## PLANILHA ORÇAMENTARIA
CONCRETIZAR ENGENHARIA LTDA-ME Praça Pedro Dias Moreira, 200, Centro – Dona Euzébia/MG CEP 36784-000 CNPJ 07.836.938/0001-95 Insc. Estadual: 229999620.00-36 Tel: (32) 9 99597358/ 9 9998-4560 e-mail: concretizar.engenharia@hotmail.com
Contratante: Camara Municipal de Amparo do Serra
Obra: Reforma e Ampliação da Sede da Câmara Municipal de Amparo do Serra - MG
Data de preço: SEINFRA 04/2025 sem desoneração - SINAPI 06/2025 s/desoneração
Unidade Federativa: MG |  |  |  |  | BDI: |  |  | 20.43%
Local: Rua Maria Leonarda, 158 - Centro, Amparo do Serra/MG CEP:35444-000 |  |  |  |  | FORMA DE EXECUÇÃO
[5 empty] | ( ) | DIRETA | ( X ) | INDIRETA
PLANILHA ORÇAMENTÁRIA
ITEM | CÓDIGO | FONTE | DESCRIÇÃO DOS SERVIÇOS | UN. | QUANT. | CUSTO (R$) | PREÇO (R$) | VALOR (R$)
1 |  |  | ADMINISTRAÇÃO DE OBRA E INSTALAÇÕES INICIAIS
1.1 | ED-16660 | SEINFRA | FORNECIMENTO E COLOCAÇÃO DE PLACA DE OBRA EM CHAPA GALVANIZADA #26, ESP. 0,45 MM, PLOTADA COM ADESIVO VINÍLICO, AFIXADA COM REBITES 4,8X40 MM, EM ESTRUTURA METÁLICA DE METALON 20X20 MM, ESP. 1,25 MM, INCLUSIVE SUPORTE EM EUCALIPTO AUTOCLAVADO PINTADO COM TINTA PVA DUAS (2) DEMÃOS | M2 | 2 | 256.93 | 309.4208 | 618.8416
1.2 | 93565 | SINAPI | ENGENHEIRO CIVIL DE OBRA JUNIOR COM ENCARGOS COMPLEMENTARES | mês | 0.054545 | 23126.05 | 27850.702 | 1519.1292
1.3 | 93572 | SINAPI | ENCARREGADO GERAL DE OBRAS COM ENCARGOS COMPLEMENTARES | mês | 0.21818 | 11968.97 | 14414.2306 | 3144.923
[5 empty] | Subtotal |  |  | 5282.8938
2 |  |  | DEMOLIÇÕES
2.1 | ED-48476 | SEINFRA | REMOÇÃO MANUAL DE PAVIMENTAÇÃO INTERTRAVADA OU SEXTAVADO EM PRÉ-MOLDADO DE CONCRETO, COM REAPROVEITAMENTO, INCLUSIVE AFASTAMENTO E EMPILHAMENTO, EXCLUSIVE TRANSPORTE E RETIRADA DO MATERIAL REMOVIDO NÃO REAPROVEITÁVEL | m² | 264.87 | 16.19 | 19.4976 | 5164.3338
2.2 | ED-48437 | SEINFRA | REMOÇÃO MANUAL DE BANCADA DE PEDRA (MÁRMORE,GRANITO, ARDÓSIA, MARMORITE, ETC.), COMREAPROVEITAMENTO, INCLUSIVE RASGO EM ALVENARIA,REMOÇÃO DE ACESSÓRIOS DE FIXAÇÃO, AFASTAMENTO EEMPILHAMENTO, EXCLUSIVE TRANSPORTE E RETIRADA DOMATERIAL REMOVIDO NÃO REAPROVEITÁVEL | m² | 1.61 | 60.59 | 72.9685 | 117.4793
2.3 | ED-48436 | SEINFRA | DEMOLIÇÃO MANUAL DE ALVENARIA DE TIJOLO CERÂMICO MACIÇO, INCLUSIVE AFASTAMENTO E EMPILHAMENTO, EXCLUSIVE TRANSPORTE E RETIRADA DO MATERIAL DEMOLIDO | m³ | 33.7236 | 171.88 | 206.9951 | 6980.6194
2.4 | ED-48467 | SEINFRA | REMOÇÃO DE LOUÇAS (LAVATÓRIO, BANHEIRA, PIA, VASO SANITÁRIO, TANQUE), COM REAPROVEITAMENTO, INCLUSIVE AFASTAMENTO E EMPILHAMENTO, EXCLUSIVE TRANSPORTE E RETIRADA DO MATERIAL REMOVIDO NÃO REAPROVEITÁVEL | uni | 5 | 48.72 | 58.6735 | 293.3675
2.5 | ED-48493 | SEINFRA | REMOÇÃO MANUAL DE ESQUADRIA EM MADEIRA, COM REAPROVEITAMENTO, INCLUSIVE REMOÇÃO DE MARCO/ALIZAR/ GUARNIÇÕES, AFASTAMENTO E EMPILHAMENTO, EXCLUSIVE TRANSPORTE E RETIRADA DO MATERIAL REMOVIDO NÃO REAPROVEITÁVEL | m² | 4.62 | 15.13 | 18.2211 | 84.1813
2.6 | ED-48497 | SEINFRA | REMOÇÃO MANUAL DE ESQUADRIA METÁLICA, COM REAPROVEITAMENTO, INCLUSIVE MARCO/ALIZAR/GUARNIÇÕES, AFASTAMENTO E EMPILHAMENTO, EXCLUSIVE TRANSPORTE E RETIRADA DO MATERIAL REMOVIDO NÃO REAPROVEITÁVEL | m² | 13.755 | 21.01 | 25.3023 | 348.0337
2.7 | ED-48460 | SEINFRA | REMOÇÃO MANUAL DE FORRO DE PLACAS (GESSO, MINERAL,FIBRA, ISOPOR, COLMEIA, PVC, ETC.), COM REAPROVEITAMENTO, INCLUSIVE AFASTAMENTO E EMPILHAMENTO, EXCLUSIVE DEMOLIÇÃO DA ESTRUTURA DE SUSTENTAÇÃO, TRANSPORTE E RETIRADA DO MATERIAL REMOVIDO NÃO REAPROVEITÁVEL | m² | 15.483 | 2.36 | 2.8421 | 44.005
2.8 | 97634 | SINAPI | DEMOLIÇÃO DE REVESTIMENTO CERÂMICO, DE FORMA MECANIZADA COM MARTELETE,SEM REAPROVEITAMENTO. AF_09/2023 | m² | 11.91 | 7.59 | 9.1406 | 108.865
2.9 | ED-48479 | SEINFRA | DEMOLIÇÃO MANUAL DE PISO CIMENTADO OU CONTRAPISO DE ARGAMASSA, COM ESPESSURA MÁXIMA DE 10CM, INCLUSIVE AFASTAMENTO E EMPILHAMENTO, EXCLUSIVE TRANSPORTE E RETIRADA DO MATERIAL DEMOLIDO | m² | 17.934 | 20.05 | 24.1462 | 433.0382
2.10 | 97660 | SINAPI | REMOÇÃO DE INTERRUPTORES/TOMADAS ELÉTRICAS, DE FORMA MANUAL, SEM REAPROVEITAMENTO. AF_09/2023 | uni | 10 | 0.72 | 0.8671 | 8.671
2.11 | ED-48452 | SEINFRA | DEMOLIÇÃO MANUAL DE ALVENARIA/DIVISÓRIA DE ELEMENTOS VAZADOS (COBOGÓ, ETC. ), INCLUSIVE AFASTAMENTO E EMPILHAMENTO, EXCLUSIVE TRANSPORTE E RETIRADA DO MATERIAL DEMOLIDO | M2 | 47.8848 | 19.9 | 23.9656 | 1147.5865
2.12 | ED-48445 | SEINFRA | DEMOLIÇÃO MECANIZADA DE CONCRETO ARMADO, COM EQUIPAMENTO PNEUMÁTICO, INCLUSIVE AFASTAMENTO E EMPILHAMENTO, EXCLUSIVE TRANSPORTE E RETIRADA DO MATERIAL DEMOLIDO | M3 | 6.6454 | 364.34 | 438.7747 | 2915.8156
2.13 | ED-48501 | SEINFRA | DEMOLIÇÃO MANUAL DE REBOCO OU EMBOÇO, COM ESPESSURA DE ATÉ 55MM, INCLUSIVE AFASTAMENTO E EMPILHAMENTO, EXCLUSIVE TRANSPORTE E RETIRADA DO MATERIAL DEMOLIDO | M2 | 74.03 | 11.23 | 13.5243 | 1001.2031
2.14 | ED-48438 | SEINFRA | REMOÇÃO DE CALHA EM CHAPA GALVANIZADA OU EM PVC, COM REAPROVEITAMENTO, INCLUSIVE AFASTAMENTO E EMPILHAMENTO, EXCLUSIVE TRANSPORTE E RETIRADA DO MATERIAL REMOVIDO NÃO REAPROVEITÁVEL | M | 27.88 | 5.26 | 6.3346 | 176.6091
2.15 | ED-48474 | SEINFRA | REMOÇÃO MANUAL DE PADRÃO DE ENTRADA DE ENERGIA, COM REAPROVEITAMENTO, INCLUSIVE AFASTAMENTO E EMPILHAMENTO, EXCLUSIVE TRANSPORTE E RETIRADA DO MATERIAL REMOVIDO NÃO REAPROVEITÁVEL | UNI | 1 | 279.45 | 336.5416 | 336.5416
2.16 | ED-51125 | SEINFRA | TRANSPORTE DE MATERIAL DEMOLIDO EM CAÇAMBA, EXCLUSIVE CARGA MANUAL OU MECÂNICA | m³ | 78.8388 | A CARGO DO CONTRATANTE
2.17 | ED-51132 | SEINFRA | CARGA MECÂNICA DE MATERIAL DE QUALQUER NATUREZA SOBRE CAMINHÃO, EXCLUSIVE TRANSPORTE | m³ | 78.8388 | A CARGO DO CONTRATANTE
[5 empty] | Subtotal |  |  | 19160.3502
3 |  |  | ESTRUTURAL (BANHEIROS, APOIO DA CAIXA D'ÁGUA, COZINHA E PALCO)
3.1 | ED-51107 | SEINFRA | ESCAVAÇÃO MANUAL DE VALA COM PROFUNDIDADE MENOR OU IGUAL A 1,5M, INCLUSIVE DESCARGA LATERAL | m3 | 5.9208 | 77.29 | 93.0803 | 551.1101
3.2 | ED-51093 | SEINFRA | APILOAMENTO MANUAL EM FUNDO DE VALA COM SOQUETE, EXCLUSIVE ESCAVAÇÃO | m2 | 11.336 | 26.06 | 31.3841 | 355.7697
3.3 | ED-49812 | SEINFRA | LASTRO DE CONCRETO MAGRO, INCLUSIVE TRANSPORTE, LANÇAMENTO E ADENSAMENTO | m3 | 0.90688 | 586.69 | 706.5508 | 640.7568
3.4 | ED-49643 | SEINFRA | FÔRMA E DESFORMA DE TÁBUA E SARRAFO, REAPROVEITAMENTO (3X), EXCLUSIVE ESCORAMENTO | m2 | 63.12 | 79.51 | 95.7539 | 6043.9857
3.5 | ED-48298 | SEINFRA | CORTE, DOBRA E MONTAGEM DE AÇO CA-50/60, INCLUSIVE ESPAÇADOR | Kg | 306.447 | 14.42 | 17.366 | 5321.76
3.6 | ED-49619 | SEINFRA | FORNECIMENTO DE CONCRETO ESTRUTURAL, PREPARADO EM OBRA, COM FCK 25MPA, INCLUSIVE LANÇAMENTO, ADENSAMENTO E ACABAMENTO | m3 | 5.1977 | 810.14 | 975.6516 | 5071.1248
3.7 | ED-51120 | SEINFRA | REATERRO MANUAL DE VALA, INCLUSIVE ESPALHAMENTO E COMPACTAÇÃO MANUAL COM SOQUETE | m3 | 3.7163 | 77.29 | 93.0803 | 345.9098
3.8 | ED-19634 | SEINFRA | ESCORAMENTO METÁLICO PARA LAJE E VIGA EM CONCRETO ARMADO, TIPO "B", ALTURA DE (311 ATÉ 450)CM, INCLUSIVE DESCARGA, MONTAGEM, DESMONTAGEM E CARGA | m2xmês | 4.018 | 23.69 | 28.5299 | 114.633
3.9 | ED-50848 | SEINFRA | LAJE 10 CM MACIÇA DE CONCRETO 20 MPa, COM ARMAÇÃO, FÔRMA RESINADA, ESCORAMENTO E DESFORMA | m2 | 5.82 | 245.39 | 295.5232 | 1719.9449
3.10 | ED-50174 | SEINFRA | PINTURA COM EMULSÃO ASFÁLTICA, DUAS (2) DEMÃOS | m2 | 28.6232 | 32.19 | 38.7664 | 1109.6189
3.11 | ED-28530 | SEINFRA | ANDAIME EM CAVALETE METÁLICO PARA ALVENARIA, COM CHAPA DE COMPENSADO E TÁBUA, COM REAPROVEITAMENTO, INCLUSIVE MONTAGEM/DESMONTAGEM E REMANEJAMENTO | m | 28.7 | 1.84 | 2.2159 | 63.5967
3.12 | ED-48213 | SEINFRA | ALVENARIA DE BLOCO DE CONCRETO CHEIO COM ARMAÇÃO, EM CONCRETO COM FCK 15MPA , ESP. 14CM, PARA REVESTIMENTO, INCLUSIVE ARGAMASSA PARA ASSENTAMENTO (DETALHE D - CADERNO SEDS) | M2 | 6.1091 | 231.67 | 279.0002 | 1704.44
[5 empty] | Subtotal |  |  | 23042.6505
4 |  |  | PAVIMENTAÇÃO
4.1 | ED-51123 | SEINFRA | REGULARIZAÇÃO MANUAL E COMPACTAÇÃO MECANIZADA DE TERRENO COM PLACA VIBRATÓRIA, EXCLUSIVE DESMATAMENTO, DESTOCAMENTO, LIMPEZA/ROÇADA DO TERRENO | M2 | 327.8688 | 3.42 | 4.1187 | 1350.3952
4.3 | 94992 | SINAPI | EXECUÇÃO DE PASSEIO (CALÇADA) OU PISO DE CONCRETO COM CONCRETO MOLDADO IN LOCO, FEITO EM OBRA, ACABAMENTO CONVENCIONAL, ESPESSURA 6 CM, ARMADO. AF_08/2022 | M2 | 327.8688 | 83.82 | 100.9444 | 33096.5278
4.4 | ED-50566 | SEINFRA | CONTRAPISO DESEMPENADO COM ARGAMASSA, TRAÇO 1:3 ( CIMENTO E AREIA), ESP. 20MM, INCLUSIVE ARGAMASSA COM PREPARO MECANIZADO | M2 | 327.8688 | 39.65 | 47.7505 | 15655.8975
4.5 | 104595 | SINAPI | REVESTIMENTO CERÂMICO PARA PISO COM PLACAS TIPO ESMALTADA DE DIMENSÕES 80X80 CM APLICADA EM AMBIENTES DE ÁREA MAIOR QUE 10 M². AF_02/2023_PE | M2 | 325.0368 | 65.02 | 78.3036 | 25451.547
4.6 | 88648 | SINAPI | RODAPÉ CERÂMICO DE 7CM DE ALTURA COM PLACAS TIPO ESMALTADA DE DIMENSÕES 35X35CM. AF_02/2023 | M | 94.14 | 7.96 | 9.5862 | 902.4475
4.7 | ED-51002 | SEINFRA | SOLEIRA DE GRANITO, COR CINZA ANDORINHA, ESP. 2CM, ACABAMENTO POLIDO, ASSENTAMENTO COM ARGAMASSA INDUSTRIALIZADA, INCLUSIVE REJUNTAMENTO | M2 | 4.142 | 355.92 | 428.6345 | 1775.4039
[5 empty] | Subtotal |  |  | 78232.219
5 |  |  | ALVENARIA DE FECHAMENTO E REVESTIMENTOS
5.1 | ED-48232 | SEINFRA | ALVENARIA DE VEDAÇÃO COM TIJOLO CERÂMICO FURADO, ESP. 14CM, PARA REVESTIMENTO, INCLUSIVE ARGAMASSA PARA ASSENTAMENTO | M2 | 116.3124 | 70.55 | 84.9634 | 9882.2929
5.2 | ED-9903 | SEINFRA | VERGA OU CONTRAVERGA EM CONCRETO ESTRUTURAL PARA VÃOS DE ATÉ 150CM, PREPARADO EM OBRA COM BETONEIRA,CONTROLE "A", COM FCK 20 MPA, MOLDADA IN LOCO, INCLUSIVE ARMAÇÃO | M2 | 0.126 | 3444.71 | 4148.4643 | 522.7065
5.3 | ED-9906 | SEINFRA | VERGA OU CONTRAVERGA EM CONCRETO ESTRUTURAL PARA VÃOS ACIMA DE 150CM, PREPARADO EM OBRA COM BETONEIRA, CONTROLE "A", COM FCK 20 MPA, MOLDADA IN LOCO, INCLUSIVE ARMAÇÃO | M2 | 0.0336 | 3694.03 | 4448.7203 | 149.477
5.4 | ED-50727 | SEINFRA | CHAPISCO COM ARGAMASSA, TRAÇO 1:3 (CIMENTO E AREIA), ESP . 5MM, APLICADO EM ALVENARIA/ESTRUTURA DE CONCRETO COM COLHER, INCLUSIVE ARGAMASSA COM PREPARO MECANIZADO | M2 | 329.8548 | 10.16 | 12.2357 | 4036.0004
5.5 | ED-50728 | SEINFRA | CHAPISCO COM ARGAMASSA, TRAÇO 1:3 (CIMENTO E AREIA), ESP . 5MM, APLICADO EM TETO COM COLHER, INCLUSIVE ARGAMASSA COM PREPARO MECANIZADO | M2 | 5.82 | 14.09 | 16.9686 | 98.7572
5.6 | ED-50762 | SEINFRA | REVESTIMENTO COM ARGAMASSA EM CAMADA ÚNICA, APLICADO EM PAREDE, TRAÇO 1:3 (CIMENTO E AREIA), ESP. 20MM, APLICAÇÃO MANUAL, INCLUSIVE ARGAMASSA COM PREPARO MECANIZADO, EXCLUSIVE CHAPISCO | M2 | 329.8548 | 35.47 | 42.7165 | 14090.2495
5.7 | ED-50763 | SEINFRA | REVESTIMENTO COM ARGAMASSA EM CAMADA ÚNICA, APLICADO EM TETO, TRAÇO 1:3 (CIMENTO E AREIA), ESP. 20MM, APLICAÇÃO MANUAL, INCLUSIVE ARGAMASSA COM PREPARO MECANIZADO, EXCLUSIVE CHAPISCO | M2 | 5.82 | 37.77 | 45.4864 | 264.7309
5.8 | ED-50997 | SEINFRA | PEITORIL DE GRANITO, NA COR CINZA ANDORINHA, COM PINGADEIRA, ESP. 2CM, ACABAMENTO POLIDO, ASSENTAMENTO COM ARGAMASSA INDUSTRIALIZADA, INCLUSIVE REJUNTAMENTO | M2 | 6.7388 | 327.95 | 394.9502 | 2661.4903
5.9 | ED-50175 | SEINFRA | IMPERMEABILIZAÇÃO COM ARGAMASSA POLIMÉRICA, INCLUSIVE PREPARO MANUAL DA ARGAMASSA | M2 | 74.03 | 26.16 | 31.5045 | 2332.2772
5.10 | ED-50760 | SEINFRA | REBOCO COM ARGAMASSA, TRAÇO 1:2:9 (CIMENTO, CAL E AREIA) , COM ADITIVO IMPERMEABILIZANTE, ESP. 20MM, APLICAÇÃO MANUAL, INCLUSIVE ARGAMASSA COM PREPARO MECANIZADO, EXCLUSIVE CHAPISCO | M2 | 74.03 | 53.75 | 64.7311 | 4792.0452
5.11 | 87271 | SINAPI | REVESTIMENTO CERÂMICO PARA PAREDES INTERNAS COM PLACAS TIPO ESMALTADA DE DIMENSÕES 25X35 CM APLICADAS A MEIA ALTURA DAS PAREDES. AF_02/2023_PE | M2 | 82.82 | 72.42 | 87.2154 | 7223.1799
[5 empty] | Subtotal |  |  | 46053.2071
6 |  |  | IMPERMEABILIZAÇÃO EXTERNA
6.1 | ED-51110 | SEINFRA | ESCAVAÇÃO MANUAL DE TERRA (DESATERRO MANUAL), INCLUSIVE DESCARGA LATERAL, EXCLUSIVE RETIRADA E TRANSPORTE DO MATERIAL ESCAVADO | M3 | 23.52 | 45.28 | 54.5307 | 1282.5622
6.2 | ED-50174 | SEINFRA | IMPERMEABILIZAÇÃO COM EMULSÃO ASFÁLTICA, DUAS (2) DEMÃOS | M2 | 23.52 | 32.19 | 38.7664 | 911.7861
6.3 | ED-51120 | SEINFRA | REATERRO MANUAL DE VALA, INCLUSIVE ESPALHAMENTO E COMPACTAÇÃO MANUAL COM SOQUETE | M3 | 23.52 | 77.29 | 93.0803 | 2189.2498
[5 empty] | Subtotal |  |  | 4383.598
7 |  |  | ESQUADRIAS
7.1 | 002 | COMPOSIÇÃO | KIT DE PORTA DE MADEIRA MACIÇA (PESADA OU SUPERPESADA), PADRÃO MÉDIO, 80X210CM, ESPESSURA DE 3,5CM, ITENS INCLUSOS: DOBRADIÇAS, MONTAGEM E INSTALAÇÃO DE BATENTE, FECHADURA COM EXECUÇÃO DO FURO - FORNECIMENTO E INSTALAÇÃO | UN | 1 | 1343.0344 | 1617.4163 | 1617.4163
7.2 | 001 | COMPOSIÇÃO | KIT DE PORTA DE MADEIRA MACIÇA (PESADA OU SUPERPESADA), PADRÃO MÉDIO, 90X210CM, ESPESSURA DE 3,5CM, ITENS INCLUSOS: DOBRADIÇAS, MONTAGEM E INSTALAÇÃO DE BATENTE, FECHADURA COM EXECUÇÃO DO FURO - FORNECIMENTO E INSTALAÇÃO. | UN | 1 | 1447.34 | 1743.0316 | 1743.0316
7.3 | 009 | COMPOSIÇÃO | PORTA DE CORRER EM VIDRO TEMPERADO COM ADESIVO JATEADO, 80X210 CM, ESPESSURA 10MM, INCLUSIVE ACESSÓRIOS. INSTALAÇÃO, PUXADOR, TRILHO, ROLDANAS E FECHADURA | UM | 2 | 1419.9007 | 1709.9864 | 3419.9728
7.4 | ED-29481 | SEINFRA | JANELA EM ALUMÍNIO MÁXIM-AR COM ALTURA DE 60CM, LINHA 25/ SUPREMA, ACABAMENTO ANODIZADO NATURAL, INCLUSIVE PERFIS, VIDRO LISO 4MM E INSTALAÇÃO, EXCLUSIVE FERRAGENS PARA MÓDULO DE JANELA DE ALUMÍNIO MÁXIM-AR | M2 | 0.88 | 1038.24 | 1250.3524 | 1100.3101
7.5 | ED-29451 | SEINFRA | FERRAGENS PARA MÓDULO DE JANELA DE ALUMÍNIO MÁXIM-AR, INCLUSIVE FECHO E BRAÇO, FORNECIMENTO E INSTALAÇÃO, EXCLUSIVE JANELA | UN | 3 | 112.39 | 135.3513 | 406.0538
7.6 | 100674 | SINAPI | CAIXILHO FIXO DE ALUMÍNIO PARA VIDRO (VIDRO INCLUSO), BATENTE/ REQUADRO DE 4 A 14 CM, SEM GUARNIÇÃO/ ALIZAR, FIXAÇÃO COM PARAFUSOS, VEDAÇÃO COM SILICONE, EXCLUSIVE CONTRAMARCO - FORNECIMENTO E INSTALAÇÃO. AF_11/2024 | M2 | 23.9424 | 715.59 | 861.785 | 20633.2021
7.7 | 003 | COMPOSIÇÃO | PORTA DE CABINE SANITÁRIA EM VIDRO TEMPERADO 10MM, DIMENSÕES 0,80 X1,70M, INCLUSIVE DOBRADIÇAS, BATENTE, TRINCO E CONTRA-TRINCO | UNI | 4 | 819.3585 | 986.7534 | 3947.0135
7.8 | 102235 | SINAPI | DIVISÓRIA FIXA EM VIDRO TEMPERADO 10 MM, SEM ABERTURA. AF_01/2021_PS | M2 | 12.816 | 323.13 | 389.1455 | 4987.2882
7.9 | 200511 | SBC | ADESIVO JATEADO PARA APLICAÇÃO EM VIDRO | M2 | 12.816 | 32.42 | 39.0434 | 500.3803
7.10 | ED-50982 | SEINFRA | PORTÃO EM CHAPA DE AÇO GALVANIZADO, TIPO LAMBRIL, ESP. 1, 25MM (GSG-18), COM REQUADRO EM TUBO DE AÇO (50X30)MM, ESP. 1,25MM, EXCLUSIVE CADEADO E PINTURA | M2 | 0.6 | 505.34 | 608.581 | 365.1486
[5 empty] | Subtotal |  |  | 38719.8174
8 |  |  | INSTALAÇOES HIDROSSANITÁRIAS
8.1 | ED-51107 | SEINFRA | ESCAVAÇÃO MANUAL DE VALA COM PROFUNDIDADE MENOR OU IGUAL A 1,5M, INCLUSIVE DESCARGA LATERAL | M3 | 2.688 | 77.29 | 93.0803 | 250.2
8.2 | ED-50019 | SEINFRA | FORNECIMENTO E ASSENTAMENTO DE TUBO PVC RÍGIDO SOLDÁVEL, ÁGUA FRIA, DN 25 MM (3/4") , INCLUSIVE CONEXÕES | M | 40.28 | 25 | 30.1075 | 1212.7301
8.3 | ED-51120 | SEINFRA | REATERRO MANUAL DE VALA, INCLUSIVE ESPALHAMENTO E COMPACTAÇÃO MANUAL COM SOQUETE | M3 | 2.575 | 77.29 | 93.0803 | 239.6793
8.4 | ED-49989 | SEINFRA | REGISTRO DE GAVETA, TIPO BASE, ROSCÁVEL 3/4" (PARA TUBO SOLDÁVEL OU PPR DN 25MM/CPVC DN 22MM), INCLUSIVE ACABAMENTO (PADRÃO MÉDIO) E CANOPLA CROMADO | UN | 1 | 106.98 | 128.836 | 128.836
8.5 | ED-50000 | SEINFRA | REGISTRO DE ESFERA, TIPO PVC SOLDÁVEL DN 25MM (3/4"), INCLUSIVE VOLANTE PARA ACIONAMENTO | UN | 1 | 27.27 | 32.8413 | 32.8413
8.6 | ED-50707 | SEINFRA | RASGO EM ALVENARIA PARA PASSAGEM DE ELETRODUTO/TUBULAÇÃO, DIÂMETROS DE 15MM A 25MM (1/2" A 1"), EXCLUSIVE ENCHIMENTO | M | 40.28 | 4.01 | 4.8292 | 194.5219
8.7 | ED-50704 | SEINFRA | ENCHIMENTO DE RASGO EM ALVENARIA/CONCRETO COM ARGAMASSA, DIÂMETRO DE 15MM A 25MM (1/2" A 1"), INCLUSIVE ARGAMASSA, TRAÇO 1:2:8 (CIMENTO, CAL E AREIA), COM PREPARO MECANIZADO | M | 40.28 | 2.95 | 3.5527 | 143.1022
8.8 | ED-50708 | SEINFRA | RASGO EM ALVENARIA PARA PASSAGEM DE ELETRODUTO/TUBULAÇÃO, DIÂMETROS DE 32MM A 50MM (1.1/4" A 2"), EXCLUSIVE ENCHIMENTO | M | 2.8 | 6.24 | 7.5148 | 21.0415
8.9 | ED-50705 | SEINFRA | ENCHIMENTO DE RASGO EM ALVENARIA/CONCRETO COM ARGAMASSA, DIÂMETRO DE 32MM A 50MM (1.1/4" A 2"), INCLUSIVE ARGAMASSA, TRAÇO 1:2:8 (CIMENTO, CAL E AREIA), COM PREPARO MECANIZADO | M | 2.8 | 3.8 | 4.5763 | 12.8138
8.10 | ED-50027 | SEINFRA | FORNECIMENTO E ASSENTAMENTO DE TUBO PVC RÍGIDO, ESGOTO, PBV - SÉRIE NORMAL, DN 50 MM (2"), INCLUSIVE CONEXÕES | M | 14.96 | 30.56 | 36.8034 | 550.579
8.11 | ED-49952 | SEINFRA | RALO SIFONADO PVC CÔNICO ALTURA REGULÁVEL 100 X 40 MM COM GRELHA METÁLICA | UN | 3 | 109.96 | 132.4248 | 397.2745
8.12 | ED-50038 | SEINFRA | FORNECIMENTO E ASSENTAMENTO DE TUBO PVC RÍGIDO, ESGOTO, PBV - SÉRIE REFORÇADO, DN 100 MM (4"), INCLUSIVE CONEXÕES | M | 16.12 | 63.87 | 76.9186 | 1239.9285
8.13 | ED-49889 | SEINFRA | CAIXA DE ESGOTO DE INSPEÇÃO/PASSAGEM EM ALVENARIA (60X60X100CM), REVESTIMENTO EM ARGAMASSA COM ADITIVO IMPERMEABILIZANTE, COM TAMPA DE CONCRETO, INCLUSIVE ESCAVAÇÃO, REATERRO E TRANSPORTE COM RETIRADA DO MATERIAL ESCAVADO (EM CAÇAMBA) | UN | 1 | 882.14 | 1062.3612 | 1062.3612
8.14 | ED-49939 | SEINFRA | CAIXA DE GORDURA SIMPLES (CGS), CIRCULAR, EM CONCRETO PRÉ-MOLDADO, CAPACIDADE DE 31L, INCLUSIVE ESCAVAÇÃO, REATERRO, TRANSPORTE E RETIRADA DO MATERIAL ESCAVADO (EM CAÇAMBA) | UN | 1 | 247.77 | 298.3894 | 298.3894
8.15 | ED-49936 | SEINFRA | CAIXA D'ÁGUA DE POLIETILENO, CAPACIDADE DE 500L, INCLUSIVE TAMPA, TORNEIRA DE BOIA, EXTRAVASOR, TUBO DE LIMPEZA E ACESSÓRIOS, EXCLUSIVE TUBULAÇÃO DE ENTRADA/SAÍDA DE ÁGUA | UN | 1 | 1003.03 | 1207.949 | 1207.949
[5 empty] | Subtotal |  |  | 6992.2476
9 |  |  | PINTURAS E ACABAMENTOS
9.1 | ED-50514 | SEINFRA | PREPARAÇÃO PARA EMASSAMENTO OU PINTURA (LÁTEX/ACRÍLICA) EM PAREDE, INCLUSIVE UMA (1) DEMÃO DE SELADOR ACRÍLICO | M2 | 375.141 | 7.87 | 9.4778 | 3555.5268
9.2 | ED-50516 | SEINFRA | PREPARAÇÃO PARA EMASSAMENTO OU PINTURA (LÁTEX/ ACRÍLICA) EM PAREDE OU FORRO EM CHAPA DE GESSO ACARTONADO (DRYWALL), INCLUSIVE UMA (1) DEMÃO DE SELADOR ACRÍLICO | M2 | 322.8828 | 7.07 | 8.5144 | 2749.1536
9.3 | ED-50515 | SEINFRA | PREPARAÇÃO PARA EMASSAMENTO OU PINTURA (LÁTEX/ ACRÍLICA) EM TETO, INCLUSIVE UMA (1) DEMÃO DE SELADOR ACRÍLICO | M2 | 5.82 | 9.86 | 11.8744 | 69.109
9.4 | ED-50485 | SEINFRA | EMASSAMENTO EM FORRO DE GESSO COM MASSA ACRÍLICA, UMA (1) DEMÃO, INCLUSIVE LIXAMENTO PARA PINTURA | M2 | 322.8828 | 19.88 | 23.9415 | 7730.2934
9.5 | ED-50451 | SEINFRA | PINTURA ACRÍLICA EM PAREDE, DUAS (2) DEMÃOS, COM APLICAÇÃO MANUAL, EXCLUSIVE SELADOR ACRÍLICO E MASSA ACRÍLICA/CORRIDA (PVA) | M2 | 375.141 | 16.44 | 19.7987 | 7427.3011
9.6 | ED-50452 | SEINFRA | PINTURA ACRÍLICA EM TETO, DUAS (2) DEMÃOS, COM APLICAÇÃO MANUAL, EXCLUSIVE SELADOR ACRÍLICO E MASSA ACRÍLICA/CORRIDA (PVA) | M2 | 328.7028 | 20.68 | 24.9049 | 8186.3183
9.7 | ED-50495 | SEINFRA | PINTURA ESMALTE BASE SOLVENTE EM SUPERFÍCIES METÁLICAS , DUAS (2) DEMÃOS, COM APLICAÇÃO MANUAL, INCLUSIVE UMA (1) DEMÃO DE FUNDO ANTICORROSIVO | M2 | 24.93 | 35.27 | 42.4757 | 1058.9182
[5 empty] | Subtotal |  |  | 30776.6204
10 |  |  | FORRO DE GESSO
10.1 | ED-49686 | SEINFRA | FORRO EM CHAPA DE GESSO ACARTONADA, ESP. 12,5MM, COM FIXAÇÃO DO TIPO ESTRUTURADA EM PERFIL METÁLICO, EXCLUSIVE PERFIL TABICA, SANCA E MOLDURA, INCLUSIVE ACESSÓRIOS E FIXAÇÃO | M2 | 322.8828 | 68.67 | 82.6993 | 26702.1754
10.2 | ED-28454 | SEINFRA | PERFIL TABICA GALVANIZADO, TIPO LISA, COM ACABAMENTO EM PINTURA, NA COR BRANCA, PARA FORRO EM CHAPA DE GESSO ACARTONADO, INCLUSIVE ACESSÓRIOS DE FIXAÇÃO | M | 122.88 | 17.08 | 20.5694 | 2527.5733
[5 empty] | Subtotal |  |  | 29229.7487
11 |  |  | COMBATE Á INCENDIO
11.3 | ED-26989 | SEINFRA | LUMINÁRIA DE EMERGÊNCIA AUTÔNOMA, TIPO LED POTÊNCIA TOTAL DE 2W, FORNECIMENTO E INSTALAÇÃO | UN | 10 | 26.47 | 31.8778 | 318.7782
[5 empty] | Subtotal |  |  | 318.7782
12 |  |  | LOUÇAS, ACESSÓRIOS E METAIS
12.1 | ED-50297 | SINAPI | BACIA SANITÁRIA (VASO) DE LOUÇA COM CAIXA ACOPLADA, COR BRANCA, INCLUSIVE ACESSÓRIOS DE FIXAÇÃO/VEDAÇÃO, ENGATE FLEXÍVEL METÁLICO E REJUNTAMENTO, EXCLUSIVE ASSENTO | un | 5 | 577.98 | 696.0613 | 3480.3066
12.2 | ED-50280 | SEINFRA | CUBA DE LOUÇA BRANCA DE SOBREPOR, FORMATO OVAL, INCLUSIVE VÁLVULA DE ESCOAMENTO DE METAL COM ACABAMENTO CROMADO, SIFÃO DE METAL TIPO COPO COM ACABAMENTO CROMADO | un | 2 | 505.42 | 608.6773 | 1217.3546
12.3 | ED-50283 | SEINFRA | LAVATÓRIO DE LOUÇA BRANCA SEM COLUNA, TAMANHO MÉDIO, INCLUSIVE ACESSÓRIOS DE FIXAÇÃO, VÁLVULA DE ESCOAMENTO DE METAL COM ACABAMENTO CROMADO, SIFÃO DE METAL TIPO COPO COM ACABAMENTO CROMADO E REJUNTAMENTO, EXCLUSIVE TORNEIRA E ENGATE FLEXÍVEL | un | 1 | 528.5 | 636.4725 | 636.4725
12.4 | ED-50329 | SEINFRA | TORNEIRA METÁLICA PARA LAVATÓRIO, FECHAMENTO AUTOMÁTICO, ACABAMENTO CROMADO, COM AREJADOR, APLICAÇÃO DE MESA, INCLUSIVE ENGATE FLEXÍVEL METÁLICO | un | 3 | 222.8 | 268.318 | 804.9541
12.5 | ED-50324 | SEINFRA | TORNEIRA METÁLICA PARA PIA, BICA MÓVEL, ABERTURA 1/4 DE VOLTA, ACABAMENTO CROMADO, COM AREJADOR, APLICAÇÃO DE MESA, INCLUSIVE ENGATE FLEXÍVEL METÁLICO | un | 1 | 184.06 | 221.6635 | 221.6635
12.6 | ED-48163 | SEINFRA | BARRA DE APOIO EM AÇO INOX POLIDO RETA, DIÂMETRO DE 1.1/4", PARA ACESSIBILIDADE (PMR/PCR), COMPRIMENTO 40CM, INSTALADO EM PORTA/PAREDE, INCLUSIVE ACESSÓRIOS PARA FIXAÇÃO | un | 3 | 183.58 | 221.0854 | 663.2562
12.7 | 100867 | SINAPI | BARRA DE APOIO RETA, EM ACO INOX POLIDO, COMPRIMENTO 70 CM, FIXADA NAPAREDE - FORNECIMENTO E INSTALAÇÃO. AF_01/2020 | un | 1 | 358.18 | 431.3562 | 431.3562
12.8 | 100868 | SINAPI | BARRA DE APOIO RETA, EM ACO INOX POLIDO, COMPRIMENTO 80 CM, FIXADA NA PAREDE - FORNECIMENTO E INSTALAÇÃO. AF_01/2020 | un | 2 | 370.82 | 446.5785 | 893.1571
12.9 | ED-50278 | SEINFRA | CUBA EM AÇO INOXIDÁVEL DE EMBUTIR, AISI 304, APLICAÇÃO PARA PIA (560X330X115)MM, NÚMERO 2, ASSENTAMENTO EM BANCADA, INCLUSIVE VÁLVULA DE ESCOAMENTO DE METAL COM ACABAMENTO CROMADO, SIFÃO DE METAL TIPO COPO COM ACABAMENTO CROMADO | UN | 1 | 477.25 | 574.7522 | 574.7522
12.10 | ED-21095 | SEINFRA | BANCADA EM GRANITO, COR CINZA ANDORINHA, ESP. 3CM, ACABAMENTO POLIDO, APOIADA EM CONSOLE DE METALON (50X30)MM, EXCLUSIVE RODABANCA/FRONTÃO, TESTEIRA/FAIXA,FURO EM BANCADA, CUBA METÁLICA, SIFÃO, TORNEIRA E ENGATE FLEXÍVEL | M2 | 5.067 | 460.56 | 554.6524 | 2810.4238
12.11 | ED-48348 | SEINFRA | RODABANCA/FRONTÃO PARA BANCADA EM GRANITO, COR CINZA ANDORINHA, ESP. 2CM, ALTURA DE 10CM, INCLUSIVE REJUNTAMENTO EM MASSA PLÁSTICA NA COR DA PEDRA | M | 10.48 | 57.76 | 69.5604 | 728.9927
12.12 | ED-21636 | SEINFRA | TESTEIRA PARA BANCADA EM GRANITO, COR CINZA ANDORINHA, ESP. 2CM, ALTURA DE 10CM, INCLUSIVE POLIMENTO, CORTE/ COLAGEM EM MEIA ESQUADRIA E MASSA PLÁSTICA NA COR DA PEDRA | M | 9.7 | 225.7 | 271.8105 | 2636.5619
12.13 | 102148 | SINAPI | ESPELHO CRISTAL, ESPESSURA 4 MM, SEM MOLDURA, APARAFUSADO COM BOTÃO DE ROSCA INTERNA, COM ÁREA MAIOR QUE 1,0 M2. AF_01/2021 | M2 | 5.673 | 341.8933 | 411.7421 | 2335.8132
12.14 | ED-48156 | SEINFRA | ASSENTO PLÁSTICO PARA BACIA SANITÁRIA, NA COR BRANCA, PADRÃO POPULAR, INCLUSIVE ACESSÓRIOS PARA FIXAÇÃO | UN | 5 | 39.39 | 47.4374 | 237.1869
[5 empty] | Subtotal |  |  | 17672.2513
13 |  |  | INSTALAÇÃO ELÉTRICA
13.1 | ED-17952 | SEINFRA | ELETRODUTO FLEXÍVEL CORRUGADO, PVC, ANTI-CHAMA, DN 25MM (3/4"), APLICADO EM ALVENARIA, EXCLUSIVE RASGO | M | 191.3 | 5.28 | 6.3587 | 1216.4201
13.2 | ED-17953 | SEINFRA | ELETRODUTO FLEXÍVEL CORRUGADO, PVC, ANTI-CHAMA, DN 32MM (1"), APLICADO EM ALVENARIA, EXCLUSIVE RASGO | M | 91.7 | 6.8 | 8.1892 | 750.9533
13.3 | ED-49296 | SEINFRA | DUTO CORRUGADO EM PEAD (POLIETILENO DE ALTA DENSIDADE) , PARA PROTEÇÃO DE CABOS SUBTERRÂNEOS DN 50 MM (2") | M | 25 | 32.12 | 38.6821 | 967.0529
13.4 | ED-49187 | SEINFRA | CAIXA DE LIGAÇÃO/PASSAGEM EM PVC RÍGIDO PARAELETRODUTO, DIMENSÕES 4"X2", EMBUTIDA EM ALVENARIA -FORNECIMENTO E INSTALAÇÃO | UN | 33 | 10.85 | 13.0667 | 431.1996
13.5 | ED-49191 | SEINFRA | CAIXA DE LIGAÇÃO/PASSAGEM EM PVC RÍGIDO PARA ELETRODUTO, OCTOGONAL COM ANEL DESLIZANTE, DIMENSÕES 3"X3", EMBUTIDA EM LAJE - FORNECIMENTO E INSTALAÇÃO | UN | 27 | 12.61 | 15.1862 | 410.028
13.6 | ED-34486 | SEINFRA | DISJUNTOR TRIPOLAR TIPO DIN, CORRENTE NOMINAL DE 10A, FORNECIMENTO E INSTALAÇÃO, INCLUSIVE TERMINAL ILHÓS | UN | 4 | 69.61 | 83.8313 | 335.3253
13.7 | ED-34493 | SEINFRA | DISJUNTOR TRIPOLAR TIPO DIN, CORRENTE NOMINAL DE 63A, FORNECIMENTO E INSTALAÇÃO, INCLUSIVE TERMINAL ILHÓS | UN | 2 | 84.31 | 101.5345 | 203.0691
13.8 | ED-34488 | SEINFRA | DISJUNTOR TRIPOLAR TIPO DIN, CORRENTE NOMINAL DE 20A, FORNECIMENTO E INSTALAÇÃO, INCLUSIVE TERMINAL ILHÓS | UN | 6 | 71.13 | 85.6619 | 513.9712
13.9 | ED-16601 | SEINFRA | DISPOSITIVO DE PROTEÇÃO CONTRA SURTOS (DPS) MONOPOLAR, CORRENTE DE INTERRUPÇÃO 45KA, INCLUSIVE TERMINAL ILHÓS | UN | 4 | 84.67 | 101.9681 | 407.8723
13.10 | ED-5437 | SEINFRA | DISJUNTOR DE PROTEÇÃO DIFERENCIAL RESIDUAL (DR), TETRAPOLAR TIPO DIN, CORRENTE NOMINAL DE 25A, SENSIBILIDADE DE 30MA, FORNECIMENTO E INSTALAÇÃO, INCLUSIVE TERMINAL ILHÓS | UN | 1 | 160.52 | 193.3142 | 193.3142
13.11 | ED-20583 | SEINFRA | ENTRADA DE ENERGIA AÉREA, TIPO C3, PADRÃO CEMIG, CARGA INSTALADA DE 23,1KVA ATÉ 27KVA, TRIFÁSICO, COM SAÍDA SUBTERRÂNEA, INCLUSIVE POSTE, CAIXA PARA MEDIDOR, DISJUNTOR, BARRAMENTO, ATERRAMENTO E ACESSÓRIOS | UN | 1 | 3062.4 | 3688.0483 | 3688.0483
13.12 | ED-15733 | SEINFRA | CONJUNTO DE UM (1) INTERRUPTOR SIMPLES, CORRENTE 10A, TENSÃO 250V, (10A-250V), COM PLACA 4"X2" DE UM (1) POSTO, INCLUSIVE FORNECIMENTO, INSTALAÇÃO, SUPORTE, MÓDULO E PLACA | UN | 3 | 31.87 | 38.381 | 115.1431
13.13 | ED-15765 | SEINFRA | CONJUNTO DE UM (1) INTERRUPTOR SIMPLES, CORRENTE 10A, TENSÃO 250V, (10A-250V) E UMA (1) TOMADA PADRÃO, TRÊS (3) POLOS, CORRENTE 10A, TENSÃO 250V, (2P+T/10A-250V), COM PLACA 4"X2" DE DOIS (2) POSTOS, INCLUSIVE FORNECIMENTO, INSTALAÇÃO, SUPORTE, MÓDULO E PLACA | UN | 4 | 45.76 | 55.1088 | 220.4351
13.14 | ED-15739 | SEINFRA | CONJUNTO DE DOIS (2) INTERRUPTORES SIMPLES, CORRENTE 10A, TENSÃO 250V, (10A-250V), COM PLACA 4"X2" DE DOIS (2) POSTOS, INCLUSIVE FORNECIMENTO, INSTALAÇÃO, SUPORTE, MÓDULO E PLACA | UN | 1 | 45.92 | 55.3015 | 55.3015
13.15 | ED-14183 | SEINFRA | QUADRO DE DISTRIBUIÇÃO DE EMBUTIR EM PVC, PARA 16 DISJUNTORES DIN, INCLUSIVE BARRAMENTOS NEUTRO/TERRA, EXCLUSIVE BARRAMENTO DE FASE | UN | 1 | 224.87 | 270.8109 | 270.8109
13.16 | ED-14128 | SEINFRA | BARRAMENTO TRIFÁSICO DE 80A PARA QUADRO DE DISTRIBUIÇÃO | UN | 1 | 313.93 | 378.0659 | 378.0659
13.17 | ED-15748 | SEINFRA | CONJUNTO DE UMA (1) TOMADA PADRÃO, TRÊS (3) POLOS,CORRENTE 10A, TENSÃO 250V, (2P+T/10A-250V), COM PLACA 4"X2"DE UM (1) POSTO, INCLUSIVE FORNECIMENTO, INSTALAÇÃO,SUPORTE, MÓDULO E PLACA | UN | 26 | 31.71 | 38.1884 | 992.8972
13.18 | ED-15749 | SEINFRA | CONJUNTO DE UMA (1) TOMADA PADRÃO, TRÊS (3) POLOS, CORRENTE 20A, TENSÃO 250V, (2P+T/20A-250V), COM PLACA 4"X2" DE UM (1) POSTO, INCLUSIVE FORNECIMENTO, INSTALAÇÃO, SUPORTE, MÓDULO E PLACA | UN | 1 | 33.91 | 40.8378 | 40.8378
13.19 | ED-48946 | SEINFRA | CABO DE COBRE FLEXÍVEL, CLASSE 5, ISOLAMENTO TIPO LSHF/ ATOX, NÃO HALOGENADO, ANTICHAMA, TERMOPLÁSTICO, UNIPOLAR, SEÇÃO 1,5 MM2, 70°C, 450/750V | M | 174.5 | 3.12 | 3.7574 | 655.6691
13.20 | ED-48951 | SEINFRA | CABO DE COBRE FLEXÍVEL, CLASSE 5, ISOLAMENTO TIPO LSHF/ATOX, NÃO HALOGENADO, ANTICHAMA, TERMOPLÁSTICO,UNIPOLAR, SEÇÃO 2,5 MM2, 70°C, 450/750V | M | 622 | 4.29 | 5.1664 | 3213.53
13.21 | ED-48956 | SEINFRA | CABO DE COBRE FLEXÍVEL, CLASSE 5, ISOLAMENTO TIPO LSHF/ATOX, NÃO HALOGENADO, ANTICHAMA, TERMOPLÁSTICO,UNIPOLAR, SEÇÃO 4 MM2, 70°C, 450/750V | M | 235.1 | 6.3 | 7.5871 | 1783.7249
13.22 | ED-48966 | SEINFRA | CABO DE COBRE FLEXÍVEL, CLASSE 5, ISOLAMENTO TIPO LSHF/ATOX, NÃO HALOGENADO, ANTICHAMA, TERMOPLÁSTICO,UNIPOLAR, SEÇÃO 10 MM2, 70°C, 450/750V | M | 87.3 | 15.33 | 18.4619 | 1611.7255
13.23 | ED-48971 | SEINFRA | CABO DE COBRE FLEXÍVEL, CLASSE 5, ISOLAMENTO TIPO LSHF/ ATOX, NÃO HALOGENADO, ANTICHAMA, TERMOPLÁSTICO, UNIPOLAR, SEÇÃO 16 MM2, 70°C, 450/750V | M | 16.3 | 20.97 | 25.2542 | 411.643
13.24 | 007 | COMPOSIÇÃO | LUMINÁRIA TIPO PLAFON QUADRADA 40CM X 40CM, DE EMBUTIR, COM LED DE 40 W - FORNECIMENTO E INSTALAÇÃO. | UN | 26 | 120.09 | 144.6244 | 3760.2341
13.25 | 008 | COMPOSIÇÃO | LUMINÁRIA TIPO PLAFON QUADRADA 40CM X 40CM, DE SOBREPOR, COM LED DE 40 W - FORNECIMENTO E INSTALAÇÃO | UN | 1 | 98.1 | 118.1418 | 118.1418
13.26 | ED-48700 | SEINFRA | ATERRAMENTO COM HASTE DE COBRE, TIPO COPPERWELD, DIÂMETRO DE 5/8", COMPRIMENTO DE 240CM, EXCLUSIVE CABO E CAIXA PARA ATERRAMENTO, INCLUSIVE GRAMPO PARA HASTE E INSTALAÇÃO | UN | 1 | 106.56 | 128.3302 | 128.3302
13.27 | ED-48702 | SEINFRA | CAIXA PRÉ MOLDADA PARA ATERRAMENTO COM TAMPA DE CONCRETO 25 x 25 x 50 CM, INCLUSIVE ESCAVAÇÃO E BOTA FORA | UN | 1 | 145.76 | 175.5388 | 175.5388
13.28 | ED-13938 | SEINFRA | CABO DE COBRE NU #16MM2 - 7 FIOSX1,70MM, PARA ELEMENTOS DE CAPTAÇÃO/ ANEL DE CINTAMENTO/ DESCIDA (SPDA), INCLUSIVE SUPORTE E ISOLADOR | UN | 3 | 26.26 | 31.6249 | 94.8748
13.29 | 404 | SINAPI-I | FITA ISOLANTE DE BORRACHA AUTOFUSAO, USO ATE 69 KV (ALTA TENSAO),LARGURA DE 19 MM | M | 20 | 1.22 | 1.4692 | 29.3849
13.30 | ED-50707 | SEINFRA | RASGO EM ALVENARIA PARA PASSAGEM DE ELETRODUTO/ TUBULAÇÃO, DIÂMETROS DE 15MM A 25MM (1/2" A 1"), EXCLUSIVE ENCHIMENTO | M | 283 | 4.01 | 4.8292 | 1366.6758
13.31 | ED-50704 | SEINFRA | ENCHIMENTO DE RASGO EM ALVENARIA/CONCRETO COM ARGAMASSA, DIÂMETRO DE 15MM A 25MM (1/2" A 1"), INCLUSIVE ARGAMASSA, TRAÇO 1:2:8 (CIMENTO, CAL E AREIA), COM PREPARO MECANIZADO | M | 283 | 2.95 | 3.5527 | 1005.4099
[5 empty] | Subtotal |  |  | 25545.6285
14 |  |  | SERVIÇOS COMPLEMENTARES
14.3 | ED-50660 | SEINFRA | CALHA EM CHAPA GALVANIZADA, ESP. 0,65MM (GSG-24), COM DESENVOLVIMENTO DE 100CM, INCLUSIVE IÇAMENTO MANUAL VERTICAL | M | 27.88 | 126.64 | 152.5126 | 4252.0499
[5 empty] | Subtotal |  |  | 4252.0499
[6 empty] | Valor TOTAL com BDI |  | 329662.0605
Amparo do Serra/MG, 15 de outubro de 2025
RENAN MEDEIRO PENNA
RESP. TÉCNICO - CREA: MG-208418/D

## MEMORIA DE CALCULO
CONCRETIZAR ENGENHARIA LTDA-ME Praça Pedro Dias Moreira, 200, Centro – Dona Euzébia/MG CEP 36784-000 CNPJ 07.836.938/0001-95 Insc. Estadual: 229999620.00-36 Tel: (32) 9 99597358/ 9 9998-4560 e-mail: concretizar.engenharia@hotmail.com
Contratante: Camara Municipal de Amparo do Serra
Obra: Reforma e Ampliação da Sede da Câmara Municipal de Amparo do Serra - MG
Data de preço: SEINFRA 04/2025 sem desoneração - SINAPI 06/2025 s/desoneração
Unidade Federativa: MG |  |  |  |  | BDI: | 20.43%
Local: Rua Maria Leonarda, 158 - Centro, Amparo do Serra/MG CEP:35444-000
MEMÓRIA DE CÁLCULO
ITEM | CÓDIGO | FONTE | DESCRIÇÃO DOS SERVIÇOS | UN. | QUANT. | MEMÓRIA DE CÁLCULO
1 |  |  | ADMINISTRAÇÃO DE OBRA E SERVIÇOS PRELIMINARES
1.1 | ED-16660 | SEINFRA | FORNECIMENTO E COLOCAÇÃO DE PLACA DE OBRA EM CHAPA GALVANIZADA #26, ESP. 0,45 MM, PLOTADA COM ADESIVO VINÍLICO, AFIXADA COM REBITES 4,8X40 MM, EM ESTRUTURA METÁLICA DE METALON 20X20 MM, ESP. 1,25 MM, INCLUSIVE SUPORTE EM EUCALIPTO AUTOCLAVADO PINTADO COM TINTA PVA DUAS (2) DEMÃOS | M2 | 2 | PLACA DE OBRA CONFORME MODELO DA CAMARA MUNICIPAL 2,00 X 1,00
1.2 | 93565 | SINAPI | ENGENHEIRO CIVIL DE OBRA JUNIOR COM ENCARGOS COMPLEMENTARES | mês | 0.054545 | H = (1 H/DIA X 4DIAS/MÊS) / 220H/MÊS X 3 MESES =
1.3 | 93572 | SINAPI | ENCARREGADO GERAL DE OBRAS COM ENCARGOS COMPLEMENTARES | mês | 0.21818 | H = (2 H/DIA X 8 DIAS/MÊS) / 220H/MÊS X 3 MESES =
2 |  |  | DEMOLIÇÕES
2.1 | ED-48476 | SEINFRA | REMOÇÃO MANUAL DE PAVIMENTAÇÃO INTERTRAVADA OU SEXTAVADO EM PRÉ-MOLDADO DE CONCRETO, COM REAPROVEITAMENTO, INCLUSIVE AFASTAMENTO E EMPILHAMENTO, EXCLUSIVE TRANSPORTE E RETIRADA DO MATERIAL REMOVIDO NÃO REAPROVEITÁVEL | m² | 264.87 | ÁREA DE PAVIMENTAÇÃO INTERTRAVADA
2.2 | ED-48437 | SEINFRA | REMOÇÃO MANUAL DE BANCADA DE PEDRA (MÁRMORE,GRANITO, ARDÓSIA, MARMORITE, ETC.), COMREAPROVEITAMENTO, INCLUSIVE RASGO EM ALVENARIA,REMOÇÃO DE ACESSÓRIOS DE FIXAÇÃO, AFASTAMENTO EEMPILHAMENTO, EXCLUSIVE TRANSPORTE E RETIRADA DOMATERIAL REMOVIDO NÃO REAPROVEITÁVEL | m² | 1.61 | CONFORME BANCADA EXISTENTE NA COZINHA = 0,70* 2,30
2.3 | ED-48436 | SEINFRA | DEMOLIÇÃO MANUAL DE ALVENARIA DE TIJOLO CERÂMICO MACIÇO, INCLUSIVE AFASTAMENTO E EMPILHAMENTO, EXCLUSIVE TRANSPORTE E RETIRADA DO MATERIAL DEMOLIDO | m³ | 33.7236 | DEMOLIÇÃO PAREDE DO SANITÁRIO + COZINHA = (2,10+2,10+2,10+2,10) * 2,44 + (8,54*2,44) - 0,70*2,10*2 - 0,80*2,10 - 2,30*1,30
2.4 | ED-48467 | SEINFRA | REMOÇÃO DE LOUÇAS (LAVATÓRIO, BANHEIRA, PIA, VASO SANITÁRIO, TANQUE), COM REAPROVEITAMENTO, INCLUSIVE AFASTAMENTO E EMPILHAMENTO, EXCLUSIVE TRANSPORTE E RETIRADA DO MATERIAL REMOVIDO NÃO REAPROVEITÁVEL | uni | 5 | CONFORME PROJETO DE DEMOLIÇÃO
2.5 | ED-48493 | SEINFRA | REMOÇÃO MANUAL DE ESQUADRIA EM MADEIRA, COM REAPROVEITAMENTO, INCLUSIVE REMOÇÃO DE MARCO/ALIZAR/ GUARNIÇÕES, AFASTAMENTO E EMPILHAMENTO, EXCLUSIVE TRANSPORTE E RETIRADA DO MATERIAL REMOVIDO NÃO REAPROVEITÁVEL | m² | 4.62 | REMOÇÃO DAS PORTAS DOS BANHEIROS E COZINHA = 2 PORTAS DE 70 + 1 PORTA DE 80
2.6 | ED-48497 | SEINFRA | REMOÇÃO MANUAL DE ESQUADRIA METÁLICA, COM REAPROVEITAMENTO, INCLUSIVE MARCO/ALIZAR/GUARNIÇÕES, AFASTAMENTO E EMPILHAMENTO, EXCLUSIVE TRANSPORTE E RETIRADA DO MATERIAL REMOVIDO NÃO REAPROVEITÁVEL | m² | 13.755 | PORTÕES DE ENTRADA + PORTAO DE GRADE
2.7 | ED-48460 | SEINFRA | REMOÇÃO MANUAL DE FORRO DE PLACAS (GESSO, MINERAL,FIBRA, ISOPOR, COLMEIA, PVC, ETC.), COM REAPROVEITAMENTO, INCLUSIVE AFASTAMENTO E EMPILHAMENTO, EXCLUSIVE DEMOLIÇÃO DA ESTRUTURA DE SUSTENTAÇÃO, TRANSPORTE E RETIRADA DO MATERIAL REMOVIDO NÃO REAPROVEITÁVEL | m² | 15.483 | CONFORME ÁREA DOS BANHEIROS= 1,84 * 1,95 * 2 + AREA DA COZINHA = 4,26 * 1,95
2.8 | 97634 | SINAPI | DEMOLIÇÃO DE REVESTIMENTO CERÂMICO, DE FORMA MECANIZADA COM MARTELETE,SEM REAPROVEITAMENTO. AF_09/2023 | m² | 11.91 | PAREDE QUE NÃO SERÁ DEMOLIDA = (1,84 + 1,84 + 4,26) * 1,50
2.9 | ED-48479 | SEINFRA | DEMOLIÇÃO MANUAL DE PISO CIMENTADO OU CONTRAPISO DE ARGAMASSA, COM ESPESSURA MÁXIMA DE 10CM, INCLUSIVE AFASTAMENTO E EMPILHAMENTO, EXCLUSIVE TRANSPORTE E RETIRADA DO MATERIAL DEMOLIDO | m² | 17.934 | CONFORME ÁREA EXTERNA DOS BANHEIROS E COZINHA = 2,10 * 8,54
2.10 | 97660 | SINAPI | REMOÇÃO DE INTERRUPTORES/TOMADAS ELÉTRICAS, DE FORMA MANUAL, SEM REAPROVEITAMENTO. AF_09/2023 | uni | 10 | CONFORME TOMADAS EXISTENTE
2.11 | ED-48452 | SEINFRA | DEMOLIÇÃO MANUAL DE ALVENARIA/DIVISÓRIA DE ELEMENTOS VAZADOS (COBOGÓ, ETC. ), INCLUSIVE AFASTAMENTO E EMPILHAMENTO, EXCLUSIVE TRANSPORTE E RETIRADA DO MATERIAL DEMOLIDO | M2 | 47.8848 | (2,98+3,83+4,00+3,98+3,89+3,76+2,50) X 0,96 X 2 LADOS
2.12 | ED-48445 | SEINFRA | DEMOLIÇÃO MECANIZADA DE CONCRETO ARMADO, COM EQUIPAMENTO PNEUMÁTICO, INCLUSIVE AFASTAMENTO E EMPILHAMENTO, EXCLUSIVE TRANSPORTE E RETIRADA DO MATERIAL DEMOLIDO | M3 | 6.6454 | PALCO = (44 M² * 0,15) + DEGRAU DE ESCADA = 0,90 * 0,18 * 0,28
2.13 | ED-48501 | SEINFRA | DEMOLIÇÃO MANUAL DE REBOCO OU EMBOÇO, COM ESPESSURA DE ATÉ 55MM, INCLUSIVE AFASTAMENTO E EMPILHAMENTO, EXCLUSIVE TRANSPORTE E RETIRADA DO MATERIAL DEMOLIDO | M2 | 74.03 | DEMOLIR TODO PERIMETRO NA ALTURA DE 1,00 METRO PARA IMPERMEABILIZAÇÃO = 27,88 * 1,00 * 2,00 + 11,76 * 1,00 * 2 - 1,50*1,00 - 3,75 * 1,00
2.14 | ED-48438 | SEINFRA | REMOÇÃO DE CALHA EM CHAPA GALVANIZADA OU EM PVC, COM REAPROVEITAMENTO, INCLUSIVE AFASTAMENTO E EMPILHAMENTO, EXCLUSIVE TRANSPORTE E RETIRADA DO MATERIAL REMOVIDO NÃO REAPROVEITÁVEL | M | 27.88 | CALHA EXISTENTE NA DIVISA
2.15 | ED-48474 | SEINFRA | REMOÇÃO MANUAL DE PADRÃO DE ENTRADA DE ENERGIA, COM REAPROVEITAMENTO, INCLUSIVE AFASTAMENTO E EMPILHAMENTO, EXCLUSIVE TRANSPORTE E RETIRADA DO MATERIAL REMOVIDO NÃO REAPROVEITÁVEL | UNI | 1 | REMOÇÃO DO PADRÃO ATUAL PARA INSTALAÇÃO DO PADRÃO TRIFASICO
2.16 | ED-51125 | SEINFRA | TRANSPORTE DE MATERIAL DEMOLIDO EM CAÇAMBA, EXCLUSIVE CARGA MANUAL OU MECÂNICA | m³ | 78.8388 | TRANSPORTE DOS MATERIAIS DEMOLIDOS
2.17 | ED-51132 | SEINFRA | CARGA MECÂNICA DE MATERIAL DE QUALQUER NATUREZA SOBRE CAMINHÃO, EXCLUSIVE TRANSPORTE | m³ | 78.8388 | CARGA DOS MATERIAIS DEMOLIDOS
3 |  |  | ESTRUTURAL (BANHEIROS, APOIO DA CAIXA D'ÁGUA, COZINHA E PALCO)
3.1 | ED-51107 | SEINFRA | ESCAVAÇÃO MANUAL DE VALA COM PROFUNDIDADE MENOR OU IGUAL A 1,5M, INCLUSIVE DESCARGA LATERAL | m3 | 5.9208 | SAPATA BANHEIROS = 0,60 X 0,60 X1,00 X 6 + BALDRAME = (3,00+ 3,00+ 3,00 + 3,00 + 3,00 + 11,92) X 0,30 X 0,20 + PALCO = 0,60 X 0,60 X 1,00 X 4 + BALDRAME PALCO 11,76 X 0,20 X 0,30
3.2 | ED-51093 | SEINFRA | APILOAMENTO MANUAL EM FUNDO DE VALA COM SOQUETE, EXCLUSIVE ESCAVAÇÃO | m2 | 11.336 | SAPATA BANHEIROS =0, 60 X 0, 60 X 6 + BALDRAME = (26,92 ) X 0,20 + SAPATA PALCO = 0,60 X 060 X 4 + BALDRAME PALCO = 11,76 X 0,20
3.3 | ED-49812 | SEINFRA | LASTRO DE CONCRETO MAGRO, INCLUSIVE TRANSPORTE, LANÇAMENTO E ADENSAMENTO | m3 | 0.90688 | ÁREA DA FUNDAÇÃO X ESPESSURA DO LASTRO DE 8 CM NA FUNDAÇÃO
3.4 | ED-49643 | SEINFRA | FÔRMA E DESFORMA DE TÁBUA E SARRAFO, REAPROVEITAMENTO (3X), EXCLUSIVE ESCORAMENTO | m2 | 63.12 | FORMA BALDRAME BANHEIRO= 26,92 X 0,30 X 2,00 + FORMA PILAR BANHEIRO = 0,90 X 3,50 X 6 + FORMA VIGA BANHEIRO = 26,92 X 0,30 X 2,00 + BALDRAME PALCO = 11,76 X 0,30 X 2 + PILAR PALCO = 0,90 X 1,36 X 4
3.5 | ED-48298 | SEINFRA | CORTE, DOBRA E MONTAGEM DE AÇO CA-50/60, INCLUSIVE ESPAÇADOR | Kg | 306.447 | SAPATA BANHEIRO 5/16 = 0,54*10*6 * 0,395 kg/m + BALDRAME BANHEIRO 5/16 = 26,92 * 4,00* 0,395 kg/m + PILAR BANHEIRO/COZINHA 3/8 = 4,00 * 4,50 * 7 * 0,617kg/m + VIGA BANHEIRO= 26,92 * 4,00 * 0,617 kg/m + SAPATA PALCO 5/16 = 0,54*10*4 * 0,395 kg/m + BALDRAME PALCO 5/16 = 11,76 * 4,00 * 0,395 + PILAR PALCO 3/8 = 4,00 * 1,35 * 4 * 0,617kg/m + ESTRIBOS = (26,92+ 7*3,50 +26,92+ 11,76 + 4*1,35) / 0,20 * 0,76 * 0,154 (X 10% DE PERDA)
3.6 | ED-49619 | SEINFRA | FORNECIMENTO DE CONCRETO ESTRUTURAL, PREPARADO EM OBRA, COM FCK 25MPA, INCLUSIVE LANÇAMENTO, ADENSAMENTO E ACABAMENTO | m3 | 5.1977 | SAPATA BANHEIRO = 0,60 * 0,60 * 0,30 * 6 + BALDRAME BANHEIRO = 26,92 * 0,30 * 0,14 + PILAR BANHEIRO =0,14 * 0,30 * 4,50 * 6 + VIGA= 26,92 * 0,30 * 0,14 + SAPATA PALCO = 0,60 * 0,60 * 0,30 * 4 + BALDRAME PALCO = 11,76 * 0,30*0,14 + PILAR PALCO = 0,14*0,30*1,36 * 4
3.7 | ED-51120 | SEINFRA | REATERRO MANUAL DE VALA, INCLUSIVE ESPALHAMENTO E COMPACTAÇÃO MANUAL COM SOQUETE | m3 | 3.7163 | SAPATA BANHEIRO + PALCO = 0,60*0,60*0,70* 10 + RAMPA 4,35*1,10*0,25
3.8 | ED-19634 | SEINFRA | ESCORAMENTO METÁLICO PARA LAJE E VIGA EM CONCRETO ARMADO, TIPO "B", ALTURA DE (311 ATÉ 450)CM, INCLUSIVE DESCARGA, MONTAGEM, DESMONTAGEM E CARGA | m2xmês | 4.018 | ESCORAMENTODAS VIGAS = 28,70 * 0,14 * 1
3.9 | ED-50848 | SEINFRA | LAJE 10 CM MACIÇA DE CONCRETO 20 MPa, COM ARMAÇÃO, FÔRMA RESINADA, ESCORAMENTO E DESFORMA | m2 | 5.82 | CONFORME ÁREA DO BANHEIRO ACESSIVEL ONDE FICARÁ A CAIXA D'ÁGUA + APOIO CAIXA DAGUA 1,00 X 1,00
3.10 | ED-50174 | SEINFRA | PINTURA COM EMULSÃO ASFÁLTICA, DUAS (2) DEMÃOS | m2 | 28.6232 | PINTURA NOS BALDRAMES =( 26,92+11,76) * 0,30 * 2 + (26,92+11,76) * 0,14
3.11 | ED-28530 | SEINFRA | ANDAIME EM CAVALETE METÁLICO PARA ALVENARIA, COM CHAPA DE COMPENSADO E TÁBUA, COM REAPROVEITAMENTO, INCLUSIVE MONTAGEM/DESMONTAGEM E REMANEJAMENTO | m | 28.7 | PERIMETRO DE ALVENARIA = 5,00 PAREDES * 3,00M + 13,70
3.12 | ED-48213 | SEINFRA | ALVENARIA DE BLOCO DE CONCRETO CHEIO COM ARMAÇÃO, EM CONCRETO COM FCK 15MPA , ESP. 14CM, PARA REVESTIMENTO, INCLUSIVE ARGAMASSA PARA ASSENTAMENTO (DETALHE D - CADERNO SEDS) | M2 | 6.1091 | MURO DO PALCO = 11,76 * 0,36 - 0,30*0,36*4 + RAMPA 4,35 * 0,25 + ESCADA 1,10 * 0,20 + APOIO CAIXA DAGUA 0,50 X 1,00 X 2
4 |  |  | PAVIMENTAÇÃO
4.1 | ED-51123 | SEINFRA | REGULARIZAÇÃO MANUAL E COMPACTAÇÃO MECANIZADA DE TERRENO COM PLACA VIBRATÓRIA, EXCLUSIVE DESMATAMENTO, DESTOCAMENTO, LIMPEZA/ROÇADA DO TERRENO | M2 | 327.8688 | CONFORME ÁREA EM PROJETO = 11,76 X 27,88
4.3 | 94992 | SINAPI | EXECUÇÃO DE PASSEIO (CALÇADA) OU PISO DE CONCRETO COM CONCRETO MOLDADO IN LOCO, FEITO EM OBRA, ACABAMENTO CONVENCIONAL, ESPESSURA 6 CM, ARMADO. AF_08/2022 | M2 | 327.8688 | CONFORME ÁREA EM PROJETO = 11,76 X 27,88
4.4 | ED-50566 | SEINFRA | CONTRAPISO DESEMPENADO COM ARGAMASSA, TRAÇO 1:3 ( CIMENTO E AREIA), ESP. 20MM, INCLUSIVE ARGAMASSA COM PREPARO MECANIZADO | M2 | 327.8688 | CONFORME ÁREA EM PROJETO = 11,76 X 27,88
4.5 | 104595 | SINAPI | REVESTIMENTO CERÂMICO PARA PISO COM PLACAS TIPO ESMALTADA DE DIMENSÕES 80X80 CM APLICADA EM AMBIENTES DE ÁREA MAIOR QUE 10 M². AF_02/2023_PE | M2 | 325.0368 | CONFORME ÁREA DO PISO EM CONCRETO - ÁREA DA SOLEIRA DAS PORTAS INTERNAS - BORDA DO PALCO
4.6 | 88648 | SINAPI | RODAPÉ CERÂMICO DE 7CM DE ALTURA COM PLACAS TIPO ESMALTADA DE DIMENSÕES 35X35CM. AF_02/2023 | M | 94.14 | PERIMETRO DOS COMODOS =8,76 - 1,90-3,75+ 27,88+ 0,30 * 18 + 11,76+ 14,18 + 3,00 - 0,80 + 13,70 - 1,00-0,90 + 3,00 - 0,80 + 3,00 - 0,80+ 4,35 + 9,06
4.7 | ED-51002 | SEINFRA | SOLEIRA DE GRANITO, COR CINZA ANDORINHA, ESP. 2CM, ACABAMENTO POLIDO, ASSENTAMENTO COM ARGAMASSA INDUSTRIALIZADA, INCLUSIVE REJUNTAMENTO | M2 | 4.142 | ABERTURA DE PORTAS + BORDA DO PALCO = (1,90 + 3,75 + 0,90 + 0,80 + 0,80 + 0,80 + 11,76) X 0,20
5 |  |  | ALVENARIA DE FECHAMENTO E REVESTIMENTOS
5.1 | ED-48232 | SEINFRA | ALVENARIA DE VEDAÇÃO COM TIJOLO CERÂMICO FURADO, ESP. 14CM, PARA REVESTIMENTO, INCLUSIVE ARGAMASSA PARA ASSENTAMENTO | M2 | 116.3124 | ALVENARIA BANHEIROS E COZINHA INCLUINDO PLATIBANDA = COMPRIMENTO 11,92 X ALTURA 4,00 + PAREDES (3,00+3,00+3,00+3,00+3,00) X 4,00 - ABERTURAS = - 0,90 X 2,10 - 0,80 X 2,10 X 3,00 - 0,60 X 0,60 X 2 - 0,40 X 0,40 - 2,00 X 1,50 + ALVENARIA NO LUGAR DOS COBOGOS = (2,98+3,83+4,00+3,98+3,89+3,76+2,50) X 0,96
5.2 | ED-9903 | SEINFRA | VERGA OU CONTRAVERGA EM CONCRETO ESTRUTURAL PARA VÃOS DE ATÉ 150CM, PREPARADO EM OBRA COM BETONEIRA,CONTROLE "A", COM FCK 20 MPA, MOLDADA IN LOCO, INCLUSIVE ARMAÇÃO | M3 | 0.126 | ABERTURAS DE PORTAS E JANELAS = (1,10+1,20+ 1,00+1,00+1,00+ 0,80+0,80+0,60) * 0,14 X 0,12
5.3 | ED-9906 | SEINFRA | VERGA OU CONTRAVERGA EM CONCRETO ESTRUTURAL PARA VÃOS ACIMA DE 150CM, PREPARADO EM OBRA COM BETONEIRA, CONTROLE "A", COM FCK 20 MPA, MOLDADA IN LOCO, INCLUSIVE ARMAÇÃO | m3 | 0.0336 | 2,00 * 0,14 * 0,12 = ABERTURA COZINHA
5.4 | ED-50727 | SEINFRA | CHAPISCO COM ARGAMASSA, TRAÇO 1:3 (CIMENTO E AREIA), ESP . 5MM, APLICADO EM ALVENARIA/ESTRUTURA DE CONCRETO COM COLHER, INCLUSIVE ARGAMASSA COM PREPARO MECANIZADO | M2 | 329.8548 | ÁREA DE ALVENARIA ITEM 5.1 X 2 UND + ESPESSURA PAREDE (2,10+2,10+0,90 + 2,10 + 2,10 + 0,80 + 2,10 + 2,10 + 0,80 + 2,10 + 2,10 + 0,80 + 0,40 + 0,40 + 0,60 + 0,60 + 0,40 + 0,40 + 0,60 + 0,60 + 0,40 + 0,40 + 0,60 + 0,60 + 2,00 + 2,00 + 1,20 + 1,20) * 0,20 + REBOCO DEMOLIDO = ITEM 2.13 + PLATIBANDA 16,70 + ÁREA DE ALVENARIA NO LUGAR DOS COBOGOS
5.5 | ED-50728 | SEINFRA | CHAPISCO COM ARGAMASSA, TRAÇO 1:3 (CIMENTO E AREIA), ESP . 5MM, APLICADO EM TETO COM COLHER, INCLUSIVE ARGAMASSA COM PREPARO MECANIZADO | M2 | 5.82 | ÁREA DE LAJE CONFORME PROJETO
5.6 | ED-50762 | SEINFRA | REVESTIMENTO COM ARGAMASSA EM CAMADA ÚNICA, APLICADO EM PAREDE, TRAÇO 1:3 (CIMENTO E AREIA), ESP. 20MM, APLICAÇÃO MANUAL, INCLUSIVE ARGAMASSA COM PREPARO MECANIZADO, EXCLUSIVE CHAPISCO | M2 | 329.8548 | CONFORME ITEM CHAPISCO EM ALVENARIA
5.7 | ED-50763 | SEINFRA | REVESTIMENTO COM ARGAMASSA EM CAMADA ÚNICA, APLICADO EM TETO, TRAÇO 1:3 (CIMENTO E AREIA), ESP. 20MM, APLICAÇÃO MANUAL, INCLUSIVE ARGAMASSA COM PREPARO MECANIZADO, EXCLUSIVE CHAPISCO | M2 | 5.82 | ÁREA DE LAJE CONFORME PROJETO
5.8 | ED-50997 | SEINFRA | PEITORIL DE GRANITO, NA COR CINZA ANDORINHA, COM PINGADEIRA, ESP. 2CM, ACABAMENTO POLIDO, ASSENTAMENTO COM ARGAMASSA INDUSTRIALIZADA, INCLUSIVE REJUNTAMENTO | M2 | 6.7388 | BASCULANTES = (0,60+0,60+0,40) * 0,22 + JANELAS DE VIDRO = (2,98+3,83+4,00+3,98+3,89+3,76+2,50) * 0,22 + ABERTURA COZINHA: (2*0,45)
5.9 | ED-50175 | SEINFRA | IMPERMEABILIZAÇÃO COM ARGAMASSA POLIMÉRICA, INCLUSIVE PREPARO MANUAL DA ARGAMASSA | M2 | 74.03 | CONFORME ÁREA DE DEMOLIÇÃO DE REBOCO
5.10 | ED-50760 | SEINFRA | REBOCO COM ARGAMASSA, TRAÇO 1:2:9 (CIMENTO, CAL E AREIA) , COM ADITIVO IMPERMEABILIZANTE, ESP. 20MM, APLICAÇÃO MANUAL, INCLUSIVE ARGAMASSA COM PREPARO MECANIZADO, EXCLUSIVE CHAPISCO | M2 | 74.03 | CONFORME ÁREA DE DEMOLIÇÃO DE REBOCO
5.11 | 87271 | SINAPI | REVESTIMENTO CERÂMICO PARA PAREDES INTERNAS COM PLACAS TIPO ESMALTADA DE DIMENSÕES 25X35 CM APLICADAS A MEIA ALTURA DAS PAREDES. AF_02/2023_PE | M2 | 82.82 | ÁREA DE REVESTIMENTO CERAMICO NOS BANHEIROS= ( 1,70 + 1,70 + 2,85 + 2,85) * 1,50 - 0,90* 1,50 - 0,40*0,60 + (2,70+2,70 + 2,85 + 2,85) * 1,50 * 2 - 0,80*1,50*2 - 0,60*0,60*2 E COZINHA = (2,85+2,85+4,85+4,85)*2,90 - 0,80*2,10 - 2,00*1,20
6. |  |  | IMPERMEABILIZAÇÃO EXTERNA
6.1 | ED-51110 | SEINFRA | ESCAVAÇÃO MANUAL DE TERRA (DESATERRO MANUAL), INCLUSIVE DESCARGA LATERAL, EXCLUSIVE RETIRADA E TRANSPORTE DO MATERIAL ESCAVADO | M3 | 23.52 | REMOÇAO DE SOLO ATRAS DA PAREDE DO PALCO PARA IMPERMEABILIZAR 11,76 * 2,00 X 1,00
6.2 | ED-50174 | SEINFRA | IMPERMEABILIZAÇÃO COM EMULSÃO ASFÁLTICA, DUAS (2) DEMÃOS | M2 | 23.52 | AREA IMPERMEABILIZADA 11,76 X 2,00
6.3 | ED-51120 | SEINFRA | REATERRO MANUAL DE VALA, INCLUSIVE ESPALHAMENTO E COMPACTAÇÃO MANUAL COM SOQUETE | m3 | 23.52 | ÁREA DE SOLO REMOVIDO
7 |  |  | ESQUADRIAS
7.1 | 002 | COMPOSIÇÃO | KIT DE PORTA DE MADEIRA MACIÇA (PESADA OU SUPERPESADA), PADRÃO MÉDIO, 80X210CM, ESPESSURA DE 3,5CM, ITENS INCLUSOS: DOBRADIÇAS, MONTAGEM E INSTALAÇÃO DE BATENTE, FECHADURA COM EXECUÇÃO DO FURO - FORNECIMENTO E INSTALAÇÃO | UN | 1 | PORTA DA COZINHA
7.2 | 001 | COMPOSIÇÃO | KIT DE PORTA DE MADEIRA MACIÇA (PESADA OU SUPERPESADA), PADRÃO MÉDIO, 90X210CM, ESPESSURA DE 3,5CM, ITENS INCLUSOS: DOBRADIÇAS, MONTAGEM E INSTALAÇÃO DE BATENTE, FECHADURA COM EXECUÇÃO DO FURO - FORNECIMENTO E INSTALAÇÃO. | UN | 1 | PORTA DO BANHEIRO ACESSÍVEL
7.3 | 003 | COMPOSIÇÃO | PORTA DE CORRER EM VIDRO TEMPERADO COM ADESIVO JATEADO, 80X210 CM, ESPESSURA 10MM, INCLUSIVE ACESSÓRIOS. INSTALAÇÃO, PUXADOR, TRILHO, ROLDANAS E FECHADURA | UM | 2 | PORTA DOS BANHEIROS
7.4 | ED-29481 | SEINFRA | JANELA EM ALUMÍNIO MÁXIM-AR COM ALTURA DE 60CM, LINHA 25/ SUPREMA, ACABAMENTO ANODIZADO NATURAL, INCLUSIVE PERFIS, VIDRO LISO 4MM E INSTALAÇÃO, EXCLUSIVE FERRAGENS PARA MÓDULO DE JANELA DE ALUMÍNIO MÁXIM-AR | M2 | 0.88 | BASCULANTES = 0,60 X 0,60 X 2 + 0,40 X 0,40
7.5 | ED-29451 | SEINFRA | FERRAGENS PARA MÓDULO DE JANELA DE ALUMÍNIO MÁXIM-AR, INCLUSIVE FECHO E BRAÇO, FORNECIMENTO E INSTALAÇÃO, EXCLUSIVE JANELA | UN | 3 | 3 BASCULANTES
7.6 | 100674 | SINAPI | CAIXILHO FIXO DE ALUMÍNIO PARA VIDRO (VIDRO INCLUSO), BATENTE/ REQUADRO DE 4 A 14 CM, SEM GUARNIÇÃO/ ALIZAR, FIXAÇÃO COM PARAFUSOS, VEDAÇÃO COM SILICONE, EXCLUSIVE CONTRAMARCO - FORNECIMENTO E INSTALAÇÃO. AF_11/2024 | M2 | 23.9424 | SUBSTITUIÇÃO DOS COBOGÓS POR VIDROS FIXO
7.7 | 003 | COMPOSIÇÃO | PORTA DE CABINE SANITÁRIA EM VIDRO TEMPERADO 10MM, DIMENSÕES 0,80 X1,70M, INCLUSIVE DOBRADIÇAS, BATENTE, TRINCO E CONTRA-TRINCO | UNI | 6 | CONFORME QUANTITATIVO DE PROJETO (PORTAS DAS CABINES DOS SANITARIOS)
7.8 | 102235 | SINAPI | DIVISÓRIA FIXA EM VIDRO TEMPERADO 10 MM, SEM ABERTURA. AF_01/2021_PS | M2 | 12.816 | DIVISORIA DAS CABINES DOS BANHEIROS (1,33*1,8*4)+(2,70*1,80*2)-(0,6*1,80*6)
7.9 | 200511 | SBC | ADESIVO JATEADO PARA APLICAÇÃO EM VIDRO | M2 | 12.816 | DIVISORIAS DAS CABINES DOS BANHEIROS DO BANHEIRO : (1,33*1,8*4)+(2,70*1,80*2)-(0,6*1,80*6)
7.10 | ED-50982 | SEINFRA | PORTÃO EM CHAPA DE AÇO GALVANIZADO, TIPO LAMBRIL, ESP. 1, 25MM (GSG-18), COM REQUADRO EM TUBO DE AÇO (50X30)MM, ESP. 1,25MM, EXCLUSIVE CADEADO E PINTURA | M2 | 0.6 | PORTAO DE ACESSO A CAIXA DAGUA = 0,60 X 1
8 |  |  | INSTALAÇOES HIDROSSANITÁRIAS
8.1 | ED-51107 | SEINFRA | ESCAVAÇÃO MANUAL DE VALA COM PROFUNDIDADE MENOR OU IGUAL A 1,5M, INCLUSIVE DESCARGA LATERAL | M3 | 2.688 | Comprimento da tubulação do esgoto x largura x profundidade: (16,12+(0,33+1,24+0,35+0,10+0,17+0,51+1,48+1,17+1,56+0,1+0,18+0,23+0,50+2,11+0,20+0,25+0,28))*0,20*0,50
8.2 | ED-50019 | SEINFRA | FORNECIMENTO E ASSENTAMENTO DE TUBO PVC RÍGIDO SOLDÁVEL, ÁGUA FRIA, DN 25 MM (3/4") , INCLUSIVE CONEXÕES | M | 40.28 | Conforme projeto: 1,95+3,00+5,07+3,00+0,66+(2,40*5)+(2,10*5)+(2,05*4)*0,5
8.3 | ED-51120 | SEINFRA | REATERRO MANUAL DE VALA, INCLUSIVE ESPALHAMENTO E COMPACTAÇÃO MANUAL COM SOQUETE | M3 | 2.575 | Volume da escavação - volume dos tubos= 3,39 - ((16,12*(3,14*0,05*0,05))-((0,3+0,75+2,20+0,6+0,35+0,2+0,35+0,20+1,67+1,10+1,57+0,45+0,33+0,4+0,63+0,25+0,28+0,35+1,30+0,30)*(3,14*0,02*0,02))
8.4 | ED-49989 | SEINFRA | REGISTRO DE GAVETA, TIPO BASE, ROSCÁVEL 3/4" (PARA TUBO SOLDÁVEL OU PPR DN 25MM/CPVC DN 22MM), INCLUSIVE ACABAMENTO (PADRÃO MÉDIO) E CANOPLA CROMADO | UN | 1 | Conforme projeto: 1
8.5 | ED-50000 | SEINFRA | REGISTRO DE ESFERA, TIPO PVC SOLDÁVEL DN 25MM (3/4"), INCLUSIVE VOLANTE PARA ACIONAMENTO | UN | 1 | Conforme projeto: 1
8.6 | ED-50707 | SEINFRA | RASGO EM ALVENARIA PARA PASSAGEM DE ELETRODUTO/TUBULAÇÃO, DIÂMETROS DE 15MM A 25MM (1/2" A 1"), EXCLUSIVE ENCHIMENTO | M | 40.28 | Tubulação de agua fria: 1,95+3,00+5,07+3,00+0,66+(2,40*5)+(2,10*5)+(2,05*4)*0,5
8.7 | ED-50704 | SEINFRA | ENCHIMENTO DE RASGO EM ALVENARIA/CONCRETO COM ARGAMASSA, DIÂMETRO DE 15MM A 25MM (1/2" A 1"), INCLUSIVE ARGAMASSA, TRAÇO 1:2:8 (CIMENTO, CAL E AREIA), COM PREPARO MECANIZADO | M | 40.28 | Tubulação de agua fria: 1,95+3,00+5,07+3,00+0,66+(2,40*5)+(2,10*5)+(2,05*4)*0,5
8.8 | ED-50708 | SEINFRA | RASGO EM ALVENARIA PARA PASSAGEM DE ELETRODUTO/TUBULAÇÃO, DIÂMETROS DE 32MM A 50MM (1.1/4" A 2"), EXCLUSIVE ENCHIMENTO | M | 2.8 | Tubulação esgoto pias/lavatorios: 0,7*4
8.9 | ED-50705 | SEINFRA | ENCHIMENTO DE RASGO EM ALVENARIA/CONCRETO COM ARGAMASSA, DIÂMETRO DE 32MM A 50MM (1.1/4" A 2"), INCLUSIVE ARGAMASSA, TRAÇO 1:2:8 (CIMENTO, CAL E AREIA), COM PREPARO MECANIZADO | M | 2.8 | Tubulação esgoto pias/lavatorios: 0,7*4
8.10 | ED-50027 | SEINFRA | FORNECIMENTO E ASSENTAMENTO DE TUBO PVC RÍGIDO, ESGOTO, PBV - SÉRIE NORMAL, DN 50 MM (2"), INCLUSIVE CONEXÕES | M | 14.96 | Conforme projeto Sanitário: 0,33+0,70+1,24+0,35+0,10+0,17+0,70+0,51+1,48+1,17+1,56+0,1+0,7+0,18+0,70+0,23+0,50+2,11+0,20+0,70+0,25+0,70+0,28
8.11 | ED-49952 | SEINFRA | RALO SIFONADO PVC CÔNICO ALTURA REGULÁVEL 100 X 40 MM COM GRELHA METÁLICA | UN | 3 | Conforme projeto Sanitário: 3
8.12 | ED-50038 | SEINFRA | FORNECIMENTO E ASSENTAMENTO DE TUBO PVC RÍGIDO, ESGOTO, PBV - SÉRIE REFORÇADO, DN 100 MM (4"), INCLUSIVE CONEXÕES | M | 16.12 | Conforme projeto Sanitário: 7,50+(1,38*4)+2,65+0,45
8.13 | ED-49889 | SEINFRA | CAIXA DE ESGOTO DE INSPEÇÃO/PASSAGEM EM ALVENARIA (60X60X100CM), REVESTIMENTO EM ARGAMASSA COM ADITIVO IMPERMEABILIZANTE, COM TAMPA DE CONCRETO, INCLUSIVE ESCAVAÇÃO, REATERRO E TRANSPORTE COM RETIRADA DO MATERIAL ESCAVADO (EM CAÇAMBA) | UN | 1 | CONFORME PROJETO: 1
8.14 | ED-49939 | SEINFRA | CAIXA DE GORDURA SIMPLES (CGS), CIRCULAR, EM CONCRETO PRÉ-MOLDADO, CAPACIDADE DE 31L, INCLUSIVE ESCAVAÇÃO, REATERRO, TRANSPORTE E RETIRADA DO MATERIAL ESCAVADO (EM CAÇAMBA) | UN | 1 | CONFORME PROJETO: 1
8.15 | ED-49936 | SEINFRA | CAIXA D'ÁGUA DE POLIETILENO, CAPACIDADE DE 500L, INCLUSIVE TAMPA, TORNEIRA DE BOIA, EXTRAVASOR, TUBO DE LIMPEZA E ACESSÓRIOS, EXCLUSIVE TUBULAÇÃO DE ENTRADA/SAÍDA DE ÁGUA | UN | 1 | CONFORME PROJETO 1 UNIDADE
9 |  |  | PINTURAS E ACABAMENTOS
9.1 | ED-50514 | SEINFRA | PREPARAÇÃO PARA EMASSAMENTO OU PINTURA (LÁTEX/ACRÍLICA) EM PAREDE, INCLUSIVE UMA (1) DEMÃO DE SELADOR ACRÍLICO | M2 | 375.141 | PREPARAÇÃO COM LIXAMENTO E SELADOR = ÁREA DE ALVENARIA NOVA + ÁREA DAS PAREDES DO AUDITORIO = (8,76+27,800+11,76+14,18) 3,65 + ALVENARIA NOVA X 2 = 116,23 X 2 - AREA DO REVESTIMENTO CERAMICO = 82,82 - ÁREA DO VIDRO + PILARES QUE SOBRESSAEM 0,24 X 3,65
9.2 | ED-50516 | SEINFRA | PREPARAÇÃO PARA EMASSAMENTO OU PINTURA (LÁTEX/ ACRÍLICA) EM PAREDE OU FORRO EM CHAPA DE GESSO ACARTONADO (DRYWALL), INCLUSIVE UMA (1) DEMÃO DE SELADOR ACRÍLICO | M2 | 322.8828 | CONFORME ÁREA DE GESSO
9.3 | ED-50515 | SEINFRA | PREPARAÇÃO PARA EMASSAMENTO OU PINTURA (LÁTEX/ ACRÍLICA) EM TETO, INCLUSIVE UMA (1) DEMÃO DE SELADOR ACRÍLICO | M2 | 5.82 | CONFORME ÁREA DA LAJE
9.4 | ED-50485 | SEINFRA | EMASSAMENTO EM FORRO DE GESSO COM MASSA ACRÍLICA, UMA (1) DEMÃO, INCLUSIVE LIXAMENTO PARA PINTURA | M2 | 322.8828 | CONFORME ÁREA DE GESSO
9.5 | ED-50451 | SEINFRA | PINTURA ACRÍLICA EM PAREDE, DUAS (2) DEMÃOS, COM APLICAÇÃO MANUAL, EXCLUSIVE SELADOR ACRÍLICO E MASSA ACRÍLICA/CORRIDA (PVA) | M2 | 375.141 | PREPARAÇÃO COM LIXAMENTO E SELADOR = ÁREA DE ALVENARIA NOVA + ÁREA DAS PAREDES DO AUDITORIO = (8,76+27,800+11,76+14,18) 3,65 + ALVENARIA NOVA X 2 = 116,23 X 2 - AREA DO REVESTIMENTO CERAMICO = 82,82 - ÁREA DO VIDRO + PILARES QUE SOBRESSAEM 0,24 X 3,65
9.6 | ED-50452 | SEINFRA | PINTURA ACRÍLICA EM TETO, DUAS (2) DEMÃOS, COM APLICAÇÃO MANUAL, EXCLUSIVE SELADOR ACRÍLICO E MASSA ACRÍLICA/CORRIDA (PVA) | M2 | 328.7028 | CONFORME ÁREA DE GESSO + LAJE
9.7 | ED-50495 | SEINFRA | PINTURA ESMALTE BASE SOLVENTE EM SUPERFÍCIES METÁLICAS , DUAS (2) DEMÃOS, COM APLICAÇÃO MANUAL, INCLUSIVE UMA (1) DEMÃO DE FUNDO ANTICORROSIVO | M2 | 24.93 | PINTURA DAS PORTAS DE ENTRADA = (1,90 X 2,10 + 3,75 X 2,10 ) * 2,00 + PORTAO DE ACESSO A CAIXA DAGUA = 0,60 X 1,00 X 2,00
10 |  |  | FORRO DE GESSO
10.1 | ED-49686 | SEINFRA | FORRO EM CHAPA DE GESSO ACARTONADA, ESP. 12,5MM, COM FIXAÇÃO DO TIPO ESTRUTURADA EM PERFIL METÁLICO, EXCLUSIVE PERFIL TABICA, SANCA E MOLDURA, INCLUSIVE ACESSÓRIOS E FIXAÇÃO | M2 | 322.8828 | CONFORME ÁREA EM PROJETO - ÁREA OCUPADA POR PAREDE = (15+12,70)*0,18
10.2 | ED-28454 | SEINFRA | PERFIL TABICA GALVANIZADO, TIPO LISA, COM ACABAMENTO EM PINTURA, NA COR BRANCA, PARA FORRO EM CHAPA DE GESSO ACARTONADO, INCLUSIVE ACESSÓRIOS DE FIXAÇÃO | M | 122.88 | CONFORME PERIMETRO DA ÁREA DE GESSO EM PROJETO = 8,76 + 13,70 + 3,00 + 14,18 + 11,76+ 27,88 + 2,85+2,85+4,85+4,85+ 2,70+2,70+2,85+2,85+2,70+2,70+ 2,85+2,85+3,00 + 3,00
11 |  |  | COMBATE Á INCENDIO
11.3 | ED-26989 | SEINFRA | LUMINÁRIA DE EMERGÊNCIA AUTÔNOMA, TIPO LED POTÊNCIA TOTAL DE 2W, FORNECIMENTO E INSTALAÇÃO | UN | 10 | 10 LAMPADAS DE EMERGENCIA
12 |  |  | LOUÇAS, ACESSÓRIOS E METAIS
12.1 | ED-50297 | SINAPI | BACIA SANITÁRIA (VASO) DE LOUÇA COM CAIXA ACOPLADA, COR BRANCA, INCLUSIVE ACESSÓRIOS DE FIXAÇÃO/VEDAÇÃO, ENGATE FLEXÍVEL METÁLICO E REJUNTAMENTO, EXCLUSIVE ASSENTO | un | 5 | Conforme projeto: 5
12.2 | ED-50280 | SEINFRA | CUBA DE LOUÇA BRANCA DE SOBREPOR, FORMATO OVAL, INCLUSIVE VÁLVULA DE ESCOAMENTO DE METAL COM ACABAMENTO CROMADO, SIFÃO DE METAL TIPO COPO COM ACABAMENTO CROMADO | un | 2 | Conforme projeto: 2
12.3 | ED-50283 | SEINFRA | LAVATÓRIO DE LOUÇA BRANCA SEM COLUNA, TAMANHO MÉDIO, INCLUSIVE ACESSÓRIOS DE FIXAÇÃO, VÁLVULA DE ESCOAMENTO DE METAL COM ACABAMENTO CROMADO, SIFÃO DE METAL TIPO COPO COM ACABAMENTO CROMADO E REJUNTAMENTO, EXCLUSIVE TORNEIRA E ENGATE FLEXÍVEL | un | 1 | Conforme projeto: 1
12.4 | ED-50329 | SEINFRA | TORNEIRA METÁLICA PARA LAVATÓRIO, FECHAMENTO AUTOMÁTICO, ACABAMENTO CROMADO, COM AREJADOR, APLICAÇÃO DE MESA, INCLUSIVE ENGATE FLEXÍVEL METÁLICO | un | 3 | Conforme projeto: 3
12.5 | ED-50324 | SEINFRA | TORNEIRA METÁLICA PARA PIA, BICA MÓVEL, ABERTURA 1/4 DE VOLTA, ACABAMENTO CROMADO, COM AREJADOR, APLICAÇÃO DE MESA, INCLUSIVE ENGATE FLEXÍVEL METÁLICO | un | 1 | Conforme projeto: 1
12.6 | ED-48163 | SEINFRA | BARRA DE APOIO EM AÇO INOX POLIDO RETA, DIÂMETRO DE 1.1/4", PARA ACESSIBILIDADE (PMR/PCR), COMPRIMENTO 40CM, INSTALADO EM PORTA/PAREDE, INCLUSIVE ACESSÓRIOS PARA FIXAÇÃO | un | 3 | Conforme projeto: 2 para lavatorio + 1 para porta lado inferior
12.7 | 100867 | SINAPI | BARRA DE APOIO RETA, EM ACO INOX POLIDO, COMPRIMENTO 70 CM, FIXADA NAPAREDE - FORNECIMENTO E INSTALAÇÃO. AF_01/2020 | un | 1 | conforme projeto: 1 proxima a bacia sanitaria
12.8 | 100868 | SINAPI | BARRA DE APOIO RETA, EM ACO INOX POLIDO, COMPRIMENTO 80 CM, FIXADA NA PAREDE - FORNECIMENTO E INSTALAÇÃO. AF_01/2020 | un | 2 | conforme projeto: 2 proxima a bacia sanitaria
12.9 | ED-50278 | SEINFRA | CUBA EM AÇO INOXIDÁVEL DE EMBUTIR, AISI 304, APLICAÇÃO PARA PIA (560X330X115)MM, NÚMERO 2, ASSENTAMENTO EM BANCADA, INCLUSIVE VÁLVULA DE ESCOAMENTO DE METAL COM ACABAMENTO CROMADO, SIFÃO DE METAL TIPO COPO COM ACABAMENTO CROMADO | UN | 1 | Conforme projeto: 1
12.10 | ED-21095 | SEINFRA | BANCADA EM GRANITO, COR CINZA ANDORINHA, ESP. 3CM, ACABAMENTO POLIDO, APOIADA EM CONSOLE DE METALON (50X30)MM, EXCLUSIVE RODABANCA/FRONTÃO, TESTEIRA/FAIXA,FURO EM BANCADA, CUBA METÁLICA, SIFÃO, TORNEIRA E ENGATE FLEXÍVEL | M2 | 5.067 | Cozinha: (1,25*0,65)+(2,40*0,65)+(2,55*0,45) + Sanitario Fem.: (1,20*0,65) + Sanitario Masc.: (1,18*0,65)
12.11 | ED-48348 | SEINFRA | RODABANCA/FRONTÃO PARA BANCADA EM GRANITO, COR CINZA ANDORINHA, ESP. 2CM, ALTURA DE 10CM, INCLUSIVE REJUNTAMENTO EM MASSA PLÁSTICA NA COR DA PEDRA | M | 10.48 | Cozinha: (1,85+4,85) + Sanitario Fem.: (1,15+0,60) + Sanitario Masc.: (1,13+0,6+0,30))
12.12 | ED-21636 | SEINFRA | TESTEIRA PARA BANCADA EM GRANITO, COR CINZA ANDORINHA, ESP. 2CM, ALTURA DE 10CM, INCLUSIVE POLIMENTO, CORTE/ COLAGEM EM MEIA ESQUADRIA E MASSA PLÁSTICA NA COR DA PEDRA | M | 9.7 | Cozinha: (0,65+1,25+1,75+0,20+2,55) + Sanitario Fem.: (0,65+ 1,20) + Sanitario Masc.: (1,15+0,30)
12.13 | 102148 | SINAPI | ESPELHO CRISTAL, ESPESSURA 4 MM, SEM MOLDURA, APARAFUSADO COM BOTÃO DE ROSCA INTERNA, COM ÁREA MAIOR QUE 1,0 M2. AF_01/2021 | M2 | 5.673 | ESPELHO NOS BANHEIROS ATE O TETO = (1,13+0,80+0,60) * 2,10 + BANHEIRO ACESSIVEL = 0,60 * 0,60
12.14 | ED-48156 | SEINFRA | ASSENTO PLÁSTICO PARA BACIA SANITÁRIA, NA COR BRANCA, PADRÃO POPULAR, INCLUSIVE ACESSÓRIOS PARA FIXAÇÃO | UN | 5 | CONFORME NUMERO DE BACIAS SANITÁRIAS
13 |  |  | INSTALAÇÃO ELÉTRICA
13.1 | ED-17952 | SEINFRA | ELETRODUTO FLEXÍVEL CORRUGADO, PVC, ANTI-CHAMA, DN 25MM (3/4"), APLICADO EM ALVENARIA, EXCLUSIVE RASGO | M | 191.3 | CONFORME PROJETO ELÉTRICO
13.2 | ED-17953 | SEINFRA | ELETRODUTO FLEXÍVEL CORRUGADO, PVC, ANTI-CHAMA, DN 32MM (1"), APLICADO EM ALVENARIA, EXCLUSIVE RASGO | M | 91.7 | CONFORME PROJETO ELÉTRICO + ELETRODUTO PARA O PROJETOR
13.3 | ED-49296 | SEINFRA | DUTO CORRUGADO EM PEAD (POLIETILENO DE ALTA DENSIDADE) , PARA PROTEÇÃO DE CABOS SUBTERRÂNEOS DN 50 MM (2") | M | 25 | CONFORME PROJETO ELÉTRICO
13.4 | ED-49187 | SEINFRA | CAIXA DE LIGAÇÃO/PASSAGEM EM PVC RÍGIDO PARAELETRODUTO, DIMENSÕES 4"X2", EMBUTIDA EM ALVENARIA -FORNECIMENTO E INSTALAÇÃO | UN | 33 | CONFORME PROJETO ELÉTRICO
13.5 | ED-49191 | SEINFRA | CAIXA DE LIGAÇÃO/PASSAGEM EM PVC RÍGIDO PARA ELETRODUTO, OCTOGONAL COM ANEL DESLIZANTE, DIMENSÕES 3"X3", EMBUTIDA EM LAJE - FORNECIMENTO E INSTALAÇÃO | UN | 27 | CONFORME PROJETO ELÉTRICO
13.6 | ED-34486 | SEINFRA | DISJUNTOR TRIPOLAR TIPO DIN, CORRENTE NOMINAL DE 10A, FORNECIMENTO E INSTALAÇÃO, INCLUSIVE TERMINAL ILHÓS | UN | 4 | CONFORME PROJETO ELÉTRICO
13.7 | ED-34493 | SEINFRA | DISJUNTOR TRIPOLAR TIPO DIN, CORRENTE NOMINAL DE 63A, FORNECIMENTO E INSTALAÇÃO, INCLUSIVE TERMINAL ILHÓS | UN | 2 | CONFORME PROJETO ELÉTRICO
13.8 | ED-34488 | SEINFRA | DISJUNTOR TRIPOLAR TIPO DIN, CORRENTE NOMINAL DE 20A, FORNECIMENTO E INSTALAÇÃO, INCLUSIVE TERMINAL ILHÓS | UN | 6 | CONFORME PROJETO ELÉTRICO
13.9 | ED-16601 | SEINFRA | DISPOSITIVO DE PROTEÇÃO CONTRA SURTOS (DPS) MONOPOLAR, CORRENTE DE INTERRUPÇÃO 45KA, INCLUSIVE TERMINAL ILHÓS | UN | 4 | CONFORME PROJETO ELÉTRICO
13.10 | ED-5437 | SEINFRA | DISJUNTOR DE PROTEÇÃO DIFERENCIAL RESIDUAL (DR), TETRAPOLAR TIPO DIN, CORRENTE NOMINAL DE 25A, SENSIBILIDADE DE 30MA, FORNECIMENTO E INSTALAÇÃO, INCLUSIVE TERMINAL ILHÓS | UN | 1 | CONFORME PROJETO ELÉTRICO
13.11 | ED-20583 | SEINFRA | ENTRADA DE ENERGIA AÉREA, TIPO C3, PADRÃO CEMIG, CARGA INSTALADA DE 23,1KVA ATÉ 27KVA, TRIFÁSICO, COM SAÍDA SUBTERRÂNEA, INCLUSIVE POSTE, CAIXA PARA MEDIDOR, DISJUNTOR, BARRAMENTO, ATERRAMENTO E ACESSÓRIOS | UN | 1 | CONFORME PROJETO ELÉTRICO
13.12 | ED-15733 | SEINFRA | CONJUNTO DE UM (1) INTERRUPTOR SIMPLES, CORRENTE 10A, TENSÃO 250V, (10A-250V), COM PLACA 4"X2" DE UM (1) POSTO, INCLUSIVE FORNECIMENTO, INSTALAÇÃO, SUPORTE, MÓDULO E PLACA | UN | 3 | CONFORME PROJETO ELÉTRICO
13.13 | ED-15765 | SEINFRA | CONJUNTO DE UM (1) INTERRUPTOR SIMPLES, CORRENTE 10A, TENSÃO 250V, (10A-250V) E UMA (1) TOMADA PADRÃO, TRÊS (3) POLOS, CORRENTE 10A, TENSÃO 250V, (2P+T/10A-250V), COM PLACA 4"X2" DE DOIS (2) POSTOS, INCLUSIVE FORNECIMENTO, INSTALAÇÃO, SUPORTE, MÓDULO E PLACA | UN | 4 | CONFORME PROJETO ELÉTRICO
13.14 | ED-15739 | SEINFRA | CONJUNTO DE DOIS (2) INTERRUPTORES SIMPLES, CORRENTE 10A, TENSÃO 250V, (10A-250V), COM PLACA 4"X2" DE DOIS (2) POSTOS, INCLUSIVE FORNECIMENTO, INSTALAÇÃO, SUPORTE, MÓDULO E PLACA | UN | 1 | CONFORME PROJETO ELÉTRICO
13.15 | ED-14183 | SEINFRA | QUADRO DE DISTRIBUIÇÃO DE EMBUTIR EM PVC, PARA 16 DISJUNTORES DIN, INCLUSIVE BARRAMENTOS NEUTRO/TERRA, EXCLUSIVE BARRAMENTO DE FASE | UN | 1 | CONFORME PROJETO ELÉTRICO
13.16 | ED-14128 | SEINFRA | BARRAMENTO TRIFÁSICO DE 80A PARA QUADRO DE DISTRIBUIÇÃO | UN | 1 | CONFORME PROJETO ELÉTRICO
13.17 | ED-15748 | SEINFRA | CONJUNTO DE UMA (1) TOMADA PADRÃO, TRÊS (3) POLOS,CORRENTE 10A, TENSÃO 250V, (2P+T/10A-250V), COM PLACA 4"X2"DE UM (1) POSTO, INCLUSIVE FORNECIMENTO, INSTALAÇÃO,SUPORTE, MÓDULO E PLACA | UN | 26 | CONFORME PROJETO ELÉTRICO
13.18 | ED-15749 | SEINFRA | CONJUNTO DE UMA (1) TOMADA PADRÃO, TRÊS (3) POLOS, CORRENTE 20A, TENSÃO 250V, (2P+T/20A-250V), COM PLACA 4"X2" DE UM (1) POSTO, INCLUSIVE FORNECIMENTO, INSTALAÇÃO, SUPORTE, MÓDULO E PLACA | UN | 1 | CONFORME PROJETO ELÉTRICO
13.19 | ED-48946 | SEINFRA | CABO DE COBRE FLEXÍVEL, CLASSE 5, ISOLAMENTO TIPO LSHF/ ATOX, NÃO HALOGENADO, ANTICHAMA, TERMOPLÁSTICO, UNIPOLAR, SEÇÃO 1,5 MM2, 70°C, 450/750V | M | 174.5 | CONFORME PROJETO ELÉTRICO
13.20 | ED-48951 | SEINFRA | CABO DE COBRE FLEXÍVEL, CLASSE 5, ISOLAMENTO TIPO LSHF/ATOX, NÃO HALOGENADO, ANTICHAMA, TERMOPLÁSTICO,UNIPOLAR, SEÇÃO 2,5 MM2, 70°C, 450/750V | M | 622 | CONFORME PROJETO ELÉTRICO
13.21 | ED-48956 | SEINFRA | CABO DE COBRE FLEXÍVEL, CLASSE 5, ISOLAMENTO TIPO LSHF/ATOX, NÃO HALOGENADO, ANTICHAMA, TERMOPLÁSTICO,UNIPOLAR, SEÇÃO 4 MM2, 70°C, 450/750V | M | 235.1 | CONFORME PROJETO ELÉTRICO
13.22 | ED-48966 | SEINFRA | CABO DE COBRE FLEXÍVEL, CLASSE 5, ISOLAMENTO TIPO LSHF/ATOX, NÃO HALOGENADO, ANTICHAMA, TERMOPLÁSTICO,UNIPOLAR, SEÇÃO 10 MM2, 70°C, 450/750V | M | 87.3 | CONFORME PROJETO ELÉTRICO
13.23 | ED-48971 | SEINFRA | CABO DE COBRE FLEXÍVEL, CLASSE 5, ISOLAMENTO TIPO LSHF/ ATOX, NÃO HALOGENADO, ANTICHAMA, TERMOPLÁSTICO, UNIPOLAR, SEÇÃO 16 MM2, 70°C, 450/750V | M | 16.3 | CONFORME PROJETO ELÉTRICO
13.24 | 008 | COMPOSIÇÃO | LUMINÁRIA TIPO PLAFON QUADRADA 40CM X 40CM, DE EMBUTIR, COM LED DE 40 W - FORNECIMENTO E INSTALAÇÃO. | UN | 26 | CONFORME PROJETO ELÉTRICO
13.25 | 009 | COMPOSIÇÃO | LUMINÁRIA TIPO PLAFON QUADRADA 40CM X 40CM, DE SOBREPOR, COM LED DE 40 W - FORNECIMENTO E INSTALAÇÃO | UN | 1 | CONFORME PROJETO ELÉTRICO
13.26 | ED-48700 | SEINFRA | ATERRAMENTO COM HASTE DE COBRE, TIPO COPPERWELD, DIÂMETRO DE 5/8", COMPRIMENTO DE 240CM, EXCLUSIVE CABO E CAIXA PARA ATERRAMENTO, INCLUSIVE GRAMPO PARA HASTE E INSTALAÇÃO | UN | 1 | CONFORME PROJETO ELÉTRICO
13.27 | ED-48702 | SEINFRA | CAIXA PRÉ MOLDADA PARA ATERRAMENTO COM TAMPA DE CONCRETO 25 x 25 x 50 CM, INCLUSIVE ESCAVAÇÃO E BOTA FORA | UN | 1 | CONFORME PROJETO ELÉTRICO
13.28 | ED-13938 | SEINFRA | CABO DE COBRE NU #16MM2 - 7 FIOSX1,70MM, PARA ELEMENTOS DE CAPTAÇÃO/ ANEL DE CINTAMENTO/ DESCIDA (SPDA), INCLUSIVE SUPORTE E ISOLADOR | UN | 3 | CONFORME PROJETO ELÉTRICO
13.29 | 404 | SINAPI-I | FITA ISOLANTE DE BORRACHA AUTOFUSAO, USO ATE 69 KV (ALTA TENSAO),LARGURA DE 19 MM | M | 20 | CONFORME PROJETO ELÉTRICO
13.30 | ED-50707 | SEINFRA | RASGO EM ALVENARIA PARA PASSAGEM DE ELETRODUTO/ TUBULAÇÃO, DIÂMETROS DE 15MM A 25MM (1/2" A 1"), EXCLUSIVE ENCHIMENTO | M | 283 | CONFORME PROJETO ELÉTRICO
13.31 | ED-50704 | SEINFRA | ENCHIMENTO DE RASGO EM ALVENARIA/CONCRETO COM ARGAMASSA, DIÂMETRO DE 15MM A 25MM (1/2" A 1"), INCLUSIVE ARGAMASSA, TRAÇO 1:2:8 (CIMENTO, CAL E AREIA), COM PREPARO MECANIZADO | M | 283 | CONFORME PROJETO ELÉTRICO
14 |  |  | SERVIÇOS COMPLEMENTARES
14.3 | ED-50660 | SEINFRA | CALHA EM CHAPA GALVANIZADA, ESP. 0,65MM (GSG-24), COM DESENVOLVIMENTO DE 100CM, INCLUSIVE IÇAMENTO MANUAL VERTICAL | M | 27.88 | TROCA DA CALHA EXISTENTE POR UMA CALHA COM DESENVOLVIMENTO MAIOR
Amparo do Serra/MG, 17 de outubro de 2025
RENAN MEDEIRO PENNA
RESP. TÉCNICA - CREA: MG-200214/D

## CRONOGRAMA
CONCRETIZAR ENGENHARIA LTDA-ME Praça Pedro Dias Moreira, 200, Centro – Dona Euzébia/MG CEP 36784-000 CNPJ 07.836.938/0001-95 Insc. Estadual: 229999620.00-36 Tel: (32) 9 99597358/ 9 9998-4560 e-mail: concretizar.engenharia@hotmail.com
Contratante: Camara Municipal de Amparo do Serra
Obra: Reforma e Ampliação da Sede da Câmara Municipal de Amparo do Serra - MG
Data de preço: SEINFRA 04/2025 sem desoneração - SINAPI 06/2025 s/desoneração
Unidade Federativa: MG |  |  |  |  | BDI: | 20.43%
Local: Rua Maria Leonarda, 158 - Centro, Amparo do Serra/MG CEP:35444-000
CRONOGRAMA FÍSICO-FINANCEIRO
ITEM | DESCRIÇÃO DOS SERVIÇOS | VALOR (R$) | % ITEM | 1 | 2 | 3
1 | ADMINISTRAÇÃO DE OBRA E SERVIÇOS PRELIMINARES | 5282.8938 | 1.603% | 50% | 25% | 25%
|  |  |  | 2641.4469 | 1320.7235 | 1320.7235
2 | DEMOLIÇÕES | 19160.3502 | 5.812% | 100%
19160.3502
3 | ESTRUTURAL (BANHEIROS, APOIO DA CAIXA D'ÁGUA, COZINHA E PALCO) | 23042.6505 | 6.99% | 80% | 20%
|  |  |  | 18434.1204 | 4608.5301
4 | PAVIMENTAÇÃO | 78232.219 | 23.73% | 50% | 50%
|  |  |  | 39116.1095 | 39116.1095
5 | ALVENARIA DE FECHAMENTO E REVESTIMENTOS | 46053.2071 | 13.97% | 80% | 20%
|  |  |  | 36842.5656 | 9210.6414
6 | IMPERMEABILIZAÇÃO EXTERNA | 4383.598 | 1.33% | 100%
4383.598
7 | ESQUADRIAS | 38719.8174 | 11.75% |  | 100%
38719.8174
8 | INSTALAÇOES HIDROSSANITÁRIAS | 6992.2476 | 2.121% |  | 50% | 50%
[5 empty] | 3496.1238 | 3496.1238
9 | PINTURAS E ACABAMENTOS | 30776.6204 | 9.336% |  |  | 100%
30776.6204
10 | FORRO DE GESSO | 29229.7487 | 8.867% |  | 100%
29229.7487
11 | COMBATE Á INCENDIO | 318.7782 | 0.0967% |  |  | 100%
318.7782
12 | LOUÇAS, ACESSÓRIOS E METAIS | 17672.2513 | 5.361% |  |  | 100%
17672.2513
13 | INSTALAÇÃO ELÉTRICA | 25545.6285 | 7.749% |  | 80% | 20%
[5 empty] | 20436.5028 | 5109.1257
14 | SERVIÇOS COMPLEMENTARES | 4252.0499 | 1.29% |  |  | 100%
4252.0499
Valores totais |  | 329662.0605 | 100% | 120578.1907 | 146138.1971 | 62945.6728
Amparo do Serra/MG, 17 de outubro de 2025
RENAN MEDEIRO PENNA
RESP. TÉCNICO - CREA: MG-208418/D

## COMPOSIÇÃO
KIT DE PORTA DE MADEIRA MACIÇA (PESADA OU SUPERPESADA), PADRÃO MÉDIO, 90X210CM, ESPESSURA DE 3,5CM, ITENS INCLUSOS: DOBRADIÇAS, MONTAGEM E INSTALAÇÃO DE BATENTE, FECHADURA COM EXECUÇÃO DO FURO - FORNECIMENTO E INSTALAÇÃO. | [7 empty] | COMPOSIÇAO 001
CODIGO | FONTE | DESCRIÇÃO | UNIDADE |  | COEFICIENTE | VALOR UNITARIO | VALOR TOTAL
90806 | SINAPI | BATENTE PARA PORTA DE MADEIRA, FIXAÇÃO COM ARGAMASSA, PADRÃO MÉDIO - FORNECIMENTO E INSTALAÇÃO. AF_12/2019 | UN |  | 1 | 447.73 | 447.73
90830 | SINAPI | FECHADURA DE EMBUTIR COM CILINDRO, EXTERNA, COMPLETA, ACABAMENTO PADRÃO MÉDIO, INCLUSO EXECUÇÃO DE FURO - FORNECIMENTO E INSTALAÇÃO. AF_12/2019 | UN |  | 1 | 184.62 | 184.62
90825 | SINAPI | PORTA DE MADEIRA, MACIÇA (PESADA OU SUPERPESADA), 90X210CM, ESPESSURA DE 3,5CM, INCLUSO DOBRADIÇAS - FORNECIMENTO E INSTALAÇÃO. AF_12/2019 | UN |  | 1 | 691.49 | 691.49
100659 | SINAPI | ALIZAR DE 5X1,5CM PARA PORTA FIXADO COM PREGOS, PADRÃO MÉDIO - FORNECIMENTO E INSTALAÇÃO. AF_12/2019 | UN |  | 10 | 12.35 | 123.5
1447.34
KIT DE PORTA DE MADEIRA MACIÇA (PESADA OU SUPERPESADA), PADRÃO MÉDIO, 80X210CM, ESPESSURA DE 3,5CM, ITENS INCLUSOS: DOBRADIÇAS, MONTAGEM E INSTALAÇÃO DE BATENTE, FECHADURA COM EXECUÇÃO DO FURO - FORNECIMENTO E INSTALAÇÃO. | [7 empty] | COMPOSIÇÃO 002
CODIGO | FONTE | DESCRIÇÃO | UNIDADE |  | COEFICIENTE | VALOR UNITARIO | VALOR TOTAL
90806 | SINAPI | BATENTE PARA PORTA DE MADEIRA, FIXAÇÃO COM ARGAMASSA, PADRÃO MÉDIO - FORNECIMENTO E INSTALAÇÃO. AF_12/2019 | UN |  | 1 | 447.73 | 447.73
90830 | SINAPI | FECHADURA DE EMBUTIR COM CILINDRO, EXTERNA, COMPLETA, ACABAMENTO PADRÃO MÉDIO, INCLUSO EXECUÇÃO DE FURO - FORNECIMENTO E INSTALAÇÃO. AF_12/2019 | UN |  | 1 | 184.62 | 184.62
100659 | SINAPI | ALIZAR DE 5X1,5CM PARA PORTA FIXADO COM PREGOS, PADRÃO MÉDIO - FORNECIMENTO E INSTALAÇÃO. AF_12/2019 | UN |  | 10 | 12.35 | 123.5
2432 | SINAPI -I | DOBRADICA EM ACO/FERRO, 3 1/2" X 3", E= 1,9 A 2 MM, COM ANEL, CROMADO OU ZINCADO, TAMPA BOLA, COM PARAFUSOS | UN |  | 3 | 22.55 | 67.65
11055 | SINAPI -I | PARAFUSO ROSCA SOBERBA ZINCADO CABECA CHATA FENDA SIMPLES 3,5 X 25 MM (1") | UN |  | 19.8 | 0.1 | 1.98
39502 | SINAPI -I | PORTA DE MADEIRA, FOLHA PESADA (NBR 15930) DE 800 X 2100 MM, DE 40 MM A 45 MM DE ESPESSURA, NUCLEO SOLIDO, CAPA LISA EM HDF, ACABAMENTO EM LAMINADO NATURAL PARA VERNIZ | UN |  | 1 | 410.35 | 410.35
88261 | SINAPI | CARPINTEIRO DE ESQUADRIA COM ENCARGOS COMPLEMENTARES | H |  | 2.328 | 34.73 | 80.8514
88316 | SINAPI | SERVENTE COM ENCARGOS COMPLEMENTARES | H |  | 1.164 | 22.64 | 26.353
1343.0344
| PORTA DE CABINE SANITÁRIA EM VIDRO TEMPERADO 10MM, DIMENSÕES 0,80 X 1,70M, INCLUSIVE DOBRADIÇAS, BATENTE, TRINCO E CONTRA-TRINCO | [7 empty] | COMPOSIÇÃO 03
CODIGO | FONTE | DESCRIÇÃO | UNIDADE |  | COEFICIENTE | VALOR UNITARIO | VALOR TOTAL
592 | SINAPI-I | CANTONEIRA EM ALUMINIO, ABAS IGUAIS, LARGURA DE 25,40 MM (1"), ESPESSURA DE 3,17 MM (1/8") E PESO LINEAR DE APROXIMADAMENTE 0,408 KG/M | KG |  | 0.694 | 57.55 | 39.9397
10507 | SINAPI-I | VIDRO TEMPERADO INCOLOR E = 10 MM, SEM COLOCACAO | M2 |  | 1.36 | 217.64 | 295.9904
39961 | SINAPI-I | SILICONE ACETICO USO GERAL INCOLOR 280 G | UNI |  | 0.179 | 20.09 | 3.5961
COTAÇÃO |  | TRINCO E CONTRA TRINCO CROMADO PARA VIDRO / VIDRO, SEM MIOLO, EM ZAMAC CROMADO | CJ |  | 1 | 34.04 | 34.04
COTAÇÃO |  | DOBRADICA DUPLA AUTOMATICA PARA PORTAS DE VIDRO DE ABRIR / GIRO - BOX (VIDRO MOVEL/VIDRO FIXO), CROMADA | UNI |  | 2 | 115.3067 | 230.6133
70105 | SBC | FITA 3M DUPLA FACE VHB 4905 12mmx20m PARA POLICARBONATO | M |  | 0.005 | 1.06 | 0.0053
88316 | SINAPI | SERVENTE COM ENCARGOS COMPLEMENTARES | H |  | 1.169 | 22.64 | 26.4662
88325 | SINAPI | VIDRACEIRO COM ENCARGOS COMPLEMENTARES | H |  | 2.338 | 25.05 | 58.5669
91692 | SINAPI | SERRA CIRCULAR DE BANCADA COM MOTOR ELÉTRICO POTÊNCIA DE 5HP, COM COIFA PARA DISCO 10" - CHP DIURNO. AF_08/2015 | CHP |  | 0.051 | 38.36 | 1.9564
91693 | SINAPI | SERRA CIRCULAR DE BANCADA COM MOTOR ELÉTRICO POTÊNCIA DE 5HP, COM COIFA PARA DISCO 10" - CHI DIURNO. AF_08/2015 | CHI |  | 2.287 | 36.77 | 84.093
200511 | SBC | ADESIVO JATEADO PARA APLICAÇÃO EM VIDRO | M2 |  | 1.36 | 32.42 | 44.0912
TOTAL | [6 empty] | 819.3585
PORTA DE CORRER EM VIDRO TEMPERADO, 90X210 CM, ESPESSURA 10MM, INCLUSIVE ACESSÓRIOS. INSTALAÇÃO, PUXADOR, TRILHO, ROLDANAS E FECHADURA | [6 empty] | COMPOSIÇÃO 4
ITEM | REFERENCIA | DESCRIÇÃO | CUSTO |  | COEFICIENTE | TOTAL
3
SINAPI - I | 34713 | PORTA VIDRO TEMPERADO INCOLOR, 2 FOLHAS DE CORRER, E = 10 MM (SEM FERRAGENS E SEM COLOCACAO) | 223.15 |  | 1 | 223.15
SINAPI | 102181 | INSTALAÇÃO DE VIDRO TEMPERADO, E = 10 MM, ENCAIXADO EM PERFIL U. AF_01/2021_PS | 347.99 |  | 1 | 347.99
SINAPI-I | 38165 | FECHO / FECHADURA COM PUXADOR CONCHA, COM TRANCA TIPO TRAVA, PARA JANELA / PORTA DE CORRER (INCLUI TESTA, FECHADURA, PUXADOR) - COMPLETA | 77.25 |  | 1 | 77.25
SINAPI-I | 43605 | TRILHO PANTOGRAFICO RETO, EM ALUMINIO, TIPO U, COM DIMENSOES DE *38 X 38* MM PARA PORTA DE CORRER | 47.08 |  | 0.9 | 42.372
SINAPI-I | 38179 | ROLDANA CONCAVA DUPLA, 4 RODAS, PARA PORTA DE CORRER, EM ZAMAC COM CHAPA DE ACO, ROLAMENTO INTERNO BLINDADO DE ACO REVESTIDO EM NYLON | 51.88 |  | 1 | 51.88
SINAPI-I | 3104 | CONJ. DE FERRAGENS PARA PORTA DE VIDRO TEMPERADO, EM ZAMAC CROMADO, CONTEMPLANDO DOBRADICA INF., DOBRADICA SUP., PIVO PARA DOBRADICA INF., PIVO PARA DOBRADICA SUP., FECHADURA CENTRAL EM ZAMC. CROMADO, CONTRA FECHADURA DE PRESSAO | 161.34 |  | 1 | 161.34
TOTAL | [5 empty] | 903.982
102148 | ESPELHO CRISTAL, ESPESSURA 4 MM, SEM MOLDURA, APARAFUSADO COM BOTÃO DE ROSCA INTERNA, COM ÁREA MAIOR QUE 1,0 M2. AF_01/2021 | [5 empty] | COMPOSIÇÃO 5
ITEM | REFERENCIA | DESCRIÇÃO | CUSTO | UNI | COEFICIENTE | TOTAL
3
SINAPI - I | 4375 | BUCHA DE NYLON SEM ABA S6 | 223.15 | UNI | 2.423 | 0.14
SINAPI - I | 11186 | ESPELHO CRISTAL E = 4 MM | 347.99 | M2 | 1 | 292.4
COTAÇÃO | 44121 | BOTAO ROSCA INTERNA CABECA CHATA MACICA, FORMATO REDONDO, METAL, 19 MM, INCLUSO ARRUELA E PARAFUSO | 77.25 | UNI | 2.423 | 1.6633
SINAPI | 88316 | SERVENTE COM ENCARGOS COMPLEMENTARES | 47.08 | H | 0.212 | 22.64
SINAPI | 88325 | VIDRACEIRO COM ENCARGOS COMPLEMENTARES | 25.05 | H | 0.218 | 25.05
TOTAL | [5 empty] | 341.8933
COMPOSIÇÃO 11 | AR CONDICIONADO SPLIT, HI-WALL (PAREDE), 30.000 BTUS/H, CICLO FRIO - FORNECIMENTO E INSTALAÇÃO |  |  |  |  | COMPOSIÇÃO 6
ITEM - SINAPI | DESCRIÇÃO | UNIDADE | ÍNDICE | VALOR | TOTAL
COTAÇÃO | AR CONDICIONADO SPLIT HI-WALL, INVERTER WIFI 30.000BTUS FRIO 220V | UNIDADE | 1 | 6052.3333 | 6052.3333
1573 | TERMINAL A COMPRESSAO EM COBRE ESTANHADO PARA CABO 6 MM2, 1 FURO E 1 COMPRESSAO, PARA PARAFUSO DE FIXACAO M6 | UNIDADE | 10 | 2.16 | 21.6
7568 | BUCHA DE NYLON SEM ABA S10, COM PARAFUSO DE 6,10 X 65 MM EM ACO ZINCADO COM ROSCA SOBERBA, CABECA CHATA E FENDA PHILLIPS | UNIDADE | 9 | 0.92 | 8.28
11976 | CHUMBADOR DE ACO ZINCADO, DIAMETRO 1/4" COM PARAFUSO 1/4" X 40 MM | UNIDADE | 6 | 1.44 | 8.64
13246 | PARAFUSO DE ACO ZINCADO, SEXTAVADO, COM ROSCA INTEIRA, DIAMETRO 5/16", COMPRIMENTO 3/4", COM PORCA E ARRUELA LISA LEVE | UNIDADE | 4 | 0.54 | 2.16
ED-26887 | MÃO FRANCESA DE AÇO PARA BANCADA INOX/ CONCRETO (COMPRIMENTO: 60CM¦ ALTURA: 40CM) FORNECIMENTO EXCLUSIVE INSTALAÇÃO | UNIDADE | 2 | 32.88 | 65.76
88243 | AJUDANTE ESPECIALIZADO COM ENCARGOS COMPLEMENTARES | H | 2.6335 | 26.45 | 69.6561
100308 | MECÂNICO DE REFRIGERAÇÃO COM ENCARGOS COMPLEMENTARES | H | 2.6335 | 33.38 | 87.9062
6316.3356
Piranga/MG, 11 de junho de 2025.
008 | LUMINÁRIA PLAFON QUADRADO DE EMBUTIR COMPLETO, FORNECIMENTO E INSTALAÇÃO | [5 empty] | COMPOSIÇÃO 7
ITEM | REFERENCIA | DESCRIÇÃO | CUSTO | UNI | COEFICIENTE | TOTAL
3
COTAÇÃO |  | LUMINARIA PLAFON QUADRADO 40 X 40 - 40 W | 107.35 | UNI | 1 | 107.35
SEINFRA | ED-50362 | AJUDANTE DE ELETRICISTA COM ENCARGOS COMPLEMENTARES | 25.52 | H | 0.2291 | 5.8466
SEINFRA | ED-50373 | ELETRICISTA COM ENCARGOS COMPLEMENTARES | 31.64 | H | 0.218 | 6.8975
TOTAL | [5 empty] | 120.0942
009 | LUMINÁRIA PLAFON QUADRADO DE SOBREPOR COMPLETO, FORNECIMENTO E INSTALAÇÃO | [5 empty] | COMPOSIÇÃO 8
ITEM | REFERENCIA | DESCRIÇÃO | CUSTO | UNI | COEFICIENTE | TOTAL
3
COTAÇÃO |  | LUMINARIA PLAFON QUADRADO 40 X 40 - 40 W | 85.36 | UNI | 1 | 85.36
SEINFRA | ED-50362 | AJUDANTE DE ELETRICISTA COM ENCARGOS COMPLEMENTARES | 25.52 | H | 0.2291 | 5.8466
SEINFRA | ED-50373 | ELETRICISTA COM ENCARGOS COMPLEMENTARES | 31.64 | H | 0.218 | 6.8975
TOTAL | [5 empty] | 98.1042
PORTA DE CORRER EM VIDRO TEMPERADO COM ADESIVO JATEADO, 80X210 CM, ESPESSURA 10MM, INCLUSIVE ACESSÓRIOS. INSTALAÇÃO, PUXADOR, TRILHO, ROLDANAS E FECHADURA | [6 empty] | COMPOSIÇÃO 9
ITEM | REFERENCIA | DESCRIÇÃO | UNIDADE | CUSTO | COEFICIENTE | TOTAL
3
SETOP | 34713 | PORTA VIDRO TEMPERADO INCOLOR, 2 FOLHAS DE CORRER, E = 10 MM (SEM FERRAGENS E SEM COLOCACAO) | M2 | 223.15 | 1.68 | 374.892
SETOP | 102181 | INSTALAÇÃO DE VIDRO TEMPERADO, E = 10 MM, ENCAIXADO EM PERFIL U. AF_01/2021_PS | M2 | 347.99 | 1.89 | 657.7011
SINAPI | 38165 | FECHO / FECHADURA COM PUXADOR CONCHA, COM TRANCA TIPO TRAVA, PARA JANELA / PORTA DE CORRER (INCLUI TESTA, FECHADURA, PUXADOR) - COMPLETA | CJ | 77.25 | 1 | 77.25
SINAPI-I | 43605 | TRILHO PANTOGRAFICO RETO, EM ALUMINIO, TIPO U, COM DIMENSOES DE *38 X 38* MM PARA PORTA DE CORRER | M | 47.08 | 0.9 | 42.372
SETOP | 38179 | ROLDANA CONCAVA DUPLA, 4 RODAS, PARA PORTA DE CORRER, EM ZAMAC COM CHAPA DE ACO, ROLAMENTO INTERNO BLINDADO DE ACO REVESTIDO EM NYLON | UNIDADE | 51.88 | 1 | 51.88
SETOP | 3104 | CONJ. DE FERRAGENS PARA PORTA DE VIDRO TEMPERADO, EM ZAMAC CROMADO, CONTEMPLANDO DOBRADICA INF., DOBRADICA SUP., PIVO PARA DOBRADICA INF., PIVO PARA DOBRADICA SUP., FECHADURA CENTRAL EM ZAMC. CROMADO, CONTRA FECHADURA DE PRESSAO | CJ | 161.34 | 1 | 161.34
sbc | 200511 | ADESIVO JATEADO PARA APLICAÇÃO EM VIDRO | M2 | 32.42 | 1.68 | 54.4656
TOTAL | [5 empty] | 1419.9007