## Resumo do Orçamento
| Obra | Bancos | B.D.I. |  | Encargos Sociais
| Restauração dos brises do Palácio Gustavo Capanema - Rio de Janeiro/RJ_rev3 (orçamento estimativo sintético com base em anteprojeto para estimar o valor de referência para a contratação e para compor material técnico a ser utilizado em contratação integrada pela Superintendência do IPHAN/RJ, NÃO DEVENDO ser utilizado como planilha para os licitantes nem como planilha de medição do futuro contrato) | SINAPI - 01/2026 - Rio de Janeiro SBC - 02/2026 - Rio de Janeiro SICRO3 - 10/2025 - Rio de Janeiro SEDOP - 10/2025 - Pará SETOP - 10/2025 - Minas Gerais SIURB INFRA - 07/2025 - São Paulo SUDECAP - 10/2025 - Minas Gerais CPOS/CDHU - 01/2026 - São Paulo AGETOP CIVIL - 10/2025 - Goiás EMBASA - 06/2025 EMOP - 01/2026 - Rio de Janeiro SCO - 01/2026 - Rio de Janeiro | 21,58% e 16,80% |  | Não Desonerado: Horista: 112,49% Mensalista: 69,66%
Planilha Orçamentária Resumida
Item | Descrição |  |  | Quant. | Total | Peso (%)
1 | ADMINISTRAÇÃO LOCAL (pessoal, programas e planos de segurança, taxas e licenças) |  |  | 1 | 923461.1 | 13.27%
2 | CANTEIRO DE OBRAS (tapumes e instalações de apoio) |  |  | 1 | 202348.24 | 2.907%
3 | SERVIÇOS ACESSÓRIOS À CONSTRUÇÃO CIVIL (aluguel de gerador, plataformas de trabalho) |  |  | 1 | 1587532.8 | 22.81%
4 | MOBILIZAÇÃO E DESMOBILIZAÇÃO (instalação do canteiro e transporte de equipamentos) |  |  | 1 | 80288.63 | 1.153%
5 | SERVIÇOS DE RESTAURAÇÃO |  |  | 1 | 4167479.46 | 59.87%
Tipo de Licitação | Contratação Integrada |  | Total sem BDI | 5803583.4
Abertura da Licitação |  |  | Total do BDI | 1157526.83
Número do Processo Licitatório |  |  | Total Geral | 6961110.23
_______________________________________________________________ Eng. Civil Marco Aurélio da Silva Máximo - 8948/D - CREA/DF Arquiteto e Urbanista Sylvio Carneiro de Farias - CAU 131714-8 Arquiteta e Urbanista Juliana Maciel - CAU A113003-0

## Orçamento Analítico
|  |  | Obra | Bancos |  | B.D.I. |  | Encargos Sociais
|  |  | Restauração dos brises do Palácio Gustavo Capanema - Rio de Janeiro/RJ_rev3 (orçamento estimativo sintético com base em anteprojeto para estimar o valor de referência para a contratação e para compor material técnico a ser utilizado em contratação integrada pela Superintendência do IPHAN/RJ, NÃO DEVENDO ser utilizado como planilha para os licitantes nem como planilha de medição do futuro contrato) | SINAPI - 01/2026 - Rio de Janeiro SBC - 02/2026 - Rio de Janeiro SICRO3 - 10/2025 - Rio de Janeiro SEDOP - 10/2025 - Pará SETOP - 10/2025 - Minas Gerais SIURB INFRA - 07/2025 - São Paulo SUDECAP - 10/2025 - Minas Gerais CPOS/CDHU - 01/2026 - São Paulo AGETOP CIVIL - 10/2025 - Goiás EMBASA - 06/2025 EMOP - 01/2026 - Rio de Janeiro SCO - 01/2026 - Rio de Janeiro |  | 21,58% e 16,80% |  | Não Desonerado: Horista: 112,49% Mensalista: 69,66%
Planilha Orçamentária Analítica
1 |  |  | ADMINISTRAÇÃO LOCAL (pessoal, programas e planos de segurança, taxas e licenças) | [6 empty] | 923461.1
1.1 | Código | Banco | Descrição | Tipo |  | Und | Quant. | Porcent. | Valor Unit | Total
Composição | 93571 | SINAPI | ARQUITETO SENIOR COM ENCARGOS COMPLEMENTARES | Livro SINAPI: Cálculos e Parâmetros |  | MES | 1 |  | 25940.91 | 25940.91
Insumo | 00040862 | SINAPI | ALIMENTACAO - MENSALISTA (COLETADO CAIXA - ENCARGOS COMPLEMENTARES) | Encargos Complementares |  | MES | 1 | 0 | 806.06 | 806.06
Insumo | 00040817 | SINAPI | ARQUITETO SENIOR (MENSALISTA) | Mão de Obra |  | MES | 1 | 0 | 24721.58 | 24721.58
Insumo | 00040864 | SINAPI | SEGURO - MENSALISTA (COLETADO CAIXA - ENCARGOS COMPLEMENTARES) | Encargos Complementares |  | MES | 1 | 0 | 18.28 | 18.28
Insumo | 00043498 | SINAPI | EPI - FAMILIA ENGENHEIRO CIVIL - MENSALISTA (ENCARGOS COMPLEMENTARES - COLETADO CAIXA) | Encargos Complementares |  | MES | 1 | 0 | 180.52 | 180.52
Insumo | 00040863 | SINAPI | EXAMES - MENSALISTA (COLETADO CAIXA - ENCARGOS COMPLEMENTARES) | Encargos Complementares |  | MES | 1 | 0 | 210.14 | 210.14
Insumo | 00043474 | SINAPI | FERRAMENTAS - FAMILIA ENGENHEIRO CIVIL - MENSALISTA (ENCARGOS COMPLEMENTARES - COLETADO CAIXA) | Encargos Complementares |  | MES | 1 | 0 | 4.33 | 4.33
[5 empty] | MO sem LS => | 14571.24 | LS => | 10150.34 | MO com LS => | 24721.58
[5 empty] | Valor do BDI => | 5598.04 |  | Valor com BDI => |  | 31538.95
[7 empty] | Quant. => | 15,00 | Preço Total => | 473084.25
1.2 | Código | Banco | Descrição | Tipo |  | Und | Quant. | Porcent. | Valor Unit | Total
Composição | 94295 | SINAPI | MESTRE DE OBRAS COM ENCARGOS COMPLEMENTARES | Livro SINAPI: Cálculos e Parâmetros |  | MES | 1 |  | 13368.87 | 13368.87
Insumo | 00043475 | SINAPI | FERRAMENTAS - FAMILIA ENCARREGADO GERAL - MENSALISTA (ENCARGOS COMPLEMENTARES - COLETADO CAIXA) | Encargos Complementares |  | MES | 1 | 0 | 19.29 | 19.29
Insumo | 00043499 | SINAPI | EPI - FAMILIA ENCARREGADO GERAL - MENSALISTA (ENCARGOS COMPLEMENTARES - COLETADO CAIXA) | Encargos Complementares |  | MES | 1 | 0 | 250.76 | 250.76
Insumo | 00040861 | SINAPI | TRANSPORTE - MENSALISTA (COLETADO CAIXA - ENCARGOS COMPLEMENTARES) | Encargos Complementares |  | MES | 1 | 0 | 289.5 | 289.5
Insumo | 00040819 | SINAPI | MESTRE DE OBRAS (MENSALISTA) | Mão de Obra |  | MES | 1 | 0 | 11774.84 | 11774.84
Insumo | 00040862 | SINAPI | ALIMENTACAO - MENSALISTA (COLETADO CAIXA - ENCARGOS COMPLEMENTARES) | Encargos Complementares |  | MES | 1 | 0 | 806.06 | 806.06
Insumo | 00040863 | SINAPI | EXAMES - MENSALISTA (COLETADO CAIXA - ENCARGOS COMPLEMENTARES) | Encargos Complementares |  | MES | 1 | 0 | 210.14 | 210.14
Insumo | 00040864 | SINAPI | SEGURO - MENSALISTA (COLETADO CAIXA - ENCARGOS COMPLEMENTARES) | Encargos Complementares |  | MES | 1 | 0 | 18.28 | 18.28
[5 empty] | MO sem LS => | 6940.25 | LS => | 4834.59 | MO com LS => | 11774.84
[5 empty] | Valor do BDI => | 2885 |  | Valor com BDI => |  | 16253.87
[7 empty] | Quant. => | 10,00 | Preço Total => | 162538.7
1.3 | Código | Banco | Descrição | Tipo |  | Und | Quant. | Porcent. | Valor Unit | Total
Composição | 100321 | SINAPI | TÉCNICO EM SEGURANÇA DO TRABALHO COM ENCARGOS COMPLEMENTARES | Livro SINAPI: Cálculos e Parâmetros |  | MES | 1 |  | 9700.1 | 9700.1
Insumo | 00040864 | SINAPI | SEGURO - MENSALISTA (COLETADO CAIXA - ENCARGOS COMPLEMENTARES) | Encargos Complementares |  | MES | 1 | 0 | 18.28 | 18.28
Insumo | 00040862 | SINAPI | ALIMENTACAO - MENSALISTA (COLETADO CAIXA - ENCARGOS COMPLEMENTARES) | Encargos Complementares |  | MES | 1 | 0 | 806.06 | 806.06
Insumo | 00040861 | SINAPI | TRANSPORTE - MENSALISTA (COLETADO CAIXA - ENCARGOS COMPLEMENTARES) | Encargos Complementares |  | MES | 1 | 0 | 289.5 | 289.5
Insumo | 00040944 | SINAPI | TECNICO EM SEGURANCA DO TRABALHO (MENSALISTA) | Mão de Obra |  | MES | 1 | 0 | 8219.65 | 8219.65
Insumo | 00040863 | SINAPI | EXAMES - MENSALISTA (COLETADO CAIXA - ENCARGOS COMPLEMENTARES) | Encargos Complementares |  | MES | 1 | 0 | 210.14 | 210.14
Insumo | 00043470 | SINAPI | FERRAMENTAS - FAMILIA ALMOXARIFE - MENSALISTA (ENCARGOS COMPLEMENTARES - COLETADO CAIXA) | Encargos Complementares |  | MES | 1 | 0 | 9.52 | 9.52
Insumo | 00043494 | SINAPI | EPI - FAMILIA ALMOXARIFE - MENSALISTA (ENCARGOS COMPLEMENTARES - COLETADO CAIXA) | Encargos Complementares |  | MES | 1 | 0 | 146.95 | 146.95
[5 empty] | MO sem LS => | 4844.77 | LS => | 3374.88 | MO com LS => | 8219.65
[5 empty] | Valor do BDI => | 2093.28 |  | Valor com BDI => |  | 11793.38
[7 empty] | Quant. => | 10,00 | Preço Total => | 117933.8
1.4 | Código | Banco | Descrição | Tipo |  | Und | Quant. | Porcent. | Valor Unit | Total
Composição | 101460 | SINAPI | VIGIA DIURNO COM ENCARGOS COMPLEMENTARES | Livro SINAPI: Cálculos e Parâmetros |  | MES | 1 |  | 5941.25 | 5941.25
Insumo | 00040863 | SINAPI | EXAMES - MENSALISTA (COLETADO CAIXA - ENCARGOS COMPLEMENTARES) | Encargos Complementares |  | MES | 1 | 0 | 210.14 | 210.14
Insumo | 00040861 | SINAPI | TRANSPORTE - MENSALISTA (COLETADO CAIXA - ENCARGOS COMPLEMENTARES) | Encargos Complementares |  | MES | 1 | 0 | 289.5 | 289.5
Insumo | 00041096 | SINAPI | VIGIA DIURNO (MENSALISTA) | Mão de Obra |  | MES | 1 | 0 | 4219.74 | 4219.74
Insumo | 00043503 | SINAPI | EPI - FAMILIA SERVENTE - MENSALISTA (ENCARGOS COMPLEMENTARES - COLETADO CAIXA) | Encargos Complementares |  | MES | 1 | 0 | 302.75 | 302.75
Insumo | 00040864 | SINAPI | SEGURO - MENSALISTA (COLETADO CAIXA - ENCARGOS COMPLEMENTARES) | Encargos Complementares |  | MES | 1 | 0 | 18.28 | 18.28
Insumo | 00043479 | SINAPI | FERRAMENTAS - FAMILIA SERVENTE - MENSALISTA (ENCARGOS COMPLEMENTARES - COLETADO CAIXA) | Encargos Complementares |  | MES | 1 | 0 | 94.78 | 94.78
Insumo | 00040862 | SINAPI | ALIMENTACAO - MENSALISTA (COLETADO CAIXA - ENCARGOS COMPLEMENTARES) | Encargos Complementares |  | MES | 1 | 0 | 806.06 | 806.06
[5 empty] | MO sem LS => | 2487.17 | LS => | 1732.57 | MO com LS => | 4219.74
[5 empty] | Valor do BDI => | 1282.12 |  | Valor com BDI => |  | 7223.37
[7 empty] | Quant. => | 10,00 | Preço Total => | 72233.7
1.5 | Código | Banco | Descrição | Tipo |  | Und | Quant. | Valor Unit | Total
Composição | ED-21780 | SETOP | VIGIA NOTURNO COM ENCARGOS COMPLEMENTARES | ED- |  | mês | 1 | 5720 | 5720
[5 empty] | Custo Horário da Execução (A) + (B) + (C) |  |  |  | 0
[5 empty] | (D) Produção de Equipe |  |  |  | 1
[5 empty] | (E) Custo Unitário da Execução [(A) + (B) + (C)] / (D) |  |  |  | 0
G | Código | Banco | Serviços | Quantidade | Unidade | Preço Unitário |  |  | Custo Horário
Composição | ED-21781 | SETOP | VIGIA NOTURNO COM ENCARGOS COMPLEMENTARES | 176 | hora | 32,50 |  |  | 5.720,00
[5 empty] | (G)Total: |  |  |  | 5720
|  |  |  | MO sem LS => | 2154.42 | LS => | 2423.52 | MO com LS => | 4577.936
|  |  |  | Valor do BDI => | 1234.37 |  | Valor com BDI => |  | 6954.37
[6 empty] | Quant. => | 10,00 | Preço Total => | 69543.7
1.6 | Código | Banco | Descrição | Tipo |  | Und | Quant. | Valor Unit | Total
Composição | CO-33205 | SETOP | EMISSÃO DE ANOTAÇÃO DE RESPONSABILIDADE TÉCNICA (ART) PARA OBRA (para Obra, PCMAT e PAE) | CO- |  | un | 1 | 262.55 | 262.55
[5 empty] | Custo Horário da Execução (A) + (B) + (C) |  |  |  | 0
[5 empty] | (D) Produção de Equipe |  |  |  | 1
[5 empty] | (E) Custo Unitário da Execução [(A) + (B) + (C)] / (D) |  |  |  | 0
F | Código | Banco | Materiais | Quantidade | Unidade | Preço Unitário |  |  | Custo Horário
Insumo | MATCO-33198 | SETOP | ANOTAÇÃO DE RESPONSABILIDADE TÉCNICA (ART) PARA CONTRATO, OBRA OU SERVIÇO DE VALOR SUPERIOR A R$ 15.000,00, DE ACORDO COM TABELA VIGENTE CREA-MG | 1 | un | 262,55 |  |  | 262,55
[5 empty] | (F)Total: |  |  |  | 262.55
|  |  |  | MO sem LS => | 0 | LS => | 0 | MO com LS => | 0
|  |  |  | Valor do BDI => | 56.65 |  | Valor com BDI => |  | 319.2
[6 empty] | Quant. => | 1,00 | Preço Total => | 319.2
1.7 | Código | Banco | Descrição | Tipo |  | Und | Quant. | Porcent. | Valor Unit | Total
Composição | 016511 | SBC | R R T TABELA DO CAU (para RT do projeto) | DESPESAS LEGAIS |  | UN | 1 |  | 125.4 | 125.4
Insumo | 021917 | SBC | TAXA DE R R T TABELA DO CAU | Material |  | UN | 1 | 0 | 125.4 | 125.4
[5 empty] | MO sem LS => | 0 | LS => | 0 | MO com LS => | 0
[5 empty] | Valor do BDI => | 27.06 |  | Valor com BDI => |  | 152.46
[7 empty] | Quant. => | 1,00 | Preço Total => | 152.46
1.8 | Código | Banco | Descrição | Tipo |  | Und | Quant. | Porcent. | Valor Unit | Total
Composição | TAXALIC001 | Próprio | Taxa de licenciamento na Prefeitura (licença de instalação) | SERT - SERVIÇOS TÉCNICOS |  | un | 1 |  | 3949.05 | 3949.05
Insumo | D00387 | SEDOP | Taxa da PMB (II) | Taxas |  | un | 1 | 0 | 3949.05 | 3949.05
[5 empty] | MO sem LS => | 0 | LS => | 0 | MO com LS => | 0
[5 empty] | Valor do BDI => | 852.2 |  | Valor com BDI => |  | 4801.25
[7 empty] | Quant. => | 1,00 | Preço Total => | 4801.25
1.9 | Código | Banco | Descrição | Tipo |  | Und | Quant. | Porcent. | Valor Unit | Total
Composição | 016690 | SBC | ATESTADO PCMAT (NR18) | DESPESAS LEGAIS |  | UN | 1 |  | 1200 | 1200
Insumo | 074854 | SBC | ATESTADO - NR-18 PCMAT - ADMISSIONAL ATE 50 COLABORADORES | Material |  | UN | 1 | 0 | 1200 | 1200
[5 empty] | MO sem LS => | 0 | LS => | 0 | MO com LS => | 0
[5 empty] | Valor do BDI => | 258.96 |  | Valor com BDI => |  | 1458.96
[7 empty] | Quant. => | 1,00 | Preço Total => | 1458.96
1.10 | Código | Banco | Descrição | Tipo |  | Und | Quant. | Porcent. | Valor Unit | Total
Composição | 016691 | SBC | ATESTADO PCMSO (NR7)- ANUAL | DESPESAS LEGAIS |  | UN | 1 |  | 900 | 900
Insumo | 087756 | SBC | ATESTADO - NR-7 PCMSO ANUAL | Material |  | UN | 1 | 0 | 900 | 900
[5 empty] | MO sem LS => | 0 | LS => | 0 | MO com LS => | 0
[5 empty] | Valor do BDI => | 194.22 |  | Valor com BDI => |  | 1094.22
[7 empty] | Quant. => | 1,00 | Preço Total => | 1094.22
1.11 | Código | Banco | Descrição | Tipo |  | Und | Quant. | Porcent. | Valor Unit | Total
Composição | 16001104 | SIURB INFRA | PLANO DE TRABALHO (plano de ação de emergência) | Infraestrutura |  | UN | 1 |  | 16697.54 | 16697.54
Insumo | 1125 | SIURB INFRA | ENGENHEIRO/ ARQUITETO PLENO - DE 5 A 15 ANOS DE EXPERIÊNCIA (SGSP) | Mão de Obra |  | mes | 45 | 0 | 190.4334 | 8569.5
Insumo | 1128 | SIURB INFRA | ENGENHEIRO/ ARQUITETO JÚNIOR - ATÉ 5 ANOS DE EXPERIÊNCIA (SGSP) | Mão de Obra |  | H | 60 | 0 | 135.4674 | 8128.04
[5 empty] | MO sem LS => | 8876.12 | LS => | 7821.42 | MO com LS => | 16697.54
[5 empty] | Valor do BDI => | 3603.32 |  | Valor com BDI => |  | 20300.86
[7 empty] | Quant. => | 1,00 | Preço Total => | 20300.86
2 |  |  | CANTEIRO DE OBRAS (tapumes e instalações de apoio) | [6 empty] | 202348.24
2.1 | Código | Banco | Descrição | Tipo |  | Und | Quant. | Porcent. | Valor Unit | Total
Composição | 103689 | SINAPI | FORNECIMENTO E INSTALAÇÃO DE PLACA DE OBRA COM CHAPA GALVANIZADA E ESTRUTURA DE MADEIRA. AF_03/2022_PS (padrão governo federal) | Sinalização Vertical Viária |  | m² | 1 |  | 481.24 | 481.24
Composição Auxiliar | 88262 | SINAPI | CARPINTEIRO DE FORMAS COM ENCARGOS COMPLEMENTARES | Livro SINAPI: Cálculos e Parâmetros |  | H | 0.3729 | 0 | 40.68 | 15.16
Composição Auxiliar | 102234 | SINAPI | PINTURA IMUNIZANTE PARA MADEIRA, 2 DEMÃOS. AF_01/2021 | Pintura em Madeira |  | m² | 0.5 | 0 | 31.34 | 15.67
Composição Auxiliar | 88316 | SINAPI | SERVENTE COM ENCARGOS COMPLEMENTARES | Livro SINAPI: Cálculos e Parâmetros |  | H | 1.1186 | 0 | 32.12 | 35.92
Insumo | 00004509 | SINAPI | SARRAFO *2,5 X 10* CM EM PINUS, MISTA OU EQUIVALENTE DA REGIAO - BRUTA | Material |  | M | 3.2083 | 0 | 4.31 | 13.82
Insumo | 00005069 | SINAPI | PREGO DE ACO POLIDO COM CABECA 17 X 27 (2 1/2 X 11) | Material |  | KG | 0.0132 | 0 | 19.91 | 0.26
Insumo | 00004813 | SINAPI | PLACA DE OBRA (PARA CONSTRUCAO CIVIL) EM CHAPA GALVANIZADA *N. 22*, ADESIVADA, DE *2,4 X 1,2* M (SEM POSTES PARA FIXACAO) | Material |  | m² | 1 | 0 | 400 | 400
Insumo | 00005065 | SINAPI | PREGO DE ACO POLIDO COM CABECA 10 X 10 (7/8 X 17) | Material |  | KG | 0.0113 | 0 | 37.15 | 0.41
[5 empty] | MO sem LS => | 20.14 | LS => | 22.66 | MO com LS => | 42.8
[5 empty] | Valor do BDI => | 103.85 |  | Valor com BDI => |  | 585.09
[7 empty] | Quant. => | 2,88 | Preço Total => | 1685.05
2.2 | Código | Banco | Descrição | Tipo |  | Und | Quant. | Porcent. | Valor Unit | Total
Composição | 016500 | SBC | PLACA DE RESPONSABILIDADE TECNICA EM OBRAS (padrão CAU/CREA) | DESPESAS LEGAIS |  | m² | 1 |  | 442.02 | 442.02
Insumo | 008852 | SBC | PLACA DE IDENTIFICACAO DE OBRAS | Material |  | m² | 1 | 0 | 400 | 400
Insumo | 099350 | SBC | CARPINTEIRO DE FORMAS | Mão de Obra |  | H | 0.619 | 0 | 28.9947 | 17.94
Insumo | 099900 | SBC | SERVENTE | Mão de Obra |  | H | 1.237 | 0 | 19.4719 | 24.08
[5 empty] | MO sem LS => | 19.77 | LS => | 22.25 | MO com LS => | 42.02
[5 empty] | Valor do BDI => | 95.38 |  | Valor com BDI => |  | 537.4
[7 empty] | Quant. => | 1,44 | Preço Total => | 773.85
2.3 | Código | Banco | Descrição | Tipo |  | Und | Quant. | Porcent. | Valor Unit | Total
Composição | 98459 | SINAPI | TAPUME COM TELHA METÁLICA. AF_03/2024 | Instalações para Canteiros de Obras |  | m² | 1 |  | 98.87 | 98.87
Composição Auxiliar | 88262 | SINAPI | CARPINTEIRO DE FORMAS COM ENCARGOS COMPLEMENTARES | Livro SINAPI: Cálculos e Parâmetros |  | H | 0.735 | 0 | 40.68 | 29.89
Composição Auxiliar | 94974 | SINAPI | CONCRETO MAGRO PARA LASTRO, TRAÇO 1:4,5:4,5 (EM MASSA SECA DE CIMENTO/ AREIA MÉDIA/ BRITA 1) - PREPARO MANUAL. AF_05/2021 | Produção de Concreto |  | m³ | 0.0061 | 0 | 503.46 | 3.07
Composição Auxiliar | 91692 | SINAPI | SERRA CIRCULAR DE BANCADA COM MOTOR ELÉTRICO POTÊNCIA DE 5HP, COM COIFA PARA DISCO 10" - CHP DIURNO. AF_08/2015 | Custos Horários Produtivo e Improdutivo dos Equipamentos |  | CHP | 0.0066 | 0 | 46.4 | 0.3
Composição Auxiliar | 91693 | SINAPI | SERRA CIRCULAR DE BANCADA COM MOTOR ELÉTRICO POTÊNCIA DE 5HP, COM COIFA PARA DISCO 10" - CHI DIURNO. AF_08/2015 | Custos Horários Produtivo e Improdutivo dos Equipamentos |  | CHI | 0.0264 | 0 | 44.75 | 1.18
Composição Auxiliar | 88239 | SINAPI | AJUDANTE DE CARPINTEIRO COM ENCARGOS COMPLEMENTARES | Livro SINAPI: Cálculos e Parâmetros |  | H | 0.492 | 0 | 32.73 | 16.1
Insumo | 00007243 | SINAPI | TELHA TRAPEZOIDAL EM ACO ZINCADO, SEM PINTURA, ALTURA DE APROXIMADAMENTE 40 MM, ESPESSURA DE 0,50 MM E LARGURA UTIL DE 980 MM | Material |  | m² | 0.5853 | 0 | 41.8 | 24.46
Insumo | 00005061 | SINAPI | PREGO DE ACO POLIDO COM CABECA 18 X 27 (2 1/2 X 10) | Material |  | KG | 0.068 | 0 | 19.2 | 1.3
Insumo | 00006194 | SINAPI | TABUA *2,5 X 15 CM EM PINUS, MISTA OU EQUIVALENTE DA REGIAO - BRUTA | Material |  | M | 2 | 0 | 6.07 | 12.14
Insumo | 00004491 | SINAPI | PONTALETE *7,5 X 7,5* CM EM PINUS, MISTA OU EQUIVALENTE DA REGIAO - BRUTA | Material |  | M | 1.2273 | 0 | 8.5 | 10.43
[5 empty] | MO sem LS => | 16.92 | LS => | 19.04 | MO com LS => | 35.96
[5 empty] | Valor do BDI => | 21.33 |  | Valor com BDI => |  | 120.2
[7 empty] | Quant. => | 329,42 | Preço Total => | 39596.28
2.4 | Código | Banco | Descrição | Tipo |  | Und | Quant. | Porcent. | Valor Unit | Total
Composição | 05.039.0005-0 | EMOP | BARREIRA DE PROTECAO,TIPO CONCERTINA,COM DIAMETRO DE ESPIRAL 450MM,MODELO SIMPLES,LAMINAS DE 30MM COM 54 ESPIRAIS E 22 L AMINAS POR ESPIRAIS,FIO 3MM EM ACO GALVANIZADO.FORNECIMENTO E COLOCACAO 3%-DESGASTE DE FERRAMENTAS E EPI | 5 |  | M | 1 |  | 46.38 | 46.38
Composição Auxiliar | 19.011.0011-2 | EMOP | MAQUINA DE SOLDA A ARCO,DE 375A,COM MOTOR DIESEL,EXCLUSIVE O PERADOR 50%-FILTRO | 19 |  | H | 0.055 | 0 | 84.3 | 4.63
Composição Auxiliar | 19.011.0011-3 | EMOP | MAQUINA DE SOLDA A ARCO,DE 375A,COM MOTOR DIESEL,EXCLUSIVE O PERADOR 50%-FILTRO | 19 |  | H | 0.01 | 0 | 21.05 | 0.21
Insumo | 00247 | EMOP | ELETRODO P/SOLDA ACO (AWS E-7018), IND.P /ESTRUT.RIGIDAS, VASOS PRESSAO, CONST.NA VAIS, ACOS FUND.ACOS DESC.C/DIAM.4MM | Material |  | KG | 0.008 | 0 | 25.74 | 0.2
Insumo | 01999 | EMOP | MAO-DE-OBRA DE SERVENTE DA CONSTRUCAO CI VIL, INCLUSIVE ENCARGOS SOCIAIS | Mão de Obra |  | H | 0.6 | 3 | 21.3 | 13.16
Insumo | 13591 | EMOP | BARREIRA DE PROTECAO, TIPO CONC.,C/DIAM. ESPIRAL 450MM, MOD.SIMPLES, LAMINAS 30MM , C/54 ESP.22 LAMINAS P/ESP.FIO 3 A.GALV | Material |  | M | 1 | 0 | 8.58 | 8.58
Insumo | 06913 | EMOP | MAO-DE-OBRA DE SERRALHEIRO DA CONSTRUCAO CIVIL, INCLUSIVE ENCARGOS SOCIAIS | Mão de Obra |  | H | 0.6 | 3 | 31.72 | 19.6
[5 empty] | MO sem LS => | 15.41 | LS => | 17.35 | MO com LS => | 32.76
[5 empty] | Valor do BDI => | 10 |  | Valor com BDI => |  | 56.38
[7 empty] | Quant. => | 94,12 | Preço Total => | 5306.48
2.5 | Código | Banco | Descrição | Tipo |  | Und | Quant. | Porcent. | Valor Unit | Total
Composição | 01.04.05 | SUDECAP | INFORME PUBLIC.LONA IMP.DIGITAL APLICADO EM TAPUME (padrão IPHAN - Manual de aplicação de painéis em tapume) | TAPUME PADRAO SUDECAP (TIPO I, II E III) |  | m² | 1 |  | 82.9 | 82.9
Insumo | 83.17.01 | SUDECAP | INFORME EM LONA IMPRESSÃO DIGITAL 720DPI COM ILHÓS | Material |  | m² | 1 | 0 | 59.6 | 59.6
Insumo | 55.10.50 | SUDECAP | CARPINTEIRO | Mão de Obra |  | H | 0.5 | 0 | 27.36 | 13.68
Insumo | 55.10.88 | SUDECAP | SERVENTE DE OBRAS | Mão de Obra |  | H | 0.5 | 0 | 19.24 | 9.62
[5 empty] | MO sem LS => | 10.96 | LS => | 12.34 | MO com LS => | 23.3
[5 empty] | Valor do BDI => | 13.92 |  | Valor com BDI => |  | 96.82
[7 empty] | Quant. => | 329,42 | Preço Total => | 31894.44
2.6 | Código | Banco | Descrição | Tipo |  | Und | Quant. | Porcent. | Valor Unit | Total
Composição | 97637 | SINAPI | REMOÇÃO DE TAPUME/ CHAPAS METÁLICAS E DE MADEIRA, DE FORMA MANUAL, SEM REAPROVEITAMENTO. AF_09/2023 | Demolições e Remoções |  | m² | 1 |  | 4.53 | 4.53
Composição Auxiliar | 88278 | SINAPI | MONTADOR DE ESTRUTURAS METÁLICAS COM ENCARGOS COMPLEMENTARES | Livro SINAPI: Cálculos e Parâmetros |  | H | 0.0337 | 0 | 43.95 | 1.48
Composição Auxiliar | 88316 | SINAPI | SERVENTE COM ENCARGOS COMPLEMENTARES | Livro SINAPI: Cálculos e Parâmetros |  | H | 0.0952 | 0 | 32.12 | 3.05
[5 empty] | MO sem LS => | 1.52 | LS => | 1.73 | MO com LS => | 3.25
[5 empty] | Valor do BDI => | 0.97 |  | Valor com BDI => |  | 5.5
[7 empty] | Quant. => | 329,42 | Preço Total => | 1811.81
2.7 | Código | Banco | Descrição | Tipo |  | Und | Quant. | Porcent. | Valor Unit | Total
Composição | 01.09.21 | SUDECAP | CONTAINER SIMPLES | CONTAINER 6,0X2,30X2,82 M COM ISOLAMENTO TERMICO |  | MES | 1 |  | 1200 | 1200
Insumo | 89.50.02 | SUDECAP | LOCAÇÃO CONTAINER 6,00X2,40X2,82M COM ISOLAMENTO TÉRMICO | Material |  | MES | 1 | 0 | 1200 | 1200
[5 empty] | MO sem LS => | 0 | LS => | 0 | MO com LS => | 0
[5 empty] | Valor do BDI => | 201.6 |  | Valor com BDI => |  | 1401.6
[7 empty] | Quant. => | 30,00 | Preço Total => | 42048
2.8 | Código | Banco | Descrição | Tipo |  | Und | Quant. | Porcent. | Valor Unit | Total
Composição | 02.006.0035-0 | EMOP | ALUGUEL CONTAINER,P/SANITARIO-VESTIARIO,MED.APROX.2,30M LARG URA,6,00M COMPR.E 2,50M ALT.CHAPAS ACO NERVURAS TRAPEZOIDAIS ,ISOLAMENTO TERMO-ACUSTICO FORRO,CHASSIS REFORCADO E PISO CO MPENSADO NAVAL,INCL.INST.ELETR.HIDROSSANITARIAS,SUPRIDO ACES SORIOS,3 BACIAS SANITARIAS,2 LAVATORIOS,1 MICTORIO E 4 CHUVE IROS,EXCL.TRANSP.(04.005.0300),CARGA E DESCARGA(04.013.0015) | 2 |  | UNXMES | 1 |  | 1837 | 1837
Insumo | 40013 | EMOP | ALUGUEL CONTAINER P/SANITARIO-VESTIARIO, (2,30X6,00X2,50)M,INCLUS.INST.ELET/HID., CONT:3VASOS S.,2LAV.,1MICT. E 4CHUVEIROS | Outros |  | UNXMES | 1 | 0 | 1837 | 1837
[5 empty] | MO sem LS => | 0 | LS => | 0 | MO com LS => | 0
[5 empty] | Valor do BDI => | 308.61 |  | Valor com BDI => |  | 2145.61
[7 empty] | Quant. => | 10,00 | Preço Total => | 21456.1
2.9 | Código | Banco | Descrição | Tipo |  | Und | Quant. | Valor Unit | Total
Composição | ED-16343 | SETOP | LIGAÇÃO PROVISÓRIA DE ÁGUA E ESGOTO PARA CONTAINER (VESTIÁRIO DE OBRA), EXCLUSIVE CHUVEIRO ELÉTRICO | ED- |  | un | 1 | 396.05 | 396.05
[5 empty] | Custo Horário da Execução (A) + (B) + (C) |  |  |  | 0
[5 empty] | (D) Produção de Equipe |  |  |  | 1
[5 empty] | (E) Custo Unitário da Execução [(A) + (B) + (C)] / (D) |  |  |  | 0
G | Código | Banco | Serviços | Quantidade | Unidade | Preço Unitário |  |  | Custo Horário
Composição | ED-50303 | SETOP | TORNEIRA DE BOIA, TIPO ROSCÁVEL 1/2", EXCLUSIVE ADAPTADOR SOLDÁVEL DE PVC COM FLANGES E ANEL PARA CAIXA DÁGUA | 0.2 | un | 103,31 |  |  | 20,66
Composição | ED-50018 | SETOP | FORNECIMENTO E ASSENTAMENTO DE TUBO PVC RÍGIDO SOLDÁVEL, ÁGUA FRIA, DN 20 MM (1/2"), INCLUSIVE CONEXÕES | 1.5 | m | 22,67 |  |  | 34,01
Composição | ED-49999 | SETOP | REGISTRO DE ESFERA, TIPO PVC SOLDÁVEL DN 20MM (1/2"), INCLUSIVE VOLANTE PARA ACIONAMENTO | 0.2 | un | 24,97 |  |  | 4,99
Composição | ED-49936 | SETOP | CAIXA D'ÁGUA DE POLIETILENO, CAPACIDADE DE 1.000L, INCLUSIVE TAMPA, TORNEIRA DE BOIA, EXTRAVASOR, TUBO DE LIMPEZA E ACESSÓRIOS, EXCLUSIVE TUBULAÇÃO DE ENTRADA/SAÍDA DE ÁGUA | 0.2 | un | 1.013,53 |  |  | 202,71
Composição | ED-50029 | SETOP | FORNECIMENTO E ASSENTAMENTO DE TUBO PVC RÍGIDO, ESGOTO, PBV SÉRIE NORMAL, DN 100 MM (4"), INCLUSIVE CONEXÕES | 3 | m | 44,56 |  |  | 133,68
[5 empty] | (G)Total: |  |  |  | 396.047
|  |  |  | MO sem LS => | 58.67 | LS => | 66.01 | MO com LS => | 124.6772
|  |  |  | Valor do BDI => | 85.46 |  | Valor com BDI => |  | 481.51
[6 empty] | Quant. => | 1,00 | Preço Total => | 481.51
2.10 | Código | Banco | Descrição | Tipo |  | Und | Quant. | Porcent. | Valor Unit | Total
Composição | 02.016.0001-0 | EMOP | INSTALACAO E LIGACAO PROVISORIA DE ALIMENTACAO DE ENERGIA EL ETRICA,EM BAIXA TENSAO,PARA CANTEIRO DE OBRAS,M3-CHAVE 100A, CARGA 3KW,20CV,EXCLUSIVE O FORNECIMENTO DO MEDIDOR 3% - DESGASTE DE FERRAMENTAS E EPI | 2 |  | UN | 1 |  | 2692.16 | 2692.16
Insumo | 04210 | EMOP | ISOLADOR TIPO CARRETILHA, MARROM, DE (72 X72)MM | Material |  | UN | 4 | 0 | 7.6 | 30.4
Insumo | 00282 | EMOP | CABO DE COBRE FLEXIVEL COM ISOLAMENTO TE RMOPLASTICO, DE 450/750V, DE 16MM2 | Material |  | M | 20 | 0 | 12.34 | 246.8
Insumo | 02501 | EMOP | CONDUITE FLEXIVEL, GALVANIZADO DE 1.1/2" | Material |  | M | 1 | 0 | 22.9 | 22.9
Insumo | 05268 | EMOP | ABRACADEIRA TIPO COPO, DE 1/2" | Material |  | UN | 1 | 0 | 2.84 | 2.84
Insumo | 02338 | EMOP | ELETRODUTO DE PVC PRETO,RIGIDO ROSQUEAVE L,COM ROSCA EM AMBAS EXTREMIDADES,EM BAR RAS DE 3 METROS,DE 1/2" | Material |  | UN | 4 | 0 | 6.78 | 27.12
Insumo | 04406 | EMOP | ISOLADOR DE PINO "HI-TOP", CLASSE 15KV | Material |  | UN | 4 | 0 | 74.05 | 296.2
Insumo | 02441 | EMOP | DISJUNTOR, TRIPOLAR, DE 80 A 100A, 3KA, MODELO DIN, TIPO C | Material |  | UN | 1 | 0 | 166.9 | 166.9
Insumo | 00196 | EMOP | TUBO DE ACO GALVANIZADO, COM COSTURA, PE SADO, NBR 5580, DN=2.1/2" | Material |  | M | 2 | 0 | 86.73 | 173.46
Insumo | 02602 | EMOP | MACARANDUBA EM PECAS, DE 7,50X15,00CM (3 "X6") | Material |  | M | 6 | 0 | 45.82 | 274.92
Insumo | 02379 | EMOP | CURVA 90º DE PVC RIGIDO, ROSQUEAVEL, PAR A ELETRODUTO, DE 1.1/2" | Material |  | UN | 2 | 0 | 4.89 | 9.78
Insumo | 01983 | EMOP | MAO-DE-OBRA DE ELETRICISTA DE CONSTRUCAO CIVIL, INCLUSIVE ENCARGOS SOCIAIS | Mão de Obra |  | H | 24 | 3 | 29.47 | 728.49
Insumo | 01999 | EMOP | MAO-DE-OBRA DE SERVENTE DA CONSTRUCAO CI VIL, INCLUSIVE ENCARGOS SOCIAIS | Mão de Obra |  | H | 24 | 3 | 21.3 | 526.53
Insumo | 02376 | EMOP | FUSIVEL FACA, DE 250V, DE 100A | Material |  | UN | 3 | 0 | 61.94 | 185.82
[5 empty] | MO sem LS => | 590.62 | LS => | 664.4 | MO com LS => | 1255.02
[5 empty] | Valor do BDI => | 580.96 |  | Valor com BDI => |  | 3273.12
[7 empty] | Quant. => | 1,00 | Preço Total => | 3273.12
2.11 | Código | Banco | Descrição | Tipo |  | Und | Quant. | Porcent. | Valor Unit | Total
Composição | CI 10.05.0300 | SCO | Tela Sombrit ou similar, com 80% de protecao. Fornecimento e instalacao. | CI |  | m² | 1 |  | 37.53 | 37.53
Insumo | MOD000800 | SCO | Carpinteiro - esquadrias de madeira (inclusive encargos sociais e encargos complementares) | Mão de Obra |  | h | 0.4 | 0 | 37.41 | 14.96
Insumo | MOD002450 | SCO | Servente (inclusive encargos sociais e encargos complementares) | Mão de Obra |  | h | 0.4 | 0 | 27.35 | 10.94
Insumo | MAT132900 | SCO | Tela de nylon , com protecao de 80%, Sombrit ou similar | Material |  | m² | 1.1 | 0 | 9.88 | 10.86
Insumo | EVE000050 | SCO | 3% incidente sobre mao de obra direta com Encargos Sociais para cobrir despesas relativa a equipamentos de protecao individual, uniformes e ferramentas | Outros |  | % | 25.9 | 3 | 1 | 0.77
[5 empty] | MO sem LS => | 12.18 | LS => | 13.72 | MO com LS => | 25.9
[5 empty] | Valor do BDI => | 8.09 |  | Valor com BDI => |  | 45.62
[7 empty] | Quant. => | 1.080,00 | Preço Total => | 49269.6
2.12 | Código | Banco | Descrição | Tipo |  | Und | Quant. | Porcent. | Valor Unit | Total
Composição | 210089 | SBC | RETIRADA E REMOCAO DE TELA DE PROTECAO EXTERNA NYLON | LIMPEZA |  | m² | 1 |  | 3.62 | 3.62
Insumo | 099900 | SBC | SERVENTE | Mão de Obra |  | H | 0.186 | 0 | 19.4719 | 3.62
[5 empty] | MO sem LS => | 1.7 | LS => | 1.92 | MO com LS => | 3.62
[5 empty] | Valor do BDI => | 0.78 |  | Valor com BDI => |  | 4.4
[7 empty] | Quant. => | 1.080,00 | Preço Total => | 4752
3 |  |  | SERVIÇOS ACESSÓRIOS À CONSTRUÇÃO CIVIL (aluguel de gerador, plataformas de trabalho) | [6 empty] | 1587532.8
3.1 | Código | Banco | Descrição | Tipo |  | Und | Quant. | Porcent. | Valor Unit | Total
Composição | 59.07.10 | EMBASA | LOCAÇÃO DE GRUPO GERADOR 12 KVA, INCLUSIVE COMBUSTÍVEL | 59 |  | H | 1 |  | 22.24 | 22.24
Insumo | D340000028 | EMBASA | OLEO DIESEL | Material |  | L | 2.6 | 0 | 6.12 | 15.91
Insumo | H020000439 | EMBASA | GRUPO GERADOR - 12 KVA | Material |  | H | 1 | 0 | 6.33 | 6.33
[5 empty] | MO sem LS => | 0 | LS => | 0 | MO com LS => | 0
[5 empty] | Valor do BDI => | 3.73 |  | Valor com BDI => |  | 25.97
[7 empty] | Quant. => | 1.760,00 | Preço Total => | 45707.2
3.2 | Código | Banco | Descrição | Tipo |  | Und | Quant. | Porcent. | Valor Unit | Total
Composição | 59.06.68 | EMBASA | LOCAÇÃO DE PLATAFORMA ARTICULADA A DIESEL COM ALTURA DE TRABALHO DE 41M, INCLUINDO OPERADOR ECOMBUSTIVEL | 59 |  | MES | 1 |  | 29900.31 | 29900.31
Insumo | D340000028 | EMBASA | OLEO DIESEL | Material |  | L | 1320 | 0 | 6.12 | 8078.4
Insumo | H020000355 | EMBASA | PLATAFORMA ARTICULADA A DIESEL, ALTURA DE TRABALHO DE 41m, ALCANCEHORIZONTAL DE 19,80m, E CAPACIDADE DE CARGA DE 230kg | Material |  | MES | 1 | 0 | 19366.21 | 19366.21
Insumo | B570001115 | EMBASA | OPERADOR DE MOTO SERRA OU OUTROS EQUIPAMENTOS LEVES | Mão de Obra |  | MES | 1 | 0 | 2455.7 | 2455.7
[5 empty] | MO sem LS => | 1447.42 | LS => | 1008.28 | MO com LS => | 2455.7
[5 empty] | Valor do BDI => | 5023.25 |  | Valor com BDI => |  | 34923.56
[7 empty] | Quant. => | 30,00 | Preço Total => | 1047706.8
3.3 | Código | Banco | Descrição | Tipo |  | Und | Quant. | Porcent. | Valor Unit | Total
Composição | 05.008.0004-0 | EMOP | MONTAGEM E DESMONTAGEM DE CADEIRA SUSPENSA (BALANCIM).CUSTO POR BALANCIM 3%-DESGASTE DE FERRAMENTAS E EPI | 5 |  | UN | 1 |  | 125.27 | 125.27
Insumo | 01999 | EMOP | MAO-DE-OBRA DE SERVENTE DA CONSTRUCAO CI VIL, INCLUSIVE ENCARGOS SOCIAIS | Mão de Obra |  | H | 4.05 | 3 | 21.3 | 88.85
Insumo | 01968 | EMOP | MAO-DE-OBRA DE PEDREIRO, INCLUSIVE ENCAR GOS SOCIAIS | Mão de Obra |  | H | 1.2 | 3 | 29.47 | 36.42
[5 empty] | MO sem LS => | 58.95 | LS => | 66.32 | MO com LS => | 125.27
[5 empty] | Valor do BDI => | 27.03 |  | Valor com BDI => |  | 152.3
[7 empty] | Quant. => | 24,00 | Preço Total => | 3655.2
3.4 | Código | Banco | Descrição | Tipo |  | Und | Quant. | Porcent. | Valor Unit | Total
Composição | 02.05.195 | CPOS/CDHU | BALANCIM ELÉTRICO TIPO PLATAFORMA PARA TRANSPORTE VERTICAL, COM ALTURA ATÉ 60 M | 2.05 |  | UNMES | 1 |  | 2219.32 | 2219.32
Insumo | A.05.000.080110 | CPOS/CDHU | Balancim elétrico tipo plataforma de 3 m de comprimento, para transporte vertical, com cabo passante de 60m, com gancho, clips, sapatilhas, ponta de cabo, etc. | Material |  | UNMES | 1 | 0 | 2219.32 | 2219.32
[5 empty] | MO sem LS => | 0 | LS => | 0 | MO com LS => | 0
[5 empty] | Valor do BDI => | 372.84 |  | Valor com BDI => |  | 2592.16
[7 empty] | Quant. => | 40,00 | Preço Total => | 103686.4
3.5 | Código | Banco | Descrição | Tipo |  | Und | Quant. | Porcent. | Valor Unit | Total
Composição | 03.95.12 | EMBASA | MONTAGEM DE LINHA DE VIDA VERTICAL EM CABO DE AÇO INOX DIÂM. 8 MM, PERFIL 1X19, INCLUSIVE ACESSÓRIOSDE FIXAÇÃO | 3 |  | M | 1 |  | 10.17 | 10.17
Insumo | B010000085 | EMBASA | MONTADOR | Mão de Obra |  | H | 0.55 | 0 | 11.16 | 6.13
Insumo | B010000022 | EMBASA | AJUDANTE DE MONTADOR | Mão de Obra |  | H | 0.55 | 0 | 7.35 | 4.04
[5 empty] | MO sem LS => | 4.78 | LS => | 5.39 | MO com LS => | 10.17
[5 empty] | Valor do BDI => | 1.7 |  | Valor com BDI => |  | 11.87
[7 empty] | Quant. => | 5.040,00 | Preço Total => | 59824.8
3.6 | Código | Banco | Descrição | Tipo |  | Und | Quant. | Porcent. | Valor Unit | Total
Composição | TRABALHO ALTURA 001 | Próprio | Locação de Plataforma por cremalheira BICOLUNA P25/EP3125 – até 24m x até 70m de altura • Incluso sistema de Extensão de Pisos, incluída a manutenção preventiva mensal | SEOP - SERVIÇOS OPERACIONAIS |  | mês | 1 |  | 18340 | 18340
Insumo | Trabalho Altura 002 | Próprio | Manutenção preventiva mensal de Plataforma por cremalheira BICOLUNA P25/EP3125 – até 24m x até 70m de altura • Incluso sistema de Extensão de Pisos | Equipamento |  | mês | 1 | 0 | 1240 | 1240
Insumo | Trabalho Altura 001 | Próprio | Plataforma por cremalheira BICOLUNA P25/EP3125 – até 24m x até 70m de altura • Incluso sistema de Extensão de Pisos | Equipamento |  | mês | 1 | 0 | 17100 | 17100
[5 empty] | MO sem LS => | 0 | LS => | 0 | MO com LS => | 0
[5 empty] | Valor do BDI => | 3081.12 |  | Valor com BDI => |  | 21421.12
[7 empty] | Quant. => | 10,00 | Preço Total => | 214211.2
3.7 | Código | Banco | Descrição | Tipo |  | Und | Quant. | Porcent. | Valor Unit | Total
Composição | TRABALHO ALTURA 004 | Próprio | Serviço de ancoragem de Plataforma por cremalheira BICOLUNA P25/EP3125 – até 24m x até 70m de altura • Incluso sistema de Extensão de Pisos | SEOP - SERVIÇOS OPERACIONAIS |  | un | 1 |  | 1700 | 1700
Insumo | Trabalho Altura 005 | Próprio | Insumos de ancoragem para plataforma por cremalheira BICOLUNA P25/EP3125 – até 24m x até 70m de altura • Incluso sistema de Extensão de Pisos | Equipamento |  | un | 1 | 0 | 1700 | 1700
[5 empty] | MO sem LS => | 0 | LS => | 0 | MO com LS => | 0
[5 empty] | Valor do BDI => | 285.6 |  | Valor com BDI => |  | 1985.6
[7 empty] | Quant. => | 3,00 | Preço Total => | 5956.8
3.8 | Código | Banco | Descrição | Tipo |  | Und | Quant. | Porcent. | Valor Unit | Total
Composição | TRABALHO ALTURA 005 | Próprio | Elaboração de projeto de montagem de Plataforma por cremalheira BICOLUNA P25/EP3125 – até 24m x até 70m de altura • Incluso sistema de Extensão de Pisos, incluída a ART | SEOP - SERVIÇOS OPERACIONAIS |  | un | 1 |  | 1650 | 1650
Insumo | Trabalho Altura 006 | Próprio | Projeto com ART para locação de plataforma por cremalheira BICOLUNA P25/EP3125 – até 24m x até 70m de altura • Incluso sistema de Extensão de Pisos | Equipamento |  | un | 1 | 0 | 1650 | 1650
[5 empty] | MO sem LS => | 0 | LS => | 0 | MO com LS => | 0
[5 empty] | Valor do BDI => | 277.2 |  | Valor com BDI => |  | 1927.2
[7 empty] | Quant. => | 1,00 | Preço Total => | 1927.2
3.9 | Código | Banco | Descrição | Tipo |  | Und | Quant. | Porcent. | Valor Unit | Total
Composição | TRABALHO ALTURA 006 | Próprio | Serviço de montagem de plataforma por cremalheira BICOLUNA P25/EP3125 – até 24m x até 70m de altura • Incluso sistema de Extensão de Pisos | SEOP - SERVIÇOS OPERACIONAIS |  | un | 1 |  | 15125 | 15125
Insumo | Trabalho Altura 007 | Próprio | Serviço de montagem de plataforma por cremalheira BICOLUNA P25/EP3125 – até 24m x até 70m de altura • Incluso sistema de Extensão de Pisos | Equipamento |  | un | 1 | 0 | 15125 | 15125
[5 empty] | MO sem LS => | 0 | LS => | 0 | MO com LS => | 0
[5 empty] | Valor do BDI => | 2541 |  | Valor com BDI => |  | 17666
[7 empty] | Quant. => | 3,00 | Preço Total => | 52998
3.10 | Código | Banco | Descrição | Tipo |  | Und | Quant. | Porcent. | Valor Unit | Total
Composição | TRABALHO ALTURA 007 | Próprio | Serviço de desmontagem de plataforma por cremalheira BICOLUNA P25/EP3125 – até 24m x até 70m de altura • Incluso sistema de Extensão de Pisos | SEOP - SERVIÇOS OPERACIONAIS |  | un | 1 |  | 14800 | 14800
Insumo | Trabalho Altura 008 | Próprio | Serviço de desmontagem de plataforma por cremalheira BICOLUNA P25/EP3125 – até 24m x até 70m de altura • Incluso sistema de Extensão de Pisos | Equipamento |  | un | 1 | 0 | 14800 | 14800
[5 empty] | MO sem LS => | 0 | LS => | 0 | MO com LS => | 0
[5 empty] | Valor do BDI => | 2486.4 |  | Valor com BDI => |  | 17286.4
[7 empty] | Quant. => | 3,00 | Preço Total => | 51859.2
4 |  |  | MOBILIZAÇÃO E DESMOBILIZAÇÃO (instalação do canteiro e transporte de equipamentos) | [6 empty] | 80288.63
4.1 | Código | Banco | Descrição | Tipo |  | Und | Quant. | Porcent. | Valor Unit | Total
Composição | 24.40.02 | EMBASA | TAXA MINIMA (100KM) PARA TRANSPORTE DE GERADOR, MOTOR E OUTROS EQUIPAMENTOS | 24 |  | UN | 1 |  | 18764 | 18764
Composição Auxiliar | 24.00.22 | EMBASA | TRANSPORTE DE GRUPO GERADOR PARA APOIO A UNIDADE DE TESTE DE BOMBEAMENTO COM VAZAO 150M3<250M3 | 24 |  | KM | 100 | 0 | 187.64 | 18764
[5 empty] | MO sem LS => | 8.94 | LS => | 10.06 | MO com LS => | 19
[5 empty] | Valor do BDI => | 4049.27 |  | Valor com BDI => |  | 22813.27
[7 empty] | Quant. => | 1,00 | Preço Total => | 22813.27
4.2 | Código | Banco | Descrição | Tipo |  | Und | Quant. | Porcent. | Valor Unit | Total
Composição | 01.09.01 | SUDECAP | MOBILIZACAO DE CONTAINER | CONTAINER 6,0X2,30X2,82 M COM ISOLAMENTO TERMICO |  | UN | 1 |  | 900 | 900
Insumo | 89.50.20 | SUDECAP | MOBILIZAÇÃO DE CONTAINER | Material |  | UN | 1 | 0 | 900 | 900
[5 empty] | MO sem LS => | 0 | LS => | 0 | MO com LS => | 0
[5 empty] | Valor do BDI => | 194.22 |  | Valor com BDI => |  | 1094.22
[7 empty] | Quant. => | 4,00 | Preço Total => | 4376.88
4.3 | Código | Banco | Descrição | Tipo |  | Und | Quant. | Porcent. | Valor Unit | Total
Composição | 01.09.11 | SUDECAP | DESMOBILIZAÇÃO DE CONTAINER | CONTAINER 6,0X2,30X2,82 M COM ISOLAMENTO TERMICO |  | UN | 1 |  | 900 | 900
Insumo | 89.50.21 | SUDECAP | DESMOBILIZAÇÃO DE CONTAINER | Material |  | UN | 1 | 0 | 900 | 900
[5 empty] | MO sem LS => | 0 | LS => | 0 | MO com LS => | 0
[5 empty] | Valor do BDI => | 194.22 |  | Valor com BDI => |  | 1094.22
[7 empty] | Quant. => | 4,00 | Preço Total => | 4376.88
4.4 | Código | Banco | Descrição | Tipo |  | Und | Quant. | Porcent. | Valor Unit | Total
Composição | 030110 | AGETOP CIVIL | TRANSPORTE DE MATERIAIS/EQUIPAMENTOS/OUTROS ( INCLUSIVE OS DA MOBILIZAÇÃO E DESMOBILIZAÇÃO ) - CAMINHÃO CARROCERIA MADEIRA 15 T ( INCLUSO NO VALOR O RETORNO ) (mobilização/desmobilização do balancim, transporte de brises para restauração fora do local da obra)) | 301 |  | tkm | 1 |  | 0.72 | 0.72
Insumo | 2871 | AGETOP CIVIL | TRANSPORTE COMERCIAL DE MATERIAL BÁSICO (O. RODOV. ) | Material |  | tkm | 1 | 0 | 0.72 | 0.72
[5 empty] | MO sem LS => | 0 | LS => | 0 | MO com LS => | 0
[5 empty] | Valor do BDI => | 0.15 |  | Valor com BDI => |  | 0.87
[7 empty] | Quant. => | 16.800,00 | Preço Total => | 14616
4.5 | Código | Banco | Descrição | Tipo |  | Und | Quant. | Porcent. | Valor Unit | Total
Composição | TRABALHO ALTURA 002 | Próprio | Mobilização de Plataforma por cremalheira BICOLUNA P25/EP3125 – até 24m x até 70m de altura • Incluso sistema de Extensão de Pisos | SEOP - SERVIÇOS OPERACIONAIS |  | un | 1 |  | 14600 | 14600
Insumo | Trabalho Altura 003 | Próprio | Mobilização de plataforma por cremalheira BICOLUNA P25/EP3125 – até 24m x até 70m de altura • Incluso sistema de Extensão de Pisos | Equipamento |  | un | 1 | 0 | 14600 | 14600
[5 empty] | MO sem LS => | 0 | LS => | 0 | MO com LS => | 0
[5 empty] | Valor do BDI => | 2452.8 |  | Valor com BDI => |  | 17052.8
[7 empty] | Quant. => | 1,00 | Preço Total => | 17052.8
4.6 | Código | Banco | Descrição | Tipo |  | Und | Quant. | Porcent. | Valor Unit | Total
Composição | TRABALHO ALTURA 003 | Próprio | Desmobilização de Plataforma por cremalheira BICOLUNA P25/EP3125 – até 24m x até 70m de altura • Incluso sistema de Extensão de Pisos | SEOP - SERVIÇOS OPERACIONAIS |  | un | 1 |  | 14600 | 14600
Insumo | Trabalho Altura 004 | Próprio | Desmobilização de plataforma por cremalheira BICOLUNA P25/EP3125 – até 24m x até 70m de altura • Incluso sistema de Extensão de Pisos | Equipamento |  | un | 1 | 0 | 14600 | 14600
[5 empty] | MO sem LS => | 0 | LS => | 0 | MO com LS => | 0
[5 empty] | Valor do BDI => | 2452.8 |  | Valor com BDI => |  | 17052.8
[7 empty] | Quant. => | 1,00 | Preço Total => | 17052.8
5 |  |  | SERVIÇOS DE RESTAURAÇÃO | [6 empty] | 4167479.46
5.1 |  |  | DESENVOLVIMENTO DE PROJETO | [6 empty] | 79859.76
5.1.1 | Código | Banco | Descrição | Tipo |  | Und | Quant. | Porcent. | Valor Unit | Total
Composição | PROJETO 002 | Próprio | Elaboração de projeto de requalificação de brises - projeto básico | SERT - SERVIÇOS TÉCNICOS |  | un | 1 |  | 32842.48 | 32842.48
Composição Auxiliar | CE 05.10.0164 | SCO | Engenheiro senior de servicos tecnicos especializados de consultoria de engenharia e arquitetura. | CE |  | h | 44 | 0 | 257.88 | 11346.72
Composição Auxiliar | CE 05.10.0068 | SCO | Arquiteto senior de servicos tecnicos especializados de consultoria de engenharia e arquitetura. | CE |  | h | 44 | 0 | 257.88 | 11346.72
Composição Auxiliar | CE 05.10.0056 | SCO | Arquiteto junior de servicos tecnicos especializados de consultoria de engenharia e arquitetura. | CE |  | h | 88 | 0 | 115.33 | 10149.04
[5 empty] | MO sem LS => | 15456.01 | LS => | 17386.47 | MO com LS => | 32842.48
[5 empty] | Valor do BDI => | 7087.4 |  | Valor com BDI => |  | 39929.88
[7 empty] | Quant. => | 1,00 | Preço Total => | 39929.88
5.1.2 | Código | Banco | Descrição | Tipo |  | Und | Quant. | Porcent. | Valor Unit | Total
Composição | PROJETO 003 | Próprio | Elaboração de projeto de requalificação de brises - projeto executivo | SERT - SERVIÇOS TÉCNICOS |  | un | 1 |  | 32842.48 | 32842.48
Composição Auxiliar | CE 05.10.0056 | SCO | Arquiteto junior de servicos tecnicos especializados de consultoria de engenharia e arquitetura. | CE |  | h | 88 | 0 | 115.33 | 10149.04
Composição Auxiliar | CE 05.10.0068 | SCO | Arquiteto senior de servicos tecnicos especializados de consultoria de engenharia e arquitetura. | CE |  | h | 44 | 0 | 257.88 | 11346.72
Composição Auxiliar | CE 05.10.0164 | SCO | Engenheiro senior de servicos tecnicos especializados de consultoria de engenharia e arquitetura. | CE |  | h | 44 | 0 | 257.88 | 11346.72
[5 empty] | MO sem LS => | 15456.01 | LS => | 17386.47 | MO com LS => | 32842.48
[5 empty] | Valor do BDI => | 7087.4 |  | Valor com BDI => |  | 39929.88
[7 empty] | Quant. => | 1,00 | Preço Total => | 39929.88
5.2 |  |  | DESENVOLVIMENTO DE PROTÓTIPOS E REALIZAÇÃO DE ENSAIOS | [6 empty] | 670388.68
5.2.1 | Código | Banco | Descrição | Tipo |  | Und | Quant. | Porcent. | Valor Unit | Total
Composição | Brise Capanema 01 | Próprio | Execução de brises do Capanema (protótipo em chapa galvanizada) | SEES - SERVIÇOS ESPECIAIS |  | un. | 1 |  | 2020.13 | 2020.13
Composição Auxiliar | 88251 | SINAPI | AUXILIAR DE SERRALHEIRO COM ENCARGOS COMPLEMENTARES | Livro SINAPI: Cálculos e Parâmetros |  | H | 16 | 0 | 33.05 | 528.8
Composição Auxiliar | 100749 | SINAPI | PINTURA COM TINTA ALQUÍDICA DE ACABAMENTO (ESMALTE SINTÉTICO FOSCO) PULVERIZADA SOBRE SUPERFÍCIES METÁLICAS (EXCETO PERFIL) EXECUTADO EM OBRA (POR DEMÃO). AF_01/2020_PE | Pintura em Superfícies Metálicas |  | m² | 3.52 | 0 | 33.8 | 118.97
Composição Auxiliar | 88315 | SINAPI | SERRALHEIRO COM ENCARGOS COMPLEMENTARES | Livro SINAPI: Cálculos e Parâmetros |  | H | 8 | 0 | 40.87 | 326.96
Composição Auxiliar | 100722 | SINAPI | PINTURA COM TINTA ALQUÍDICA DE FUNDO (TIPO ZARCÃO) APLICADA A ROLO OU PINCEL SOBRE SUPERFÍCIES METÁLICAS (EXCETO PERFIL) EXECUTADO EM OBRA (POR DEMÃO). AF_01/2020 | Pintura em Superfícies Metálicas |  | m² | 3.52 | 0 | 34.57 | 121.68
Insumo | 88434 | SIURB INFRA | PLACA EM EPS/ISOPOR - E = 30MM | Material |  | m² | 1.18 | 0 | 12.44 | 14.67
Insumo | 00040552 | SINAPI | PARAFUSO, AUTOATARRAXANTE, CABECA CHATA, FENDA SIMPLES, EM ACO ZINCADO, 1/4" (6,35 MM) X 25 MM | Material |  | CENTO | 0.08 | 0 | 56.27 | 4.5
Insumo | 00011026 | SINAPI | CHAPA DE ACO GALVANIZADA BITOLA GSG 14, E = 1,95 MM (15,60 KG/M2) | Material |  | KG | 54.91 | 0 | 9.85 | 540.86
Insumo | 00000546 | SINAPI | BARRA DE ACO CHATA, RETANGULAR (QUALQUER BITOLA) | Material |  | KG | 25.21 | 0 | 9.37 | 236.21
Insumo | 00005104 | SINAPI | REBITE DE REPUXO EM ALUMINIO VAZADO, DIAMETRO 3,2 X 8 MM DE COMPRIMENTO (1KG = 1025 UNIDADES) | Material |  | KG | 0.015 | 0 | 70.37 | 1.05
Insumo | M3233 | SICRO3 | Fita adesiva estrutural dupla-face - E = 2 mm e L = 25 mm | Material |  | m | 19.14 | 0 | 6.6059 | 126.43
[5 empty] | MO sem LS => | 347.35 | LS => | 390.75 | MO com LS => | 738.1
[5 empty] | Valor do BDI => | 435.94 |  | Valor com BDI => |  | 2456.07
[7 empty] | Quant. => | 14,00 | Preço Total => | 34384.98
5.2.2 | Código | Banco | Descrição | Tipo |  | Und | Quant. | Porcent. | Valor Unit | Total
Composição | Brise Capanema 06 | Próprio | Execução de brises do Capanema (protótipo em ACM) | SEES - SERVIÇOS ESPECIAIS |  | un. | 1 |  | 2070.53 | 2070.53
Composição Auxiliar | 88315 | SINAPI | SERRALHEIRO COM ENCARGOS COMPLEMENTARES | Livro SINAPI: Cálculos e Parâmetros |  | H | 8 | 0 | 40.87 | 326.96
Composição Auxiliar | 88251 | SINAPI | AUXILIAR DE SERRALHEIRO COM ENCARGOS COMPLEMENTARES | Livro SINAPI: Cálculos e Parâmetros |  | H | 16 | 0 | 33.05 | 528.8
Insumo | E.08.000.026210 | CPOS/CDHU | Placa de alumínio composto "ACM", espessura de 4 mm, acabamento em PVDF, uso externo/interno | Material |  | m² | 3.5 | 0 | 237.69 | 831.91
Insumo | 00005104 | SINAPI | REBITE DE REPUXO EM ALUMINIO VAZADO, DIAMETRO 3,2 X 8 MM DE COMPRIMENTO (1KG = 1025 UNIDADES) | Material |  | KG | 0.015 | 0 | 70.37 | 1.05
Insumo | 00040552 | SINAPI | PARAFUSO, AUTOATARRAXANTE, CABECA CHATA, FENDA SIMPLES, EM ACO ZINCADO, 1/4" (6,35 MM) X 25 MM | Material |  | CENTO | 0.08 | 0 | 56.27 | 4.5
Insumo | M3233 | SICRO3 | Fita adesiva estrutural dupla-face - E = 2 mm e L = 25 mm | Material |  | m | 19.14 | 0 | 6.6059 | 126.43
Insumo | 88434 | SIURB INFRA | PLACA EM EPS/ISOPOR - E = 30MM | Material |  | m² | 1.18 | 0 | 12.44 | 14.67
Insumo | 00000546 | SINAPI | BARRA DE ACO CHATA, RETANGULAR (QUALQUER BITOLA) | Material |  | KG | 25.21 | 0 | 9.37 | 236.21
[5 empty] | MO sem LS => | 287.41 | LS => | 323.31 | MO com LS => | 610.72
[5 empty] | Valor do BDI => | 446.82 |  | Valor com BDI => |  | 2517.35
[7 empty] | Quant. => | 14,00 | Preço Total => | 35242.9
5.2.3 | Código | Banco | Descrição | Tipo |  | Und | Quant. | Porcent. | Valor Unit | Total
Composição | PROJETO 001 | Próprio | Conjunto de ensaios de brises metálicos - ensaio carga de vento, passividade contra incêndio, durabilidade contra intempéries, espessura e aderência de pintura e de galvanização | SERT - SERVIÇOS TÉCNICOS |  | un | 1 |  | 257175 | 257175
Insumo | Projeto 001 | Próprio | Ensaios brises metálicos - ensaio carga de vento, passividade contra incêndio, durabilidade contra intempéries, espessura e aderência de pintura e de galvanização | Serviços |  | un | 1 | 0 | 257175 | 257175
[5 empty] | MO sem LS => | 0 | LS => | 0 | MO com LS => | 0
[5 empty] | Valor do BDI => | 43205.4 |  | Valor com BDI => |  | 300380.4
[7 empty] | Quant. => | 2,00 | Preço Total => | 600760.8
5.3 |  |  | RESTAURAÇÃO E INSTALAÇÃO DE BRISES HORIZONTAIS | [6 empty] | 3417231.02
5.3.1 | Código | Banco | Descrição | Tipo |  | Und | Quant. | Porcent. | Valor Unit | Total
Composição | Brise Capanema 04 | Próprio | Restauração de brises do Capanema | SEES - SERVIÇOS ESPECIAIS |  | un. | 1 |  | 1492.84 | 1492.84
Composição Auxiliar | 100722 | SINAPI | PINTURA COM TINTA ALQUÍDICA DE FUNDO (TIPO ZARCÃO) APLICADA A ROLO OU PINCEL SOBRE SUPERFÍCIES METÁLICAS (EXCETO PERFIL) EXECUTADO EM OBRA (POR DEMÃO). AF_01/2020 | Pintura em Superfícies Metálicas |  | m² | 0.7 | 0 | 34.57 | 24.19
Composição Auxiliar | 100749 | SINAPI | PINTURA COM TINTA ALQUÍDICA DE ACABAMENTO (ESMALTE SINTÉTICO FOSCO) PULVERIZADA SOBRE SUPERFÍCIES METÁLICAS (EXCETO PERFIL) EXECUTADO EM OBRA (POR DEMÃO). AF_01/2020_PE | Pintura em Superfícies Metálicas |  | m² | 3.52 | 0 | 33.8 | 118.97
Composição Auxiliar | 88251 | SINAPI | AUXILIAR DE SERRALHEIRO COM ENCARGOS COMPLEMENTARES | Livro SINAPI: Cálculos e Parâmetros |  | H | 8 | 0 | 33.05 | 264.4
Composição Auxiliar | 100749 | SINAPI | PINTURA COM TINTA ALQUÍDICA DE ACABAMENTO (ESMALTE SINTÉTICO FOSCO) PULVERIZADA SOBRE SUPERFÍCIES METÁLICAS (EXCETO PERFIL) EXECUTADO EM OBRA (POR DEMÃO). AF_01/2020_PE | Pintura em Superfícies Metálicas |  | m² | 0.7 | 0 | 33.8 | 23.66
Composição Auxiliar | 100722 | SINAPI | PINTURA COM TINTA ALQUÍDICA DE FUNDO (TIPO ZARCÃO) APLICADA A ROLO OU PINCEL SOBRE SUPERFÍCIES METÁLICAS (EXCETO PERFIL) EXECUTADO EM OBRA (POR DEMÃO). AF_01/2020 | Pintura em Superfícies Metálicas |  | m² | 3.52 | 0 | 34.57 | 121.68
Composição Auxiliar | 100717 | SINAPI | LIXAMENTO MANUAL EM SUPERFÍCIES METÁLICAS EM OBRA. AF_01/2020 | Pintura em Superfícies Metálicas |  | m² | 0.7 | 0 | 13.71 | 9.59
Composição Auxiliar | 88315 | SINAPI | SERRALHEIRO COM ENCARGOS COMPLEMENTARES | Livro SINAPI: Cálculos e Parâmetros |  | H | 4 | 0 | 40.87 | 163.48
Insumo | 00005104 | SINAPI | REBITE DE REPUXO EM ALUMINIO VAZADO, DIAMETRO 3,2 X 8 MM DE COMPRIMENTO (1KG = 1025 UNIDADES) | Material |  | KG | 0.015 | 0 | 70.37 | 1.05
Insumo | M3233 | SICRO3 | Fita adesiva estrutural dupla-face - E = 2 mm e L = 25 mm | Material |  | m | 19.14 | 0 | 6.6059 | 126.43
Insumo | 00000546 | SINAPI | BARRA DE ACO CHATA, RETANGULAR (QUALQUER BITOLA) | Material |  | KG | 8.47 | 0 | 9.37 | 79.36
Insumo | 00011026 | SINAPI | CHAPA DE ACO GALVANIZADA BITOLA GSG 14, E = 1,95 MM (15,60 KG/M2) | Material |  | KG | 54.91 | 0 | 9.85 | 540.86
Insumo | 88434 | SIURB INFRA | PLACA EM EPS/ISOPOR - E = 30MM | Material |  | m² | 1.18 | 0 | 12.44 | 14.67
Insumo | 00040552 | SINAPI | PARAFUSO, AUTOATARRAXANTE, CABECA CHATA, FENDA SIMPLES, EM ACO ZINCADO, 1/4" (6,35 MM) X 25 MM | Material |  | CENTO | 0.08 | 0 | 56.27 | 4.5
[5 empty] | MO sem LS => | 218.51 | LS => | 245.82 | MO com LS => | 464.33
[5 empty] | Valor do BDI => | 322.15 |  | Valor com BDI => |  | 1814.99
[7 empty] | Quant. => | 1.400,00 | Preço Total => | 2540986
5.3.2 | Código | Banco | Descrição | Tipo |  | Und | Quant. | Porcent. | Valor Unit | Total
Composição | Brise Capanema 02 | Próprio | Execução de brises do Capanema (novos) | SEES - SERVIÇOS ESPECIAIS |  | un. | 1 |  | 1313.19 | 1313.19
Composição Auxiliar | 100717 | SINAPI | LIXAMENTO MANUAL EM SUPERFÍCIES METÁLICAS EM OBRA. AF_01/2020 | Pintura em Superfícies Metálicas |  | m² | 0.7 | 0 | 13.71 | 9.59
Composição Auxiliar | 100749 | SINAPI | PINTURA COM TINTA ALQUÍDICA DE ACABAMENTO (ESMALTE SINTÉTICO FOSCO) PULVERIZADA SOBRE SUPERFÍCIES METÁLICAS (EXCETO PERFIL) EXECUTADO EM OBRA (POR DEMÃO). AF_01/2020_PE | Pintura em Superfícies Metálicas |  | m² | 3.52 | 0 | 33.8 | 118.97
Composição Auxiliar | 100749 | SINAPI | PINTURA COM TINTA ALQUÍDICA DE ACABAMENTO (ESMALTE SINTÉTICO FOSCO) PULVERIZADA SOBRE SUPERFÍCIES METÁLICAS (EXCETO PERFIL) EXECUTADO EM OBRA (POR DEMÃO). AF_01/2020_PE | Pintura em Superfícies Metálicas |  | m² | 0.7 | 0 | 33.8 | 23.66
Composição Auxiliar | 88251 | SINAPI | AUXILIAR DE SERRALHEIRO COM ENCARGOS COMPLEMENTARES | Livro SINAPI: Cálculos e Parâmetros |  | H | 4 | 0 | 33.05 | 132.2
Composição Auxiliar | 100722 | SINAPI | PINTURA COM TINTA ALQUÍDICA DE FUNDO (TIPO ZARCÃO) APLICADA A ROLO OU PINCEL SOBRE SUPERFÍCIES METÁLICAS (EXCETO PERFIL) EXECUTADO EM OBRA (POR DEMÃO). AF_01/2020 | Pintura em Superfícies Metálicas |  | m² | 0.7 | 0 | 34.57 | 24.19
Composição Auxiliar | 88315 | SINAPI | SERRALHEIRO COM ENCARGOS COMPLEMENTARES | Livro SINAPI: Cálculos e Parâmetros |  | H | 2 | 0 | 40.87 | 81.74
Composição Auxiliar | 100722 | SINAPI | PINTURA COM TINTA ALQUÍDICA DE FUNDO (TIPO ZARCÃO) APLICADA A ROLO OU PINCEL SOBRE SUPERFÍCIES METÁLICAS (EXCETO PERFIL) EXECUTADO EM OBRA (POR DEMÃO). AF_01/2020 | Pintura em Superfícies Metálicas |  | m² | 3.52 | 0 | 34.57 | 121.68
Insumo | M3233 | SICRO3 | Fita adesiva estrutural dupla-face - E = 2 mm e L = 25 mm | Material |  | m | 19.14 | 0 | 6.6059 | 126.43
Insumo | 00040552 | SINAPI | PARAFUSO, AUTOATARRAXANTE, CABECA CHATA, FENDA SIMPLES, EM ACO ZINCADO, 1/4" (6,35 MM) X 25 MM | Material |  | CENTO | 0.08 | 0 | 56.27 | 4.5
Insumo | 88434 | SIURB INFRA | PLACA EM EPS/ISOPOR - E = 30MM | Material |  | m² | 1.18 | 0 | 12.44 | 14.67
Insumo | 00000546 | SINAPI | BARRA DE ACO CHATA, RETANGULAR (QUALQUER BITOLA) | Material |  | KG | 12.13 | 0 | 9.37 | 113.65
Insumo | 00011026 | SINAPI | CHAPA DE ACO GALVANIZADA BITOLA GSG 14, E = 1,95 MM (15,60 KG/M2) | Material |  | KG | 54.91 | 0 | 9.85 | 540.86
Insumo | 00005104 | SINAPI | REBITE DE REPUXO EM ALUMINIO VAZADO, DIAMETRO 3,2 X 8 MM DE COMPRIMENTO (1KG = 1025 UNIDADES) | Material |  | KG | 0.015 | 0 | 70.37 | 1.05
[5 empty] | MO sem LS => | 146.66 | LS => | 164.99 | MO com LS => | 311.65
[5 empty] | Valor do BDI => | 283.38 |  | Valor com BDI => |  | 1596.57
[7 empty] | Quant. => | 62,00 | Preço Total => | 98987.34
5.3.3 | Código | Banco | Descrição | Tipo |  | Und | Quant. | Porcent. | Valor Unit | Total
Composição | Brise Capanema 03 | Próprio | Retirada dos requadros dos brises existentes do Capanema | SEES - SERVIÇOS ESPECIAIS |  | un. | 1 |  | 70.59 | 70.59
Composição Auxiliar | 88315 | SINAPI | SERRALHEIRO COM ENCARGOS COMPLEMENTARES | Livro SINAPI: Cálculos e Parâmetros |  | H | 0.66 | 0 | 40.87 | 26.97
Composição Auxiliar | 88251 | SINAPI | AUXILIAR DE SERRALHEIRO COM ENCARGOS COMPLEMENTARES | Livro SINAPI: Cálculos e Parâmetros |  | H | 1.32 | 0 | 33.05 | 43.62
[5 empty] | MO sem LS => | 23.7 | LS => | 26.67 | MO com LS => | 50.37
[5 empty] | Valor do BDI => | 15.23 |  | Valor com BDI => |  | 85.82
[7 empty] | Quant. => | 1.462,00 | Preço Total => | 125468.84
5.3.4 | Código | Banco | Descrição | Tipo |  | Und | Quant. | Porcent. | Valor Unit | Total
Composição | Brise Capanema 07 | Próprio | Instalação de brises do Capanema | SEES - SERVIÇOS ESPECIAIS |  | un. | 1 |  | 105.89 | 105.89
Composição Auxiliar | 88251 | SINAPI | AUXILIAR DE SERRALHEIRO COM ENCARGOS COMPLEMENTARES | Livro SINAPI: Cálculos e Parâmetros |  | H | 1.98 | 0 | 33.05 | 65.43
Composição Auxiliar | 88315 | SINAPI | SERRALHEIRO COM ENCARGOS COMPLEMENTARES | Livro SINAPI: Cálculos e Parâmetros |  | H | 0.99 | 0 | 40.87 | 40.46
[5 empty] | MO sem LS => | 35.56 | LS => | 40.01 | MO com LS => | 75.57
[5 empty] | Valor do BDI => | 22.85 |  | Valor com BDI => |  | 128.74
[7 empty] | Quant. => | 1.462,00 | Preço Total => | 188217.88
5.3.5 | Código | Banco | Descrição | Tipo |  | Und | Quant. | Porcent. | Valor Unit | Total
Composição | Brise Capanema 05 | Próprio | Serviços complementares aos brises (novos e existentes) do Capanema (tratamento do braço de acionamento, lubrificação do sistema, tratamento de pivôs) | SEES - SERVIÇOS ESPECIAIS |  | un. | 1 |  | 260.8 | 260.8
Composição Auxiliar | 100722 | SINAPI | PINTURA COM TINTA ALQUÍDICA DE FUNDO (TIPO ZARCÃO) APLICADA A ROLO OU PINCEL SOBRE SUPERFÍCIES METÁLICAS (EXCETO PERFIL) EXECUTADO EM OBRA (POR DEMÃO). AF_01/2020 | Pintura em Superfícies Metálicas |  | m² | 0.03 | 0 | 34.57 | 1.03
Composição Auxiliar | 100749 | SINAPI | PINTURA COM TINTA ALQUÍDICA DE ACABAMENTO (ESMALTE SINTÉTICO FOSCO) PULVERIZADA SOBRE SUPERFÍCIES METÁLICAS (EXCETO PERFIL) EXECUTADO EM OBRA (POR DEMÃO). AF_01/2020_PE | Pintura em Superfícies Metálicas |  | m² | 0.03 | 0 | 33.8 | 1.01
Composição Auxiliar | 100717 | SINAPI | LIXAMENTO MANUAL EM SUPERFÍCIES METÁLICAS EM OBRA. AF_01/2020 | Pintura em Superfícies Metálicas |  | m² | 0.03 | 0 | 13.71 | 0.41
Composição Auxiliar | 88251 | SINAPI | AUXILIAR DE SERRALHEIRO COM ENCARGOS COMPLEMENTARES | Livro SINAPI: Cálculos e Parâmetros |  | H | 0.2 | 0 | 33.05 | 6.61
Composição Auxiliar | 140010 | SBC | PINO PIVO HAGA - PARA PORTA PIVOTANTE - 8029 | FERRAGENS |  | UN | 2 | 0 | 112.14 | 224.28
Composição Auxiliar | 88315 | SINAPI | SERRALHEIRO COM ENCARGOS COMPLEMENTARES | Livro SINAPI: Cálculos e Parâmetros |  | H | 0.08 | 0 | 40.87 | 3.26
Composição Auxiliar | ED-7300 | SETOP | LIMPEZA E LUBRIFICAÇÃO DE FERRAGENS EM ESQUADRIA | ED- |  | un | 2 | 0 | 3.3 | 6.6
Insumo | 11749 | EMOP | ARRUELA DE ALUMINIO, DE 1/2" | Material |  | UN | 20 | 0 | 0.88 | 17.6
[5 empty] | MO sem LS => | 69.85 | LS => | 78.58 | MO com LS => | 148.43
[5 empty] | Valor do BDI => | 56.28 |  | Valor com BDI => |  | 317.08
[7 empty] | Quant. => | 1.462,00 | Preço Total => | 463570.96
Tipo de Licitação |  |  | Contratação Integrada |  | Total sem BDI |  | 5803583.4
Abertura da Licitação |  |  |  |  | Total do BDI |  | 1157526.83
Número do Processo Licitatório |  |  |  |  | Total Geral |  | 6961110.23
_______________________________________________________________ Eng. Civil Marco Aurélio da Silva Máximo - 8948/D - CREA/DF Arquiteto e Urbanista Sylvio Carneiro de Farias - CAU 131714-8 Arquiteta e Urbanista Juliana Maciel - CAU A113003-0

## Orçamento Sintético
|  |  | Obra | Bancos |  | B.D.I. |  | Encargos Sociais
|  |  | Restauração dos brises do Palácio Gustavo Capanema - Rio de Janeiro/RJ_rev3 (orçamento estimativo sintético com base em anteprojeto para estimar o valor de referência para a contratação e para compor material técnico a ser utilizado em contratação integrada pela Superintendência do IPHAN/RJ, NÃO DEVENDO ser utilizado como planilha para os licitantes nem como planilha de medição do futuro contrato) | SINAPI - 01/2026 - Rio de Janeiro SBC - 02/2026 - Rio de Janeiro SICRO3 - 10/2025 - Rio de Janeiro SEDOP - 10/2025 - Pará SETOP - 10/2025 - Minas Gerais SIURB INFRA - 07/2025 - São Paulo SUDECAP - 10/2025 - Minas Gerais CPOS/CDHU - 01/2026 - São Paulo AGETOP CIVIL - 10/2025 - Goiás EMBASA - 06/2025 EMOP - 01/2026 - Rio de Janeiro SCO - 01/2026 - Rio de Janeiro |  | 21,58% e 16,80% |  | Não Desonerado: Horista: 112,49% Mensalista: 69,66%
Orçamento Sintético
Item | Código | Banco | Descrição | Und | Quant. | Valor Unit | Valor Unit com BDI | Total | Peso (%)
1 |  |  | ADMINISTRAÇÃO LOCAL (pessoal, programas e planos de segurança, taxas e licenças) |  | 1 |  | 923461.1 | 923461.1 | 13.27%
1.1 | 93571 | SINAPI | ARQUITETO SENIOR COM ENCARGOS COMPLEMENTARES | MES | 15 | 25940.91 | 31538.95 | 473084.25 | 6.796%
1.2 | 94295 | SINAPI | MESTRE DE OBRAS COM ENCARGOS COMPLEMENTARES | MES | 10 | 13368.87 | 16253.87 | 162538.7 | 2.335%
1.3 | 100321 | SINAPI | TÉCNICO EM SEGURANÇA DO TRABALHO COM ENCARGOS COMPLEMENTARES | MES | 10 | 9700.1 | 11793.38 | 117933.8 | 1.694%
1.4 | 101460 | SINAPI | VIGIA DIURNO COM ENCARGOS COMPLEMENTARES | MES | 10 | 5941.25 | 7223.37 | 72233.7 | 1.038%
1.5 | ED-21780 | SETOP | VIGIA NOTURNO COM ENCARGOS COMPLEMENTARES | mês | 10 | 5720 | 6954.37 | 69543.7 | 0.999%
1.6 | CO-33205 | SETOP | EMISSÃO DE ANOTAÇÃO DE RESPONSABILIDADE TÉCNICA (ART) PARA OBRA (para Obra, PCMAT e PAE) | un | 1 | 262.55 | 319.2 | 319.2 | 0.004585%
1.7 | 016511 | SBC | R R T TABELA DO CAU (para RT do projeto) | UN | 1 | 125.4 | 152.46 | 152.46 | 0.00219%
1.8 | TAXALIC001 | Próprio | Taxa de licenciamento na Prefeitura (licença de instalação) | un | 1 | 3949.05 | 4801.25 | 4801.25 | 0.06897%
1.9 | 016690 | SBC | ATESTADO PCMAT (NR18) | UN | 1 | 1200 | 1458.96 | 1458.96 | 0.02096%
1.10 | 016691 | SBC | ATESTADO PCMSO (NR7)- ANUAL | UN | 1 | 900 | 1094.22 | 1094.22 | 0.01572%
1.11 | 16001104 | SIURB INFRA | PLANO DE TRABALHO (plano de ação de emergência) | UN | 1 | 16697.54 | 20300.86 | 20300.86 | 0.2916%
2 |  |  | CANTEIRO DE OBRAS (tapumes e instalações de apoio) |  | 1 |  | 202348.24 | 202348.24 | 2.907%
2.1 | 103689 | SINAPI | FORNECIMENTO E INSTALAÇÃO DE PLACA DE OBRA COM CHAPA GALVANIZADA E ESTRUTURA DE MADEIRA. AF_03/2022_PS (padrão governo federal) | m² | 2.88 | 481.24 | 585.09 | 1685.05 | 0.02421%
2.2 | 016500 | SBC | PLACA DE RESPONSABILIDADE TECNICA EM OBRAS (padrão CAU/CREA) | m² | 1.44 | 442.02 | 537.4 | 773.85 | 0.01112%
2.3 | 98459 | SINAPI | TAPUME COM TELHA METÁLICA. AF_03/2024 | m² | 329.42 | 98.87 | 120.2 | 39596.28 | 0.5688%
2.4 | 05.039.0005-0 | EMOP | BARREIRA DE PROTECAO,TIPO CONCERTINA,COM DIAMETRO DE ESPIRAL 450MM,MODELO SIMPLES,LAMINAS DE 30MM COM 54 ESPIRAIS E 22 L AMINAS POR ESPIRAIS,FIO 3MM EM ACO GALVANIZADO.FORNECIMENTO E COLOCACAO 3%-DESGASTE DE FERRAMENTAS E EPI | M | 94.12 | 46.38 | 56.38 | 5306.48 | 0.07623%
2.5 | 01.04.05 | SUDECAP | INFORME PUBLIC.LONA IMP.DIGITAL APLICADO EM TAPUME (padrão IPHAN - Manual de aplicação de painéis em tapume) | m² | 329.42 | 82.9 | 96,82 (BDI 16,80%) | 31894.44 | 0.4582%
2.6 | 97637 | SINAPI | REMOÇÃO DE TAPUME/ CHAPAS METÁLICAS E DE MADEIRA, DE FORMA MANUAL, SEM REAPROVEITAMENTO. AF_09/2023 | m² | 329.42 | 4.53 | 5.5 | 1811.81 | 0.02603%
2.7 | 01.09.21 | SUDECAP | CONTAINER SIMPLES | MES | 30 | 1200 | 1.401,60 (BDI 16,80%) | 42048 | 0.604%
2.8 | 02.006.0035-0 | EMOP | ALUGUEL CONTAINER,P/SANITARIO-VESTIARIO,MED.APROX.2,30M LARG URA,6,00M COMPR.E 2,50M ALT.CHAPAS ACO NERVURAS TRAPEZOIDAIS ,ISOLAMENTO TERMO-ACUSTICO FORRO,CHASSIS REFORCADO E PISO CO MPENSADO NAVAL,INCL.INST.ELETR.HIDROSSANITARIAS,SUPRIDO ACES SORIOS,3 BACIAS SANITARIAS,2 LAVATORIOS,1 MICTORIO E 4 CHUVE IROS,EXCL.TRANSP.(04.005.0300),CARGA E DESCARGA(04.013.0015) | UNXMES | 10 | 1837 | 2.145,61 (BDI 16,80%) | 21456.1 | 0.3082%
2.9 | ED-16343 | SETOP | LIGAÇÃO PROVISÓRIA DE ÁGUA E ESGOTO PARA CONTAINER (VESTIÁRIO DE OBRA), EXCLUSIVE CHUVEIRO ELÉTRICO | un | 1 | 396.05 | 481.51 | 481.51 | 0.006917%
2.10 | 02.016.0001-0 | EMOP | INSTALACAO E LIGACAO PROVISORIA DE ALIMENTACAO DE ENERGIA EL ETRICA,EM BAIXA TENSAO,PARA CANTEIRO DE OBRAS,M3-CHAVE 100A, CARGA 3KW,20CV,EXCLUSIVE O FORNECIMENTO DO MEDIDOR 3% - DESGASTE DE FERRAMENTAS E EPI | UN | 1 | 2692.16 | 3273.12 | 3273.12 | 0.04702%
2.11 | CI 10.05.0300 | SCO | Tela Sombrit ou similar, com 80% de protecao. Fornecimento e instalacao. | m² | 1080 | 37.53 | 45.62 | 49269.6 | 0.7078%
2.12 | 210089 | SBC | RETIRADA E REMOCAO DE TELA DE PROTECAO EXTERNA NYLON | m² | 1080 | 3.62 | 4.4 | 4752 | 0.06826%
3 |  |  | SERVIÇOS ACESSÓRIOS À CONSTRUÇÃO CIVIL (aluguel de gerador, plataformas de trabalho) |  | 1 |  | 1587532.8 | 1587532.8 | 22.81%
3.1 | 59.07.10 | EMBASA | LOCAÇÃO DE GRUPO GERADOR 12 KVA, INCLUSIVE COMBUSTÍVEL | H | 1760 | 22.24 | 25,97 (BDI 16,80%) | 45707.2 | 0.6566%
3.2 | 59.06.68 | EMBASA | LOCAÇÃO DE PLATAFORMA ARTICULADA A DIESEL COM ALTURA DE TRABALHO DE 41M, INCLUINDO OPERADOR ECOMBUSTIVEL | MES | 30 | 29900.31 | 34.923,56 (BDI 16,80%) | 1047706.8 | 15.05%
3.3 | 05.008.0004-0 | EMOP | MONTAGEM E DESMONTAGEM DE CADEIRA SUSPENSA (BALANCIM).CUSTO POR BALANCIM 3%-DESGASTE DE FERRAMENTAS E EPI | UN | 24 | 125.27 | 152.3 | 3655.2 | 0.05251%
3.4 | 02.05.195 | CPOS/CDHU | BALANCIM ELÉTRICO TIPO PLATAFORMA PARA TRANSPORTE VERTICAL, COM ALTURA ATÉ 60 M | unxmês | 40 | 2219.32 | 2.592,16 (BDI 16,80%) | 103686.4 | 1.49%
3.5 | 03.95.12 | EMBASA | MONTAGEM DE LINHA DE VIDA VERTICAL EM CABO DE AÇO INOX DIÂM. 8 MM, PERFIL 1X19, INCLUSIVE ACESSÓRIOSDE FIXAÇÃO | M | 5040 | 10.17 | 11,87 (BDI 16,80%) | 59824.8 | 0.8594%
3.6 | TRABALHO ALTURA 001 | Próprio | Locação de Plataforma por cremalheira BICOLUNA P25/EP3125 – até 24m x até 70m de altura • Incluso sistema de Extensão de Pisos, incluída a manutenção preventiva mensal | mês | 10 | 18340 | 21.421,12 (BDI 16,80%) | 214211.2 | 3.077%
3.7 | TRABALHO ALTURA 004 | Próprio | Serviço de ancoragem de Plataforma por cremalheira BICOLUNA P25/EP3125 – até 24m x até 70m de altura • Incluso sistema de Extensão de Pisos | un | 3 | 1700 | 1.985,60 (BDI 16,80%) | 5956.8 | 0.08557%
3.8 | TRABALHO ALTURA 005 | Próprio | Elaboração de projeto de montagem de Plataforma por cremalheira BICOLUNA P25/EP3125 – até 24m x até 70m de altura • Incluso sistema de Extensão de Pisos, incluída a ART | un | 1 | 1650 | 1.927,20 (BDI 16,80%) | 1927.2 | 0.02769%
3.9 | TRABALHO ALTURA 006 | Próprio | Serviço de montagem de plataforma por cremalheira BICOLUNA P25/EP3125 – até 24m x até 70m de altura • Incluso sistema de Extensão de Pisos | un | 3 | 15125 | 17.666,00 (BDI 16,80%) | 52998 | 0.7613%
3.10 | TRABALHO ALTURA 007 | Próprio | Serviço de desmontagem de plataforma por cremalheira BICOLUNA P25/EP3125 – até 24m x até 70m de altura • Incluso sistema de Extensão de Pisos | un | 3 | 14800 | 17.286,40 (BDI 16,80%) | 51859.2 | 0.745%
4 |  |  | MOBILIZAÇÃO E DESMOBILIZAÇÃO (instalação do canteiro e transporte de equipamentos) |  | 1 |  | 80288.63 | 80288.63 | 1.153%
4.1 | 24.40.02 | EMBASA | TAXA MINIMA (100KM) PARA TRANSPORTE DE GERADOR, MOTOR E OUTROS EQUIPAMENTOS | UN | 1 | 18764 | 22813.27 | 22813.27 | 0.3277%
4.2 | 01.09.01 | SUDECAP | MOBILIZACAO DE CONTAINER | UN | 4 | 900 | 1094.22 | 4376.88 | 0.06288%
4.3 | 01.09.11 | SUDECAP | DESMOBILIZAÇÃO DE CONTAINER | UN | 4 | 900 | 1094.22 | 4376.88 | 0.06288%
4.4 | 030110 | AGETOP CIVIL | TRANSPORTE DE MATERIAIS/EQUIPAMENTOS/OUTROS ( INCLUSIVE OS DA MOBILIZAÇÃO E DESMOBILIZAÇÃO ) - CAMINHÃO CARROCERIA MADEIRA 15 T ( INCLUSO NO VALOR O RETORNO ) (mobilização/desmobilização do balancim, transporte de brises para restauração fora do local da obra)) | tkm | 16800 | 0.72 | 0.87 | 14616 | 0.21%
4.5 | TRABALHO ALTURA 002 | Próprio | Mobilização de Plataforma por cremalheira BICOLUNA P25/EP3125 – até 24m x até 70m de altura • Incluso sistema de Extensão de Pisos | un | 1 | 14600 | 17.052,80 (BDI 16,80%) | 17052.8 | 0.245%
4.6 | TRABALHO ALTURA 003 | Próprio | Desmobilização de Plataforma por cremalheira BICOLUNA P25/EP3125 – até 24m x até 70m de altura • Incluso sistema de Extensão de Pisos | un | 1 | 14600 | 17.052,80 (BDI 16,80%) | 17052.8 | 0.245%
5 |  |  | SERVIÇOS DE RESTAURAÇÃO |  | 1 |  | 4167479.46 | 4167479.46 | 59.87%
5.1 |  |  | DESENVOLVIMENTO DE PROJETO |  | 1 |  | 79859.76 | 79859.76 | 1.147%
5.1.1 | PROJETO 002 | Próprio | Elaboração de projeto de requalificação de brises - projeto básico | un | 1 | 32842.48 | 39929.88 | 39929.88 | 0.5736%
5.1.2 | PROJETO 003 | Próprio | Elaboração de projeto de requalificação de brises - projeto executivo | un | 1 | 32842.48 | 39929.88 | 39929.88 | 0.5736%
5.2 |  |  | DESENVOLVIMENTO DE PROTÓTIPOS E REALIZAÇÃO DE ENSAIOS |  | 1 |  | 670388.68 | 670388.68 | 9.63%
5.2.1 | Brise Capanema 01 | Próprio | Execução de brises do Capanema (protótipo em chapa galvanizada) | un. | 14 | 2020.13 | 2456.07 | 34384.98 | 0.494%
5.2.2 | Brise Capanema 06 | Próprio | Execução de brises do Capanema (protótipo em ACM) | un. | 14 | 2070.53 | 2517.35 | 35242.9 | 0.5063%
5.2.3 | PROJETO 001 | Próprio | Conjunto de ensaios de brises metálicos - ensaio carga de vento, passividade contra incêndio, durabilidade contra intempéries, espessura e aderência de pintura e de galvanização | un | 2 | 257175 | 300.380,40 (BDI 16,80%) | 600760.8 | 8.63%
5.3 |  |  | RESTAURAÇÃO E INSTALAÇÃO DE BRISES HORIZONTAIS |  | 1 |  | 3417231.02 | 3417231.02 | 49.09%
5.3.1 | Brise Capanema 04 | Próprio | Restauração de brises do Capanema | un. | 1400 | 1492.84 | 1814.99 | 2540986 | 36.5%
5.3.2 | Brise Capanema 02 | Próprio | Execução de brises do Capanema (novos) | un. | 62 | 1313.19 | 1596.57 | 98987.34 | 1.422%
5.3.3 | Brise Capanema 03 | Próprio | Retirada dos requadros dos brises existentes do Capanema | un. | 1462 | 70.59 | 85.82 | 125468.84 | 1.802%
5.3.4 | Brise Capanema 07 | Próprio | Instalação de brises do Capanema | un. | 1462 | 105.89 | 128.74 | 188217.88 | 2.704%
5.3.5 | Brise Capanema 05 | Próprio | Serviços complementares aos brises (novos e existentes) do Capanema (tratamento do braço de acionamento, lubrificação do sistema, tratamento de pivôs) | un. | 1462 | 260.8 | 317.08 | 463570.96 | 6.659%
Tipo de Licitação |  |  | Contratação Integrada |  | Total sem BDI |  | 5803583.4
Abertura da Licitação |  |  |  |  | Total do BDI |  | 1157526.83
Número do Processo Licitatório |  |  |  |  | Total Geral |  | 6961110.23
_______________________________________________________________ Eng. Civil Marco Aurélio da Silva Máximo - 8948/D - CREA/DF Arquiteto e Urbanista Sylvio Carneiro de Farias - CAU 131714-8 Arquiteta e Urbanista Juliana Maciel - CAU A113003-0