## Mapa de Preços
TABELA DE ORÇAMENTOS |  |  |  | EMPRESAS
ITENS | SERVIÇOS | UNIDADE MEDIDA | QTDE | 2A AÇO INOX- CNPJ: CNPJ 33.520.545/0001-88 |  | USINOX SERVICE LTDA EPP - CNPJ: 10.765.308/0001-81 |  | Ativos Engenharia |  | ABREU INOX - CNPJ: 25.988.196/0001-03 |  | 2A AÇO INOX - CNPJ: 33.520.545/0001-88
|  |  |  | Preço unitário | Preço total do item | Preço unitário | Preço total do item | Preço unitário | Preço total do item | Preço unitário | Preço do item | Preço unitário | Preço do item
1 | CORRIMÃO DUPLO EM AÇO INOX - Fixado em parede (alvenaria) - Fabricação e instalação de corrimão duplo em aço inox AISI 304 com acabamento escovado de parede, com sua estrutura tubular de 1.1/2",será dotado de sikadur epóxi e pescocinhos de 1/2" dando acabamento, sendo 02 corrimãos de cada lado com as medidas 0,70 e 0,92 cm respectivamente, fixado em parede (alvenaria). | metro linear | 823.55 | 759 | 625074.45 | 750 | 617662.5 | 267.43 | 220240.91 | 120 | 98826 | 690 | 568249.5 | 823.55
2 | GUARDA-CORPO EM AÇO INOX - Fabricação e instalação de GUARDA-CORPO em aço inox AISI 304 com acabamento escovado, sendo sua estrutura tubular de 1.1/2 dotado de gradeado sendo no tubo de 1" na horizontal e de 5/8" na osta vertical fazendo o gradeado com espaçamentos de no máximo 11 cm, altura final do guarda-corpo com mureta 1,10 cm. Fixação no piso por meio de sikadur epóxi , com canoplas para acabamento. | metro linear | 21 | 1419 | 29799 | 1600 | 33600 | 267.43 | 5616 | 390 | 8190 | 1290 | 27090 | 21
3 | PORTÃO EM AÇO INOX - Fabricação e instalação de PORTÃO em aço inox AISI 304 com acabamento escovado, medindo 1,10 x 1,00 m, sendo sua estrutura tubular de 1.1/2" dotado de gradeado sendo no tubo de 1" na horizontal e de 5/8" na osta vertical fazendo o gradeado com espaçamentos de no máximo 11 cm. Será dotado de dobradiça em aço inox. | unidade | 1 | 2090 | 2090 | 4000 | 4000 | 668.57 | 668.57 | 950 | 950 | 1900 | 1900 | 1
4 | CORRIMÃO DUPLO COM MONTANTES EM AÇO INOX - Fixado no piso - Fabricação e instalação de corrimão duplo em aço inox AISI 304 com acabamento escovado de parede, com sua estrutura tubular de 1.1/2", com pescocinhos de 1/2" dando acabamento, sendo 02 corrimãos de cada lado com as medidas 0,70 e 0,92 cm respectivamente, com fixação do corrimão em montantes fixadas no piso por meio de sikadur epóxi. | metro linear | 43.4 | 902 | 39146.8 | 1200 | 52080 | 267.43 | 11606.41 | 350 | 15190 | 820 | 35260 | 43
5 | CORRIMÃO DUPLO COM GUARDA CORPO EM AÇO INOX - Guarda corpo com corrimão duplo , em aço inox AISI 304 #18 escovado, composto por montantes e tubo superior de 1.1/2" (38,10mm) de diâmetro e 110cm de altura, fechamento gradil com tubos de 1/2" . Corrimão duplo em tubo de 1.1/2", soldado ao guarda corpo a 92 e 70cm de altura. Fixação no piso por meio de sikadur epóxi , com canoplas para acabamento. | metro linear | 13.8 | 1743 | 24053.4 | 1900 | 26220 | 668.57 | 9226.29 | 580 | 8004 | 1585 | 21873 | 13.8
6 | GUARDA-CORPO EM AÇO INOX - Fabricação e instalação de guarda corpo em aço inox AISI 304 #18 escovado, composto por montantes e tubo superior de 1.1/2" (38,10mm) de diâmetro e 50cm de altura, fechamento com grade de 1/2" e horizontais de 1". Fixação do guarda corpo no mármore da mureta da escada externa por meio de , com sikadur epóxi e canoplas para acabamento. | metro linear | 38.7 | 583 | 22562.1 | 1500 | 58050 | 267.43 | 10349.49 | 320 | 12384 | 530 | 20511 | 38.7
7 | OUTROS (mão de obra para retirada e instalação, limpeza e serviços) |  | - | NÃO INFOMADO |  | NÃO INFOMADO |  | 276445.06 |  | NÃO INFOMADO |  | NÃO INFOMADO
7 | TOTAL DO ORÇAMENTO |  | - |  | 742725.75 |  | 791612.5 |  | 534955.01 | 143544 |  | 674883.5
[6 empty] | Média | 689764.42