## orcamento
ITEM | CÓDIGO | DESCRIÇÃO | FONTE | UNIDADE | QTD | PREÇO UNITÁRIO (R$) | PREÇO TOTAL (R$)
1 | INSTALAÇÃO E MANUTENÇÃO DO CANTEIRO DE OBRAS | [5 empty] | 367.95
1.1 | S00051 ORSE | Placa de obra em chapa aço galvanizado, instalada - Rev 02_01/2022 | ORSE | m2 | 1 | 367.95 | 367.95
2 | ADMINISTRAÇÃO LOCAL DA OBRA | [5 empty] | 1035.92
2.1 | 90778 SINAPI | ENGENHEIRO CIVIL DE OBRA PLENO COM ENCARGOS COMPLEMENTARES | SINAPI | H | 8 | 129.49 | 1035.92
3 | CUSTOS / SERVIÇOS GERAIS | [5 empty] | 254.59
3.1 | Resolução 1067/2015 CONFEA - Decisão PL1458/2022 | CREA (ART OBRA/ART PROJETO) - valor acima 15.000,00 |  |  | 1 | 254.59 | 254.59
4 | SERVIÇOS PRELIMINARES | [5 empty] | 2094.89
4.1 | S04865 ORSE | Limpeza de calha de zinco | ORSE | m | 33.35 | 18.55 | 618.64
4.2 | 02.02.33 EMBASA | REMOÇÃO DE MANTA ASFÁLTICA | EMBASA | M2 | 10 | 6.68 | 66.8
4.3 | 10.09.04U COMPESA | REMOÇÃO DE CONDENSADORAS DA COBERTURA | COMPESA | UN | 3 | 10.95 | 32.85
4.4 | I10527S ORSE | Locacao de andaime metalico tubular de encaixe, tipo de torre, cada painel com largura de 1 ate 1,5 m e altura de *1,00* m, incluindo diagonal, barras de ligacao, sapatas ou rodizios e demais itens necessarios a montagem (nao inclui instalacao) | ORSE | mxmes | 20 | 45 | 900
4.5 | 97064 SINAPI | MONTAGEM E DESMONTAGEM DE ANDAIME TUBULAR TIPO "TORRE" (EXCLUSIVE ANDAIME E LIMPEZA). AF_03/2024 | SINAPI | M | 20 | 23.83 | 476.6
5 | REPAROS DA COBERTURA | [5 empty] | 1909.79
5.1 | 98546 SINAPI | IMPERMEABILIZAÇÃO DE SUPERFÍCIE COM MANTA ASFÁLTICA, UMA CAMADA, INCLUSIVE APLICAÇÃO DE PRIMER ASFÁLTICO, E=4MM. AF_09/2023 | SINAPI | M2 | 3 | 174.97 | 524.91
5.2 | S08637 ORSE | Chapim de concreto pré-moldado | ORSE | m | 8 | 51.49 | 411.92
5.3 | C3652 SEINFRA | RUFO/ALGEIROZ EM CONCRETO PRÉ-MOLDADO L=30CM | SEINFRA | M | 6 | 126.76 | 760.56
5.4 | S04283 ORSE | Ralo hemisférico em fº fº, tipo abacaxi Ø 100mm | ORSE | un | 5 | 42.48 | 212.4
6 | AMARRAÇÃO DAS ALVENARIAS DA SALA DO CPD PARA EVITAR INFILTRAÇÕES | [5 empty] | 342.12
6.1 | 97631 SINAPI | DEMOLIÇÃO DE ARGAMASSAS, DE FORMA MANUAL, SEM REAPROVEITAMENTO. AF_09/2023 | SINAPI | M2 | 12 | 11.55 | 138.6
6.2 | 00037411 SINAPI | TELA DE ACO SOLDADA GALVANIZADA/ZINCADA PARA ALVENARIA, FIO D = *1,24 MM, MALHA 25 X 25 MM | SINAPI | M2 | 12 | 16.96 | 203.52
7 | RECOMPOSIÇÃO DO REBOCO DA SALA DO CPD | [5 empty] | 978.84
7.1 | 87794 SINAPI | EMBOÇO OU MASSA ÚNICA EM ARGAMASSA TRAÇO 1:2:8, PREPARO MANUAL, APLICADA MANUALMENTE EM PANOS CEGOS DE FACHADA (SEM PRESENÇA DE VÃOS), ESPESSURA DE 25 MM. AF_09/2022 | SINAPI | M2 | 12 | 44.79 | 537.48
7.2 | 88497 SINAPI | EMASSAMENTO COM MASSA LÁTEX, APLICAÇÃO EM PAREDE, DUAS DEMÃOS, LIXAMENTO MANUAL. AF_04/2023 | SINAPI | M2 | 12 | 16.7 | 200.4
7.3 | 88415 SINAPI | APLICAÇÃO MANUAL DE FUNDO SELADOR ACRÍLICO EM PAREDES EXTERNAS DE CASAS. AF_03/2024 | SINAPI | M2 | 12 | 5.08 | 60.96
7.4 | 95626 SINAPI | APLICAÇÃO MANUAL DE TINTA LÁTEX ACRÍLICA EM PAREDE EXTERNAS DE CASAS, DUAS DEMÃOS. AF_03/2024 | SINAPI | M2 | 12 | 15 | 180
8 | OUTROS SERVIÇOS | [5 empty] | 2155.34
8.1 | C1251 SEINFRA | ESCADA DE MARINHEIRO,C/TUBO GALVANIZADO 3/4",H=VAR | SEINFRA | M | 4 | 358.36 | 1433.44
8.2 | D400000012 EMBASA | GUARDA-CORPO CIRCULAR PARA ESCADA DE MARINHEIRO | EMBASA | M2 | 4 | 132.89 | 531.56
8.3 | PRÓPRIA | INSTALAÇÃO DE EXTRAVASOR EM CAIXA D'ÁGUA DE CONCRETO |  | un | 1 | 190.34 | 190.34
9 | PRÓPRIA | PORTA EM POLICARBONATO COMPACTO FOSCO 8-10MM (90 X 165CM) FIXADA EM DIVISÓRIA SANITÁRIA DE GRANITO |  | un | 1 | 938.9 | 938.9
[5 empty] | VALOR BDI TOTAL: |  | 2802.79
[5 empty] | VALOR ORÇAMENTO: |  | 10078.34
[5 empty] | VALOR TOTAL: |  | 12881.13
|  | Limpeza de calha de zinco | m | 33.35
|  | REMOÇÃO DE MANTA ASFÁLTICA | M2 | 10
|  | REMOÇÃO DE CONDENSADORAS DA COBERTURA | UN | 3
|  | Locacao de andaime metalico tubular de encaixe, tipo de torre, cada painel com largura de 1 ate 1,5 m e altura de *1,00* m, incluindo diagonal, barras de ligacao, sapatas ou rodizios e demais itens necessarios a montagem (nao inclui instalacao) | mxmes | 20
|  | MONTAGEM E DESMONTAGEM DE ANDAIME TUBULAR TIPO "TORRE" (EXCLUSIVE ANDAIME E LIMPEZA). AF_03/2024 | M | 20
|  | IMPERMEABILIZAÇÃO DE SUPERFÍCIE COM MANTA ASFÁLTICA, UMA CAMADA, INCLUSIVE APLICAÇÃO DE PRIMER ASFÁLTICO, E=4MM. AF_09/2023 | M2 | 3
|  | Chapim de concreto pré-moldado | m | 8
|  | RUFO/ALGEIROZ EM CONCRETO PRÉ-MOLDADO L=30CM | M | 6
|  | Ralo hemisférico em fº fº, tipo abacaxi Ø 100mm | un | 5
|  | DEMOLIÇÃO DE ARGAMASSAS, DE FORMA MANUAL, SEM REAPROVEITAMENTO. AF_09/2023 | M2 | 12
|  | TELA DE ACO SOLDADA GALVANIZADA/ZINCADA PARA ALVENARIA, FIO D = *1,24 MM, MALHA 25 X 25 MM | M2 | 12
|  | EMBOÇO OU MASSA ÚNICA EM ARGAMASSA TRAÇO 1:2:8, PREPARO MANUAL, APLICADA MANUALMENTE EM PANOS CEGOS DE FACHADA (SEM PRESENÇA DE VÃOS), ESPESSURA DE 25 MM. AF_09/2022 | M2 | 12
|  | EMASSAMENTO COM MASSA LÁTEX, APLICAÇÃO EM PAREDE, DUAS DEMÃOS, LIXAMENTO MANUAL. AF_04/2023 | M2 | 12
|  | APLICAÇÃO MANUAL DE FUNDO SELADOR ACRÍLICO EM PAREDES EXTERNAS DE CASAS. AF_03/2024 | M2 | 12
|  | APLICAÇÃO MANUAL DE TINTA LÁTEX ACRÍLICA EM PAREDE EXTERNAS DE CASAS, DUAS DEMÃOS. AF_03/2024 | M2 | 12
|  | ESCADA DE MARINHEIRO,C/TUBO GALVANIZADO 3/4",H=VAR | M | 4
|  | GUARDA-CORPO CIRCULAR PARA ESCADA DE MARINHEIRO | M2 | 4
|  | INSTALAÇÃO DE EXTRAVASOR EM CAIXA D'ÁGUA DE CONCRETO | un | 1
|  | PORTA EM POLICARBONATO COMPACTO FOSCO 8-10MM (90 X 165CM) FIXADA EM DIVISÓRIA SANITÁRIA DE GRANITO | un | 1