## Orçamento Sintético
|  |  | Obra | Bancos |  |  | B.D.I. |  |  | Encargos Sociais
|  |  | INSTALAÇÃO DE TUBO ALIMENTADOR PARA RESERVATÓRIO | SINAPI - 01/2025 - Minas Gerais |  |  | 28,35% |  |  | Desonerado: embutido nos preços unitário dos insumos de mão de obra, de acordo com as bases.
Planilha Orçamentária Sintética Com Valor do Material e da Mão de Obra
Item | Código | Banco | Descrição | Und | Quant. | Valor Unit | Valor Unit com BDI |  |  | Total |  |  | Peso (%)
[7 empty] | M. O. | MAT. | Total | M. O. | MAT. | Total
1 |  |  | SERVIÇOS PRELIMINARES | [8 empty] | 385.05 | 22.23%
1.1 | PRMG-DEA-IPA | Próprio | MOBILIZAÇÃO E DESMOBILIZAÇÃO | IPATINGA | 1 | 300 | 0 | 385.05 | 385.05 | 0 | 385.05 | 385.05 | 22.23%
2 |  |  | INSTALAÇÕES HIDRÁULICAS | [8 empty] | 1346.89 | 77.77%
2.1 | 89429 | SINAPI | ADAPTADOR CURTO COM BOLSA E ROSCA PARA REGISTRO, PVC, SOLDÁVEL, DN 25MM X 3/4 , INSTALADO EM RAMAL DE DISTRIBUIÇÃO DE ÁGUA - FORNECIMENTO E INSTALAÇÃO. AF_06/2022 | UN | 2 | 6.01 | 4.16 | 3.55 | 7.71 | 8.32 | 7.1 | 15.42 | 0.8903%
2.2 | 89353 | SINAPI | REGISTRO DE GAVETA BRUTO, LATÃO, ROSCÁVEL, 3/4" - FORNECIMENTO E INSTALAÇÃO. AF_08/2021 | UN | 1 | 54.71 | 5.42 | 64.8 | 70.22 | 5.42 | 64.8 | 70.22 | 4.054%
2.3 | 89410 | SINAPI | CURVA 90 GRAUS, PVC, SOLDÁVEL, DN 25MM, INSTALADO EM RAMAL DE DISTRIBUIÇÃO DE ÁGUA - FORNECIMENTO E INSTALAÇÃO. AF_06/2022 | UN | 10 | 10.73 | 6.7 | 7.07 | 13.77 | 67 | 70.7 | 137.7 | 7.951%
2.4 | 90374 | SINAPI | TÊ COM BUCHA DE LATÃO NA BOLSA CENTRAL, PVC, SOLDÁVEL, DN 25MM X 3/4 , INSTALADO EM RAMAL OU SUB-RAMAL DE ÁGUA - FORNECIMENTO E INSTALAÇÃO. AF_06/2022 | UN | 1 | 21.3 | 9.32 | 18.01 | 27.33 | 9.32 | 18.01 | 27.33 | 1.578%
2.5 | 91185 | SINAPI | FIXAÇÃO DE TUBOS HORIZONTAIS DE PVC ÁGUA, PVC ESGOTO, PVC ÁGUA PLUVIAL, CPVC, PPR, COBRE OU AÇO, DIÂMETROS MENORES OU IGUAIS A 40 MM, COM ABRAÇADEIRA METÁLICA FLEXÍVEL 18 MM, FIXADA DIRETAMENTE NA LAJE. AF_09/2023 | M | 12 | 26.22 | 21.54 | 12.11 | 33.65 | 258.48 | 145.32 | 403.8 | 23.31%
2.6 | 89356 | SINAPI | TUBO, PVC, SOLDÁVEL, DE 25MM, INSTALADO EM RAMAL OU SUB-RAMAL DE ÁGUA - FORNECIMENTO E INSTALAÇÃO. AF_06/2022 | M | 21 | 23.52 | 18.77 | 11.41 | 30.18 | 394.17 | 239.61 | 633.78 | 36.59%
2.7 | 89379 | SINAPI | LUVA DE CORRER, PVC, SOLDÁVEL, DN 25MM, INSTALADO EM RAMAL OU SUB-RAMAL DE ÁGUA - FORNECIMENTO E INSTALAÇÃO. AF_12/2014 | UN | 2 | 17.83 | 4.99 | 17.89 | 22.88 | 9.98 | 35.78 | 45.76 | 2.642%
2.8 | 89869 | SINAPI | CAP, PVC, SOLDÁVEL, DN 25MM, - FORNECIMENTO E INSTALAÇÃO. AF_08/2022 | UN | 1 | 10.04 | 7.27 | 5.61 | 12.88 | 7.27 | 5.61 | 12.88 | 0.7437%
[9 empty] | Totais -> | 759.96 | 971.98 | 1731.94
_______________________________________________________________ Lucilio Cyrino