## Curva ABC de Serviços
|  | Obra | Bancos | B.D.I. |  |  | Encargos Sociais
|  | PRT12-PTM Chapecó- Reforma gabinete - NOVO | SINAPI - 12/2024 - Santa Catarina SBC - 01/2025 - Santa Catarina ORSE - 11/2024 - Sergipe SETOP - 10/2024 - Minas Gerais SIURB - 07/2024 - São Paulo SUDECAP - 10/2024 - Minas Gerais FDE - 10/2024 - São Paulo | 19,66% |  |  | Não Desonerado: embutido nos preços unitário dos insumos de mão de obra, de acordo com as bases.
Curva ABC de Serviços
Código | Banco | Descrição | Tipo | Und | Quant. | Valor Unit | Total | Peso (%) | Peso Acumulado (%)
87262 | SINAPI | REVESTIMENTO CERÂMICO PARA PISO COM PLACAS TIPO PORCELANATO DE DIMENSÕES 60X60 CM APLICADA EM AMBIENTES DE ÁREA ENTRE 5 M² E 10 M². AF_02/2023_PE | PISO - PISOS | m² | 23,72 | 140,37 | 3.329,57 | 13,06 | 13,06
000054 | Próprio | ENCHIMENTO COM EPS E ARGAMASSA PRONTA, PREPARO MANUAL, APLICADO SOBRE LAJE, ADERIDO, ACABAMENTO NÃO REFORÇADO, ESPESSURA 2Cm DE CONTRAPISO E 7 CM DE EPS- inclusive tela soldada q92 | PISO - PISOS | m² | 16,75 | 158,84 | 2.660,57 | 10,44 | 23,50
90776 | SINAPI | ENCARREGADO GERAL COM ENCARGOS COMPLEMENTARES | SEDI - SERVIÇOS DIVERSOS | H | 60,0 | 44,11 | 2.646,60 | 10,38 | 33,89
88489 | SINAPI | PINTURA LÁTEX ACRÍLICA PREMIUM, APLICAÇÃO MANUAL EM PAREDES, DUAS DEMÃOS. AF_04/2023 | PINT - PINTURAS | m² | 154,12 | 15,28 | 2.354,95 | 9,24 | 43,13
96358 | SINAPI | PAREDE COM SISTEMA EM CHAPAS DE GESSO PARA DRYWALL, USO INTERNO, COM DUAS FACES SIMPLES E ESTRUTURA METÁLICA COM GUIAS SIMPLES, SEM VÃOS. AF_07/2023_PS | PARE - PAREDES/PAINEIS | m² | 13,78 | 114,67 | 1.580,15 | 6,20 | 49,33
91317 | SINAPI | KIT DE PORTA DE MADEIRA PARA PINTURA, SEMI-OCA (PESADA OU SUPERPESADA), PADRÃO POPULAR, 90X210CM, ESPESSURA DE 3,5CM, ITENS INCLUSOS: DOBRADIÇAS, MONTAGEM E INSTALAÇÃO DO BATENTE, FECHADURA COM EXECUÇÃO DO FURO - FORNECIMENTO E INSTALAÇÃO. AF_12/2019 | ESQV - ESQUADRIAS/FERRAGENS/VIDROS | UN | 1,0 | 1.523,00 | 1.523,00 | 5,98 | 55,30
90777 | SINAPI | ENGENHEIRO CIVIL DE OBRA JUNIOR COM ENCARGOS COMPLEMENTARES | SEDI - SERVIÇOS DIVERSOS | H | 10,0 | 140,82 | 1.408,20 | 5,53 | 60,83
88488 | SINAPI | PINTURA LÁTEX ACRÍLICA PREMIUM, APLICAÇÃO MANUAL EM TETO, DUAS DEMÃOS. AF_04/2023 | PINT - PINTURAS | m² | 50,52 | 18,45 | 932,09 | 3,66 | 64,49
104766 | SINAPI | CHUMBAMENTO LINEAR EM ALVENARIA PARA ELETRODUTOS COM DIÂMETROS MENORES OU IGUAIS A 40 MM. AF_09/2023 | INEL - INSTALAÇÃO ELÉTRICA/ELETRIFICAÇÃO E ILUMINAÇÃO EXTERNA | M | 26,0 | 24,45 | 635,70 | 2,49 | 66,98
000089 | SBC | PROJETO ""AS BUILT"" ARQUITETURA | PROJETOS | m² | 49,97 | 11,00 | 549,67 | 2,16 | 69,14
000141 | SBC | PROJETO ""AS BUIT"" DE INSTALACOES ELETRICAS | PROJETOS | m² | 49,97 | 10,70 | 534,67 | 2,10 | 71,24
210000 | SBC | BOTA FORA EM CACAMBA 5M3 | LIMPEZA | UN | 1,0 | 532,97 | 532,97 | 2,09 | 73,33
016500 | SBC | PLACA DE RESPONSABILIDADE TECNICA EM OBRAS | DESPESAS LEGAIS | m² | 1,0 | 520,74 | 520,74 | 2,04 | 75,37
85387 | SINAPI | REMOCAO MANUAL DE ENTULHO | SERP - SERVIÇOS PRELIMINARES | m³ | 5,0 | 101,74 | 508,70 | 2,00 | 77,37
063061 | SBC | CABO PP 3 CONDUTORES 500V 2,50mm2 | INSTALACOES ELETRICAS - LEITOS E CABOS | M | 15,7 | 29,77 | 467,38 | 1,83 | 79,20
ED-50266 | SETOP | LIMPEZA FINAL PARA ENTREGA DA OBRA | ED- | m² | 49,97 | 9,07 | 453,22 | 1,78 | 80,98
102192 | SINAPI | REMOÇÃO DE VIDRO TEMPERADO FIXADO EM PERFIL U. AF_01/2021 | ESQV - ESQUADRIAS/FERRAGENS/VIDROS | m² | 22,034 | 20,10 | 442,88 | 1,74 | 82,72
88650 | SINAPI | RODAPÉ CERÂMICO DE 8,5 CM DE ALTURA COM PLACAS TIPO ESMALTADA EXTRA DE DIMENSÕES 60X60CM. AF_02/2023 | PISO - PISOS | M | 31,87 | 13,52 | 430,88 | 1,69 | 84,41
98296 | SINAPI | CABO ELETRÔNICO CATEGORIA 6, INSTALADO EM EDIFICAÇÃO RESIDENCIAL - FORNECIMENTO E INSTALAÇÃO. AF_11/2019 | INES - INSTALAÇÕES ESPECIAIS | M | 30,0 | 14,00 | 420,00 | 1,65 | 86,05
210500 | SBC | ALUGUEL DE CACAMBA 48 HORAS COM RETIRADA | LIMPEZA | UN | 1,0 | 406,84 | 406,84 | 1,60 | 87,65
000039 | Próprio | SOLEIRA EM GRANITO, LARGURA 15 CM, ESPESSURA 2,0 CM. | PISO - PISOS | M | 3,68 | 102,96 | 378,89 | 1,49 | 89,14
90447 | SINAPI | RASGO LINEAR MANUAL EM ALVENARIA, PARA ELETRODUTOS, DIÂMETROS MENORES OU IGUAIS A 40 MM. AF_09/2023 | INHI - INSTALAÇÕES HIDROS SANITÁRIAS | M | 26,08 | 13,28 | 346,34 | 1,36 | 90,50
000040 | Próprio | SOLEIRA EM GRANITO, LARGURA 20 CM, ESPESSURA 2,0 CM. | PISO - PISOS | M | 1,8 | 180,39 | 324,70 | 1,27 | 91,77
97634 | SINAPI | DEMOLIÇÃO DE REVESTIMENTO CERÂMICO, DE FORMA MECANIZADA COM MARTELETE, SEM REAPROVEITAMENTO. AF_09/2023 | SERP - SERVIÇOS PRELIMINARES | m² | 37,96 | 8,50 | 322,66 | 1,27 | 93,04
CO-33205 | SETOP | EMISSÃO DE ANOTAÇÃO DE RESPONSABILIDADE TÉCNICA (ART) PARA OBRA | CO- | un | 1,0 | 314,16 | 314,16 | 1,23 | 94,27
88495 | SINAPI | EMASSAMENTO COM MASSA LÁTEX, APLICAÇÃO EM PAREDE, UMA DEMÃO, LIXAMENTO MANUAL. AF_04/2023 | PINT - PINTURAS | m² | 17,025 | 15,67 | 266,78 | 1,05 | 95,32
060126 | SBC | PLAFON PLAFON 25W LED SOBREPOR BRANCO NEUTRO | INSTALACOES ELETRICAS - LUMINARIAS | UN | 2,0 | 93,43 | 186,86 | 0,73 | 96,05
91855 | SINAPI | ELETRODUTO FLEXÍVEL CORRUGADO REFORÇADO, PVC, DN 25 MM (3/4"), PARA CIRCUITOS TERMINAIS, INSTALADO EM PAREDE - FORNECIMENTO E INSTALAÇÃO. AF_03/2023 | INEL - INSTALAÇÃO ELÉTRICA/ELETRIFICAÇÃO E ILUMINAÇÃO EXTERNA | M | 10,38 | 15,20 | 157,77 | 0,62 | 96,67
92008 | SINAPI | TOMADA BAIXA DE EMBUTIR (2 MÓDULOS), 2P+T 10 A, INCLUINDO SUPORTE E PLACA - FORNECIMENTO E INSTALAÇÃO. AF_03/2023 | INEL - INSTALAÇÃO ELÉTRICA/ELETRIFICAÇÃO E ILUMINAÇÃO EXTERNA | UN | 2,0 | 68,26 | 136,52 | 0,54 | 97,20
103782 | SINAPI | LUMINÁRIA TIPO PLAFON CIRCULAR, DE SOBREPOR, COM LED- FORNECIMENTO E INSTALAÇÃO. AF_03/2022 | INEL - INSTALAÇÃO ELÉTRICA/ELETRIFICAÇÃO E ILUMINAÇÃO EXTERNA | UN | 3,0 | 41,28 | 123,84 | 0,49 | 97,69
98307 | SINAPI | TOMADA DE REDE RJ45 - FORNECIMENTO E INSTALAÇÃO. AF_11/2019 | INES - INSTALAÇÕES ESPECIAIS | UN | 2,0 | 60,69 | 121,38 | 0,48 | 98,17
91955 | SINAPI | INTERRUPTOR PARALELO (1 MÓDULO), 10A/250V, INCLUINDO SUPORTE E PLACA - FORNECIMENTO E INSTALAÇÃO. AF_03/2023 | INEL - INSTALAÇÃO ELÉTRICA/ELETRIFICAÇÃO E ILUMINAÇÃO EXTERNA | UN | 2,0 | 51,74 | 103,48 | 0,41 | 98,57
91926 | SINAPI | CABO DE COBRE FLEXÍVEL ISOLADO, 2,5 MM², ANTI-CHAMA 450/750 V, PARA CIRCUITOS TERMINAIS - FORNECIMENTO E INSTALAÇÃO. AF_03/2023 | INEL - INSTALAÇÃO ELÉTRICA/ELETRIFICAÇÃO E ILUMINAÇÃO EXTERNA | M | 14,784 | 6,01 | 88,85 | 0,35 | 98,92
97632 | SINAPI | DEMOLIÇÃO DE RODAPÉ CERÂMICO, DE FORMA MANUAL, SEM REAPROVEITAMENTO. AF_09/2023 | SERP - SERVIÇOS PRELIMINARES | M | 20,87 | 3,50 | 73,04 | 0,29 | 99,21
97625 | SINAPI | DEMOLIÇÃO DE ALVENARIA PARA QUALQUER TIPO DE BLOCO, DE FORMA MECANIZADA, SEM REAPROVEITAMENTO. AF_09/2023 | SERP - SERVIÇOS PRELIMINARES | m³ | 1,032 | 68,76 | 70,96 | 0,28 | 99,49
90456 | SINAPI | QUEBRA EM ALVENARIA PARA INSTALAÇÃO DE CAIXA DE TOMADA (4X4 OU 4X2). AF_09/2023 | INHI - INSTALAÇÕES HIDROS SANITÁRIAS | UN | 7,0 | 8,79 | 61,53 | 0,24 | 99,73
91953 | SINAPI | INTERRUPTOR SIMPLES (1 MÓDULO), 10A/250V, INCLUINDO SUPORTE E PLACA - FORNECIMENTO E INSTALAÇÃO. AF_03/2023 | INEL - INSTALAÇÃO ELÉTRICA/ELETRIFICAÇÃO E ILUMINAÇÃO EXTERNA | UN | 1,0 | 42,44 | 42,44 | 0,17 | 99,89
88494 | SINAPI | EMASSAMENTO COM MASSA LÁTEX, APLICAÇÃO EM TETO, UMA DEMÃO, LIXAMENTO MANUAL. AF_04/2023 | PINT - PINTURAS | m² | 0,95 | 28,56 | 27,13 | 0,11 | 100,00
Tipo de Licitação |  |  |  |  | Total sem BDI |  | 21301.45
Abertura da Licitação |  |  |  |  | Total do BDI |  | 4184.66
Número do Processo Licitatório |  |  | 20.02.1203.0000014/2024-19 |  | Total Geral |  | 25486.11
_______________________________________________________________ DIRETORIA DE ARQUITETURA E ENGENHARIA