## Orçamento Sintético
Encargos Sociais |  |  | Obra | Bancos |  |  | B.D.I.
Desonerado: embutido nos preços unitário dos insumos de mão de obra, de acordo com as bases. |  |  | TAPUME DE MADEIRA PJM RJ (JCARLOS) | SINAPI - 04/2026 - Rio de Janeiro SBC - 03/2026 - Rio de Janeiro SICRO3 - 10/2025 - Rio de Janeiro ORSE - 09/2025 - Sergipe SIURB - 07/2025 - São Paulo SIURB INFRA - 07/2025 - São Paulo EMOP - 12/2025 - Rio de Janeiro SCO - 11/2025 - Rio de Janeiro |  |  | 22.74%
Planilha Orçamentária Sintética Com Valor do Material e da Mão de Obra
Item | Código | Banco | Descrição | Und | Quant. | Valor Unit |  |  |  | Peso (%)
[6 empty] | M. O. | MAT. | Total | Total
1 |  |  | ADMINISTRAÇÃO LOCAL | [5 empty] | 5987.575 | 13.17%
1.1 | 90778 | SINAPI | ENGENHEIRO CIVIL DE OBRA PLENO COM ENCARGOS COMPLEMENTARES | H | 8 | 145.31 | 7.23 | 152.54 | 1220.32 | 2.624%
1.2 | 93572 | SINAPI | ENCARREGADO GERAL DE OBRAS COM ENCARGOS COMPLEMENTARES (PERÍODO INTEGRAL) | MES | 0.5 | 7940.48 | 1594.03 | 9534.51 | 4767.255 | 10.55%
2 |  |  | SERVIÇOS PRELIMINARES | [5 empty] | 1102.326 | 2.294%
2.1 | 103689 | SINAPI | FORNECIMENTO E INSTALAÇÃO DE PLACA DE OBRA COM CHAPA GALVANIZADA E ESTRUTURA DE MADEIRA. AF_03/2022_PS | m² | 1.6 | 41 | 469.46 | 510.46 | 816.736 | 1.671%
2.2 | 001 CONFEA | Próprio | ANOTAÇÃO DE RESPONSABILIDADE TÉCNICA - ART (2026 CONFEA) | UN | 1 | 0 | 285.59 | 285.59 | 285.59 | 0.6237%
3 |  |  | TAPUME DE MADEIRA | [5 empty] | 34570.431 | 76.32%
3.1 |  |  | RETIRADAS, REMOÇÕES E DEMOLIÇÕES | [5 empty] | 5832.6338 | 13.31%
3.1.1 | ENG301 | Próprio | REMOÇÃO DE CONCERTINA SIMPLES, ESPIRAL DE 300 MM. AF_03/2024 - SINAPI ADAPTADO(105126) | M | 175.2 | 5.21 | 2.04 | 7.25 | 1270.2 | 2.716%
3.1.2 | 97637 | SINAPI | REMOÇÃO DE TAPUME/ CHAPAS METÁLICAS E DE MADEIRA, DE FORMA MANUAL, SEM REAPROVEITAMENTO. AF_09/2023 | m² | 350.1 | 3.19 | 1.27 | 4.46 | 1561.446 | 3.28%
3.1.3 | 97637 | SINAPI | REMOÇÃO DE TAPUME/ CHAPAS METÁLICAS E DE MADEIRA, DE FORMA MANUAL, SEM REAPROVEITAMENTO. AF_09/2023 (PORTARIA) | m² | 11.2 | 3.19 | 1.27 | 4.46 | 49.952 | 0.1049%
3.1.4 | 104789 | SINAPI | DEMOLIÇÃO DE PISO DE CONCRETO SIMPLES, DE FORMA MANUAL, SEM REAPROVEITAMENTO. AF_09/2023 | m³ | 3.74 | 198.56 | 91.61 | 290.17 | 1085.2358 | 2.321%
3.1.5 | 04.014.0095-0 | EMOP | RETIRADA DE ENTULHO DE OBRA COM CACAMBA DE ACO TIPO CONTAINE R COM 5M3 DE CAPACIDADE,INCLUSIVE CARREGAMENTO,TRANSPORTE E DESCARREGAMENTO.CUSTO POR UNIDADE DE CACAMBA E INCLUI A TAX A PARA DESCARGA EM LOCAIS AUTORIZADOS 3%-DESGASTE DE FERRAMENTAS E EPI | UN | 5 | 13.16 | 360 | 373.16 | 1865.8 | 4.889%
3.2 |  |  | ESCAVAÇÕES E CONCRETAGEM | [5 empty] | 3080.5652 | 6.519%
3.2.1 | 96522 | SINAPI | ESCAVAÇÃO MANUAL PARA BLOCO DE COROAMENTO OU SAPATA (SEM ESCAVAÇÃO PARA COLOCAÇÃO DE FÔRMAS). AF_01/2024 | m³ | 4.12 | 142.65 | 62.52 | 205.17 | 845.3004 | 1.808%
3.2.2 | 94965 | SINAPI | CONCRETO FCK = 25MPA, TRAÇO 1:2,3:2,7 (EM MASSA SECA DE CIMENTO/ AREIA MÉDIA/ BRITA 1) - PREPARO MECÂNICO COM BETONEIRA 400 L. AF_05/2021 | m³ | 4.12 | 88.62 | 453.92 | 542.54 | 2235.2648 | 4.711%
3.3 |  |  | INSTALAÇÃO DO TAPUME DE MADEIRA | [5 empty] | 25657.232 | 56.49%
3.3.1 | ENG303.2 | Próprio | TAPUME DE MADEIRA SEM TELHA METÁLICA. AF_03/2024 - SINAPI ADAPTADO (98459) - ESTRUTURA DE MADEIRA DO TAPUME (INCLUI PORTÕES) | m² | 350.1 | 17.5 | 28.57 | 46.07 | 16129.107 | 35.9%
3.3.2 | ENG303.2 | Próprio | TAPUME DE MADEIRA SEM TELHA METÁLICA. AF_03/2024 - SINAPI ADAPTADO (98459) - ESTRUTURA DE MADEIRA DO TAPUME (PORTARIA) | m² | 11.2 | 17.5 | 28.57 | 46.07 | 515.984 | 1.149%
3.3.3 | ENG303.4 | Próprio | REINSTALAÇÃO DE TAPUME/ CHAPAS METÁLICAS, DE FORMA MANUAL AF_09/2023 - SINAPI ADAPTADO (97637) - REINSTALAÇÃO DAS TELHAS METÁLICAS (INCLUI PORTÕES) | m² | 361.3 | 4.79 | 1.91 | 6.7 | 2420.71 | 5.085%
3.3.4 | 105127 | SINAPI | INSTALAÇÃO DE CONCERTINA DUPLA CLIPADA, ESPIRAL DE 300 MM. AF_03/2024 | M | 175.2 | 4.3 | 25.73 | 30.03 | 5261.256 | 11.44%
3.3.5 | 00011451 | SINAPI | DOBRADICA TIPO VAI-E-VEM EM ACO/FERRO, TAMANHO 3", GALVANIZADO, COM PARAFUSOS (PORTÕES) | UN | 12 | 0 | 94.02 | 94.02 | 1128.24 | 2.464%
3.3.6 | 00011456 | SINAPI | FERROLHO COM FECHO /TRINCO REDONDO, EM ACO GALVANIZADO / ZINCADO, DE SOBREPOR, COM COMPRIMENTO DE 10" A 12" E ESPESSURA MINIMA DA CHAPA DE 1,50 MM (PORTÕES) | UN | 2 | 0 | 21.97 | 21.97 | 43.94 | 0.09574%
3.3.7 | 98458 | SINAPI | TAPUME COM COMPENSADO DE MADEIRA. AF_03/2024 (PORTA DE COMPENSADO 0,70X2,10M) | m² | 1.5 | 37.09 | 68.24 | 105.33 | 157.995 | 0.3455%
4 |  |  | APLICAÇÃO DE IMUNIZANTE | [5 empty] | 5189.4 | 11.06%
4.1 | 102234 | SINAPI | PINTURA IMUNIZANTE PARA MADEIRA, 2 DEMÃOS. AF_01/2021 | m² | 124 | 12.98 | 17.73 | 30.71 | 3808.04 | 8.114%
4.2 | 102208 | SINAPI | PINTURA TINTA DE ACABAMENTO (PIGMENTADA) ESMALTE SINTÉTICO FOSCO EM MADEIRA, 1 DEMÃO. AF_01/2021 | m² | 124 | 5.45 | 5.69 | 11.14 | 1381.36 | 2.943%
|  |  | BDI (1° QUARTIL - TCU) |  | 22.74% |  |  | SUBTOTAL | 46849.732
[8 empty] | VALOR DO BDI | 10654.9359
| AC |  | Administração Central | % | 3% |  |  | TOTAL GERAL C/BDI | 57504.6679
| S |  | Seguro | % | 0.4%
| R |  | Risco | % | 0.97%
| G |  | Garantia | % | 0.4%
| DF |  | Despesas Financeiras | % | 0.59%
| L |  | Lucro | % | 6.16%
| I |  | Tributos | % | 8.85%
Discriminação dos tributos incluídos:
|  |  | COFINS | % | 3%
|  |  | PIS | % | 0.65%
|  |  | ISS | % | 2.5%
|  |  | CPRB | % | 2.7%

## Cronograma
MINISTÉRIO PÚBLICO MILITAR
CRONOGRAMA FÍSICO - FINANCEIRO -
RECOMPOSIÇÃO DAS ÁREAS VERDES DA PGJM
SINAPI - FEVEREIRO/2026
|  |  |  | RECEBIMENTO DEFINITIVO | TOTAL
1 | ADMINISTRAÇÃO LOCAL | 0-15 DIAS | 60-120 DIAS
| 5987.575 | 100% | #REF! |  | 100%
|  | 5987.575 | #REF! |  | 5987.575
2 | SERVIÇOS PRELIMINARES
| 1102.326 | 100% | 0% |  | 100%
|  | 1102.326 | 0 |  | 1102.326
3 | TAPUME DE MADEIRA
3.1 | RETIRADAS, REMOÇÕES E DEMOLIÇÕES
| 5832.6338 | 100% | 0% |  | 100%
|  | 5832.6338 | 0 |  | 5832.6338
3.2 | ESCAVAÇÕES E CONCRETAGEM
| 3080.5652 | 100% | 0% |  | 100%
|  | 3080.5652 | 0 |  | 3080.5652
3.3 | INSTALAÇÃO DO TAPUME DE MADEIRA
| 25657.232 | 100% | 0% |  | 100%
|  | 25657.232 | 0 |  | 25657.232
4 | APLICAÇÃO DE IMUNIZANTE |  | TAPUME DE MADEIRA SEM TELHA METÁLICA. AF_03/2024 - SINAPI ADAPTADO (98459) - ESTRUTURA DE MADEIRA DO TAPUME (PORTARIA)
| 5189.4 | 100% | 0% |  | 36130%
|  | 5189.4 | #REF! |  | 1
SUBTOTAL
| 46849.732 | 100% | #REF! |  | 100%
|  | 46849.732 | #REF! |  | 46849.732
BDI
|  | 100% | #REF! |  | 100%
| 10654.9359 | 10654.9359 | #REF! |  | 10654.9359
TOTAL
|  | 100% | #REF! |  | 100%
| 57504.6679 | 57504.6679 | #REF! |  | 57504.6679
10% | RETENÇÃO (TCU) | 5750.4668 | #REF! | 5750.4668
VALOR DA PARCELA MENSAL |  | 51754.2011 | #REF! | 5750.4668 | 57504.6679 | 15.58
440693.2121
34091.5904
#REF!

## Encargos Sociais
TAPUME DE MADEIRA SEM TELHA METÁLICA. AF_03/2024 - SINAPI ADAPTADO (98459) - ESTRUTURA DE MADEIRA DO TAPUME (PORTARIA)
361.3