## Estrutura Metálica Shaft Climat
MINISTÉRIO PÚBLICO FEDERAL
PROCURADORIA DA REPÚBLICA EM SANTA CATARINA
APÊNDICE II - Planilha Orçamentária (Preço Máximo Aceitável e Modelo para Apresentação de Proposta)
Item |  |  | Descrição dos Serviços | UNID. | QUANT. | Material |  | Mão de Obra |  | PREÇO UNITARIO (R$) | PREÇO TOTAL (R$)
[6 empty] | Unitário | Sub-Total | Unitário | Sub-Total
SHAFT METÁLICO PARA MANUTENÇÃO DAS CONDENSADORAS
1. |  |  | Torre I
1. | 1. |  | Marquises
1. | 1. | 1. | Treliça de aço ASTM A36, composta por antoneiras de abas iguais de 76x76x4,8 mm e 50x50x,48mm, soldadas com solda MIG com arame ER70S-6 (conforme projeto), incluindo 4 parafusos de aço ASTM A325 Tipo 1 - Gerdau, diâmetro 16 mm com comprimento de ancoragem de 26 cm, fixados com adesivo epóxi Âncora QEP 400, incluindo furação de concreto, movimentação vertical da estrutura no prédio e demais serviços necessários a completa instalação da estrutura. TODO MATERIAL GALVANIZADO A QUENTE (mergulhado em um banho de zinco fundido a cerca de 450°C, formando uma camada espessa de zinco e ligas zinco-ferro). | Kg | 805.1164 |  |  |  |  | 27.365 | 22032.0096
1. | 1. | 2. | Cantoneira 50x50x,48mm, soldada as treliças com eletrodos E70XX, para estruturação do piso entre as treliças (longarinas). TODO MATERIAL GALVANIZADO A QUENTE (mergulhado em um banho de zinco fundido a cerca de 450°C, formando uma camada espessa de zinco e ligas zinco-ferro). | Kg | 476.982 |  |  |  |  | 27.365 | 13052.6124
1. | 1. | 3. | Tela de chapa de aço expandida, malha 38x75mm, espessura do fio 6mm, soldada as treliças com eletrodos E70XX. TODO MATERIAL GALVANIZADO A QUENTE (mergulhado em um banho de zinco fundido a cerca de 450°C, formando uma camada espessa de zinco e ligas zinco-ferro). | Kg | 618.03 |  |  |  |  | 27.365 | 16912.3909
1. | 1. | 4. | Estrutura de aço complementar em aço A36, perfil retangular, 50x40x3,0mm, soldada a treliça com eletrodo E70XX. TODO MATERIAL GALVANIZADO A QUENTE (mergulhado em um banho de zinco fundido a cerca de 450°C, formando uma camada espessa de zinco e ligas zinco-ferro). | Kg | 513.009 |  |  |  |  | 27.365 | 14038.4913
1. | 2. |  | Brises
1. | 2. | 1. | Brise montada em perfis de alumínio anodizado retangular de 60x40x2,3mm, fixados a estrutura de aço com parafusos flangeados de aço inoxidável de 6 mm de espessura, inclui ainda revestimento (conforme projeto) de perfis de alumínio anodizado em "L" de 2x2 cm, fixados aos montantes de alumínio por meio de parafusos de aço inoxidável 304 de espessura de 4,2mm. | M2 | 156 |  |  |  |  | 770.6872 | 120227.211
1. | 3. |  | Escada
1. | 3. | 1. | Escada tipo marinheiro - tubo de aço galvanizado soldado com diâmetro do tubo de 4 cm, espessura da parede do aço 3 mm, largura da escada 50 cm - espaçamento entre degraus 25 cm, espaçamento entre a barra do degrau e a estrutura - mínimo 5 cm, soldada na estrutura metálica.TODO MATERIAL GALVANIZADO A QUENTE (mergulhado em um banho de zinco fundido a cerca de 450°C, formando uma camada espessa de zinco e ligas zinco-ferro). | Kg | 168.784 |  |  |  |  | 27.365 | 4618.7742
1. | 4. |  | Pintura
1. | 4. | 1. | Pintura com pistola, duas demãos de tinta epóxi bi-cmponente na cor cinza (em toda a estrutura de aço, incluindo escadas). | M2 | 319.2 |  |  |  |  | 26.75 | 8538.6
1. | 5. |  | Andaime
1. | 5. | 1. | Locação de andaime suspenso, tipo jau (balancin), com motor elétrico, plataforma de 8 x 80cm (ou 2 plataformas de 4 metros de comprimento), cabo mínimo para 30 metros de altura, incluindo mesa de apoio e demais assessórios a perfeita ancoragem do equipamento na cobertura da edificação. | MÊS | 1.5 |  |  |  |  | 9583.3333 | 14375
|  |  | Total parcial (R$) | [7 empty] | 213795.0894
2. |  |  | Torre III
2. | 1. |  | Marquises
2. | 1. | 1. | Treliça de aço ASTM A36, composta por cantoneiras de abas iguais de 76x76x4,8 mm e 50x50x,48mm, soldadas com solda MIG com arame ER70S-6 (conforme projeto), incluindo 4 parafusos de aço ASTM A325 Tipo 1 - Gerdau, diâmetro 16 mm com comprimento de ancoragem de 26 cm, fixados com adesivo epóxi Âncora QEP 400, incluindo furação de concreto, movimentação vertical da estrutura no prédio e demais serviços necessários a completa instalação da estrutura. TODO MATERIAL GALVANIZADO A QUENTE (mergulhado em um banho de zinco fundido a cerca de 450°C, formando uma camada espessa de zinco e ligas zinco-ferro). | Kg | 858.7908 |  |  |  |  | 27.365 | 23500.8102
2. | 1. | 2. | Cantoneira 50x50x,48mm, soldada as treliças com eletrodos E70XX, para estruturação do piso entre as treliças (longarinas). TODO MATERIAL GALVANIZADO A QUENTE (mergulhado em um banho de zinco fundido a cerca de 450°C, formando uma camada espessa de zinco e ligas zinco-ferro). | Kg | 490.2678 |  |  |  |  | 27.365 | 13416.1783
2. | 1. | 3. | Tela de chapa de aço expandida, malha 38x75mm, espessura do fio 6mm, soldada as treliças com eletrodos E70XX. TODO MATERIAL GALVANIZADO A QUENTE (mergulhado em um banho de zinco fundido a cerca de 450°C, formando uma camada espessa de zinco e ligas zinco-ferro). | Kg | 641.9175 |  |  |  |  | 25.0625 | 16088.0573
2. | 1. | 4. | Estrutura de aço complementar em aço A36, perfil retangular, 50x40x3,0mm, soldada a treliça com eletrodo E70XX. TODO MATERIAL GALVANIZADO A QUENTE (mergulhado em um banho de zinco fundido a cerca de 450°C, formando uma camada espessa de zinco e ligas zinco-ferro). | Kg | 537.2192 |  |  |  |  | 27.365 | 14701.0034
2. | 2. |  | Brises
2. | 2. | 1. | Brise montada em perfis de alumínio anodizado retangular de 60x40x2,3mm, fixados a estrutura de aço com parafusos flangeados de aço inoxidável de 6 mm de espessura, inclui ainda revestimento (conforme projeto) de perfis de alumínio anodizado em "L" de 2x2 cm, fixados aos montantes de alumínio por meio de parafusos de aço inoxidável 304 de espessura de 4,2mm. | M2 | 170.22 |  |  |  |  | 770.6872 | 131186.3837
2. | 3. |  | Escada
2. | 3. | 1. | Escada tipo marinheiro - tubo de aço galvanizado soldado com diâmetro do tubo de 4 cm, espessura da parede do aço 3 mm, largura da escada 50 cm - espaçamento entre degraus 25 cm, espaçamento entre a barra do degrau e a estrutura - mínimo 5 cm, soldada na estrutura metálica. TODO MATERIAL GALVANIZADO A QUENTE (mergulhado em um banho de zinco fundido a cerca de 450°C, formando uma camada espessa de zinco e ligas zinco-ferro). | Kg | 214.816 |  |  |  |  | 27.365 | 5878.4398
2. | 4. |  | Portão
2. | 4. | 1. | Portão de acesso ao shatf, na entrada do G2, com dimensões de 1,00x2,40, confeccionado em barras chatas de aço 25x4,8mm, incluindo dobradiça, trinco de fechamento e cadeado tamanho 30. TODO MATERIAL GALVANIZADO A QUENTE (mergulhado em um banho de zinco fundido a cerca de 450°C, formando uma camada espessa de zinco e ligas zinco-ferro). | M2 | 2.4 |  |  |  |  | 930.85 | 2234.04
2. | 5. |  | Pintura
2. | 5. | 1. | Pintura com pistola, duas demãos de tinta epóxi bi-componente na cor cinza (em toda a estrutura de aço, incluindo escadas). | M2 | 327.24 |  |  |  |  | 26.75 | 8753.67
2. | 6. |  | Andaime
2. | 6. | 1. | Locação de andaime suspenso, tipo jau (balancin), com motor elétrico, plataforma de 8 x 80cm (ou 2 plataformas de 4 metros de comprimento), cabo mínimo para 30 metros de altura, incluindo mesa de apoio e demais assessórios a perfeita ancoragem do equipamento na cobertura da edificação. | MÊS | 1.5 |  |  |  |  | 9583.3333 | 14375
|  |  | Total parcial (R$) | [7 empty] | 230133.5829
3. |  |  | Serviços complementares
3. | 1. |  | Engenheiro
3. | 1. | 1. | Acompanhamento por engenheiro civil - responsável técnico pela execução da obra com ART/CREA - 2 horas diárias no local da obra na fase de instalação | Mês | 3 |  |  |  |  | 16177.7 | 48533.1
|  |  | Total parcial (R$) | [7 empty] | 48533.1
TOTAL GERAL | [10 empty] | 492461.7723
PREÇO MÁXIMO ACEITÁVEL para cada item e subitem da planilha.
BDI = [(1/(1-IMP))*(1+RIS)*(1+DF)*(1+ADM)*(1+LB) - 1]
BDI = _____%(*)
|  |  | 1 – Bonificação – Lucro Bruto (LB) (*) | 0% | %
|  |  | 2 – Administração Central (ADM) (*) | 0% | %
|  |  | 3 – Impostos e taxas (IMP) (**) - somatório dos itens 3.1, 3.2 e 3.3 | 0% | %
|  |  | 3.1 – PIS (**) | 0% | %
|  |  | 3.2 – ISS sobre M.O. (**) | 0% | %
|  |  | 3.3 – COFINS (**) | 0% | %
|  |  | 4 – Despesas financeiras e seguros (DF) | 0% | %
|  |  | 5 – Riscos e imprevistos (RIS) | 0% | %
|  |  | BDI | 0% | %
|  |  | (*) A critério da Licitante. (**) Conforme legislação local. |  | %
Prazo de validade da proposta: 60 (sessenta) dias contados da data de entrega da proposta
_______________________________________________________
(representante da empresa)
DATA:............................, ........ de......................... de 2026.
____________________________________________________________
Assinatura

## Composições
COMPOSIÇÃO 001 | BRISE DE ALÚMINIO | Unid. | Custo Unitário | Coeficiente | Total | C/ BDI
00586 SINAPI | CANTONEIRAS DE ABAS IGUAIS DE ALUMÍNIO ANODIZADO 20X20X1,9 MM | M | 27.13 | 17 | 461.21 | 576.5125
34360 SINAPI | PERFIL RETANGULAR DE ALUMÍNIO 60X40X2,3MM ANODIZADO | kg | 43.06 | 1.18 | 50.8108 | 63.5135
Pesquisa de mercado | PARAFUSO DE AÇO INOX 304 FLANGEADO 19X4,2MM | Unid. | 0.21 | 17 | 3.57 | 4.4625
Pesquisa de mercado | PARAFUSO DE AÇO INOX 304 FLANGEADO 25X6MM | Unid. | 0.96 | 2 | 1.92 | 2.4
044497 SINAPI | MONTADOR DE ESTRUTURAS METALICAS HORISTA | H | 23.52 | 0.8 | 18.816 | 23.52
044499 SINAPI | AJUDANTE DE ESTRUTURAS METALICAS (HORISTA) | H | 21.75 | 0.8 | 17.4 | 21.75
|  |  |  | Total |  | 692.1585