## Planilha Orçamentária
PREFEITURA MUNICIPAL DE MUNIZ FREIRE
|  | Obra | CONSTRUÇÃO DE MURO DE CONTENÇÃO | Bancos |  | B.D.I. |  | Encargos Sociais
DATA: 13/06/2023 |  |  | RUA ANTÔNIO RIBEIRO DE ALMEIDA, MUNIZ FREIRE - ES | SINAPI - 02/2023 - Espírito Santo IOPES - 02/2023 - Espírito Santo |  | Padrão - 26,64% |  | Desonerado
PREFEITURA MUNICIPAL DE MUNIZ FREIRE - ES
Planilha Orçamentária
Item | Código | Banco | Descrição | Und | Quant. | Valor Unit | Valor Unit com BDI | Total
1 |  |  | CANTEIRO DE OBRA |  |  |  |  | 27233.19
1.1 | 020305 | IOPES | Placa de obra nas dimensões de 2.0 x 4.0 m, padrão DER | m² | 8 | 242.11 | 306.6 | 2452.8
1.2 | COMP-04 | Próprio | Barracão para depósito área de 10.90m2, de chapa de compensado 12mm e pontaletes 8x8cm e cobertura de telhas de fibrocimento de 6mm | UN | 9 | 259.14 | 328.17 | 2953.53
1.3 | COMP-05 | Próprio | Tapume Telha Metálica Ondulada em aço galvalume 0,43mm h=2,20m, incl. montagem estr. mad. 8"x8" (Reaproveitamento 2x) | m | 90 | 170.53 | 215.95 | 19435.5
1.4 | 99059 | SINAPI | LOCACAO CONVENCIONAL DE OBRA, UTILIZANDO GABARITO DE TÁBUAS CORRIDAS PONTALETADAS A CADA 2,00M - 2 UTILIZAÇÕES. AF_10/2018 | M | 32 | 59.01 | 74.73 | 2391.36
2 |  |  | ADMINISTRAÇÃO LOCAL |  |  |  |  | 4443.94
2.1 | COMP-06 | Próprio | ADMINISTRAÇÃO LOCAL PARA ACOMPANHAMENTO TÉCNICO DA EXECUÇÃO DOS SERVIÇOS DE ENGENHARIA | UN | 1 | 3509.12 | 4443.94 | 4443.94
3 |  |  | SERVIÇOS DE TERRA |  |  |  |  | 26590.72
3.1 | 96523 | SINAPI | ESCAVAÇÃO MANUAL PARA BLOCO DE COROAMENTO OU SAPATA (INCLUINDO ESCAVAÇÃO PARA COLOCAÇÃO DE FÔRMAS). AF_06/2017 | m³ | 101.28 | 94.13 | 119.2 | 12072.57
3.2 | 93382 | SINAPI | REATERRO MANUAL DE VALAS COM COMPACTAÇÃO MECANIZADA. AF_04/2016 | m³ | 16.08 | 33.88 | 42.9 | 689.83
3.3 | 030210 | IOPES | Aterro compactado utilizando compactador de placa vibratória com reaproveitamento do material | m³ | 396 | 27.58 | 34.92 | 13828.32
4 |  |  | INFRAESTRUTURA |  |  |  |  | 122567.55
4.1 | 040206 | IOPES | Fôrma de tábua de madeira de 2.5 x 30.0 cm para fundações, levando-se em conta a utilização 5 vezes (incluido o material, corte, montagem, escoramento e desforma) | m² | 128 | 78.03 | 98.81 | 12647.68
4.2 | 94962 | SINAPI | CONCRETO MAGRO PARA LASTRO, TRAÇO 1:4,5:4,5 (EM MASSA SECA DE CIMENTO/ AREIA MÉDIA/ BRITA 1) - PREPARO MECÂNICO COM BETONEIRA 400 L. AF_05/2021 | m³ | 6.24 | 382.75 | 484.71 | 3024.59
4.3 | 040243 | IOPES | Fornecimento, dobragem e colocação em fôrma, de armadura CA-50 A média, diâmetro de 6.3 a 10.0 mm | kg | 2026.02 | 11.06 | 14 | 28364.28
4.4 | 040245 | IOPES | Fornecimento, dobragem e colocação em fôrma, de armadura CA-50 A grossa diâmetro de 12.5 a 25.0 mm (1/2 a 1") | kg | 1305.59 | 11.49 | 14.55 | 18996.33
4.5 | 040253 | IOPES | Fornecimento e aplicação de concreto USINADO Fck=30 MPa - considerando lançamento MANUAL para INFRA-ESTRUTURA (5% de perdas já incluído no custo) | m³ | 68.4 | 687.3 | 870.39 | 59534.67
5 |  |  | SUPERESTRUTURA |  |  |  |  | 161558.9573
5.1 | 92433 | SINAPI | MONTAGEM E DESMONTAGEM DE FÔRMA DE PILARES RETANGULARES E ESTRUTURAS SIMILARES, PÉ-DIREITO DUPLO, EM CHAPA DE MADEIRA COMPENSADA PLASTIFICADA, 10 UTILIZAÇÕES. AF_09/2020 | m² | 375.41 | 74.71 | 94.61 | 35517.54
5.2 | 040328 | IOPES | Fornecimento, dobragem e colocação em fôrma, de armadura CA-50 A média, diâmetro de 6.3 a 10.0 mm | kg | 1368.09 | 11.06 | 14 | 19153.26
5.3 | 040332 | IOPES | Fornecimento, dobragem e colocação em fôrma, de armadura CA-50 A grossa, diâmetro de 12.5 a 25.0mm | kg | 2486.55 | 11.49 | 14.55 | 36179.3025
5.4 | 040331 | IOPES | Fornecimento e aplicação de concreto USINADO Fck=30 MPa - considerando BOMBEAMENTO (5% de perdas já incluído no custo) (6% de taxa p/ concr. bombeavel) | m³ | 86.53 | 645.27 | 817.16 | 70708.8548
6 |  |  | PAREDE / REVESTIMENTO |  |  |  |  | 6323.32
6.1 | 103357 | SINAPI | ALVENARIA DE VEDAÇÃO DE BLOCOS CERÂMICOS FURADOS NA HORIZONTAL DE 9X19X29 CM (ESPESSURA 9 CM) E ARGAMASSA DE ASSENTAMENTO COM PREPARO MANUAL. AF_12/2021 | m² | 38.4 | 49.55 | 62.75 | 2409.6
6.2 | 120308 | IOPES | Chapisco de argamassa de cimento e areia média ou grossa lavada no traço 1:3, espessura 5mm, com utilização de impermeabilizante | m² | 76.8 | 7.76 | 9.82 | 754.17
6.3 | 120301 | IOPES | Emboço de argamassa de cimento, cal hidratada CH1 e areia média ou grossa lavada no traço 1:0.5:6, espessura 20 mm | m² | 76.8 | 32.49 | 41.14 | 3159.55
7 |  |  | DRENAGEM |  |  |  |  | 5072.8
7.1 | 102726 | SINAPI | DRENO BARBACÃ, DN 50 MM, COM MATERIAL DRENANTE. AF_07/2021 | UN | 80 | 32.04 | 40.57 | 3245.6
7.2 | 102990 | SINAPI | CANALETA MEIA CANA PRÉ-MOLDADA DE CONCRETO (D = 30 CM) - FORNECIMENTO E INSTALAÇÃO. AF_08/2021 | M | 32 | 45.09 | 57.1 | 1827.2
8 |  |  | PISOS E CALÇADAS |  |  |  |  | 5331.07
8.1 | 94994 | SINAPI | EXECUÇÃO DE PASSEIO (CALÇADA) OU PISO DE CONCRETO COM CONCRETO MOLDADO IN LOCO, FEITO EM OBRA, ACABAMENTO CONVENCIONAL, ESPESSURA 8 CM, ARMADO. AF_08/2022 | m² | 38.4 | 109.63 | 138.83 | 5331.07
9 |  |  | LIMPEZA |  |  |  |  | 164.48
9.1 | COMP-07 | Próprio | LIMPEZA FINAL DE OBRA | m² | 64 | 2.03 | 2.57 | 164.48
[5 empty] | Total Geral |  | 359286.0273
RESPONSÁVEL TÉCNICO
_______________________________
GUILHERME OLIVEIRA FERREIRA
ENGENHEIRO CIVIL
CREA: ES-032714/D