## Lote1
|  |  | ANEXO DO TERMO DE REFERÊNCIA – TABELA DE SERVIÇOS - ITEM 1 - LOCALIDADE METROPOLITANA | DATA BASE: |  | 2025-05-01
|  |  | OBJETO: aquisição de serviços de manutenção predial, com fornecimento de mão de obra, materiais e equipamentos, para manutenção da rede física sob gestão da Secretaria de Estados da Saúde - SESA | BDI |  | 29,09%
[5 empty] | LS | 157.3%
Item | Código | Banco | Descrição | Und | Quant. Total | Valor Unit | Valor Unit com BDI | Total | Peso (%)
1 |  |  | SERVIÇOS PRELIMINARES
1.1 |  |  | DEMOLIÇÕES E RETIRADAS
1.1.1 | 10201 | IOPES | Demolição de piso cimentado inclusive lastro de concreto | m² | 7920
1.1.2 | 10202 | IOPES | Demolição de piso revestido com cerâmica | m² | 13050
1.1.3 | 10203 | IOPES | Demolição de piso revestido com cerâmica inclusive lastro de concreto | m² | 4230
1.1.4 | 10204 | IOPES | Demolição de piso revestido com tacos de madeira | m² | 3978
1.1.5 | 10205 | IOPES | Demolição de piso de tábuas | m² | 2550
1.1.6 | 10206 | IOPES | Demolição de revestimento com azulejos | m² | 23220
1.1.7 | 10207 | IOPES | Demolição de revestimento com lambris de madeira | m² | 255
1.1.8 | 10208 | IOPES | Retirada de revestimento antigo em reboco | m² | 16470
1.1.9 | 10209 | IOPES | Demolição de alvenaria | m³ | 3240
1.1.10 | 10210 | IOPES | Demolição manual de concreto simples (EMOP 05.001.001) | m³ | 900
1.1.11 | 10212 | IOPES | Retirada manual de pavimento em paralelepípedos, incluindo empilhamento para reaproveitamento | m² | 7854
1.1.12 | 10213 | IOPES | Retirada manual de blocos pré-moldados de concreto (Blokret), inclusive empilhamento para reaproveitamento | m² | 4641
1.1.13 | 10214 | IOPES | Retirada de portas e janelas de madeira, inclusive batentes | m² | 5529
1.1.14 | 10215 | IOPES | Retirada de esquadrias metálicas | m² | 2652
1.1.15 | 10216 | IOPES | Retirada de meio-fio de concreto | m | 2235
1.1.16 | 10218 | IOPES | Remoção de pintura antiga a óleo ou esmalte | m² | 6165
1.1.17 | 10219 | IOPES | Demolição manual de concreto armado (EMOP 05.001.033) | m³ | 900
1.1.18 | 10220 | IOPES | Demolição de piso cimentado, exclusive lastro de concreto | m² | 1674
1.1.19 | 10221 | IOPES | Retirada de bandeira de porta | und | 1716
1.1.20 | 10222 | IOPES | Demolição de elementos vazados cerâmicos ou de concreto | m² | 1275
1.1.21 | 10223 | IOPES | Retirada de aparelhos sanitários | und | 3306
1.1.22 | 10224 | IOPES | Retirada de grades, gradis, alambrados, cercas e portões | m² | 1224
1.1.23 | 10225 | IOPES | Retirada de bancada de pia | m² | 2418
1.1.24 | 10226 | IOPES | Retirada de tanque de cimento | und | 15
1.1.25 | 10227 | IOPES | Retirada de caixa d'água de fibrocimento, inclusive tubulação de ligação | und | 51
1.1.26 | 10228 | IOPES | Demolição de forro de madeira, sem reaproveitamento | m² | 2052
1.1.27 | 10229 | IOPES | Retirada de poste de aço de 4 a 6 m | und | 255
1.1.28 | 10230 | IOPES | Retirada de pintura antiga a base de PVA | m² | 210060
1.1.29 | 10234 | IOPES | Demolição de laje pré-moldada de concreto | m² | 510
1.1.30 | 10238 | IOPES | Apicoamento de superfície com revestimento em argamassa | m² | 16782
1.1.31 | 10239 | IOPES | Retirada de divisórias com reaproveitamento | m² | 5985
1.1.32 | 10240 | IOPES | Retirada de pontos elétricos (luminárias, interruptores e tomadas) | und | 31860
1.1.33 | 10242 | IOPES | Retirada de vidros quebrados | m² | 1224
1.1.34 | 10246 | IOPES | Lixamento de parede com pintura antiga PVA para recebimento de nova camada de tinta | m² | 124002
1.1.35 | 10253 | IOPES | Remoção de engradamento de madeira de cobertura para reaproveitamento | m² | 9189
1.1.36 | 10254 | IOPES | Remoção de telhas cerâmica, tipo francesa, inclusive cumeeira | m² | 357
1.1.37 | 10255 | IOPES | Remoção de telhas cerâmicas, tipo colonial, inclusive cumeeiras | m² | 1530
1.1.38 | 10256 | IOPES | Remoção de telha ondulada de fibrocimento, inclusive cumeeira | m² | 47034
1.1.39 | 10259 | IOPES | Retirada de rodapé de madeira ou cerâmica | m | 918
1.1.40 | 10264 | IOPES | Demolição de piso granilite | m² | 7500
1.1.41 | 10271 | IOPES | Retirada de caixas/quadros elétricos | und | 888
1.1.42 | 10280 | IOPES | Remoção de cobertura em telha metálica, exclusive estrutura | m² | 20070
1.1.43 | 10286 | IOPES | Demolição de divisória de granito | m² | 306
1.1.44 | 10292 | IOPES | Retirada de alizar de madeira | m | 969
1.2 |  |  | DEMOLIÇÕES E RETIRADAS
1.2.1 | 10320 | IOPES | Remoção de revestimento de pisos com forração textil | m² | 1020
1.2.2 | 10327 | IOPES | Retirada de marco de madeira | m | 28917
1.2.3 | 10333 | IOPES | Retirada de piso de borracha | m² | 7650
1.2.4 | 97641 | SINAPI | REMOÇÃO DE FORRO DE GESSO, DE FORMA MANUAL, SEM REAPROVEITAMENTO. AF_09/2023 | m² | 12750
1.2.5 | 97642 | SINAPI | REMOÇÃO DE TRAMA METÁLICA OU DE MADEIRA PARA FORRO, DE FORMA MANUAL, SEM REAPROVEITAMENTO. AF_09/2023 | m² | 6375
1.2.6 | 97638 | SINAPI | REMOÇÃO DE CHAPAS E PERFIS DE DRYWALL, DE FORMA MANUAL, SEM REAPROVEITAMENTO. AF_09/2023 | m² | 22500
1.2.7 | 97640 | SINAPI | REMOÇÃO DE FORROS DE DRYWALL, PVC E FIBROMINERAL, DE FORMA MANUAL, SEM REAPROVEITAMENTO. AF_09/2023 | m² | 30600
1.3 |  |  | LIMPEZA DO TERRENO
1.3.1 | 10401 | IOPES | Corte de capoeira fina, a foice (manual) | m² | 12750
1.3.2 | 10402 | IOPES | Raspagem e limpeza do terreno (manual) | m² | 4986
1.3.3 | 10403 | IOPES | Corte e destocamento de árvores com diâmetro de até 15 cm | und | 459
1.3.4 | 10404 | IOPES | Corte e destocamento de árvores com diâmetro superior a 30 cm | und | 459
2 |  |  | INSTALAÇÃO DO CANTEIRO DE OBRAS
2.1 |  |  | TAPUMES, BARRACOES E COBERTURAS
2.1.1 | 20339 | IOPES | Locação de andaime metálico para trabalho em fachada de edifíco (aluguel de 1 m² por 1 mês) inclusive frete, montagem e desmontagem | m² | 29880
2.1.2 | 20346 | IOPES | Locação de andaime metálico para fachada - tipo torre (aluguel mensal) | m | 14784
2.1.3 | 20348 | IOPES | Fornecimento e instalação de proteção para andaime fachadeiro considerando plataforma, rodapé e guarda-corpo em madeira, inclusive entelamento, conforme NR-18 (medido por m2 de fachada) | m² | 8280
2.1.4 | 20350 | IOPES | Tapume Telha Metálica Ondulada em aço galvalume 0,50mm Branca h=2,20m, incl. montagem estr. mad. 8"x8", c/adesivo "DER-ES" 60x60cm a cada 10m, incl. faixas pint. esmalte sint. cores azul c/ h=30cm e rosa c/ h=10cm (Reaproveitamento 2x) | m | 1614
2.1.5 | 20351 | IOPES | Tapume madeira compensada resinada e= 12mm h=2,20m, estr. c/ mad reflorest., incl mont, pintura esmalte sint, adesivo "DER-ES" 60x60cm a cada 10m e faixas c/ pintura esmalte sintético nas cores azul c/ h=30cm e rosa c/ h=10cm | m | 1200
2.1.6 | 37524 | SINAPI | TELA PLASTICA LARANJA, TIPO TAPUME PARA SINALIZACAO, MALHA RETANGULAR, ROLO 1.20 X 50 M (L X C) | M | 7650
2.2 |  |  | INSTALAÇÃO DO CANTEIRO DE OBRAS (UTILIZAÇÃO 1 VEZ), PROJETO PADRÃO LABOR - NR.18 (OBRAS COM PRAZO DE EXECUÇÃO SUPERIOR A 12 MESES)
2.2.1 | 20708 | IOPES | Galpão para serraria e carpintaria área 12.00m2, em peça de madeira 8x8cm e contraventamento de 5x7cm, cobertura de telha de fibroc. de 6mm, inclusive ponto e cabo de alimentação da máquina, conf. projeto (1 utilização) | m² | 1116
2.2.2 | 20709 | IOPES | Galpão para corte e armação com área de 6.00m2, em peças de madeira 8x8cm e contraventamento de 5x7cm, cobertura de telhas de fibroc. de 6mm, inclusive ponto e cabo de alimentação da máquina, conf. projeto (1 utilização) | m² | 744
2.2.3 | 20710 | IOPES | Reservatório de poliestileno de 500L, incl. suporte em madeira de 7x12cm e 5x7cm, elevado de 4m, conf. projeto (1 utilização) | und | 90
2.2.4 | 20711 | IOPES | Reservatório de poliestileno de 1000 L, incl. suporte em madeira de 7x12cm e 8x7cm, elevado de 4m, conf. projeto (1 utilização) | und | 90
2.2.5 | 20712 | IOPES | Rede de água com padrão de entrada d'água diâm. 3/4", conf. espec. CESAN, incl. tubos e conexões para alimentação, distribuição, extravasor e limpeza, cons. o padrão a 25m, conf. projeto (1 utilização) | m | 1263
2.2.6 | 20713 | IOPES | Rede de luz, incl. padrão entrada de energia trifás., cabo de ligação até barracões, quadro de distrib., disj. e chave de força (quando necessário), cons. 20m entre padrão entrada e QDG, conf. projeto (1 utilização) | m | 744
2.2.7 | 20714 | IOPES | Rede de esgoto, contendo fossa e filtro, inclusive tubos e conexões de ligação entre caixas, considerando distância de 25m, conforme projeto (1 utilização) | m | 744
2.3 |  |  | INSTALAÇÃO DO CANTEIRO DE OBRAS (UTILIZAÇÃO 2 VEZES), PROJETO PADRÃO LABOR - NR.18 (OBRAS COM PRAZO DE EXECUÇÃO DE 6 A 12 MESES)
2.3.1 | 20810 | IOPES | Reservatório de poliestileno de 500 L, incl. suporte em madeira de 7x12cm e 5x7cm, elevado de 4m, conforme projeto (2 utilizações) | und | 90
2.3.2 | 20811 | IOPES | Reservatório de poliestileno de 1000 L, inclusive suporte em madeira de 7x12cm e 5x7cm, elevado de 4m, conforme projeto (2 utilizações) | und | 90
2.3.3 | 20812 | IOPES | Rede de água, com padrão de entrada d'água diâm. 3/4", conf. espec. CESAN, incl. tubos e conexões para alimentação, distribuição, extravasor e limpeza, cons. o padrão a 25m, conf. projeto (2 utilizações) | m | 1263
3 |  |  | MOVIMENTAÇÃO DE TERRA
3.1 |  |  | ESCAVAÇÕES
3.1.1 | 30101 | IOPES | Escavação manual em material de 1a. categoria, até 1.50 m de profundidade | m³ | 3879
3.1.2 | 30102 | IOPES | Escavação manual em material de 2a. categoria, até 1.50 m de profundidade | m³ | 1620
3.1.3 | 30103 | IOPES | Escavação mecânica em material de 1a. categoria | m³ | 681
3.1.4 | 30104 | IOPES | Escavação mecânica em material de 2a. categoria | m³ | 2550
3.1.5 | 30119 | IOPES | Apiloamento do fundo de vala com maço de 30 a 60kg | m² | 918
3.2 |  |  | REATERRO E COMPACTAÇÃO
3.2.1 | 30201 | IOPES | Reaterro apiloado de cavas de fundação, em camadas de 20 cm | m³ | 2754
3.2.2 | 30202 | IOPES | Material para aterro - areia limpa (fornecimento já considerado 15% de empolamento) | m³ | 1206
3.2.3 | 30203 | IOPES | Lastro de brita 3 e 4, apiloado manualmente | m³ | 879
3.2.4 | 30204 | IOPES | Lastro de areia | m³ | 72
3.2.5 | 30206 | IOPES | Aterro manual para regularização do terreno em areia, inclusive adensamento hidráulico e fornecimento do material (máximo de 100m3) | m³ | 495
3.2.6 | 30208 | IOPES | Aterro manual para regularização do terreno em argila, inclusive adensamento manual e fornecimento do material (máximo de 100m3) | m³ | 954
3.2.7 | 30209 | IOPES | Aterro com areia em áreas de calçada, inclusive fornecimento e adensamento | m³ | 477
3.2.8 | 30210 | IOPES | Aterro compactado utilizando compactador de placa vibratória com reaproveitamento do material | m³ | 717
3.2.9 | 30211 | IOPES | Reaterro de valas, exclusive compactação | m³ | 180
3.3 |  |  | TRANSPORTES
3.3.1 | 30304 | IOPES | Índice de preço para remoção de entulho decorrente da execução de obras (Classe A CONAMA - NBR 10.004 - Classe II-B), incluindo aluguel da caçamba, carga, transporte e descarga em área licenciada | m³ | 17820
3.3.2 | 30305 | IOPES | Transporte de material encosta acima, serviço inteiramente manual, a 10m de distância, considerados ao longo da encosta, inclusive carga e descarga (txdam) | und | 552
3.3.3 | 30306 | IOPES | Transporte de material encosta abaixo, serviço inteiramente manual, a 10m de distância, considerados ao longo da encosta, inclusive carga e descarga (txdam) | und | 291
4 |  |  | ESTRUTURAS
4.1 |  |  | INFRA-ESTRUTURA (FUNDAÇÃO)
4.1.1 | 40202 | IOPES | Fornecimento, preparo e aplicação de concreto ciclópico Fck=15MPa com 30% de pedra de mão | m³ | 27
4.1.2 | 40206 | IOPES | Fôrma de tábua de madeira de 2.5 x 30.0 cm para fundações, levando-se em conta a utilização 5 vezes (incluido o material, corte, montagem, escoramento e desforma) | m² | 1533
4.1.3 | 40224 | IOPES | Fornecimento, preparo e aplicação de concreto Fck = 30 MPa (com brita 1 e 2) - (5% de perdas já incluído no custo) | m³ | 528
4.1.4 | 40231 | IOPES | Fornecimento, preparo e aplicação de concreto magro com consumo mínimo de cimento de 250 kg/m3 (brita 1 e 2) - (5% de perdas já incluído no custo) | m³ | 135
4.1.5 | 40233 | IOPES | Fornecimento, preparo e aplicação de concreto Fck=15 MPa (brita 1 e 2) - (5% de perdas já incluído no custo) | m³ | 114
4.1.6 | 40235 | IOPES | Fornecimento, preparo e aplicação de concreto Fck=20 MPa (brita 1 e 2) - (5% de perdas já incluído no custo) | m³ | 114
4.1.7 | 40237 | IOPES | Fornecimento, preparo e aplicação de concreto Fck=25 MPa (brita 1 e 2) - (5% de perdas já incluído no custo) | m³ | 450
4.1.8 | 40238 | IOPES | Fôrma de chapa compensada resinada 12mm, levando-se em conta a utilização 3 vezes (incluido o material, corte, montagem, escoramento e desfôrma) | m² | 1263
4.1.9 | 40239 | IOPES | Fornecimento e aplicação de concreto USINADO Fck=20 MPa - considerando lançamento MANUAL para INFRA-ESTRUTURA (5% de perdas já incluído no custo) | m³ | 420
4.1.10 | 40240 | IOPES | Fornecimento e aplicação de concreto USINADO Fck=25 MPa - considerando lançamento MANUAL para INFRA-ESTRUTURA (5% de perdas já incluído no custo) | m³ | 429
4.1.11 | 40243 | IOPES | Fornecimento, dobragem e colocação em fôrma, de armadura CA-50 A média, diâmetro de 6.3 a 10.0 mm | kg | 22833
4.1.12 | 40245 | IOPES | Fornecimento, dobragem e colocação em fôrma, de armadura CA-50 A grossa diâmetro de 12.5 a 25.0 mm (1/2 a 1") | kg | 765
4.1.13 | 40246 | IOPES | Fornecimento, dobragem e colocação em fôrma, de armadura CA-60 B fina, diâmetro de 4.0 a 7.0mm | kg | 9450
4.1.14 | 40249 | IOPES | Fôrma de tábua de madeira de 2.5x30.0cm, levando-se em conta utilização 1 vez (incluindo o material, corte, montagem, escoramento e desforma) | m² | 639
4.1.15 | 40253 | IOPES | Fornecimento e aplicação de concreto USINADO Fck=30 MPa - considerando lançamento MANUAL para INFRA-ESTRUTURA (5% de perdas já incluído no custo) | m³ | 810
4.1.16 | 40250 | IOPES | Fôrma de tábua de madeira de 2.5x30.0cm, levando-se em conta utilização 3 vezes (incluindo o material, corte, montagem, escoramento e desforma) | m² | 5220
4.2 |  |  | SUPER-ESTRUTURA
4.2.1 | 40329 | IOPES | Fornecimento e aplicação de concreto USINADO Fck=20 MPa - considerando BOMBEAMENTO (5% de perdas já incluído no custo) (6% de taxa p/concr.bombeavel) | m³ | 18
4.2.2 | 40330 | IOPES | Fornecimento e aplicação de concreto USINADO Fck=25 MPa - considerando BOMBEAMENTO (5% de perdas já incluído no custo) (6% de taxa p/concr.bombeavel) | m³ | 135
4.2.3 | 40331 | IOPES | Fornecimento e aplicação de concreto USINADO Fck=30 MPa - considerando BOMBEAMENTO (5% de perdas já incluído no custo) (6% de taxa p/ concr. bombeavel) | m³ | 18
4.2.4 | 40332 | IOPES | Fornecimento, dobragem e colocação em fôrma, de armadura CA-50 A grossa, diâmetro de 12.5 a 25.0mm | kg | 8028
4.2.5 | 40333 | IOPES | Fornecimento, dobragem e colocação em fôrma, de armadura CA-60 B fina, diâmetro de 4.0 a 7.0mm | kg | 510
4.2.6 | 40337 | IOPES | Fôrma em chapa de madeira compensada plastificada 12mm para estrutura em geral, 5 reaproveitamentos, reforçada com sarrafos de madeira 2.5x10cm (incl material, corte, montagem, escoras em eucalipto e desforma) | m² | 489
4.2.7 | 40339 | IOPES | Forma de chapas madeira compensada resinada, esp. 12mm, levando-se em conta a utilização 3 vezes, reforçadas com sarrafos de madeira de 2.5 x 10.0cm (incl material, corte, montagem, escoras em eucalipto e desforma) | m² | 1800
4.3 |  |  | ESTRUTURAS DE CONCRETO APARENTE
4.3.1 | 40405 | IOPES | Fôrma com chapa compensada plastificada esp. 12mm, utização 5 vezes | m² | 3558
4.4 |  |  | LAJES PRÉ-MOLDADAS
4.4.1 | 40601 | IOPES | Laje pré-fabricada treliçada (H=8cm) para forro simples revestido, vão até 3.5m, capeamento 2cm, elemento de enchimento bloco cerâmico, espessura final da laje - 10cm, Fck = 150Kg/cm2 | m² | 1125
4.4.2 | 40602 | IOPES | Laje pré-fabricada treliçada (H=8cm), sobrecarga 300 kg/m2, vão de 3.5 a 4.3m, capeamento 4cm, elemento de enchimento em bloco cerâmico, espessura final da laje ? 12cm, Fck = 150 Kg/cm2 | m² | 675
4.5 |  |  | DIVERSOS
4.5.1 | 40705 | IOPES | Execução de junta de dilatação 2 x 2 cm considerando 1cm de aplicação de isopor e 1cm de aplicação de mastique elástico do tipo sikaflex 1a ou equivalente | m | 1071
4.6 |  |  | RECUPERAÇÃO DE ESTRUTURAS
4.6.1 | 40801 | IOPES | Escarificação manual de concreto, exclusive limpeza do concreto afetado por processo de hidrojateamento e tratamento de armaduras corroídas | m³ | 108
4.6.2 | 40802 | IOPES | Escarificação manual de concreto, com profundidade máxima de 5cm, exclusive limpeza do concreto afetado por processo de hidrojateamento e tratamento de armaduras corroídas | m² | 720
4.6.3 | 40803 | IOPES | Preparação do substrato para reparo em estrutura de concreto por apicoamento manual da superfície | m² | 765
4.6.4 | 40806 | IOPES | Tratamento de armaduras corroídas com lixamento manual com escova de aço, até a completa remoção de partículas soltas, materiais indesejáveis e corrosão, exclusive aplicação de argamassa cimentícia, polimérica com inibidor de corrosão | m² | 7020
4.6.5 | 40807 | IOPES | Tratamento de armadura com duas demãos (esp. 1mm) de Sika Top 108 ou equivalente, exclusive aplicação de graute cimentício | m² | 2160
4.6.6 | 40808 | IOPES | Retirada (corte) de armadura deteriorada, superior a 20% do diâmetro original | kg | 1275
4.6.7 | 40809 | IOPES | Recomposição de concreto estrutural, com utilização de argamassa de uso geral Graute cimentício, com profundidade máxima 5cm | m² | 270
4.6.8 | 40810 | IOPES | Recomposição de concreto estrutural, com utilização de argamassa de uso geral Graute cimentício | m³ | 108
4.6.9 | 40813 | IOPES | Impermeabilização de superfície com argamassa impemeabilizante, semiflexível bicomponente, 4 demãos , SIKA Top 107, VIAPLUS 1000 ou equivalente | m² | 1851
4.6.10 | 40816 | IOPES | Aplicação de primer convertedor de ferrugem a 2 demãos, exclusive pintura de proteção e acabamento | m² | 765
4.6.11 | 40817 | IOPES | Fornecimento e lançamento de concreto para grouteamento com adição de pedrisco (50% em peso), utilizando Sikagrout ou produto equivalente, exclusive forma | m³ | 3
4.6.12 | 40818 | IOPES | Revestimento externo com argamassa corretiva tipo Sika Monotop 622 BR ou equivalente, esp. 5mm | m² | 3105
4.6.13 | 99814 | SINAPI | LIMPEZA DE SUPERFÍCIE COM JATO DE ALTA PRESSÃO. AF_04/2019 | m² | 5100
4.7 |  |  | MURO DE ARRIMO (Conc. ciclópico 15MPa c/ 30% de pedra de mão, c/ forn., preparo e aplicação de concreto, forma de tábua pinho-reap.5 vezes, exclusive escav. e reaterro) seções tipicas nas seguintes dimensões:
4.7.1 | 40902 | IOPES | Muro de arrimo em concreto ciclópico Fck=15MPa com 30% de pedra de mão, c/ fornecimento, preparo e aplicação de concreto, fôrma em compensado plastificado com travamento e aproveitamento 8 vezes, base em concreto magro esp. 5 cm, filtro de areia drenante, dreno no pé do muro c/ tubo PEAD corrugado Ø100 mm, enchimento c/ brita envolvido c/ manta geotêxtil, exclusive escavação e reaterro, seções tipicas nas dimensões: b=0.40m; B=0.90m e H=1,50m | m | 87
4.7.2 | 40903 | IOPES | Muro de arrimo em concreto ciclópico Fck=15MPa com 30% de pedra de mão, c/ fornecimento, preparo e aplicação de concreto, fôrma em compensado plastificado com travamento e aproveitamento 8 vezes, base em concreto magro esp. 5 cm, filtro de areia drenante, dreno no pé do muro c/ tubo PEAD corrugado Ø100 mm, enchimento c/ brita envolvido c/ manta geotêxtil, exclusive escavação e reaterro, seções tipicas nas dimensões: b=0.40m; B=1.05m e H=2.00m | m | 87
4.7.3 | 40904 | IOPES | Muro de arrimo em concreto ciclópico Fck=15MPa com 30% de pedra de mão, c/ fornecimento, preparo e aplicação de concreto, fôrma em compensado plastificado com travamento e aproveitamento 8 vezes, base em concreto magro esp. 5 cm, filtro de areia drenante, dreno no pé do muro c/ tubo PEAD corrugado Ø100 mm, enchimento c/ brita envolvido c/ manta geotêxtil, exclusive escavação e reaterro, seções tipicas nas dimensões: b=0.40m; B=1.23 e H=2.50m | m | 87
5 |  |  | PAREDES E PAINÉIS
5.1 |  |  | ALVENARIA DE VEDAÇÃO
5.1.1 | 50202 | IOPES | Fornecimento e instalação de divisórias novas com acabamento de chapa de fibra de madeira, sistema de montagem simplificado, espessura de 35mm e miolo em colméia no padrão painel/painel | m² | 93
5.1.2 | 50203 | IOPES | Fornecimento e instalação de porta para divisória de 80 X 210 cm incluindo dobradiças e fechadura interna | und | 1500
5.1.3 | 50205 | IOPES | Divisória sanitária de granito cinza andorinha esp. 3 cm, assentada com argamassa de cimento e areia no traço 1:3 | m² | 72
5.1.4 | 50206 | IOPES | Divisória sanitária de granito cinza andorinha esp. 3 cm, fixada com cantoneira de ferro cromado | m² | 585
5.1.5 | 50208 | IOPES | Assentamento de divisória sanitária de mármore ou granito com 3 cm de espessura, empregando argamassa de cimento e areia no traço 1:3, exclusive fornecimento da divisória | m² | 183
5.1.6 | 96358 | SINAPI | PAREDE COM SISTEMA EM CHAPAS DE GESSO PARA DRYWALL, USO INTERNO, COM DUAS FACES SIMPLES E ESTRUTURA METÁLICA COM GUIAS SIMPLES, SEM VÃOS. AF_07/2023_PS | m² | 15000
5.1.7 | 104724 | SINAPI | PAREDE COM SISTEMA EM CHAPAS DE GESSO PARA DRYWALL, USO INTERNO, COM UMA FACE SIMPLES E ESTRUTURA METÁLICA COM GUIAS SIMPLES PARA PAREDES COM ÁREA LÍQUIDA MENOR QUE 6 M2, COM VÃOS. AF_07/2023_PS | m² | 2250
5.1.8 | COMP. 509 | Próprio | PAREDE COM PLACAS DE GESSO ACARTONADO (DRYWALL), PARA USO INTERNO - ST, COM UMA FACE SIMPLES E ESTRUTURA METÁLICA COM GUIAS SIMPLES | m² | 765
5.1.9 | COMP. 510 | Próprio | PAREDE COM PLACAS DE GESSO ACARTONADO (DRYWALL), RESISTENTE À UMIDADE - TIPO RU, COM UMA FACE SIMPLES E ESTRUTURA METÁLICA COM GUIAS SIMPLES | m² | 765
5.2 |  |  | VERGAS/CONTRAVERGA
5.2.1 | 50301 | IOPES | Verga/contraverga reta de concreto armado moldada in loco 10 x 5 cm, Fck = 15 MPa, inclusive forma, armação e desforma, comprimento inferior a 2.0 metros | m | 1530
5.2.2 | 50303 | IOPES | Verga/contraverga curva de concreto armado 10 x 5 cm, Fck = 15 MPa, inclusive forma, armação e desforma, comprimento inferior a 2.0 metros | m | 255
5.3 |  |  | ALVENARIA ESTRUTURAL
5.4 |  |  | ALVENARIA DE VEDAÇÃO EMPREGANDO ARGAMASSA DE CIMENTO, CAL E AREIA
5.4.1 | 50601 | IOPES | Alvenaria de vedação com blocos de concreto 9x19x39cm, c/ resistência mínimo a compressão de 3 MPa, assentados c/ argamassa de cimento, cal hidratada CH1 e areia no traço 1:0,5:8, preparo com betoneira, esp. juntas 10mm e esp. da parede s/ revestimento 9cm | m² | 2082
5.4.2 | 50602 | IOPES | Alvenaria de vedação com blocos de concreto 14x19x39cm, c/ resistência mínimo a compressão de 3 MPa, assentados c/ argamassa de cimento, cal hidratada CH1 e areia no traço 1:0,5:8, preparo com betoneira, esp. juntas 10mm e esp. da parede s/ revestimento 14cm | m² | 1350
5.4.3 | 50603 | IOPES | Alvenaria de vedação com blocos de concreto 19x19x39cm, c/ resistência mínimo a compressão de 3 MPa, assentados c/ argamassa de cimento, cal hidratada CH1 e areia no traço 1:0,5:8, preparo com betoneira, esp. juntas 10mm e esp. da parede s/ revestimento 19cm | m² | 1674
5.4.4 | 50605 | IOPES | Alvenaria de vedação com blocos cerâmicos furados 9x19x19cm, assentados c/ argamassa de cimento, cal hidratada CH1 e areia no traço 1:0,5:8, preparo com betoneira, juntas 10mm e esp. das paredes s/revestimento, 9cm (bloco comprado na praça de Vitória, posto obra) | m² | 10560
5.4.5 | 50606 | IOPES | Alvenaria de vedação com blocos cerâmicos furados 9x19x19cm, assentados c/ argamassa de cimento, cal hidratada CH1 e areia no traço 1:0,5:8, preparo com betoneira, juntas 10mm e esp. das paredes s/revestimento, 9cm (bloco comprado na fábrica, posto obra) | m² | 12285
5.4.6 | 50607 | IOPES | Alvenaria de vedação com blocos cerâmicos furados 9x19x19cm, assentados c/ argamassa de cimento, cal hidratada CH1 e areia no traço 1:0,5:8, preparo com betoneira, juntas 10mm e esp. das paredes s/revestimento, 19cm, bloco deitado (bloco comprado praça de Vitória, posto obra) | m² | 2052
5.4.7 | 50608 | IOPES | Alvenaria de vedação com blocos cerâmicos furados 9x19x19cm, assentados c/ argamassa de cimento, cal hidratada CH1 e areia no traço 1:0,5:8, preparo com betoneira, juntas 10mm e esp. das paredes s/revestimento, 19cm, bloco deitado (bloco comprado fábrica, posto obra) | m² | 1620
6 |  |  | ESQUADRIAS DE MADEIRA
6.1 |  |  | MARCOS E ALIZARES
6.1.1 | 60101 | IOPES | Marco em madeira de lei tipo Peroba, Ipê, Angelim Pedra ou equivalente, com 15 x 3cm de batente, nas dimensões: 0,60 x 2,10 m | und | 51
6.1.2 | 60102 | IOPES | Marco em madeira de lei tipo Peroba, Ipê, Angelim Pedra ou equivalente, com 15 x 3cm de batente, nas dimensões: 0,70 x 2,10 m | und | 51
6.1.3 | 60103 | IOPES | Marco em madeira de lei tipo Peroba, Ipê, Angelim Pedra ou equivalente, com 15 x 3cm de batente, nas dimensões: 0,80 x 2,10 m | und | 1260
6.1.4 | 60107 | IOPES | Alizar em madeira de lei tipo Peroba, Ipê, Angelim Pedra ou equivalente, com 5 x 1,5cm | m | 258
6.1.5 | 60108 | IOPES | Marco em madeira de lei tipo Peroba, Ipê, Angelim Pedra ou equivalente, com 15 x 3cm de batente, nas dimensões: 0,90 x 2,10 m | und | 558
6.1.6 | 60110 | IOPES | Marco em madeira de lei tipo Peroba, Ipê, Angelim Pedra ou equivalente, com 15 x 3cm de batente | m | 975
6.1.7 | 60112 | IOPES | Caixilho em madeira de lei tipo Peroba, Ipê, Angelim Pedra ou equivalente, com 9 x 3 cm para janela | m | 255
6.1.8 | 60113 | IOPES | Alizar em madeira de lei tipo Peroba, Ipê, Angelim Pedra ou equivalente, com 7 x 1,5 cm | m | 63
6.1.9 | 100659 | SINAPI | ALIZAR DE 5X1,5CM PARA PORTA FIXADO COM PREGOS, PADRÃO MÉDIO - FORNECIMENTO E INSTALAÇÃO. AF_12/2019 | M | 255
6.2 |  |  | FERRAGENS
6.2.1 | 61101 | IOPES | Tarjeta fio redondo 3? para travamento de portas - IMAB, STAN, ALIANÇA ou equivalente | und | 51
6.2.2 | 61102 | IOPES | Fechadura com maçaneta tipo alavanca e chave tipo yale - IMAB, STAN, ALIANÇA ou equivalente | und | 459
6.2.3 | 61103 | IOPES | Fechadura com maçaneta tipo alavanca e chave comum para porta interna - IMAB, STAN, ALIANÇA ou equivalente | und | 744
6.2.4 | 61104 | IOPES | Tarjeta tipo livre/ocupado - IMAB, STA, ALIANÇA ou equivalente | und | 255
6.2.5 | 61106 | IOPES | Fechadura com maçaneta tipo bola e chave tipo yale - IMAB, STAN, ALIANÇA ou equivalente | und | 27
6.2.6 | 61107 | IOPES | Fechadura de sobrepor, tipo caixão, com chave comum - IMAB, STAN, ALIANÇA ou equivalente | und | 51
6.2.7 | 61108 | IOPES | Fechadura com maçaneta tipo alavanca e chave tipo banheiro - IMAB, STAN, ALIANÇA ou equivalente | und | 129
6.2.8 | 61112 | IOPES | Dobradiça de latão cromado de 3 x 2.1/2?, inclusive parafusos - IMAB, STAN, ALIANÇA ou equivalente | und | 162
6.2.9 | 100703 | SINAPI | PUXADOR CENTRAL PARA ESQUADRIA DE MADEIRA. AF_12/2019 | UN | 255
6.2.10 | 11499 | SINAPI | MOLA HIDRAULICA DE PISO, PARA PORTAS DE ATE 1100 MM E PESO DE ATE 120 KG, COM CORPO EM ACO INOX | UN | 51
6.2.11 | 3104 | SINAPI | CONJ. DE FERRAGENS PARA PORTA DE VIDRO TEMPERADO, EM ZAMAC CROMADO, CONTEMPLANDO DOBRADICA INF., DOBRADICA SUP., PIVO PARA DOBRADICA INF., PIVO PARA DOBRADICA SUP., FECHADURA CENTRAL EM ZAMC. CROMADO, CONTRA FECHADURA DE PRESSAO | CJ | 51
6.2.12 | COMP. 900 | Próprio | FECHADURA COMPLETA PORTA EXTERNA, ABRIR OU CORRER | und | 102
6.2.13 | COMP. 512 | Próprio | CHAPA EM AÇO INOX 0,8MM PARA PROTEÇÃO DE PORTAS, INSTALADO | m² | 1500
6.2.14 | SESA2330 | Próprio | Porta em madeira de lei tipo angelim pedra ou equiv., CORRER, sarrafeada, p/ pintura, inclusive trilhos e roldanas, alizares e fechadura para porta de correr e puxador tubular, exclusive marco, nas dim.: 0.90 x 2.10 m | m² | 225
6.2.15 | COMP. 851 | Próprio | Porta em madeira de lei tipo angelim pedra ou equiv., CORRER, com visor vidro liso incolor 6mm, sarrafeada, p/ pintura, inclusive trilhos e roldanas, alizares e fechadura para porta de correr e puxador tubular, exclusive marco, nas dim.: 0.90 x 2.10 m | m² | 300
6.2.16 | COMP. 854 | Próprio | Porta em madeira de lei tipo angelim pedra ou equivalente, sarrafeada p/ pintura, com visor em vidro liso incolor 6mm, inclusive alizares, dobradiças vai e vem e fechadura externa em latão cromado LaFonte ou equiv., exclusive marco, nas dim.:1.60 x 2.10 m (2 folhas) | und | 300
6.2.17 | COMP. 897 | Próprio | Porta madeira de lei tipo angelim pedra ou equiv.,esp. 30 a 35 mm, sarrafeada com enchimento, p/ verniz, com visor, inclusive alizares, dobradiças, excl. marco e fechadura ( 1 folha) | m² | 78
6.2.18 | COMP. 899 | Próprio | Porta madeira de lei tipo angelim pedra ou equiv.,esp. 30 a 35 mm, sarrafeada com enchimento, p/ verniz, com visor, inclusive alizares, dobradiças, excl. marco e fechadura ( 2 folhas) | m² | 78
6.3 |  |  | PORTA EM MADEIRA DE LEI TIPO ANGELIM PEDRA OU EQUIV.C/ENCHIMENTO EM MADEIRA 1A.QUALIDADE ESP. 30MM P/ PINTURA, INCLUSIVE ALIZARES, DOBRADIÇAS E FECHADURA EXTERNA, EXCLUSIVE MARCO
6.3.1 | 61301 | IOPES | Porta em madeira de lei tipo angelim pedra ou equivalente,esp. 30 a 35mm c/ enchimento em madeira 1a qualidade, tipo sarrafeada para pintura, inclusive alizares, dobradiças e fechadura tipo alavanca em latão cromado LaFonte ou equivalente, exclusive marco, nas dimensões: 0,60 x 2,10 m | und | 51
6.3.2 | 61302 | IOPES | Porta em madeira de lei tipo angelim pedra ou equivalente,esp. 30 a 35mm c/ enchimento em madeira 1a qualidade, tipo sarrafeada para pintura, inclusive alizares, dobradiças e fechadura tipo alavanca em latão cromado LaFonte ou equivalente, exclusive marco, nas dimensões: 0,70 x 2,10 m | und | 51
6.3.3 | 61303 | IOPES | Porta em madeira de lei tipo angelim pedra ou equivalente,esp. 30 a 35mm c/ enchimento em madeira 1a qualidade, tipo sarrafeada para pintura, inclusive alizares, dobradiças e fechadura tipo alavanca em latão cromado LaFonte ou equivalente, exclusive marco, nas dimensões: 0,80 x 2,10 m | und | 1260
6.3.4 | 61304 | IOPES | Porta em madeira de lei tipo angelim pedra ou equivalente,esp. 30 a 35mm c/ enchimento em madeira 1a qualidade, tipo sarrafeada para pintura, inclusive alizares, dobradiças e fechadura tipo alavanca em latão cromado LaFonte ou equivalente, exclusive marco, nas dimensões: 0,90 x 2,10 m | und | 1260
6.4 |  |  | PORTA EM MADEIRA DE LEI TIPO ANGELIM PEDRA/EQUIV, ESP. 30MM C/ ACAB. LISO P/ PINTURA, INCL. FECHADURA TIPO "LIVRE/OCUPADO" E FERRAGENS P/ FIXAÇÃO EM GRANITO, EXCLUSIVE MARCO
6.4.1 | 61402 | IOPES | Porta em madeira de lei tipo angelim pedra ou equivalente, esp. 30 a 35mm c/enchimento em madeira 1a qualidade, tipo sarrafeada para pintura, inclusive fechadura tipo "livre/ocupado" em latão cromado Lafonte ou equivalente e ferragens para fixação em granito, exclusive marco, nas dimensões: 0,80 x 1,80 m | und | 270
6.4.2 | 61403 | IOPES | Porta em madeira de lei tipo angelim pedra ou equivalente, esp. 30 a 35mm c/enchimento em madeira 1a qualidade, tipo sarrafeada para pintura, inclusive fechadura tipo "livre/ocupado" em latão cromado Lafonte ou equivalente e ferragens para fixação em granito, exclusive marco, nas dimensões: 0,60 x 1,60 m | und | 51
6.4.3 | 61404 | IOPES | Porta em madeira de lei tipo angelim pedra ou equivalente, esp. 30 a 35mm c/enchimento em madeira 1a qualidade, tipo sarrafeada para pintura, inclusive fechadura tipo "livre/ocupado" em latão cromado Lafonte ou equivalente e ferragens para fixação em granito, exclusive marco, nas dimensões: 0,80 x 1,60 m | und | 270
6.5 |  |  | PORTA EM VENEZIANA, EM MADEIRA DE LEI, ESP. 30MM, INCL. DOBRADIÇAS, EXCLUSIVE ALIZAR, MARCO E FECHADURA
6.5.1 | 61701 | IOPES | Porta em madeira de lei angelim pedra ou equivalente, esp. 30 a 35mm, maciça, tipo veneziana, inclusive dobradiças, exclusive alizar, marco e fechadura, nas dimensões: 0,60 x 2,10 m | und | 27
6.5.2 | 61702 | IOPES | Porta em madeira de lei angelim pedra ou equivalente, esp. 30 a 35mm, maciça, tipo veneziana, inclusive dobradiças, exclusive alizar, marco e fechadura, nas dimensões: 0,70 x 2,10 m | und | 51
6.5.3 | 61703 | IOPES | Porta em madeira de lei angelim pedra ou equivalente, esp. 30 a 35mm, maciça, tipo veneziana, inclusive dobradiças, exclusive alizar, marco e fechadura, nas dimensões: 0,80 x 2,10 m | und | 51
6.6 |  |  | PORTA EM MADEIRA DE LEI TIPO ANGELIM PEDRA OU EQUIV. C/ ENCHIMENTO EM MADEIRA DE 1ª QUALIDADE ESP 30MM, COM VISOR DE VIDRO, INCL. ALIZARES, DOBRADIÇAS E FECHADURAS EXT EM LATÃO CROMADO LAFONTE/EQUIV , EXCL. MARCO, NAS DIMENSÕES:
6.6.1 | 61901 | IOPES | Porta em madeira de lei angelim pedra ou equivalente, esp. 30 a 35mm c/ enchimento em madeira de 1ª qualidade, tipo sarrafeada com visor 0,40x0,60 m, inclusive alizares, dobradiças e fechaduras tipo alavanca em latão cromado La Fonte ou equivalente, exclusive marco, nas dimensões: 0,70 x 2,10 m | und | 9
6.6.2 | 61902 | IOPES | Porta em madeira de lei angelim pedra ou equivalente, esp. 30 a 35mm c/ enchimento em madeira de 1ª qualidade, tipo sarrafeada com visor 0,40x0,60 m, inclusive alizares, dobradiças e fechaduras tipo alavanca em latão cromado La Fonte ou equivalente, exclusive marco, nas dimensões: 0,80 x 2,10 m | und | 630
6.6.3 | 61903 | IOPES | Porta em madeira de lei angelim pedra ou equivalente, esp. 30 a 35mm c/ enchimento em madeira de 1ª qualidade, tipo sarrafeada com visor 0,40x0,60 m, inclusive alizares, dobradiças e fechaduras tipo alavanca em latão cromado La Fonte ou equivalente, exclusive marco, nas dimensões: 0,90 x 2,10 m | und | 630
6.7 |  |  | REVISÕES E REPAROS
6.7.1 | 62201 | IOPES | Substituição de fechadura com maçaneta tipo alavanca e chave tipo yale - IMAB, STAN, ALIANÇA ou equivalente | und | 1125
6.7.2 | 62202 | IOPES | Substituição de fechadura com maçaneta tipo alavanca e chave comum para porta interna - IMAB, STAN, ALIANÇA ou equivalente | und | 351
6.7.3 | 62203 | IOPES | Substituição de fechadura com maçaneta tipo bola e chave tipo yale - IMAB, STAN, ALIANÇA ou equivalente | und | 51
6.7.4 | 62204 | IOPES | Recolocação de folha de porta em madeira de 1 folha, excl. ferragens, porta, marcos e alizares | und | 24
6.7.5 | 62205 | IOPES | Substituição de tarjeta tipo livre/ocupado - IMAB, STA, ALIANÇA ou equivalente | und | 129
6.7.6 | 62206 | IOPES | Substituição de targeta fio redondo 2", ref. IMAB, STAN, ALIANÇA ou equivalente | und | 129
6.7.7 | 62207 | IOPES | Substituição de dobradiça de latão cromado de 3 x 2.1/2?, inclusive parafusos - IMAB, STAN, ALIANÇA ou equivalente | und | 162
6.7.8 | 62208 | IOPES | Reparo na porta com plaina, inclusive retirada e recolocação de folha de porta | und | 2835
6.7.9 | 62211 | IOPES | Remoção e reinstalação de alizar de madeira, exclusive alizar | m | 2550
6.7.10 | 62212 | IOPES | Remoção e reinstalação de marco de madeira, exclusive marco, inclusive acessórios de fixação: pregos e argamassa de cimento, cal hidratado e areia, para chumbamento | m | 2550
6.8 |  |  | PORTA EM MADEIRA DE LEI COM ENCHIMENTO EM MADEIRA DE 1ª QUALIDADE, ESP. 30MM, PARA PINTURA, INCL. ALIZARES, DOBRADIÇAS, FECHADURA TIPO "LIVRE/OCUPADO" EXCLUSIVE MARCO
6.8.1 | 62301 | IOPES | Porta de madeira de lei sarrafeada com enchimento em madeira de 1ª qualidade, esp. 30 a 35mm, semi-sólida, para pintura, inclusive alizares, dobradiças, fechadura tipo "livre/ocupado" em latão cromado La Fonte ou equivalente, exclusive marco, nas dimensões: 0.60 x 1.60 m | und | 114
6.8.2 | 62302 | IOPES | Porta de madeira de lei sarrafeada com enchimento em madeira de 1ª qualidade, esp. 30 a 35mm, semi-sólida, para pintura, inclusive alizares, dobradiças, fechadura tipo "livre/ocupado" em latão cromado La Fonte ou equivalente, exclusive marco, nas dimensões: 0.80 x 1.60 m | und | 27
6.9 |  |  | PORTA EM MADEIRA DE LEI TIPO ANGELIM PEDRA OU EQUIV.,ESP. 30 MM, MACIÇA C/ FRISO P/ VERNIZ, PADRÃO SEDU, COM VISOR, INCLUSIVE ALIZARES, DOBRADIÇAS E FECHADURA DE BOLA EXTERNA, EXCLUSIVE MARCO
6.9.1 | 62505 | IOPES | Porta de madeira de lei angelim pedra ou equivalente, esp. 30 a 35 mm, maciça, tipo mexicana, c/ friso p/ verniz, padrão SEDU, com visor 1,00 x 0,15m e vidro 4mm, inclusive alizares, dobradiças e fechadura tipo alavanca em latão cromado LaFonte ou equiv., exclusive marco, dimensões: 1.60 x 2.10 m (duas folhas) | und | 6
7 |  |  | ESQUADRIAS METÁLICAS
7.1 |  |  | GRADES E PORTÕES
7.1.1 | 71101 | IOPES | Tela de proteção de arame galvanizado 1/2" fio 12, com quadro em tubo de ferro galvanizado 1 1/2" e cantoneira de ferro 1/2" x 1/2" x1/8", conforme detalhe em projeto | m² | 159
7.1.2 | 71103 | IOPES | Grade de tela tipo mosquiteiro de arame galvanizado #18, fio 32, inclusive, requadro em cantoneira de ferro 1/8"x1/2"x1/2" | m² | 2250
7.1.3 | 71104 | IOPES | Portão de ferro de abrir em barra chata, inclusive chumbamento | m² | 405
7.1.4 | 71105 | IOPES | Grade de ferro em barra chata, inclusive chumbamento | m² | 1596
7.1.5 | 71106 | IOPES | Portão de ferro de correr em barra chata, inclusive chumbamento | m² | 270
7.1.6 | 71107 | IOPES | Portão de ferro de abrir em barra chata, chapa e tubo, inclusive chumbamento | m² | 216
7.2 |  |  | ESQUADRIAS METÁLICAS (M2)
7.2.1 | 71701 | IOPES | Janela de correr para vidro em alumínio anodizado cor natural, linha 25, completa, incl. puxador com tranca, alizar, caixilho e contramarco, exclusive vidro | m² | 1152
7.2.2 | 71702 | IOPES | Báscula para vidro em alumínio anodizado cor natural, linha 25, completa, com tranca, caixilho, alizar e contramarco, exclusive vidro | m² | 78
7.2.3 | 71703 | IOPES | Janela tipo maxim-ar para vidro em alumínio anodizado natural, linha 25, completa, incl. puxador com tranca, caixilho, alizar e contramarco, exclusive vidro | m² | 225
7.2.4 | 71704 | IOPES | Porta de abrir tipo veneziana em alumínio anodizado, linha 25, completa, incl. puxador com tranca, caixilho, alizar e contramarco | m² | 525
7.2.5 | 71706 | IOPES | Guichê/gradil em perfil L 1" e perfil T 3/4" em ferro, inclusive pintura em esmalte sintético, marca de referência SUVINIL | m² | 129
7.2.6 | 9074 | ORSE | Brise em perfil "C" de alumínio dobrado anodizado branco | m² | 750
7.3 |  |  | REVISÕES E REPAROS
7.3.1 | 71801 | IOPES | Escovamento com escova de aço em esquadrias de ferro | m² | 765
8 |  |  | VIDROS E ESPELHOS
8.1 |  |  | VIDROS PARA ESQUADRIAS
8.1.1 | 80102 | IOPES | Vidro plano transparente liso, com 4 mm de espessura | m² | 1536
8.1.2 | 80103 | IOPES | Vidro fantasia mini-boreal, com 4 mm de espessura | m² | 135
8.1.3 | 80107 | IOPES | Vidro aramado esp. 6mm, colocado | m² | 339
8.2 |  |  | ESPELHOS
8.2.1 | 80201 | IOPES | Espelho para banheiros espessura 4 mm, incluindo chapa compensada 10 mm, moldura de alumínio em perfil L 3/4", fixado com parafusos cromados | m² | 39
8.2.2 | 80202 | IOPES | Espelho espessura 4 mm, incluindo chapa compensada 6mm, moldura de peça de madeira 7x2.5cm fixada com parafuso e bucha conforme detalhe em projeto | m² | 135
8.2.3 | 80203 | IOPES | Espelho prata esp. 4 mm sobre caixa de compensado colado revestido com fórmica e fixado com parafuso cromado e bucha, dim. 1,80 x 0,40m, conforme detalhe em projeto | m² | 339
9 |  |  | COBERTURA
9.1 |  |  | ESTRUTURA PARA TELHADO
9.1.1 | 90101 | IOPES | Estrutura de madeira de lei tipo Paraju, peroba mica, angelim pedra ou equivalente para telhado de telha cerâmica tipo capa e canal, com pontaletes, terças, caibros e ripas, inclusive tratamento com cupinicida, exclusive telhas | m² | 1887
9.1.2 | 90102 | IOPES | Estrutura de madeira de lei tipo Paraju, peroba mica, angelim pedra ou equivalente para telhado de telha ondulada de fibrocimento esp. 6mm, com pontaletes e caibros, inclusive tratamento com cupinicida, exclusive telhas | m² | 10200
9.1.3 | 90103 | IOPES | Estrutura de madeira de lei tipo Paraju ou equivalente para cobertura de telha de fibrocimento canalete 49/90, inclusive tratamento com cupinicida, exclusive telhas | m² | 4440
9.1.4 | 90104 | IOPES | Estrutura de madeira de lei tipo Paraju, peroba mica, angelim pedra ou equivalente para telhado de telhas cerâmicas tipo capa e canal c/ tesouras, pilares, vigas, terças, caibros e ripas, incl. trat. c/cupinicida, exclusive telhas | m² | 930
9.1.5 | 90105 | IOPES | Estrutura de madeira de lei Paraju, peroba mica, angelim pedra ou equivalente para telhado de telha cerâmica tipo francesa, com pontaletes, terças, caibros e ripas, inclusive tratamento com cupunicida, exclusive telhas | m² | 5121
9.1.6 | 92555 | SINAPI | FABRICAÇÃO E INSTALAÇÃO DE TESOURA INTEIRA EM MADEIRA NÃO APARELHADA, VÃO DE 3 M, PARA TELHA ONDULADA DE FIBROCIMENTO, METÁLICA, PLÁSTICA OU TERMOACÚSTICA, INCLUSO IÇAMENTO. AF_07/2019 | UN | 225
9.1.7 | 92568 | SINAPI | TRAMA DE AÇO COMPOSTA POR RIPAS, CAIBROS E TERÇAS PARA TELHADOS DE ATÉ 2 ÁGUAS PARA TELHA DE ENCAIXE DE CERÂMICA OU DE CONCRETO, INCLUSO TRANSPORTE VERTICAL. AF_07/2019 | m² | 255
9.1.8 | COMP. 750 | Próprio | ESTRUTURA EM ALUMINIO PARA COBERTURA EM CHAPA DE POLICARBONATO, EXCLUSIVE FORNECIMENTO E INSTALAÇÃO DO POLICARBONATO | m² | 2250
9.2 |  |  | TELHADO
9.2.1 | 90202 | IOPES | Cobertura nova de telhas onduladas de fibrocimento 6.0mm, inclusive cumeeiras e acessórios de fixação | m² | 60000
9.2.2 | 90203 | IOPES | Cobertura nova de telhas onduladas de fibrocimento 8.0mm, inclusive cumeeiras e acessórios de fixação | m² | 27000
9.2.3 | 90206 | IOPES | Cobertura nova de telhas de alumínio trapezoidal, H = 8 cm, esp. 0.5mm, inclusive acessórios de fixação | m² | 27000
9.2.4 | 90211 | IOPES | Cobertura nova de telhas cerâmicas tipo capa e canal inclusive cumeeira (telhas compradas na praça de Vitória, posto obra) (área de projeção horizontal; incl. 35%) | m² | 1800
9.2.5 | 90212 | IOPES | Cobertura nova de telhas cerâmicas tipo capa e canal inclusive cumeeiras (telhas compradas na fábrica, posto obra) | m² | 567
9.2.6 | 90215 | IOPES | Cumeeira para cobertura em telha cerâmica tipo capa e canal | m | 900
9.2.7 | 90216 | IOPES | Cumeeira para cobertura em telhas onduladas de fibrocimento 6.0mm | m | 4500
9.2.8 | 90219 | IOPES | Cobertura em telha ondulada de alumínio, esp. 0.5mm, inclusive acessórios de fixação | m² | 1125
9.2.9 | 90228 | IOPES | Telha em aço galvalume trapezoidal 40, e=0.50mm, pintura cor branca nas duas faces, inclusive acessório de fixação Ref. Santo André, Eternit, Metform ou equivalente | m² | 4500
9.3 |  |  | RUFOS E CALHAS
9.3.1 | 90302 | IOPES | Rufo de chapa metálica nº 26 com largura de 30 cm | m | 2250
9.3.2 | 90305 | IOPES | Calha de concreto armado Fck=15 MPa em "U" nas dimensões de 38 x 56 cm conforme detalhes em projeto | m | 540
9.3.3 | 90312 | IOPES | Calha em chapa galvanizada com largura de 40 cm | m | 2250
9.3.4 | 90314 | IOPES | Rufo de chapa de alumínio esp. 0.5mm, largura de 30cm | m | 6075
9.3.5 | 94227 | SINAPI | CALHA EM CHAPA DE AÇO GALVANIZADO NÚMERO 24, DESENVOLVIMENTO DE 33 CM, INCLUSO TRANSPORTE VERTICAL. AF_07/2019 | M | 3000
9.3.6 | 94231 | SINAPI | RUFO EM CHAPA DE AÇO GALVANIZADO NÚMERO 24, CORTE DE 25 CM, INCLUSO TRANSPORTE VERTICAL. AF_07/2019 | M | 7500
9.3.7 | 94228 | SINAPI | CALHA EM CHAPA DE AÇO GALVANIZADO NÚMERO 24, DESENVOLVIMENTO DE 50 CM, INCLUSO TRANSPORTE VERTICAL. AF_07/2019 | M | 2814
9.4 |  |  | PLATIBANDA
9.4.1 | 90403 | IOPES | Platibanda de alvenaria de bloco cerâmico 10x20x20cm, assentado com argamassa de cimento, cal hidratada CH1 e areia no traço 1:0,5:8, amarrada com pilaretes em conc. arm. a cada 2m (H=1.0m), excl. revest. | m | 2250
9.5 |  |  | REVISÕES E REPAROS
9.5.1 | 90502 | IOPES | Recolocação de estrutura de madeira para telhado com telha ondulada de fibrocimento ou telha ecológica tipo onduline, com pontaletes e caibros, exclusive fornecimento | m² | 6075
9.5.2 | 90501 | IOPES | Recolocação de engradamento de madeira para telhado com telha cerâmica, com pontaletes, terças, caibros e ripas, exclusive fornecimento | m² | 2250
9.5.3 | 90506 | IOPES | Recolocação de telha ondulada de fibrocimento 6mm, excl. cumeeira | m² | 510
9.5.4 | 90509 | IOPES | Remoção, lavagem com escova de aço e recolocação de telhas cerâmicas | m² | 918
9.5.5 | 90511 | IOPES | Tratamento em estrutura de madeira com imunizante cupinicida, a uma demão | m² | 8790
9.5.6 | 90512 | IOPES | Limpeza de calhas e coletores (serviço realizado por servente) | m³ | 5022
10 |  |  | IMPERMEABILIZAÇÃO
10.1 |  |  | IMPERMEABILIZAÇÃO DE CAIXAS DE ÁGUA
10.1.1 | 100102 | IOPES | Impermeabilização nas seguintes etapas: chapisco traço 1:2 c/ sika 1 ou equivalente, revest. duplo c/ argamassa de cimento e areia traço 1:3 c/ sika 1 ou equivalente, em 2x15 mm e acab. argamassa 1:1 | m² | 3150
10.1.2 | 100105 | IOPES | Índice de imperm.c/ manta asfáltica atendendo NBR 9952, asfalto polimérico, esp.4mm reforç.c/ filme int.em polietileno, regul.base c/ arg.1:4 esp.mín.15mm, proteção mec. arg. 1:4 esp.20mm, imprimação e juntas dilat. | m² | 1800
10.2 |  |  | IMPERMEABILIZAÇÃO CALHAS, LAJES DESCOBERTAS, BALDRAMES, PAREDES E JARDINEIRAS
10.2.1 | 100202 | IOPES | Impermeabilização com argamassa de igol 2 - marca de referência Sika | m² | 1806
10.2.2 | 100203 | IOPES | Pintura impermeabilizante com igolflex ou equivalente a 3 demãos | m² | 2970
10.2.3 | 100204 | IOPES | Impermeabilização, empregando argamassa de cimento e areia sem peneirar no traço 1:3 com aditivo impermeabilizado tipo sika 1 ou equivalente, espessura de 2 cm | m² | 3342
10.2.4 | 100208 | IOPES | Índice de imperm.c/ manta asfáltica atendendo NBR 9952, asfalto polimerizado esp.3mm, reforç.c/ filme int. polietileno, regul. base c/ arg.1:4 esp.mín.15mm, proteção mec. arg.1:4 esp.20mm, imprimação e juntas dilat. | m² | 8400
10.3 |  |  | IMPERMEABILIZAÇÃO DE FOSSAS E FILTROS
10.3.1 | 100301 | IOPES | Impermeabilização nas seguintes etapas: chapisco traço 1:2 c/ sika 1 prop. 1:10 ou equiv., revest. duplo c/ argamassa de cimento e areia traço 1:3 c/ sika 1 prop. 1:12 ou equivalente, esp. 2x15 mm e acab. argamassa 1:2 | m² | 510
11 |  |  | TETOS E FORROS
11.1 |  |  | REVESTIMENTO COM ARGAMASSA
11.1.1 | 110101 | IOPES | Chapisco com argamassa de cimento e areia média ou grossa lavada no traço 1:3, espessura 5 mm | m² | 255
11.2 |  |  | REBAIXAMENTOS
11.2.1 | 110201 | IOPES | Forro de gesso acabamento tipo liso | m² | 12000
11.2.2 | 96116 | SINAPI | FORRO EM RÉGUAS DE PVC, FRISADO, PARA AMBIENTES COMERCIAIS, INCLUSIVE ESTRUTURA BIDIRECIONAL DE FIXAÇÃO. AF_08/2023_PS | m² | 7500
11.2.3 | 110210 | IOPES | Forro PVC branco L = 20 cm, frisado, estruturado por perfis de aço galvanizado e tirantes rígidos fabricado de acordo com a NBR-14285, colocado | m² | 4500
11.2.4 | 39511 | SINAPI | FORRO DE FIBRA MINERAL EM PLACAS DE 625 X 625 MM, E = 15 MM, BORDA RETA, COM PINTURA ANTIMOFO, APOIADO EM PERFIL DE ACO GALVANIZADO COM 24 MM DE BASE - INSTALADO | m² | 1500
11.2.5 | 39512 | SINAPI | FORRO DE FIBRA MINERAL EM PLACAS DE 1250 X 625 MM, E = 15 MM, BORDA RETA, COM PINTURA ANTIMOFO, APOIADO EM PERFIL DE ACO GALVANIZADO COM 24 MM DE BASE - INSTALADO | m² | 2250
11.3 |  |  | REVESTIMENTO EMPREGANDO ARGAMASSA DE CIMENTO, CAL E AREIA
11.3.1 | 110301 | IOPES | Emboço de argamassa de cimento, cal hidratada CH1 e areia lavada traço 1:0.5:6, espessura 20 mm | m² | 2250
11.3.2 | 110302 | IOPES | Reboco tipo paulista de argamassa de cimento, cal hidratada CH1 e areia lavada traço 1:0.5:6, espessura 25 mm | m² | 2250
11.4 |  |  | REVISÕES E REPAROS
12 |  |  | REVESTIMENTO DE PAREDES
12.1 |  |  | REVESTIMENTO COM ARGAMASSA
12.1.1 | 120101 | IOPES | Chapisco de argamassa de cimento e areia média ou grossa lavada, no traço 1:3, espessura 5 mm | m² | 45000
12.2 |  |  | ACABAMENTOS
12.2.1 | 120201 | IOPES | Azulejo branco 15 x 15 cm, juntas a prumo, assentado com argamassa de cimento colante, inclusive rejuntamento com cimento branco, marcas de referência Eliane, Cecrisa ou Portobello | m² | 2358
12.2.2 | 120207 | IOPES | Roda-parede de madeira de lei tipo Paraju ou equivalente, de 20 X 1.5cm fixado com parafuso e bucha plástica n° 7 | m | 1125
12.2.3 | 120208 | IOPES | Acabamento de alumínio com perfil de canto para arremate das paredes | m | 4284
12.2.4 | 120216 | IOPES | Acabamento de perfil "U" em alumínio anodizado fosco 1/2" | m | 510
12.2.5 | 120220 | IOPES | Cerâmica 10 x 10 cm, marcas de referência ELIANE, STRUFALDI, CERAL OU EQUIV nas cores branco ou areia, com rejunte esp. 0.5 cm, empregando argamassa colante | m² | 10500
12.2.6 | 120221 | IOPES | Pastilha cerâmica branca 5 x 5 cm, assentada com argamassa de cimento colante e rejunte pré-fabricado, marcas de referência Atlas, Jatobá, NGK ou equivalentwe | m² | 255
12.2.7 | 120224 | IOPES | Assentamento de revestimento cerâmico com cimento colante, excl. rejuntamento e cerâmica | m² | 3825
12.2.8 | 120227 | IOPES | Roda parede em granito cinza andorinha 7x2cm, com acabamento abaulado nos dois lados | m | 918
12.2.9 | 120232 | IOPES | Cerâmica 10 x 10 cm, branco brilhante ref Galeria Mesh BR telada, ELIANE, STRUFALDI, CERAL, empregando argamassa colante, inclusive rejuntamento junta plus cinza claro esp. 3 mm | m² | 594
12.3 |  |  | REVESTIMENTO EMPREGANDO ARGAMASSA DE CIMENTO, CAL E AREIA
12.3.1 | 120301 | IOPES | Emboço de argamassa de cimento, cal hidratada CH1 e areia média ou grossa lavada no traço 1:0.5:6, espessura 20 mm | m² | 27000
12.3.2 | 120302 | IOPES | Reboco de argamassa de cimento, cal hidratada CH1 e areia média ou grossa lavada no traço 1:0.5:6, espessura 5mm | m² | 7875
12.3.3 | 120303 | IOPES | Reboco tipo paulista de argamassa de cimento, cal hidratada CH1 e areia média ou grossa lavada no traço 1:0.5:6, espessura 25 mm | m² | 45000
12.3.4 | 120304 | IOPES | Reboco de argamassa de cimento, cal hidratada CH1 e areia média ou grossa lavada no traço 1:0.5:6, com impermeabilizante para revestimentos (caixas, fossas, filtros, cisternas, etc...) | m² | 4860
12.3.5 | 120308 | IOPES | Chapisco de argamassa de cimento e areia média ou grossa lavada no traço 1:3, espessura 5mm, com utilização de impermeabilizante | m² | 2550
13 |  |  | PISOS INTERNOS E EXTERNOS
13.1 |  |  | LASTRO DE CONTRAPISO
13.1.1 | 130103 | IOPES | Regularização de base para revestimento cerâmico, com argamassa de cimento e areia no traço 1:5, espessura: 3 cm | m² | 9450
13.1.2 | 130104 | IOPES | Regularização de base p/ revestimento cerâmico, com argamassa de cimento e areia no traço 1:5, espessura 5cm | m² | 6600
13.1.3 | 130109 | IOPES | Lastro regularizado e impermeabilizado de concreto não estrutural, espessura de 8 cm | m² | 3900
13.1.4 | 130110 | IOPES | Lastro regularizado de concreto não estrutural, espessura de 8 cm | m² | 5400
13.1.5 | 130111 | IOPES | Lastro impermeabilizado de concreto não estrutural, espessura de 6 cm | m² | 255
13.1.6 | 130112 | IOPES | Lastro de concreto não estrutural, espessura de 6 cm | m² | 7500
13.1.7 | 35571 | IOPES | PISO VINILICO PAVIFLEX CHROMA CONCEPT 30X30CM - ESP.2MM - COLOCADO, INCLUSIVE ARGAMASSA DE REGULARIZAÇÃO | m² | 28200
13.2 |  |  | ACABAMENTOS
13.2.1 | 130202 | IOPES | Piso cimentado liso com 1.5 cm de espessura, de argamassa de cimento e areia no traço 1:3 e juntas plásticas em quadros de 1 m | m² | 2700
13.2.2 | 130205 | IOPES | Piso de tábuas corridas de Peroba de 15cm sobre caibros de 5x6cm espaçados de 50cm, fixados com argamassa de cimento e areia no traço 1:5 | m² | 1500
13.2.3 | 130208 | IOPES | Junta plástica 17 x 3 mm, para pisos corridos, inclusive fornecimento e colocação | m | 2550
13.2.4 | 130209 | IOPES | Piso de cimentado camurçado executado com argamassa de cimento e areia no traço 1:3, esp. 3.0cm | m² | 5400
13.2.5 | 130210 | IOPES | Piso cimentado liso com 1.5 cm de espessura, em argamassa de cimento e areia no traço 1:3 e juntas plásticas em quadros de 1 m colorido com corante tipo Xadrez ou equivalente | m² | 7500
13.2.6 | 130211 | IOPES | Fornecimento e instalação de Piso Paviflex dim. 30x30cm, esp. 2mm linha Chroma Concept ref. Fademac ou equivalente | m² | 1125
13.2.7 | 130222 | IOPES | Revestimento de piso com placas de borracha plurigoma preto pastilhado ou equivalente, inclusive arremate | m² | 3000
13.2.8 | 130226 | IOPES | Rejuntamento empregando argamassa para rejunte, esp. 5mm | m² | 1275
13.2.9 | 130228 | IOPES | Assentamento e rejuntamento de piso em porcelanato (dimensões superiores a 30x30cm) utilizando dupla colagem de argamassa colante para porcelanato tipo ACIII, exclusive fornecimento do porcelanato e do rejunte | m² | 7500
13.2.10 | 130230 | IOPES | Piso argamassa alta resistência tipo granilite ou equiv de qualidade comprovada, esp de 10mm, com juntas plástica em quadros de 1m, na cor natural, com acabamento anti-derrapante mecanizado, inclusive regularização e=3.0cm | m² | 555
13.2.11 | 130231 | IOPES | Piso argamassa alta resistência tipo granilite ou equiv de qualidade comprovada, esp de 10mm, com juntas plástica em quadros de 1m, na cor natural, com acabamento polido mecanizado, inclusive regularização e=3.0cm | m² | 1530
13.2.12 | 130233 | IOPES | Porcelanato esmaltado, acabamento acetinado, dim. 60x60cm, ref. de cor CIMENTO CINZA BOLD Portobello/equiv, utilizando dupla colagem de argamassa colante para porcelanato tipo ACIII e rejunte 3mm para porcelanato | m² | 18750
13.2.13 | 130234 | IOPES | Porcelanato natural retificado, acabamento acetinado, dim. 60x60cm, ref. PLATINA NA Eliane/equiv, utilizando dupla colagem de argamassa colante para porcelanato tipo ACIII e rejunte e rejunte 3mm para porcelanato | m² | 9672
13.2.14 | 130234 | IOPES | Porcelanato natural retificado, acabamento acetinado, dim. 60x60cm, ref. PLATINA NA Eliane/equiv, utilizando dupla colagem de argamassa colante para porcelanato tipo ACIII e rejunte e rejunte 3mm para porcelanato | m² | 18750
13.2.15 | 130236 | IOPES | Piso cerâmico esmaltado, PEI 5, acabamento semibrilho, dim. 45x45cm, ref. de cor CARGO PLUS WHITE Eliane/equiv. assentado com argamassa de cimento colante, inclusive rejuntamento | m² | 9672
13.2.16 | 130237 | IOPES | Assentamento e rejuntamento de piso em porcelanato (dimensões superiores a 30x30cm) utilizando dupla colagem de argamassa colante para porcelanato tipo ACII/ACIII, exclusive fornecimento do porcelanato e do rejunte | m² | 2700
13.2.17 | 101727 | SINAPI | PISO VINÍLICO SEMI-FLEXÍVEL EM PLACAS, PADRÃO LISO, ESPESSURA 3,2 MM, FIXADO COM COLA. AF_09/2020 | m² | 1350
13.2.18 | 101094 | SINAPI | PISO PODOTÁTIL DE ALERTA OU DIRECIONAL, DE BORRACHA, ASSENTADO SOBRE ARGAMASSA. AF_05/2020 | M | 1059
13.2.19 | 10710 | SINAPI | CARPETE DE NYLON EM MANTA PARA TRAFEGO COMERCIAL PESADO, E = 6 A 7 MM (INSTALADO) | M² | 255
13.2.20 | 10708 | SINAPI | CARPETE DE POLIESTER EM MANTA PARA TRAFEGO COMERCIAL PESADO, E = 4 A 5 MM (INSTALADO) | M² | 255
13.2.21 | 39635 | SINAPI | CARPETE DE POLIPROPILENO EM MANTA PARA TRAFEGO COMERCIAL MEDIO, E = 5 A 6 MM (INSTALADO) | m² | 255
13.3 |  |  | DEGRAUS, RODAPÉS, SOLEIRAS E PEITORIS
13.3.1 | 130303 | IOPES | Rodapé de cerâmica PEI-3, assentado com argamassa de cimento cola h = 7.0 cm, inclusive rejuntamento com cimento branco | m | 4284
13.3.2 | 130304 | IOPES | Rodapé de madeira de lei 7.0 x 1.5 cm, fixado com parafuso e bucha plástica n° 7 | m | 384
13.3.3 | 130308 | IOPES | Soleira de granito esp. 2 cm e largura de 15 cm | m | 918
13.3.4 | 130311 | IOPES | Soleira de granito cinza, espessura 3 cm e largura de 3 cm, conforme detalhe em projeto | m | 24
13.3.5 | 130315 | IOPES | Rodapé de granito cinza andorinha altura de 7 cm e espessura de 2 cm, assentado com argamassa de cimento, cal hidratada CH1 e areia no traço 1:0,5:8, inclusive rejuntamento com cimento branco | m | 1644
13.3.6 | 130317 | IOPES | Peitoril de granito cinza polido, 15 cm, esp. 3cm | m | 2250
13.3.7 | 130320 | IOPES | Rodapé em cerâmica PEI-3, h = 7cm, assentado com argamassa de cimento, cal e areia, incl. rejuntamento com cimento branco | m | 2118
13.3.8 | 130321 | IOPES | Rodapé de granito cinza esp. 2cm, h=7cm, assentado com argamassa de cimento, cal hidratada CH1 e areia no traço 1:0,5:8, incl. rejuntamento com cimento branco | m | 2250
13.3.9 | 130322 | IOPES | Rodapé de argamassa de alta resistência tipo granilite ou equivalente de qualidade comprovada, altura de 10 cm e espessura de 10 mm, com cantos boleados, executado com cimento e granitina grana N.1, inclusive polimento | m | 4500
13.3.10 | 130323 | IOPES | Soleira de argamassa de alta resistência tipo granilite ou equivalente de qualidade comprovada, largura de 15cm, executado com cimento e granitina grana N.1 | m | 3375
13.3.11 | COMP. 547 | Próprio | Rodapé em PVC, sobrepor, para piso vinílico, Tarkett ou equivalente | m | 19500
13.4 |  |  | REVISÕES E REPAROS
13.4.1 | 130403 | IOPES | Recomposição de piso cimentado, com argamassa de cimento e areia no traço 1:3, com 2 cm de espessura, incl. lastro | m² | 1995
14 |  |  | INSTALAÇÕES HIDRO-SANITÁRIAS
14.1 |  |  | SUMIDOUROS, FOSSAS SÉPTICAS E FILTROS ANAERÓBIOS
14.1.1 | 140102 | IOPES | Fossa séptica de anéis pré-moldados de concreto, diâmetro 1.20 m, altura útil de 1.70m, completa, incluindo tampa c/visita de 60cm, concreto p/fundo esp.10 cm, e tubo para ligação ao filtro | und | 27
14.1.2 | 140103 | IOPES | Filtro anaeróbio de anéis pré-moldados de concreto, diâmetro de 1.20m, altura útil de 1.80m, completo, incl. tampa c/visita de 60 cm, concreto p/fundo esp.10cm e tubulação de saída de esgoto | und | 27
14.1.3 | 140108 | IOPES | Fossa séptica de anéis pré-moldados de concreto, diâmetro 2.00 m, Hútil 2.0m completa, incluindo tampa c/visita de 60cm, concreto p/ fundo esp.10 cm, tubo de limpeza e escavação, conf. detalhe em projeto | und | 24
14.1.4 | 140109 | IOPES | Filtro anaeróbio de anéis pré-moldados de concreto, diâm. 2.0m, Hútil 2.0m, compl., incl. tampa c/visita 60cm, concreto p/ fundo esp. 10cm, escavação, brita 4 e tubulação de saída esgoto 150mm, conf. proj. | und | 24
14.2 |  |  | ENTRADA DE ÁGUA
14.3 |  |  | PONTOS HIDRO-SANITÁRIOS
14.3.1 | 140701 | IOPES | Ponto de água fria (lavatório, tanque, pia de cozinha, etc...) | pt | 2250
14.3.2 | 140702 | IOPES | Ponto com registro de pressão (chuveiro, caixa de descarga, etc...) | pt | 1125
14.3.3 | 140703 | IOPES | Ponto de torneira de jardim (para praças) | pt | 129
14.3.4 | 140704 | IOPES | Ponto de válvula de descarga, inclusive válvula (sem acabamento) | pt | 945
14.3.5 | 140705 | IOPES | Ponto para esgoto primário (vaso sanitário) | pt | 675
14.3.6 | 140706 | IOPES | Ponto para esgoto secundário (pia, lavatório, mictório, tanque, bidê, etc...) | pt | 2268
14.3.7 | 140707 | IOPES | Ponto para caixa sifonada, inclusive caixa sifonada pvc 150x150x50mm com grelha em pvc | pt | 108
14.3.8 | 140708 | IOPES | Ponto para ralo sifonado, inclusive ralo sifonado 100 x 40 mm c/ grelha em pvc | pt | 39
14.3.9 | 140709 | IOPES | Ponto para ralo seco, inclusive ralo pvc 10 cm com grelha em pvc | pt | 18
14.3.10 | 140710 | IOPES | Ponto para caixa sifonada, inclusive caixa sifonada pvc 150x150x50mm com grelha em aço inox | und | 609
14.3.11 | 140711 | IOPES | Ponto para ralo sifonado, inclusive ralo sifonado 100 x 40 mm c/ grelha em açõ inox | und | 1134
14.3.12 | 140711 | IOPES | Ponto para ralo sifonado, inclusive ralo sifonado 100 x 40 mm c/ grelha em açõ inox | und | 153
14.3.13 | 140712 | IOPES | Ponto de válvula de descarga, inclusive válvula e acabamento anti-vandalismo cromado referência Docol, Fabrimar e Deca | und | 225
14.3.14 | 140714 | IOPES | Ponto p/ válvula (mictório) inclusive válvula com acabamento marca de referência Pressmatic Docol, Mod. 17015106 e tubo de ligação p/mictório antivandalismo Pressmatic Mod. 00132606 marca de ref. Docol ou equivalente | und | 225
14.4 |  |  | TUBULAÇÃO DE LIGAÇÃO DE CAIXAS
14.4.1 | 140902 | IOPES | Tubos de concreto simples PS1, diâmetro 300 mm, com rejuntamento de argamassa de cimento, cal hidratada e areia no traço 1:2:6, incluindo escavação e berço, conforme normas e especificações. | m | 384
14.4.2 | 140903 | IOPES | Tubo PVC rígido para esgoto no diâmetro de 100mm incluindo escavação e aterro com areia | m | 5265
14.4.3 | 140904 | IOPES | Tubo PVC rígido para esgoto no diâmetro de 150mm incluindo escavação e aterro com areia | m | 5868
14.4.4 | 140906 | IOPES | Tubo PVC rígido para esgoto no diâmetro de 75 mm incluindo escavação e aterro com areia | m | 3321
14.4.5 | 140905 | IOPES | Tubo PVC rígido para esgoto no diâmetro de 200mm incluindo escavação e aterro com areia | m | 3000
14.5 |  |  | CAIXAS EMPREGANDO ARGAMASSA DE CIMENTO, CAL E AREIA
14.5.1 | 141101 | IOPES | Caixas de inspeção de alv. blocos concreto 9x19x39cm, dim, 60x60cm e Hmáx = 1m, com tampa de conc. esp. 5cm, lastro de conc. esp. 10cm, revest intern. c/ chapisco e reboco impermeabilizado, incl. escavação, reaterro e enchimento | und | 504
14.5.2 | 141102 | IOPES | Caixa de areia de alvenaria de blocos de concreto 9x19x39cm, dim. 60x60cm e Hmáx=1m, c/ tampa em concreto esp. 5cm, lastro concreto esp. 10cm, revestida intern. c/ chapisco e reboco impermeabilizante, incl. escavação e reaterro | und | 1197
14.5.3 | 141103 | IOPES | Caixa sifonada especial de alv. bloco conc.9x19x39cm, dim 60x60cm e Hmáx=1m, c/ tampa em concreto esp.5cm, lastro conc.esp.10cm, revest. intern. c/chap. e reb. impermeab. escav, reaterro e curva curta c/ visita e plug em pvc 100mm | und | 102
14.5.4 | 141104 | IOPES | Caixa de gordura de alv. bloco concreto 9x19x39cm, dim.60x60cm e Hmáx=1m, com tampa em concreto esp.5cm, lastro concreto esp.10cm, revestida intern. c/ chapisco e reboco impermeab, escavação, reaterro e parede interna em concreto | und | 243
14.5.5 | 141105 | IOPES | Caixa retentora de matéria sólida de alv. bloco conc.9x19x39cm, dim 60x60cm e Hmáx=1m, c/ tampa conc. esp.5cm, lastro conc. esp.10cm, revest. internamente c/ chap, reb. impermeab., escavação, reaterro e parede int. em concreto | und | 333
14.5.6 | 141106 | IOPES | Caixas de inspeção de alv. blocos concreto 9x19x39cm, dim.100x60cm e Hmáx = 1m, com tampa de conc. esp. 5cm, lastro de conc. esp. 10cm, revest intern. c/ chapisco e reboco impermeabilizado, incl. escavação, reaterro e enchimento | und | 333
14.5.7 | 141107 | IOPES | Caixa de gordura simples de alv. bloco concr.9x19x39cm, dim.80x60cm e Hmáx=1m, com tampa em concr.esp.5cm, lastro concr.esp.10cm, revestida intern. c/ chapisco e reboco impermeab, escavação, reaterro e parede interna em concr. | und | 54
14.5.8 | 141108 | IOPES | Caixa de gordura especial de alv. bloco concr. 9x19x39cm, dim.60x60cm e Hmáx=1m, com tampa em concr.esp.5cm, lastro concr.esp.10cm, revestida intern. c/ chapisco e reboco impermeab, escavação, reaterro e parede interna em concr. | und | 114
14.5.9 | 141109 | IOPES | Grelha largura 20 cm de ferro redondo de 1/2" a cada 3 cm, contorno com barra de ferro de 3/4" x 1/8" e caixilho de cantoneira de 1" x 3/16" | m | 3000
14.5.10 | 141110 | IOPES | Caixa de inspeção em alv. bloco concreto 9x19x39cm, dim. 60x60cm e Hmáx=1m, c/ tampa de ferro fundido 40x40cm, lastro de concreto esp.10cm, revest. interno c/ chapisco e reboco impermeabiliz, incl. escavação, reaterro e enchimento | und | 108
14.5.11 | 141111 | IOPES | Caixa de areia em alv. de bloco de concreto 9x19x39, dim. 60x60cm e Hmáx=1m, c/ tampa em ferro fundido, lastro de concreto esp. 10cm, revest. int. c/ chapisco e reboco impermeabilizado, incl. escavação e reaterro | und | 51
14.5.12 | 141112 | IOPES | Caixa sifonada especial em alv. bloco concr. 9x19x39cm, dim. 60x60cm e Hmáx=1m. c/ tampa em ferro fundido, lastro conc. esp.10cm, revest. int. c/ chap. e reboco imperm., incl. esc, reaterro e curva curta c/ visita e plug pvc 100mm | und | 114
14.5.13 | 141113 | IOPES | Caixa de gordura em alv. bloco 9x19x39cm, dim. 60x60cm e Hmáx=1.0m, c/ tampa de ferro fundido, lastro concr. esp. 10cm, revest. intern. c/ chapisco e reboco impermeab., escavação, reaterro e parede int. em concreto | und | 78
14.5.14 | 141114 | IOPES | Caixa retentora de mat. sólida em alv. bloco conc.9x19x39cm, dim.60x60cm e Hmáx=1m, c/ tampa de ferro fund., lastro conc. esp.10cm, revest. int. c/ chap. e reb. impermeab., esc. reaterro e parede int. em concreto | und | 114
14.6 |  |  | REDE DE ÁGUA FRIA - TUBOS METÁLICOS
14.6.1 | 141210 | IOPES | Tubo de aço carbono galvanizado, com costura, classe leve, diâmetro 15mm (1/2"), inclusive conexões | m | 1275
14.6.2 | 141211 | IOPES | Tubo de aço carbono galvanizado, com costura, classe leve, diâmetro 20mm (3/4"), inclusive conexões | m | 1125
14.6.3 | 141212 | IOPES | Tubo de aço carbono galvanizado, com costura, classe leve, diâmetro 25mm (1"), inclusive conexões | m | 1125
14.6.4 | 141213 | IOPES | Tubo de aço carbono galvanizado, com costura, classe leve, diâmetro 32mm (1.1/4"), inclusive conexões | m | 1125
14.6.5 | 141214 | IOPES | Tubo de aço carbono galvanizado, com costura, classe leve, diâmetro 40mm (1.1/2"), inclusive conexões | m | 1125
14.6.6 | 141215 | IOPES | Tubo de aço carbono galvanizado, com costura, classe leve, diâmetro 50mm (2"), inclusive conexões | m | 1125
14.6.7 | 141216 | IOPES | Tubo de aço carbono galvanizado, com costura, classe leve, diâmetro 65mm (2.1/2"), inclusive conexões | m | 1125
14.6.8 | 141217 | IOPES | Tubo de aço carbono galvanizado, com costura, classe leve, diâmetro 80mm (3"), inclusive conexões | m | 1125
14.6.9 | 141218 | IOPES | Tubo de aço carbono galvanizado, com costura, classe leve, diâmetro 100mm (4"), inclusive conexões | m | 750
14.6.10 | 12713 | SINAPI | TUBO DE COBRE CLASSE "E", DN = 15 MM, PARA INSTALACAO HIDRAULICA PREDIAL | M | 2550
14.6.11 | 12743 | SINAPI | TUBO DE COBRE CLASSE "E", DN = 22 MM, PARA INSTALACAO HIDRAULICA PREDIAL | M | 2250
14.7 |  |  | REDE DE ÁGUA FRIA - TUBOS SOLDÁVEIS DE PVC
14.7.1 | 141409 | IOPES | Tubo de PVC rígido soldável marrom, DN 20mm (1/2"), inclusive conexões | m | 3825
14.7.2 | 141410 | IOPES | Tubo de PVC rígido soldável marrom, DN 25mm (3/4"), inclusive conexões | m | 7695
14.7.3 | 141411 | IOPES | Tubo de PVC rígido soldável marrom, DN 32mm (1"), inclusive conexões | m | 6345
14.7.4 | 141412 | IOPES | Tubo de PVC rígido soldável marrom, DN 40mm (1.1/4"), inclusive conexões | m | 2970
14.7.5 | 141413 | IOPES | Tubo de PVC rígido soldável marrom, DN 50mm (1.1/2"), inclusive conexões | m | 1581
14.7.6 | 141414 | IOPES | Tubo de PVC rígido soldável marrom, DN 60mm (2"), inclusive conexões | m | 1122
14.7.7 | 141415 | IOPES | Tubo de PVC rígido soldável marrom, DN 75mm (2.1/2"), inclusive conexões | m | 306
14.7.8 | 141416 | IOPES | Tubo de PVC rígido soldável marrom, DN 85mm (3"), inclusive conexões | m | 255
14.8 |  |  | REDE DE ÁGUA FRIA - CONEXÕES SOLDÁVEIS DE PVC
14.8.1 | 141522 | IOPES | Adaptador de PVC soldável com flanges livres para caixa d'água, diâmetro 25mm x 3/4" | und | 129
14.8.2 | 141523 | IOPES | Adaptador de PVC soldável com flanges livres para caixa d'água, diâmetro 32mm x 1" | und | 129
14.8.3 | 141524 | IOPES | Adaptador de PVC soldável com flanges livres para caixa d'água, diâmetro 40mm x 1 1/4" | und | 129
14.8.4 | 141525 | IOPES | Adaptador de PVC soldável com flanges livres para caixa d'água, diâmetro 50mm x 1 1/2" | und | 129
14.8.5 | 141526 | IOPES | Adaptador de PVC soldável com flanges livres para caixa d'água, diâmetro 60mm x 2" | und | 129
14.8.6 | 141527 | IOPES | Adaptador de PVC soldável com flanges livres para caixa d'água, diâmetro 75mm x 2 1/2" | und | 129
14.8.7 | 141529 | IOPES | Adaptador de PVC soldável com anel para caixa d'água, DN 32mm | und | 129
14.8.8 | 89362 | SINAPI | JOELHO 90 GRAUS, PVC, SOLDÁVEL, DN 25MM, INSTALADO EM RAMAL OU SUB-RAMAL DE ÁGUA - FORNECIMENTO E INSTALAÇÃO. AF_06/2022 | UN | 7650
14.8.9 | 89385 | SINAPI | LUVA SOLDÁVEL E COM ROSCA, PVC, SOLDÁVEL, DN 25MM X 3/4 , INSTALADO EM RAMAL OU SUB-RAMAL DE ÁGUA - FORNECIMENTO E INSTALAÇÃO. AF_06/2022 | UN | 7650
14.8.10 | 89396 | SINAPI | TÊ COM BUCHA DE LATÃO NA BOLSA CENTRAL, PVC, SOLDÁVEL, DN 25MM X 1/2 , INSTALADO EM RAMAL OU SUB-RAMAL DE ÁGUA - FORNECIMENTO E INSTALAÇÃO. AF_06/2022 | UN | 6750
14.8.11 | 89428 | SINAPI | UNIÃO, PVC, SOLDÁVEL, DN 25MM, INSTALADO EM RAMAL DE DISTRIBUIÇÃO DE ÁGUA - FORNECIMENTO E INSTALAÇÃO. AF_06/2022 | UN | 6750
14.8.12 | 89724 | SINAPI | JOELHO 90 GRAUS, PVC, SERIE NORMAL, ESGOTO PREDIAL, DN 40 MM, JUNTA SOLDÁVEL, FORNECIDO E INSTALADO EM RAMAL DE DESCARGA OU RAMAL DE ESGOTO SANITÁRIO. AF_08/2022 | UN | 11250
14.8.13 | 89809 | SINAPI | JOELHO 90 GRAUS, PVC, SERIE NORMAL, ESGOTO PREDIAL, DN 100 MM, JUNTA ELÁSTICA, FORNECIDO E INSTALADO EM PRUMADA DE ESGOTO SANITÁRIO OU VENTILAÇÃO. AF_08/2022 | UN | 7500
14.8.14 | 89726 | SINAPI | JOELHO 45 GRAUS, PVC, SERIE NORMAL, ESGOTO PREDIAL, DN 40 MM, JUNTA SOLDÁVEL, FORNECIDO E INSTALADO EM RAMAL DE DESCARGA OU RAMAL DE ESGOTO SANITÁRIO. AF_08/2022 | UN | 11250
14.8.15 | 89731 | SINAPI | JOELHO 90 GRAUS, PVC, SERIE NORMAL, ESGOTO PREDIAL, DN 50 MM, JUNTA ELÁSTICA, FORNECIDO E INSTALADO EM RAMAL DE DESCARGA OU RAMAL DE ESGOTO SANITÁRIO. AF_08/2022 | UN | 11250
14.8.16 | 89569 | SINAPI | JUNÇÃO SIMPLES, PVC, SERIE R, ÁGUA PLUVIAL, DN 100 X 75 MM, JUNTA ELÁSTICA, FORNECIDO E INSTALADO EM RAMAL DE ENCAMINHAMENTO. AF_06/2022 | UN | 510
14.8.17 | 89561 | SINAPI | JUNÇÃO SIMPLES, PVC, SERIE R, ÁGUA PLUVIAL, DN 40 MM, JUNTA SOLDÁVEL, FORNECIDO E INSTALADO EM RAMAL DE ENCAMINHAMENTO. AF_06/2022 | UN | 6750
14.8.18 | 89754 | SINAPI | LUVA DE CORRER, PVC, SERIE NORMAL, ESGOTO PREDIAL, DN 50 MM, JUNTA ELÁSTICA, FORNECIDO E INSTALADO EM RAMAL DE DESCARGA OU RAMAL DE ESGOTO SANITÁRIO. AF_08/2022 | UN | 6750
14.8.19 | 89779 | SINAPI | LUVA DE CORRER, PVC, SERIE NORMAL, ESGOTO PREDIAL, DN 100 MM, JUNTA ELÁSTICA, FORNECIDO E INSTALADO EM RAMAL DE DESCARGA OU RAMAL DE ESGOTO SANITÁRIO. AF_08/2022 | UN | 6750
14.8.20 | 65 | SINAPI | ADAPTADOR PVC SOLDAVEL CURTO COM BOLSA E ROSCA, 25 MM X 3/4", PARA AGUA FRIA | UN | 2550
14.8.21 | 108 | SINAPI | ADAPTADOR PVC SOLDAVEL CURTO COM BOLSA E ROSCA, 32 MM X 1", PARA AGUA FRIA | UN | 2550
14.8.22 | 109 | SINAPI | ADAPTADOR PVC SOLDAVEL CURTO COM BOLSA E ROSCA, 40 MM X 1 1/4", PARA AGUA FRIA | UN | 2550
14.8.23 | 112 | SINAPI | ADAPTADOR PVC SOLDAVEL CURTO COM BOLSA E ROSCA, 50 MM X1 1/2", PARA AGUA FRIA | UN | 765
14.8.24 | 113 | SINAPI | ADAPTADOR PVC SOLDAVEL CURTO COM BOLSA E ROSCA, 60 MM X 2", PARA AGUA FRIA | UN | 765
14.8.25 | 104 | SINAPI | ADAPTADOR PVC SOLDAVEL CURTO COM BOLSA E ROSCA, 75 MM X 2 1/2", PARA AGUA FRIA | UN | 255
14.9 |  |  | REDE DE ÁGUA QUENTE - TUBOS E CONEXÕES DE CPVC
14.9.1 | 44254 | SINAPI | ADAPTADOR CPVC, ROSCAVEL, COM FLANGES E ANEL DE VEDACAO, 15 MM, CAIXA D'AGUA PARA AGUA QUENTE | UN | 51
14.9.2 | 44255 | SINAPI | ADAPTADOR CPVC, ROSCAVEL, COM FLANGES E ANEL DE VEDACAO, 22 MM, CAIXA D'AGUA PARA AGUA QUENTE | UN | 51
14.9.3 | 44256 | SINAPI | ADAPTADOR CPVC, ROSCAVEL, COM FLANGES E ANEL DE VEDACAO, 28 MM, CAIXA D'AGUA PARA AGUA QUENTE | UN | 51
14.9.4 | 44257 | SINAPI | ADAPTADOR CPVC, ROSCAVEL, COM FLANGES E ANEL DE VEDACAO, 35 MM, CAIXA D'AGUA PARA AGUA QUENTE | UN | 51
14.9.5 | 44258 | SINAPI | ADAPTADOR CPVC, ROSCAVEL, COM FLANGES E ANEL DE VEDACAO, 42 MM, CAIXA D'AGUA PARA AGUA QUENTE | UN | 27
14.9.6 | 44259 | SINAPI | ADAPTADOR CPVC, ROSCAVEL, COM FLANGES E ANEL DE VEDACAO, 54 MM, CAIXA D'AGUA PARA AGUA QUENTE | UN | 27
14.9.7 | 37997 | SINAPI | ADAPTADOR CPVC, SOLDAVEL, 15 MM, PARA AGUA QUENTE | UN | 510
14.9.8 | 37998 | SINAPI | ADAPTADOR CPVC, SOLDAVEL, 22 MM, PARA AGUA QUENTE | UN | 510
14.9.9 | 21114 | SINAPI | ADESIVO PARA TUBOS CPVC, *75* G | UN | 384
14.9.10 | 44400 | SINAPI | BUCHA DE REDUCAO CPVC, SOLDAVEL, 54 X 28 MM, PARA AGUA QUENTE | UN | 510
14.9.11 | 38001 | SINAPI | BUCHA DE REDUCAO, CPVC, SOLDAVEL, 22 X 15 MM, PARA AGUA QUENTE | UN | 1020
14.9.12 | 38002 | SINAPI | BUCHA DE REDUCAO, CPVC, SOLDAVEL, 28 X 22 MM, PARA AGUA QUENTE | UN | 1020
14.9.13 | 38003 | SINAPI | BUCHA DE REDUCAO, CPVC, SOLDAVEL, 35 X 28 MM, PARA AGUA QUENTE | UN | 510
14.9.14 | 38004 | SINAPI | BUCHA DE REDUCAO, CPVC, SOLDAVEL, 42 X 22 MM, PARA AGUA QUENTE | UN | 255
14.9.15 | 38428 | SINAPI | CONECTOR, CPVC, SOLDAVEL, 22 MM X 3/4", PARA AGUA QUENTE | UN | 1020
14.9.16 | 38007 | SINAPI | CONECTOR, CPVC, SOLDAVEL, 28 MM X 1", PARA AGUA QUENTE | UN | 765
14.9.17 | 38008 | SINAPI | CONECTOR, CPVC, SOLDAVEL, 35 MM X 1 1/4", PARA AGUA QUENTE | UN | 765
14.9.18 | 38009 | SINAPI | CONECTOR, CPVC, SOLDAVEL, 42 MM X 1 1/2", PARA AGUA QUENTE | UN | 255
14.9.19 | 44248 | SINAPI | CONECTOR, CPVC, SOLDAVEL, 54 MM X 2", PARA AGUA QUENTE | UN | 129
14.9.20 | 37971 | SINAPI | CURVA CPVC, 90 GRAUS, SOLDAVEL, 15 MM, PARA AGUA QUENTE | UN | 765
14.9.21 | 37972 | SINAPI | CURVA CPVC, 90 GRAUS, SOLDAVEL, 22 MM, PARA AGUA QUENTE | UN | 765
14.9.22 | 37973 | SINAPI | CURVA CPVC, 90 GRAUS, SOLDAVEL, 28 MM, PARA AGUA QUENTE | UN | 765
14.9.23 | 37999 | SINAPI | CURVA DE TRANSPOSICAO, CPVC, SOLDAVEL, 15 MM | UN | 255
14.9.24 | 38000 | SINAPI | CURVA DE TRANSPOSICAO, CPVC, SOLDAVEL, 22 MM | UN | 255
14.9.25 | 37963 | SINAPI | JOELHO CPVC, SOLDAVEL, 45 GRAUS, 15 MM, PARA AGUA QUENTE | UN | 1020
14.9.26 | 37964 | SINAPI | JOELHO CPVC, SOLDAVEL, 45 GRAUS, 22 MM, PARA AGUA QUENTE | UN | 1020
14.9.27 | 37965 | SINAPI | JOELHO CPVC, SOLDAVEL, 45 GRAUS, 28 MM, PARA AGUA QUENTE | UN | 765
14.9.28 | 37966 | SINAPI | JOELHO CPVC, SOLDAVEL, 45 GRAUS, 35 MM, PARA AGUA QUENTE | UN | 255
14.9.29 | 37967 | SINAPI | JOELHO CPVC, SOLDAVEL, 45 GRAUS, 42 MM, PARA AGUA QUENTE | UN | 255
14.9.30 | 37968 | SINAPI | JOELHO CPVC, SOLDAVEL, 45 GRAUS, 54 MM, PARA AGUA QUENTE | UN | 129
14.9.31 | 21118 | SINAPI | JOELHO CPVC, SOLDAVEL, 90 GRAUS, 15 MM, PARA AGUA QUENTE | UN | 1020
14.9.32 | 37956 | SINAPI | JOELHO CPVC, SOLDAVEL, 90 GRAUS, 22 MM, PARA AGUA QUENTE | UN | 1020
14.9.33 | 37957 | SINAPI | JOELHO CPVC, SOLDAVEL, 90 GRAUS, 28 MM, PARA AGUA QUENTE | UN | 1020
14.9.34 | 37958 | SINAPI | JOELHO CPVC, SOLDAVEL, 90 GRAUS, 35 MM, PARA AGUA QUENTE | UN | 765
14.9.35 | 37959 | SINAPI | JOELHO CPVC, SOLDAVEL, 90 GRAUS, 42 MM, PARA AGUA QUENTE | UN | 255
14.9.36 | 37960 | SINAPI | JOELHO CPVC, SOLDAVEL, 90 GRAUS, 54 MM, PARA AGUA QUENTE | UN | 255
14.9.37 | 38429 | SINAPI | JOELHO DE TRANSICAO, CPVC, SOLDAVEL, 90 GRAUS, 15 MM X 1/2", PARA AGUA QUENTE | UN | 384
14.9.38 | 38430 | SINAPI | JOELHO DE TRANSICAO, CPVC, SOLDAVEL, 90 GRAUS, 22 MM X 3/4", PARA AGUA QUENTE | UN | 384
14.9.39 | 38431 | SINAPI | JOELHO DE TRANSICAO, CPVC, SOLDAVEL, 90 GRAUS, 22 MM X 1/2", PARA AGUA QUENTE | UN | 384
14.9.40 | 21119 | SINAPI | LUVA CPVC, SOLDAVEL, 15 MM, PARA AGUA QUENTE PREDIAL | UN | 765
14.9.41 | 37975 | SINAPI | LUVA CPVC, SOLDAVEL, 28 MM, PARA AGUA QUENTE PREDIAL | UN | 765
14.9.42 | 37976 | SINAPI | LUVA CPVC, SOLDAVEL, 35 MM, PARA AGUA QUENTE PREDIAL | UN | 510
14.9.43 | 37977 | SINAPI | LUVA CPVC, SOLDAVEL, 42 MM, PARA AGUA QUENTE PREDIAL | UN | 384
14.9.44 | 37978 | SINAPI | LUVA CPVC, SOLDAVEL, 54 MM, PARA AGUA QUENTE PREDIAL | UN | 255
14.9.45 | 37981 | SINAPI | LUVA DE CORRER, CPVC, SOLDAVEL, 15 MM, PARA AGUA QUENTE PREDIAL | UN | 1020
14.9.46 | 37982 | SINAPI | LUVA DE CORRER, CPVC, SOLDAVEL, 22 MM, PARA AGUA QUENTE PREDIAL | UN | 1020
14.9.47 | 37983 | SINAPI | LUVA DE CORRER, CPVC, SOLDAVEL, 28 MM, PARA AGUA QUENTE PREDIAL | UN | 765
14.9.48 | 37984 | SINAPI | LUVA DE CORRER, CPVC, SOLDAVEL, 35 MM, PARA AGUA QUENTE PREDIAL | UN | 765
14.9.49 | 37985 | SINAPI | LUVA DE CORRER, CPVC, SOLDAVEL, 42 MM, PARA AGUA QUENTE PREDIAL | UN | 255
14.9.50 | 37986 | SINAPI | LUVA DE TRANSICAO DE CPVC X PVC, SOLDAVEL, 22 X 25 MM, PARA AGUA QUENTE | UN | 255
14.9.51 | 37987 | SINAPI | LUVA DE TRANSICAO, CPVC, SOLDAVEL, 42 MM X 1 1/2", PARA AGUA QUENTE | UN | 129
14.9.52 | 37988 | SINAPI | LUVA DE TRANSICAO, CPVC, SOLDAVEL, 54 MM X 2", PARA AGUA QUENTE PREDIAL | UN | 129
14.9.53 | 21120 | SINAPI | LUVA DE TRANSICAO, CPVC, 15 MM X 1/2", PARA AGUA QUENTE PREDIAL | UN | 384
14.9.54 | 39318 | SINAPI | LUVA DE TRANSICAO, CPVC, 22 MM X 1/2", PARA AGUA QUENTE | UN | 384
14.9.55 | 21121 | SINAPI | TE CPVC, SOLDAVEL, 90 GRAUS, 15 MM, PARA AGUA QUENTE PREDIAL | UN | 765
14.9.56 | 38010 | SINAPI | TE CPVC, SOLDAVEL, 90 GRAUS, 22 MM, PARA AGUA QUENTE PREDIAL | UN | 765
14.9.57 | 38011 | SINAPI | TE CPVC, SOLDAVEL, 90 GRAUS, 28 MM, PARA AGUA QUENTE PREDIAL | UN | 765
14.9.58 | 38012 | SINAPI | TE CPVC, SOLDAVEL, 90 GRAUS, 35 MM, PARA AGUA QUENTE PREDIAL | UN | 510
14.9.59 | 38013 | SINAPI | TE CPVC, SOLDAVEL, 90 GRAUS, 42 MM, PARA AGUA QUENTE PREDIAL | UN | 255
14.9.60 | 38014 | SINAPI | TE CPVC, SOLDAVEL, 90 GRAUS, 54 MM, PARA AGUA QUENTE PREDIAL | UN | 129
14.9.61 | 39324 | SINAPI | TE DE REDUCAO, CPVC, 22 X 15 MM, PARA AGUA QUENTE PREDIAL | UN | 510
14.9.62 | 39325 | SINAPI | TE DE REDUCAO, CPVC, 28 X 22 MM, PARA AGUA QUENTE PREDIAL | UN | 510
14.9.63 | 39326 | SINAPI | TE DE REDUCAO, CPVC, 35 X 28 MM, PARA AGUA QUENTE PREDIAL | UN | 255
14.9.64 | 39327 | SINAPI | TE DE REDUCAO, CPVC, 42 X 35 MM, PARA AGUA QUENTE PREDIAL | UN | 255
14.9.65 | 38018 | SINAPI | TE DE TRANSICAO, CPVC, SOLDAVEL, 22 MM X 1/2", PARA AGUA QUENTE | UN | 255
14.9.66 | 38674 | SINAPI | TE MISTURADOR DE TRANSICAO, CPVC, COM ROSCA, 22 MM X 3/4", PARA AGUA QUENTE | UN | 129
14.9.67 | 38019 | SINAPI | TE MISTURADOR, CPVC, SOLDAVEL, 15 MM, PARA AGUA QUENTE | UN | 129
14.9.68 | 38020 | SINAPI | TE MISTURADOR, CPVC, SOLDAVEL, 22 MM, PARA AGUA QUENTE | UN | 129
14.9.69 | 38130 | SINAPI | TUBO CPVC SOLDAVEL, 35 MM, AGUA QUENTE PREDIAL (NBR 15884) | M | 1020
14.9.70 | 21123 | SINAPI | TUBO CPVC, SOLDAVEL, 15 MM, AGUA QUENTE PREDIAL (NBR 15884) | M | 2040
14.9.71 | 21124 | SINAPI | TUBO CPVC, SOLDAVEL, 22 MM, AGUA QUENTE PREDIAL (NBR 15884) | M | 2040
14.9.72 | 21125 | SINAPI | TUBO CPVC, SOLDAVEL, 28 MM, AGUA QUENTE PREDIAL (NBR 15884) | M | 1275
14.9.73 | 38028 | SINAPI | TUBO CPVC, SOLDAVEL, 42 MM, AGUA QUENTE PREDIAL (NBR 15884) | M | 510
14.9.74 | 38029 | SINAPI | TUBO CPVC, SOLDAVEL, 54 MM, AGUA QUENTE PREDIAL (NBR 15884) | M | 255
14.9.75 | 37989 | SINAPI | UNIAO, CPVC, SOLDAVEL, 15 MM, PARA AGUA QUENTE PREDIAL | UN | 510
14.9.76 | 37990 | SINAPI | UNIAO, CPVC, SOLDAVEL, 22 MM, PARA AGUA QUENTE PREDIAL | UN | 510
14.9.77 | 37991 | SINAPI | UNIAO, CPVC, SOLDAVEL, 28 MM, PARA AGUA QUENTE PREDIAL | UN | 384
14.9.78 | 37992 | SINAPI | UNIAO, CPVC, SOLDAVEL, 35 MM, PARA AGUA QUENTE PREDIAL | UN | 255
14.9.79 | 37993 | SINAPI | UNIAO, CPVC, SOLDAVEL, 42 MM, PARA AGUA QUENTE PREDIAL | UN | 129
14.9.80 | 37994 | SINAPI | UNIAO, CPVC, SOLDAVEL, 54 MM, PARA AGUA QUENTE PREDIAL | UN | 129
14.10 |  |  | REDE DE ESGOTO - TUBOS DE PVC
14.10.1 | 141906 | IOPES | Tubo de PVC rígido soldável branco, para esgoto, série normal, diâmetro 40mm (1 1/2"), inclusive conexões | m | 7500
14.10.2 | 141907 | IOPES | Tubo de PVC rígido soldável branco, para esgoto, série normal, diâmetro 50mm (2"), inclusive conexões | m | 7500
14.10.3 | 141908 | IOPES | Tubo de PVC rígido soldável branco, para esgoto, série normal, diâmetro 75mm (3"), inclusive conexões | m | 7500
14.10.4 | 141909 | IOPES | Tubo de PVC rígido soldável branco, para esgoto, série normal, diâmetro 100mm (4"), inclusive conexões | m | 15000
14.10.5 | 141910 | IOPES | Tubo de PVC rígido soldável branco, para esgoto, série normal, diâmetro 150mm (6"), inclusive conexões | m | 15000
14.11 |  |  | CAIXAS DE PVC / EQUIPAMENTOS
14.11.1 | 142103 | IOPES | Reparo para válvula de descarga, completo | und | 1125
14.11.2 | 142104 | IOPES | Sifão em PVC para pia de cozinha ou lavatório 1x11/2" | und | 2550
14.11.3 | 142106 | IOPES | Sifão em PVC para tanque 2" | und | 1275
14.11.4 | 142107 | IOPES | Ralo sifonado em PVC 100x100mm, com grelha PVC | und | 1275
14.11.5 | 142109 | IOPES | Ralo seco em PVC 100x100mm, com grelha em PVC | und | 1275
14.11.6 | 142111 | IOPES | Caixa sifonada em PVC, diâm. 150mm, com grelha e porta grelha quadrados, em aço inox | und | 1125
14.11.7 | 142112 | IOPES | Caixa seca em PVC, diâm. 100mm, com grelha e porta grelha quadrados, em aço inox | und | 1125
14.11.8 | 142114 | IOPES | Tampa para caixa sifonada, em PVC, de 150x150mm | und | 1275
14.11.9 | 142115 | IOPES | Tampa para caixa sifonada, em aço inox, de 150x150mm | und | 1275
14.11.10 | 142116 | IOPES | Tampa para ralo, em PVC, de 100x100mm | und | 1275
14.11.11 | 142117 | IOPES | Tampa para ralo, em aço inox, de 100x100mm | und | 1275
14.11.12 | 142118 | IOPES | Engate flexível de PVC para lavatório | und | 2550
14.11.13 | 142119 | IOPES | Torneira de bóia de PVC, diâm. 3/4" (20mm) | und | 129
14.11.14 | 142120 | IOPES | Torneira de bóia de PVC, diâm. 1" (25mm) | und | 129
14.11.15 | 142121 | IOPES | Torneira de bóia de PVC, diâm. 11/4" (32mm) | und | 129
14.11.16 | 142123 | IOPES | Adaptador de PVC com flanges livres para caixa d'água de 20mm x 1/2" | und | 129
14.11.17 | 142122 | IOPES | Automático de bóia, duas funções 25A | und | 255
14.11.18 | 89495 | SINAPI | RALO SIFONADO, PVC, DN 100 X 40 MM, JUNTA SOLDÁVEL, FORNECIDO E INSTALADO EM RAMAIS DE ENCAMINHAMENTO DE ÁGUA PLUVIAL. AF_06/2022 | UN | 1275
14.11.19 | 86883 | SINAPI | SIFÃO DO TIPO FLEXÍVEL EM PVC 1 X 1.1/2 - FORNECIMENTO E INSTALAÇÃO. AF_01/2020 | UN | 2550
14.11.20 | 142103 | IOPES | Reparo para válvula de descarga, completo | und | 1125
14.11.21 | 142104 | IOPES | Sifão em PVC para pia de cozinha ou lavatório 1x11/2" | und | 2550
14.11.22 | 142106 | IOPES | Sifão em PVC para tanque 2" | und | 1275
14.12 |  |  | ABERTURA E FECHAMENTO DE RASGOS (inclusive preparo e aplicação de argamassa)
14.12.1 | 142201 | IOPES | Abertura e fechamento de rasgos em alvenaria, para passagem de tubulações, diâm. 1/2" a 1" | m | 16875
14.12.2 | 142202 | IOPES | Abertura e fechamento de rasgos em alvenaria, para passagem de tubulações, diâm. 11/4" a 2" | m | 11250
14.12.3 | 142203 | IOPES | Abertura e fechamento de rasgos em alvenaria, para passagem de tubulações, diâm. 21/2 a 4" | m | 11250
14.12.4 | 142204 | IOPES | Abertura e fechamento de rasgos em concreto, para passagem de tubulações, diâm. 1/2" a 1" | m | 11250
14.12.5 | 142205 | IOPES | Abertura e fechamento de rasgos em concreto, para passagem de tubulações, diâm. 11/4" a 2" | m | 11250
14.12.6 | 142206 | IOPES | Abertura e fechamento de rasgos em concreto, para passagem de tubulações, diâm. 2 1/2"a 4" | m | 11250
14.13 |  |  | REVISÕES E REPAROS
14.13.1 | 142301 | IOPES | Revisões e reparos em torneiras e registros | und | 1275
14.13.2 | 142302 | IOPES | Revisões e reparos em caixas de descarga | und | 1404
14.13.3 | 142303 | IOPES | Revisões e reparos em torneiras de bóia | und | 510
14.13.4 | 142304 | IOPES | Fornecimento de durepox para reparos (250g) | und | 894
14.14 |  |  | FURO EM CONCRETO
14.14.1 | 142801 | IOPES | Furo mecanizado em concreto, com martelo demolidor elétrico, para passagem de instalações hidráulicas, diâmetros menores ou iguais a 1.1/2" | cm | 10200
14.14.2 | 142802 | IOPES | Furo mecanizado em concreto, com martelo demolidor elétrico, para passagem de instalações hidráulicas, diâmetros maiores 1.1/2" e menores ou iguais a 3" | cm | 10200
14.14.3 | 142803 | IOPES | Furo mecanizado em concreto, com martelo demolidor elétrico, para passagem de instalações hidráulicas, diâmetros maiores 3" e menores ou iguais a 4" | cm | 10200
15 |  |  | INSTALAÇÕES ELÉTRICAS
15.1 |  |  | PADRÃO DE ENTRADA
15.1.1 | 150122 | IOPES | Mureta de medição utilizando arg. cimento, cal e areia, dimensões 1100x2000x200mm, com pilares e cintas, revestido com chapisco e reboco, inclusive pintura emassamento e pintura acrílica a três demãos, exclusive cobertura | und | 27
15.1.2 | 150123 | IOPES | Mureta de medição utilizando arg. cimento, cal e areia, dimensões 1500x2200x400mm, revestido com chapisco e reboco, inclusive pintura emassamento, pintura acrílica a três demãos e cobertura em telha cerâmica | und | 33
15.2 |  |  | QUADRO DE DISTRIBUIÇÃO
15.2.1 | 150302 | IOPES | Quadro de distribuição em PVC para 06 circuitos, inclusive 4 disjuntores monopolares de 15A | und | 54
15.2.2 | 150306 | IOPES | Quadro de distribuição de energia em PVC, de embutir, com 12 divisões modulares com barramento | und | 24
15.2.3 | 150307 | IOPES | Quadro de distribuição de energia, de embutir, com 18 divisões modulares, com barramento | und | 27
15.2.4 | 150308 | IOPES | Quadro de distribuição de energia, de embutir, com 24 divisões modulares, com barramento | und | 33
15.2.5 | 150309 | IOPES | Quadro de distribuição de energia, de embutir, com 32 divisões modulares, com barramento | und | 33
15.2.6 | 150310 | IOPES | Caixa de distribuição 20x20x15 cm | und | 69
15.2.7 | 150311 | IOPES | Quadro de distribuição de energia, de embutir, com 12 divisões modulares, sem barramento | und | 93
15.2.8 | 150312 | IOPES | Quadro de distribuição de energia, de embutir, com 3 divisões modulares, sem barramento | und | 27
15.2.9 | 150315 | IOPES | Quadro distrib. energia, embutido ou semi embutido, capac. p/ 34 disj. DIN, c/barram trif. 150A barra. neutro e terra, fab. em chapa de aço 12 USG com porta, espelho, trinco com fechad ch yale, Ref. QDETG II-34DIN-CEMAR ou equiv. | und | 78
15.2.10 | 150316 | IOPES | Quadro distrib. energia, embutido ou semi embutido, capac. p/ 44 disj. DIN, c/barram trif. 150A barra. neutro e terra, fab. em chapa de aço 12 USG com porta, espelho, trinco com fechad ch yale, Ref. QDETG II-44DIN-CEMAR ou equiv. | und | 69
15.2.11 | 150317 | IOPES | Quadro distrib. energia, embutido ou semi embutido, capac. p/ 56 disj. DIN, c/barram trif. 225A barra. neutro e terra, fab. em chapa de aço 12 USG com porta, espelho, trinco com fechad ch | und | 69
15.2.12 | 39763 | SINAPI | QUADRO DE DISTRIBUICAO COM BARRAMENTO TRIFASICO, DE EMBUTIR, EM CHAPA DE ACO GALVANIZADO, PARA 48 DISJUNTORES DIN, 100 A | UN | 27
15.3 |  |  | CAIXAS DE PASSAGEM
15.3.1 | 150609 | IOPES | Caixa para medidor polifásico carga até 41000W inclusive caixa para disjuntor polifásico até 100A | und | 27
15.3.2 | 150610 | IOPES | Caixa de aterramento de concreto simples, nas dimensões de 30x30x25cm, com revest. int. em chapisco e reboco, tampa de concreto esp.5cm e lastro de brita esp. 5 cm, incl. haste 5/8"x2400mm | und | 102
15.3.3 | 150612 | IOPES | Caixa de passagem 100x100x80mm, chapa 18, com tampa parafusada | und | 9
15.3.4 | 150614 | IOPES | Caixa de passagem de alvenaria de blocos de concreto 9x19x39cm, dimensões de 30x30x50cm, com revestimento interno em chapisco e reboco, tampa de concreto esp.5cm e lastro de brita 5 cm | und | 153
15.3.5 | 150615 | IOPES | Caixa de passagem de alvenaria de blocos de concreto 9x19x39cm, dimensões de 40x40x50cm, com revestimento interno em chapisco e reboco, tampa de concreto esp.5cm e lastro de brita 5 cm | und | 204
15.3.6 | 150616 | IOPES | Caixa de passagem de alvenaria de blocos de concreto 9x19x39cm, dimensões de 50x50x50cm, com revestimento interno em chapisco e reboco, tampa de concreto esp.5cm e lastro de brita 5 cm | und | 93
15.3.7 | 150626 | IOPES | Conjunto caixa termoplástica para Medidor Padrão ESCELSA Monofáfico com tampa transparente em policarbonato P-980-009 inclusive caixa para disjuntor monof P-940-003 Padrão Escelsa | und | 24
15.3.8 | 150628 | IOPES | Caixa de embutir marca de referência Tigreflex, 4x2" | und | 6375
15.3.9 | 150629 | IOPES | Caixa de embutir marca de referência Tigreflex, 4x4" | und | 1149
15.3.10 | 150632 | IOPES | Caixa de passagem 150x150x80mm, chapa 18, com tampa parafusada | und | 582
15.3.11 | 150633 | IOPES | Caixa de passagem 200x200x100mm, chapa 18, com tampa parafusada | und | 582
15.3.12 | 150634 | IOPES | Caixa de passagem 300x300x120mm, chapa 18, com tampa parafusada | und | 582
15.3.13 | 150635 | IOPES | Caixa de passagem 400x400x120mm, chapa 18, com tampa parafusada | und | 306
15.3.14 | 150636 | IOPES | Caixa sextavada em PVC de 3x3x1 1/2", marca de referência Tigreflex | und | 204
15.4 |  |  | ENVELOPAMENTO DE ELETRODUTOS
15.4.1 | 150701 | IOPES | Envelopamento de concreto simples com consumo mínimo de cimento de 250kg/m3, inclusive escavação para profundidade mínima do eletroduto de 50 cm, de 25 x 25 cm, para 1 eletroduto | m | 1275
15.4.2 | 150702 | IOPES | Envelopamento de concreto simples com consumo mínimo de cimento de 250kg/m3, inclusive escavação para profundidade mínima do eletroduto de 50 cm, de 25 x 30 cm, para 2 eletrodutos | m | 1125
15.4.3 | 150703 | IOPES | Envelopamento de concreto simples com consumo mínimo de cimento de 250kg/m3, inclusive escavação para profundidade mínima do eletroduto de 50cm, de 60 x 30 cm, para 3 eletrodutos | m | 1125
15.4.4 | 150704 | IOPES | Envelopamento de concreto simples com consumo mínimo de cimento de 250kg/m3, inclusive escavação para profundidade mínima do eletroduto de 50cm, de 45 x 45 cm, para 3 eletrodutos | m | 1125
15.5 |  |  | INSTALAÇÕES APARENTES
15.5.1 | 150801 | IOPES | Eletroduto aparente de PVC rígido roscável diâmetro 3/4", inclusive abraçadeira de fixação | m | 18750
15.5.2 | 150802 | IOPES | Caixa de ligação de alumínio silício, tipo CONDULETES,sem rosca, no formato B, inclusive tampa com vedação, diâmetro 3/4" | und | 4713
15.5.3 | 150803 | IOPES | Caixa de ligação de alumínio silício, tipo CONDULETES, sem rosca, no formato T, inclusive tampa com vedação, diâmetro 3/4" | und | 2142
15.5.4 | 150804 | IOPES | Caixa de ligação de alumínio silício, tipo CONDULETES, sem rosca, no formato LR, inclusive tampa com vedação, diâmetro 3/4" | und | 1938
15.5.5 | 150805 | IOPES | Caixa de ligação de alumínio silício, tipo CONDULETES, sem rosca, no formato X, inclusive tampa com vedação, diâmetro 3/4" | und | 1863
15.5.6 | 150806 | IOPES | Eletroduto aparente de PVC rígido roscável diâmetro 1", inclusive abraçadeira de fixação | m | 14400
15.5.7 | 150807 | IOPES | Canaleta sistema X da Pial ou equivalente, inclusive conexões | m | 37500
15.5.8 | 150835 | IOPES | Eletrocalha perfurada em chapa de aço galvanizado nº16, 150x50mm, sem tampa | m | 5400
15.5.9 | 150836 | IOPES | Eletrocalha perfurada em chapa de aço galvanizado nº16, 200x100mm, sem tampa | m | 6300
15.5.10 | 150837 | IOPES | Eletrocalha perfurada em chapa de aço galvanizado nº16, 300x100mm, sem tampa | m | 13500
15.5.11 | 150838 | IOPES | Eletrocalha perfurada em chapa de aço galvanizado nº16, 400x100mm, sem tampa | m | 2700
15.5.12 | 150843 | IOPES | Redução concêntrica para eletrocalha perfurada, tipo "U", 200x150mm, aba 100 | und | 255
15.5.13 | 150844 | IOPES | Redução concêntrica para eletrocalha perfurada, tipo "U", 300x150mm, aba 100 | und | 510
15.5.14 | 150845 | IOPES | Redução concêntrica para eletrocalha perfurada, tipo "U", 400x150mm, aba 100 | und | 255
15.5.15 | 150850 | IOPES | Saída horizontal para eletroduto de 3/4" | und | 1047
15.5.16 | 150851 | IOPES | Saída horizontal para eletroduto de 1" | und | 894
15.5.17 | 150852 | IOPES | Saída horizontal para eletroduto de 2" | und | 129
15.5.18 | 150860 | IOPES | Tampa de encaixe para eletrocalha em chapa de aço galvanizada 18, dim. 150mm | und | 3240
15.5.19 | 150861 | IOPES | Tampa de encaixe para eletrocalha em chapa de aço galvanizada 18, dim. 200mm | und | 3600
15.5.20 | 150862 | IOPES | Tampa de encaixe para eletrocalha em chapa de aço galvanizada 18, dim. 300mm | und | 4800
15.5.21 | 150863 | IOPES | Tampa de encaixe para eletrocalha em chapa de aço galvanizada 18, dim. 400mm | und | 1689
15.5.22 | 150866 | IOPES | Junção simples para eletrocalha metálica 200x100mm, galvanizada, ref. Mega MG 2760 ou equivalente | und | 4080
15.5.23 | 150867 | IOPES | Junção simples para eletrocalha metálica 300x100mm, galvanizada, ref. Mega MG 2760 ou equivalente | und | 7200
15.5.24 | 150870 | IOPES | TÊ horizontal 90º para eletrocalha metálica 200x100mm, galvanizada, ref. MEGA MG 2570 ou equivalente | und | 369
15.5.25 | 150871 | IOPES | TÊ horizontal 90º para eletrocalha metálica 300x100mm, galvanizada, ref. MEGA MG 2570 ou equivalente | und | 564
15.5.26 | 150875 | IOPES | Curva horizontal 90º para eletrocalha metálica, 200x100mm, galvanizada, ref. MEGA MG 2510 | und | 936
15.5.27 | 150876 | IOPES | Curva horizontal 90º para eletrocalha metálica, 300x100mm, galvanizada, ref. MEGA MG 2510 | und | 153
15.5.28 | 150880 | IOPES | Suporte de fixação de eletroduto no teto, através de fita metálica perfurada (Walsiwa) ou equiv (1,30m), cursor (1 und), h=60cm, suporte "Y" (1 und), parafuso e bucha S8 (1 und) | und | 5625
15.5.29 | 150881 | IOPES | Suporte de fixação de eletrocalha de 200x100mm, na parede, através de suporte tipo mão francesa simples (1 und), parafuso e bucha S8 (2und) | und | 4050
15.5.30 | 150882 | IOPES | Suporte de fixação de eletrocalha de 300x100mm, na parede, através de suporte tipo mão francesa reforçada (1 und), parafuso e bucha S8 (2 und) | und | 3300
15.5.31 | 150883 | IOPES | Suporte de fixação de eletrocalha de 400x100mm, na parede, através de suporte tipo mão francesa reforçada (1 und), parafuso e bucha S8 (2 und) | und | 2250
15.5.32 | 150884 | IOPES | Suporte de fixação de eletrocalha de 200x100mm, no teto, através de gancho vertical (1 und), porca sextavada e arruela 1/4" (4 und), vergalhão rosca total 1/4" (h=60cm), cantoneira ZZ (1 und) e parafuso e bucha S8 (2 und) | und | 5361
15.5.33 | 150885 | IOPES | Suporte de fixação de eletrocalha de 300x100mm, no teto, através de suporte angular (1 und), porca sextavada e arruela 1/4' (4 und) , vergalhão com rosca total 1/4" (h=60cm), cantoneira ZZ (2 und) e parafuso e bucha S8 (2 und) | und | 4500
15.5.34 | 150886 | IOPES | Suporte de fixação de eletrocalha de 400x100mm, no teto, através de suporte angular (1 und), porca sextavada e arruela 1/4' (4 und), vergalhão rosca total 1/4" (h=60cm), cantoneira ZZ (2 und) e parafuso e bucha S8 (2 und) | und | 4500
15.6 |  |  | COMPOSIÇÕES INTERMEDIÁRIAS P/ ELETRICA
15.6.1 | 150906 | IOPES | Arame galvanizado 12 BWG (0.048 kg/m) | m | 3060
15.7 |  |  | CAIXAS DE PASSAGEM EMPREGANDO ARGAMASSA DE CIMENTO, CAL E AREIA
15.7.1 | 151001 | IOPES | Caixa de passagem de alvenaria de blocos cerâmicos 10 furos 10x20x20cm dimensões de 25x25x25cm, com revestimento interno em chapisco e reboco, tampa de concreto esp.5cm e lastro de brita 5 cm | und | 639
15.7.2 | 151002 | IOPES | Caixa de passagem de alvenaria de blocos cerâmicos 10 furos 10x20x20cm dimensões de 50x50x50cm, com revestimento interno em chapisco e reboco, tampa de concreto esp.5cm e lastro de brita 5 cm | und | 204
15.7.3 | 151003 | IOPES | Caixa de passagem de alvenaria de blocos cerâmicos 10 furos 10x20x20cm, dimensão de 30x30x30cm, com revestimento interno em chapisco e reboco, tampa de concreto esp. 5cm e lastro de brita 5cm | und | 639
15.7.4 | 151015 | IOPES | Caixa de inspeção de alvenaria de blocos cerâmicos 10 furos 10x20x20cm dimensões de 30x30x60cm, com revestimento interno em chapisco e reboco, tampa de concreto esp.5cm e lastro de brita 5 cm | und | 564
15.7.5 | 151016 | IOPES | Caixa de passagem de alvenaria de blocos de concreto 9x19x39cm, dimensões de 80x80x80m, com revestimento interno em chapisco e reboco tampa de concreto esp. 5cm e lastro de brita 5cm | und | 18
15.7.6 | 151017 | IOPES | Caixa de passagem de alvenaria de blocos de concreto 9x19x39cm, dimensões de 1.00x1.00x1.00m, com revestimento interno em chapisco e reboco tampa de concreto esp. 5cm e lastro de brita 5cm | und | 18
15.8 |  |  | ELETRODUTOS E CONEXÕES
15.8.1 | 151125 | IOPES | Eletroduto de PVC rígido roscável, diâmetro 1/2", inclusive conexões | m | 7200
15.8.2 | 151126 | IOPES | Eletroduto de PVC rígido roscável, diâmetro 3/4", inclusive conexões | m | 13830
15.8.3 | 151127 | IOPES | Eletroduto de PVC rígido roscável, diâmetro 1", inclusive conexões | m | 13830
15.8.4 | 151128 | IOPES | Eletroduto de PVC rígido roscável, diâmetro 1.1/4", inclusive conexões | m | 1530
15.8.5 | 151129 | IOPES | Eletroduto de PVC rígido roscável, diâmetro 1.1/2", inclusive conexões | m | 7089
15.8.6 | 151130 | IOPES | Eletroduto de PVC rígido roscável, diâmetro 2", inclusive conexões | m | 6000
15.8.7 | 151131 | IOPES | Eletroduto de PVC rígido roscável, diâmetro 3", inclusive conexões | m | 2250
15.8.8 | 151132 | IOPES | Eletroduto flexível corrugado diâmetro 3/4", Amarelo ? Tigreflex ou equivalente | m | 35250
15.8.9 | 151133 | IOPES | Eletroduto flexível corrugado diâmetro 1", Amarelo ? Tigreflex ou equivalente | m | 35250
15.8.10 | 151135 | IOPES | Eletroduto de PVC rígido roscável, diâmetro 4", inclusive conexões | m | 765
15.8.11 | 151136 | IOPES | Eletroduto de PVC rígido roscável, diâmetro 6", inclusive conexões | m | 765
15.8.12 | 151137 | IOPES | Eletroduto PEAD parede simples, corrugado, cor preta, diâmetro 1.1/2", referencia Kanaflex, Plastibras ou equivalente | m | 3060
15.8.13 | 151138 | IOPES | Eletroduto PEAD parede simples, corrugado, cor preta, diâmetro 1.1/4", referencia Kanaflex, Plastibras ou equivalente | m | 1530
15.8.14 | 151139 | IOPES | Eletroduto PEAD parede simples, corrugado, cor preta, diâmetro 2", referencia Kanaflex, Plastibras ou equivalente | m | 3060
15.8.15 | 151140 | IOPES | Eletroduto PEAD parede simples, corrugado, cor preta, diâmetro 3", referencia Kanaflex, Plastibras ou equivalente | m | 2040
15.8.16 | 151141 | IOPES | Eletroduto PEAD parede simples, corrugado, cor preta, diâmetro 4", referencia Kanaflex, Plastibras ou equivalente | m | 1020
15.8.17 | 151142 | IOPES | Eletroduto PEAD parede simples, corrugado, cor preta, diâmetro 6", referencia Kanaflex, Plastibras ou equivalente | m | 510
15.9 |  |  | CHAVES, FUSIVEIS E DISJUNTORES
15.9.1 | 151301 | IOPES | Mini-Disjuntor monopolar 16A, curva C, 5kA, 127/220Vca, referência Siemens, GE, Schneider ou equivalente | und | 11250
15.9.2 | 151302 | IOPES | Mini-Disjuntor monopolar 20A, curva C, 5kA, 127/220Vca, referência Siemens, GE, Schneider ou equivalente | und | 12000
15.9.3 | 151303 | IOPES | Mini-Disjuntor monopolar 25A, curva C, 5kA, 127/220Vca, referência Siemens, GE, Schneider ou equivalente | und | 12000
15.9.4 | 151304 | IOPES | Mini-Disjuntor monopolar 32A, curva C, 5kA, 127/220Vca, referência Siemens, GE, Schneider ou equivalente | und | 10500
15.9.5 | 151305 | IOPES | Mini-Disjuntor monopolar 40A, curva C, 5kA, 127/220Vca, referência Siemens, GE, Schneider ou equivalente | und | 6750
15.9.6 | 151306 | IOPES | Mini-Disjuntor bipolar 16A, curva C, 5kA, 127/220Vca, referência Siemens, GE, Schneider ou equivalente | und | 15000
15.9.7 | 151307 | IOPES | Mini-Disjuntor bipolar 20A, curva C, 5kA, 127/220Vca, referência Siemens, GE, Schneider ou equivalente | und | 18000
15.9.8 | 151308 | IOPES | Mini-Disjuntor bipolar 50A, curva C, 5kA, 127/220Vca, referência Siemens, GE, Schneider ou equivalente | und | 2250
15.9.9 | 151309 | IOPES | Mini-Disjuntor tripolar 16A, curva C, 5kA, 127/220Vca, referência Siemens, GE, Schneider ou equivalente | und | 1125
15.9.10 | 151310 | IOPES | Mini-Disjuntor tripolar 40A, curva C, 5kA, 127/220Vca, referência Siemens, GE, Schneider ou equivalente | und | 1125
15.9.11 | 151311 | IOPES | Mini-Disjuntor tripolar 50A, curva C, 5kA, 127/220Vca, referência Siemens, GE, Schneider ou equivalente | und | 1125
15.9.12 | 151313 | IOPES | Mini-Disjuntor tripolar 90 A, curva C, 5kA, 127/220Vca, referência Siemens, GE, Schneider ou equivalente | und | 720
15.9.13 | 151314 | IOPES | Mini-Disjuntor tripolar 100A, curva C, 20kA, 127/220Vca, referência Siemens, GE, Schneider ou equivalente | und | 900
15.9.14 | 151316 | IOPES | Mini-Disjuntor tripolar 70A, curva C, 5kA, 127/220Vca, referência Siemens, GE, Schneider ou equivalente | und | 1125
15.9.15 | 151317 | IOPES | Mini-Disjuntor monopolar 50A, curva C, 5kA, 127/220Vca, referência Siemens, GE, Schneider ou equivalente | und | 510
15.9.16 | 151318 | IOPES | Mini-Disjuntor monopolar 63A, curva C, 5kA, 127/220Vca, referência Siemens, GE, Schneider ou equivalente | und | 510
15.9.17 | 151319 | IOPES | Mini-Disjuntor monopolar 70A, curva C, 5kA, 127220Vca, referência Siemens, GE, Schneider ou equivalente | und | 510
15.9.18 | 151320 | IOPES | Mini-Disjuntor monopolar 80A, curva C, 5kA, 127/220Vca, referência Siemens, GE, Schneider ou equivalente | und | 510
15.9.19 | 151321 | IOPES | Mini-Disjuntor bipolar 25A, curva C, 5kA, 127/220Vca, referência Siemens, GE, Schneider ou equivalente | und | 9000
15.9.20 | 151322 | IOPES | Mini-Disjuntor bipolar 32A, curva C, 5kA, 127/220Vca, referência Siemens, GE, Schneider ou equivalente | und | 6000
15.9.21 | 151323 | IOPES | Mini-Disjuntor bipolar 40A, curva C, 5kA, 127/220Vca, referência Siemens, GE, Schneider ou equivalente | und | 765
15.9.22 | 151324 | IOPES | Mini-Disjuntor bipolar 63A, curva C, 5kA, 127/220Vca, referência Siemens, GE, Schneider ou equivalente | und | 510
15.9.23 | 151325 | IOPES | Mini-Disjuntor bipolar 70A, curva C, 5kA, 220/127Vca, referência Siemens, GE, Schneider ou equivalente | und | 510
15.9.24 | 151326 | IOPES | ni-Disjuntor bipolar 80A, curva C, 5kA, 127/220Vca, referência Siemens, GE, Schneider ou equivalente | und | 510
15.9.25 | 151327 | IOPES | Mini-Disjuntor tripolar 20A, curva C, 5kA, 127/220Vca, referência Siemens, GE, Schneider ou equivalente | und | 255
15.9.26 | 151328 | IOPES | Mini-Disjuntor tripolar 25A, curva C, 5kA, 127/220Vca, referência Siemens, GE, Schneider ou equivalente | und | 255
15.9.27 | 151329 | IOPES | Mini-Disjuntor tripolar 32A, curva C, 5kA, 127/220Vca, referência. Siemens, GE, Schneider ou equivalente | und | 255
15.9.28 | 151330 | IOPES | Mini-Disjuntor tripolar 63A, curva C, 5kA, 127/220Vca, referência Siemens, GE, Schneider ou equivalente | und | 255
15.9.29 | 151331 | IOPES | Mini-Disjuntor tripolar 80A, curva C, 5kA, 127/220Vca, referência Siemens, GE, Schneider ou equivalente | und | 255
15.9.30 | 151332 | IOPES | Mini-Disjuntor tripolar 125A, curva C, 20kA, 127/220Vca, referência Siemens, GE, Schneider ou equivalente | und | 750
15.9.31 | 151333 | IOPES | Disjuntor caixa moldada termomagnetico fixo, tripolar 175A, Icu: 50kA, 400/500Vca, referência Siemens, Soprano, Schneider ou equivalente | und | 129
15.9.32 | 151334 | IOPES | Disjuntor caixa moldada termomagnetico fixo, tripolar 200A, Icu: 50kA, 400/500Vca, referência Siemens, Soprano, Schneider ou equivalente | und | 180
15.9.33 | 151335 | IOPES | Disjuntor caixa moldada termomagnetico fixo, tripolar 400A, Icu: 65kA, 380/415Vca, referência Siemens, Soprano, Schneider ou equivalente | und | 114
15.9.34 | 151337 | IOPES | Dispositivo de proteção contra surto (DPS) bipolar, 40kA, 275Vca, referência Siemens, Steck, Clamper ou equivalente | und | 1950
15.9.35 | 151338 | IOPES | Mini-Disjuntor monopolar 10A, curva C, 5kA, 127/220Vca, referência Siemens, GE, Schneider ou equivalente | und | 1914
15.9.36 | 151339 | IOPES | Mini-Disjuntor tripolar 125A, curva C, 15kA, 220/380Vca, referência Siemens, GE, Schneider ou equivalente | und | 450
15.9.37 | 151344 | IOPES | Fusivel retardado NH gG(gL), tamanho 01 ? 100A, 120kA em 500Vca, referência Siemens, WEG, Negrini ou equivalente | und | 303
15.9.38 | 151345 | IOPES | Fusivel retardado NH gG(gL), tamanho 01 ? 160A, 120kA em 500Vca, referência Siemens, WEG, Negrini ou equivalente | und | 303
15.9.39 | 151346 | IOPES | Fusivel retardado NH gG(gL), tamanho 02 ? 250A, 120kA em 500Vca, referência Siemens, WEG, Negrini ou equivalente | und | 153
15.9.40 | 151347 | IOPES | Fusivel retardado NH gG(gL), tamanho 02 ? 300A, 120kA em 500Vca, referência Siemens, WEG, Negrini ou equivalente | und | 303
15.9.41 | 151348 | IOPES | Fusivel retardado NH gG(gL), tamanho 02 ? 355A, 120kA em 500Vca, referência Siemens, WEG, Negrini ou equivalente | und | 153
15.9.42 | 151349 | IOPES | Fusivel retardado NH gG(gL), tamanho 01 ? 125A, 120kA em 500Vca, referência Siemens, WEG, Negrini ou equivalente | und | 303
15.9.43 | 151350 | IOPES | Interruptor Diferencial Bipolar DR 25A, 30mA ? 6kA, referência Siemens, Schneider, WEG ou equivalente | und | 900
15.9.44 | 151357 | IOPES | Interruptor Diferencial Bipolar DR 40A, 30mA ? 6kA, referência Siemens, Schneider, WEG ou equivalente | und | 900
15.9.45 | 151359 | IOPES | Interruptor Diferencial Bipolar DR 80A, 30mA - 6kA, referência Siemens, Schneider, WEG ou equivalente | und | 900
15.10 |  |  | FIOS E CABOS
15.10.1 | 151401 | IOPES | Cabo de cobre termoplástico (PVC) flexível isolado 450/750V, antichama BWF livre de chumbo, 70ºC - 1,5mm2 | m | 14721
15.10.2 | 151402 | IOPES | Cabo de cobre termoplástico (PVC) flexível isolado 450/750V, antichama BWF livre de chumbo, 70ºC - 2,5mm2 | m | 240000
15.10.3 | 151403 | IOPES | Cabo de cobre termoplástico (PVC) flexível isolado 450/750V, antichama BWF livre de chumbo, 70ºC ? 4,0mm2 | m | 195000
15.10.4 | 151404 | IOPES | Cabo de cobre termoplástico (PVC) flexível isolado 450/750V, antichama BWF livre de chumbo, 70ºC ? 6,0mm2 | m | 19449
15.10.5 | 151405 | IOPES | Cabo de cobre termoplástico (PVC) flexível isolado 450/750V, antichama BWF livre de chumbo, 70ºC ? 10,0mm2 | m | 13983
15.10.6 | 151406 | IOPES | Cabo de cobre termoplástico (PVC) flexível isolado 450/750V, antichama BWF livre de chumbo, 70ºC ? 16,0mm2 | m | 9000
15.10.7 | 151407 | IOPES | Cabo de cobre termoplástico (PVC) flexível isolado 450/750V, antichama BWF livre de chumbo, 70ºC ? 25,0mm2 | m | 4467
15.10.8 | 151413 | IOPES | Cabo de cobre nu, seção de 25,0 mm2, têmpera meio dura, encordoamento classe 2A | m | 7200
15.10.9 | 151414 | IOPES | Cabo de cobre nu, seção de 10,0 mm2, têmpera meio dura, encordoamento classe 2A | m | 1659
15.10.10 | 151420 | IOPES | Cabo de cobre termoplástico (PVC) flexível isolado 0,60/1kV, antichama, HEPR 90ºC ? 10,0mm2 | m | 13500
15.10.11 | 151421 | IOPES | Cabo de cobre termoplástico (PVC) flexível isolado 0,60/1kV, antichama, HEPR 90ºC ? 16,0mm2 | m | 15000
15.10.12 | 151422 | IOPES | Cabo de cobre termoplástico (PVC) flexível isolado 0,60/1kV, antichama, HEPR 90ºC ? 25,0mm2 | m | 15000
15.10.13 | 151423 | IOPES | Cabo de cobre termoplástico (PVC) flexível isolado 0,60/1kV, antichama, HEPR 90ºC ? 35,0mm2 | m | 15000
15.10.14 | 151425 | IOPES | Cabo de cobre termoplástico (PVC) flexível isolado 0,60/1kV, antichama, HEPR 90ºC ? 50,0mm2 | m | 7500
15.10.15 | 151426 | IOPES | Cabo de cobre termoplástico (PVC) flexível isolado 0,60/1kV, antichama, HEPR 90ºC ? 95,0mm2 | m | 7500
15.10.16 | 151427 | IOPES | Cabo de cobre termoplástico (PVC) flexível isolado 0,60/1kV, antichama, HEPR 90ºC ? 120,0mm2 | m | 10500
15.10.17 | 151428 | IOPES | Cabo de cobre termoplástico (PVC) flexível isolado 0,60/1kV, antichama, HEPR 90ºC ? 300,0mm2 | m | 1500
15.10.18 | 151429 | IOPES | Cabo de cobre termoplástico (PVC) flexível isolado 0,60/1kV, antichama, HEPR 90ºC ? 70,0mm2 | m | 7500
15.10.19 | 151430 | IOPES | Cabo de cobre termoplástico (PVC) flexível isolado 0,60/1kV, antichama, HEPR 90ºC ? 150,0mm2 | m | 9600
15.10.20 | 151431 | IOPES | Cabo de cobre termoplástico (PVC) flexível isolado 0,60/1kV, antichama, HEPR 90ºC ? 185,0mm2 | m | 10500
15.10.21 | 151432 | IOPES | Cabo de cobre termoplástico (PVC) flexível isolado 0,60/1kV, antichama, HEPR 90ºC ? 240,0mm2 | m | 1500
15.10.22 | 151433 | IOPES | Cabo de cobre termoplástico (PVC/ST2) blindado isolado 8,7/15kV, XLPE 90ºC ? 25,0mm2 | m | 2250
15.10.23 | 151434 | IOPES | Cabo de cobre termoplástico (PVC/ST2) blindado isolado 8,7/15kV, XLPE 90ºC ? 35,0mm2 | m | 2250
15.10.24 | 151438 | IOPES | Cabo de cobre termoplástico (PVC) flexível isolado 0,60/1kV, antichama, HEPR 90ºC ? 2x2,5mm2 | m | 18000
15.10.25 | 151439 | IOPES | Cabo de cobre termoplástico (PVC) flexível isolado 0,60/1kV, antichama, HEPR 90ºC ? 3x2,5mm2 | m | 15000
15.10.26 | 151440 | IOPES | Cabo de cobre termoplástico (PVC) flexível isolado 0,60/1kV, antichama, HEPR 90ºC ? 3x4,0mm2 | m | 15000
15.11 |  |  | SERVIÇOS DIVERSOS
15.11.1 | 151503 | IOPES | Cabeçote de alumínio de 1 1/4" | und | 210
15.11.2 | 151504 | IOPES | Cabeçote de alumínio de 1 1/2" | und | 222
15.11.3 | 151506 | IOPES | Haste de terra tipo COPPERWELD - 5/8" x 2.40m | und | 1500
15.11.4 | 151507 | IOPES | Sapatilha | und | 51
15.11.5 | 151508 | IOPES | Bucha e arruela de alumínio fundido diâmetro 20mm (3/4") | und | 1071
15.11.6 | 151509 | IOPES | Bucha e arruela de alumínio fundido diâmetro 25mm (1") | und | 2142
15.11.7 | 151510 | IOPES | Bucha e arruela de alumínio fundido diâmetro 40mm (1 1/2") | und | 1071
15.11.8 | 151511 | IOPES | Bucha e arruela de alumínio fundido diâmetro 80mm (3") | und | 612
15.11.9 | 151513 | IOPES | Parafuso de máquina de ferro galvanizado diâmetro 16mm | und | 51
15.12 |  |  | ABERTURA E FECHAMENTO DE RASGOS (inclusive preparo e aplicação de argamassa)
15.12.1 | 151601 | IOPES | Abertura e fechamento de rasgos em alvenaria, para passagem de eletrodutos diâm. 1/2" a 1" | m | 37500
15.12.2 | 151602 | IOPES | Abertura e fechamento de rasgos em alvenaria, para passagem de eletroduto diâm. 1 1/4"a 2" | m | 9738
15.12.3 | 151603 | IOPES | Abertura e fechamento de rasgos em alvenaria, para passagem de eletroduto diâm. 2 1/2" a 4" | m | 8550
15.12.4 | 151604 | IOPES | Abertura e fechamento de rasgos em concreto, para passagem de eletroduto diâm. 1/2" a 1" | m | 1257
15.12.5 | 151605 | IOPES | Abertura e fechamento de rasgos em concreto, para passagem de eletroduto diâm. 1 1/4" a 2" | m | 645
15.12.6 | 151606 | IOPES | Abertura e fechamento de rasgos em concreto, para passagem de eletroduto diâm. 2 1/2" a 4" | m | 1107
15.13 |  |  | PADRAO DE ENTRADA DE ENERGIA - NORTEC-01 - ESCELSA
15.13.1 | 151701 | IOPES | Padrão de entrada de energia elétrica, monofásico, entrada aérea, a 2 fios, carga instalada em muro de 3500 até 9000W - 220/127V | und | 18
15.13.2 | 151702 | IOPES | Padrão de entrada de energia elétrica, bifásico, entrada aérea, a 3 fios, carga instalada em muro de 9001 até 15000W - 220/127V | und | 18
15.13.3 | 151703 | IOPES | Padrão de entrada de energia elétrica, trifásico, entrada aérea, a 4 fios, carga instalada em muro de 15001 até 26000W - 220/127V | und | 18
15.13.4 | 151704 | IOPES | Padrão de entrada de energia elétrica, trifásico, entrada aérea, a 4 fios, carga instalada em muro de 26001 até 34000W - 220/127V | und | 18
15.13.5 | 151705 | IOPES | Padrão de entrada de energia elétrica, trifásico, entrada aérea, a 4 fios, carga instalada em muro de 34001 até 41000W - 220/127V | und | 18
15.13.6 | 151706 | IOPES | Padrão de entrada de energia elétrica, trifásico, entrada aérea, a 4 fios, carga instalada em muro de 41001 até 57000W - 220/127V | und | 15
15.13.7 | 151707 | IOPES | Padrão de entrada de energia elétrica, trifásico, entrada subterrânea, a 4 fios, carga instalada em muro de 41001 até 57000W - 220/127V, exclusive derivação de ramal de entrada subterrânea | und | 18
15.13.8 | 151710 | IOPES | Padrão de entrada de energia elétrica, trifásico, entrada aérea, a 4 fios, carga instalada em muro de 57001 até 75000W - 220/127V | und | 15
15.13.9 | 151711 | IOPES | Padrão de entrada de energia elétrica, trifásico, entrada subterrânea, a 4 fios, carga instalada em muro de 57001 até 75000W - 220/127V, exclusive derivação de ramal de entrada subterrânea | und | 15
15.15 |  |  | PONTOS ELETRICOS REVISAO NR-10
15.15.1 | 151801 | IOPES | Ponto padrão de luz no teto - considerando eletroduto PVC rígido de 3/4" inclusive conexões (4.5m), fio isolado PVC de 2.5mm2 (16.2m) e caixa PVC 4x4" (1 und) | und | 7692
15.15.2 | 151802 | IOPES | Ponto padrão de luz na parede - considerando eletroduto PVC rígido de 3/4" inclusive conexões (4.5m), fio isolado PVC de 2.5mm2 (16.2m) e caixa pvc 4x2" (1 und) | und | 3486
15.15.3 | 151803 | IOPES | Ponto padrão de tomada 2 pólos mais terra - considerando eletroduto PVC rígido de 3/4" inclusive conexões (5.0m), fio isolado PVC de 2.5mm2 (16.5m) e caixa pvc 4x2" (1 und) | und | 15000
15.15.4 | 151805 | IOPES | Ponto padrão de tomada para chuveiro elétrico - considerando eletroduto PVC rígido de 3/4" inclusive conexões (9.0m), fio isolado PVC de 6.0mm2 (32.5m) e caixa PVC 4x2" (1 und) | und | 957
15.15.5 | 151806 | IOPES | Ponto padrão de tomada para ar refrigerado - considerando eletroduto PVC rígido de 3/4" inclusive conexões (6.0m), fio isolado PVC de 4.0mm2 (21.6m) e caixa PVC 4x2" (1 und) | und | 1332
15.15.6 | 151807 | IOPES | Ponto padrão de ventilador no teto - considerando eletroduto PVC rígido de 3/4" inclusive conexões (4.5m), fio isolado PVC de 2.5mm2 (21.6m) e caixa PVC 4x4" (1 und) | und | 117
15.15.7 | 151809 | IOPES | Ponto padrão de interruptor de 2 teclas simples - considerando eletroduto PVC rígido de 3/4" inclusive conexões (3.3m), fio isolado PVC de 2.5mm2 (17.2m) e caixa PVC 4x2" (1 und) | und | 2811
15.15.8 | 151810 | IOPES | Ponto padrão de interruptor de 1 tecla paralelo - considerando eletroduto PVC rígido de 3/4" inclusive conexões (8.5m), fio isolado PVC de 2.5mm2 (28.8m) e caixa PVC 4x2" (1 und) | und | 1278
15.15.9 | 151811 | IOPES | Ponto padrão de interruptor de 1 tecla simples e 1 tomada dois pólos mais terra 10A/250V - considerando eletroduto PVC rígido de 3/4" inclusive conexões (4.5m), fio isolado PVC de 2.5mm2 (19.4m) e caixa PVC 4x2" (1 und) | und | 807
15.15.10 | 151812 | IOPES | Ponto padrão de interruptor de 2 teclas simples e 1 tomada dois pólos mais terra 10A/250V - considerando eletroduto PVC rígido de 3/4" inclusive conexões (4.5m), fio isolado PVC de 2.5mm2 (22.9m) e caixa PVC 4x2" (1 und) | und | 474
15.15.11 | 151814 | IOPES | Ponto padrão de poste para iluminação externa - considerando eletroduto PVC rígido de 3/4" inclusive conexões (7.7m) e fio isolado PVC de 2.5mm2 (25.2.0m) | und | 414
15.15.12 | 151815 | IOPES | Ponto padrão de interruptor para ventilador - considerando eletroduto PVC rígido de 3/4" inclusive conexões (3.3m), fio isolado PVC de 2.5mm2 (12.0m) e caixa PVC 4x2" (1 und) | und | 117
15.15.13 | 151816 | IOPES | Ponto padrão de interruptor de 3 teclas simples - considerando eletroduto PVC rígido de 3/4" inclusive conexões (4.5m), fio isolado PVC de 2.5mm2 (25.8m) e caixa PVC 4x2" (1 und) | und | 261
15.15.14 | 151817 | IOPES | Ponto padrão de tomada de piso - considerando eletroduto PVC rígido de 3/4" inclusive conexões (5.0m), fio isolado PVC de 2.5mm2 (18.0m) e caixa alumínio silício 4x4" (1 und) | und | 255
15.15.15 | 151819 | IOPES | Ponto de antena de TV - considerando eletroduto PVC rígido de 3/4" inclusive conexões (3.0m), cabo coaxial 67 Ohms (4.5m) e caixa PVC 4x2" (1 und) | und | 51
15.15.16 | 151820 | IOPES | Ponto padrão de interruptor de 1 tecla intermediário - considerando eletroduto PVC rígido de 3/4" inclusive conexões (3.3m), fio isolado PVC de 2.5mm2 (15.8m) e caixa PVC 4x2" (1 und) | und | 147
15.16 |  |  | QUADROS DE DISTRIBUIÇÃO COM BARRAMENTO, TRINCO E FECHADURA
15.16.1 | 151901 | IOPES | Quadro distrib. energia, embutido ou semi embutido, capac. p/ 16 disj. DIN, c/barram trif. 100A barra. neutro e terra, fab. em chapa de aço 12 USG com porta, espelho, trinco com fechad ch yale, Ref. QDTN II-16DIN-CEMAR ou equiv. | und | 180
15.16.2 | 151902 | IOPES | Quadro distrib. energia, embutido ou semi embutido, capac. p/ 28 disj. DIN, c/barram trif. 100A barra. neutro e terra, fab. em chapa de aço 12 USG com porta, espelho, trinco com fechad ch yale, Ref. QDTN II-28DIN-CEMAR ou equiv. | und | 102
15.16.3 | 151903 | IOPES | Quadro distrib. energia, embutido ou semi embutido, capac. p/ 34 disj. DIN, c/barram trif. 100A barra. neutro e terra, fab. em chapa de aço 12 USG com porta, espelho, trinco com fechad ch yale, Ref. QDTN II-34DIN-CEMAR ou equiv | und | 27
15.16.4 | 151904 | IOPES | Quadro distrib. energia, embutido ou semi embutido, capac. p/ 44 disj. DIN, c/barram trif. 100A barra. neutro e terra, fab. em chapa de aço 12 USG com porta, espelho, trinco com fechad ch yale, Ref. QDTN II-44DIN-CEMAR ou equiv | und | 180
15.16.5 | 151905 | IOPES | Quadro distrib. energia, embutido ou semi embutido, capac. p/ 54 disj. DIN, c/barram trif. 100A barra. neutro e terra, fab. em chapa de aço 12 USG com porta, espelho, trinco com fechad ch yale, Ref. QDTN II-54DIN-CEMAR | und | 78
15.17 |  |  | TERMINAIS, CONECTORES E ABRAÇADEIRAS
15.17.1 | 152001 | IOPES | Terminal em bronze a pressão para ligação de cabo a barra até 4.0mm2 | und | 4407
15.17.2 | 152002 | IOPES | Terminal em bronze a pressão para ligação de cabo a barra de 6.0 mm2 | und | 2940
15.17.3 | 152003 | IOPES | Terminal em bronze a pressão para ligação de cabo a barra de 10.0 mm2 | und | 2940
15.17.4 | 152004 | IOPES | erminal em bronze a pressão para ligação de cabo a barra de 16.0 mm2 | und | 1071
15.17.5 | 152005 | IOPES | Terminal em bronze a pressão para ligação de cabo a barra de 25.0 mm2 | und | 894
15.17.6 | 152006 | IOPES | Terminal em bronze a pressão para ligação de cabo a barra de 35.0 mm2 | und | 714
15.17.7 | 152007 | IOPES | Terminal em bronze a pressão para ligação de cabo a barra de 50.0 mm2 | und | 384
15.17.8 | 152010 | IOPES | Terminal em bronze a pressão para ligação de cabo a barra de 70 mm2 | und | 369
15.17.9 | 152011 | IOPES | Terminal em bronze a pressão para ligação de cabo a barra de 95 mm2 | und | 399
15.17.10 | 152012 | IOPES | Terminal em bronze a pressão para ligação de cabo a barra de 120 mm2 | und | 639
15.17.11 | 152013 | IOPES | Terminal em bronze a pressão para ligação de cabo a barra de 150 mm2 | und | 174
15.17.12 | 152014 | IOPES | Terminal em bronze a pressão para ligação de cabo a barra de 185 mm2 | und | 102
15.17.13 | 152015 | IOPES | Terminal em bronze a pressão para ligação de cabo a barra de 240 mm2 | und | 828
15.17.14 | 152016 | IOPES | Terminal em bronze a pressão para ligação de cabo a barra de 300 mm2 | und | 204
15.17.15 | 152025 | IOPES | Terminal em bronze a pressão para ligação de cabo a barra duplo de 185 mm2 | und | 495
15.17.16 | 152026 | IOPES | Terminal em bronze a pressão para ligação de cabo a barra duplo de 240 mm2 | und | 519
15.17.17 | 152027 | IOPES | Terminal em bronze a pressão para ligação de cabo a barra duplo de 300 mm2 | und | 204
15.17.18 | 152030 | IOPES | Conector parafuso fendido split bolt para cabo até 10.0 mm2 | und | 765
15.17.19 | 152031 | IOPES | Conector parafuso fendido split bolt para cabo de 35.0 mm2 | und | 384
15.17.20 | 152033 | IOPES | Conector porcelana 3 polos para cabos de #4,0mm2 | und | 384
15.17.21 | 152034 | IOPES | Conector de porcelana 3 polos para cabos de 6 mm² (30A) | und | 384
15.17.22 | 152035 | IOPES | Conector de porcelana 3 polos para cabos de 10 mm² (50A) | und | 306
15.17.23 | 152040 | IOPES | Conector de aluminio tipo prensa cabos IP66 curto para Ø 1/2" com rosca, para cabos de 12,5 a 15mm | und | 612
15.17.24 | 152041 | IOPES | Conector de aluminio tipo prensa cabos IP66 curto para Ø 3/4" com rosca, para cabos de 17,5 a 20mm | und | 1581
15.17.25 | 152042 | IOPES | Conector de aluminio tipo prensa cabos IP66 curto para Ø 1" com rosca, para cabos de 22,5 a 25mm | und | 1581
15.17.26 | 39139 | SINAPI | ABRACADEIRA EM ACO PARA AMARRACAO DE ELETRODUTOS, TIPO U SIMPLES, COM 1" | UN | 10584
15.18 |  |  | (COMPOSIÇÃO REPRESENTATIVA) - MONTAGEM MECANICA E ELETRICA, TESTE DE ACEITAÇÃO DE QUADROS DE FABRICAÇÃO ESPECIAL COM ATESTADOS TTA/PTTA
15.18.1 | 152201 | IOPES | (composição representativa) Montagem mecânica de quadro de distribuição até 16 circuitos (600x500mm) | und | 51
15.18.2 | 152202 | IOPES | (composição representativa) Montagem mecânica de Quadro de distribuição até 32 circuitos (1000x600mm) | und | 51
15.18.3 | 152203 | IOPES | (composição representativa) Montagem mecânica de Quadro de distribuição até 64 circuitos (2000x800mm) | und | 51
15.18.4 | 152204 | IOPES | (composição representativa) Montagem mecânica de Barramento de cobre de 1/2" x 1/16" (85A) até 2.1/2" x 5/16" (905A) | m | 255
15.18.5 | 152205 | IOPES | (composição representativa) Montagem mecânica de Barramento de cobre de 2.1/4" x 1/2" (1086A) até 8" x 1/2" (3195A) | m | 255
15.18.6 | 152206 | IOPES | (composição representativa) Montagem mecânica de Isolador p/ barra de 1000V | und | 66
15.18.7 | 152207 | IOPES | (composição representativa) Montagem mecânica de trilho metálico DIN 35mm | m | 255
15.18.8 | 152208 | IOPES | (composição representativa) Montagem elétrica de Programador logico | und | 51
15.18.9 | 152209 | IOPES | (composição representativa) Montagem elétrica de Disjuntor Tripolar até 400A | und | 204
15.18.10 | 152210 | IOPES | (composição representativa) Montagem elétrica de Disjuntor Tripolar Geral até 1000A | und | 27
15.18.11 | 152211 | IOPES | (composição representativa) Montagem elétrica de Disjuntor Tripolar Geral até 1600A | und | 27
15.18.12 | 152213 | IOPES | (composição representativa) Montagem elétrica de Dispositivo Diferencial Residual (DR) Monopolar | und | 51
15.18.13 | 152214 | IOPES | (composição representativa) Montagem elétrica de Dispositivo Diferencial Residual (DR) Bipolar e Tetrapolar | und | 51
15.18.14 | 152215 | IOPES | (composição representativa) Montagem elétrica de Dispositivo de Proteção Contra Surto (DPS) | und | 51
15.18.15 | 152216 | IOPES | (composição representativa) Montagem elétrica de Base e Fusível Tipo Diazed até 63A | und | 51
15.18.16 | 152217 | IOPES | (composição representativa) Montagem elétrica de Base e Fusível Tipo NH 00 até 125A | und | 51
15.18.17 | 152218 | IOPES | (composição representativa) Montagem elétrica de Base e Fusível Tipo NH 01 até 250A | und | 51
15.18.18 | 152219 | IOPES | (composição representativa) Montagem elétrica de Base e Fusível Tipo NH 02 até 400A | und | 51
15.18.19 | 152220 | IOPES | (composição representativa) Montagem elétrica de Base e Fusível Tipo NH 03 até 630A | und | 51
15.18.20 | 152221 | IOPES | (composição representativa) Montagem elétrica de Base e Fusível Tipo NH 04 até 1250A | und | 51
15.18.21 | 152222 | IOPES | (composição representativa) Montagem elétrica de Comutador 2 ou 3 posições | und | 51
15.18.22 | 152223 | IOPES | (composição representativa) Montagem elétrica de Botões de comando | und | 51
15.18.23 | 152224 | IOPES | (composição representativa) Montagem elétrica de Contator auxiliares | und | 51
15.18.24 | 152225 | IOPES | (composição representativa) Montagem elétrica de Relê de sobre corrente | und | 27
15.18.25 | 152226 | IOPES | (composição representativa) Montagem elétrica de Voltímetro Seletor | und | 27
15.18.26 | 152227 | IOPES | (composição representativa) Montagem elétrica de Amperímetro Seletor | und | 27
15.18.27 | 152228 | IOPES | (composição representativa) Montagem elétrica de Conectores de borne | und | 27
15.18.28 | 152229 | IOPES | (composição representativa) Montagem elétrica de Terminais de compressão | und | 27
15.18.29 | 152230 | IOPES | (composição representativa) Teste ponto a ponto por circuitos | und | 255
15.18.30 | 152231 | IOPES | (composição representativa) Teste funcional por circuitos | und | 255
15.18.31 | 152232 | IOPES | (composição representativa) Teste Dielétrico por circuitos | und | 255
15.18.32 | 152233 | IOPES | (composição representativa) Teste de aceitação para Quadro de distribuição até 16 circuitos, com emissão de ART e laudo PTTA/TTA | und | 255
15.18.33 | 152234 | IOPES | (composição representativa) Teste de aceitação para Quadro de distribuição até 32 circuitos, com emissão de ART e laudo PTTA/TTA | und | 225
15.18.34 | 152235 | IOPES | (composição representativa) Teste de aceitação para Quadro de distribuição até 64 circuitos, com emissão de ART e laudo PTTA/TTA | und | 225
15.18.35 | 152236 | IOPES | (composição representativa) Montagem mecânica de canaleta PVC aberta 50x80mm | m | 255
15.18.36 | 152238 | IOPES | (composição representativa) Montagem mecânica de Botão sinalizador luminoso LED 22mm | und | 27
16 |  |  | OUTRAS INSTALAÇÕES
16.1 |  |  | INSTALAÇÃO DE TELEFONE
16.1.1 | 160105 | IOPES | Caixa de telefone em chapa de aço padrão TELEBRAS N. 6, 1200x1200x150 mm, com fundo de madeira | und | 12
16.1.2 | 160108 | IOPES | Caixa de telefone em chapa de aço padrão TELEBRAS do tipo CIE-2 200x200x120mm | und | 12
16.1.3 | 160110 | IOPES | Caixa de telefone em chapa de aço padrão TELEBRAS do tipo CIE-4 600x600x120 mm | und | 12
16.1.4 | 160111 | IOPES | Caixa para telefone padrão TELEMAR, dim. 1070 x 520 x 500 mm, com tampa de ferro tipo R2, assentada com argamassa de cimento, cal e areia | und | 42
16.1.5 | 160120 | IOPES | Tomada para telefone com conector RJ 11 | und | 78
16.1.6 | 160121 | IOPES | Caixa de telefone em chapa de aço padrão TELEBRAS do tipo CIE-5 800x800x120 mm | und | 39
16.1.7 | 160122 | IOPES | Caixa de telefone em chapa de aço padrão TELEBRAS do tipo CIE-6 1200x1200x150 mm | und | 39
16.1.8 | 160123 | IOPES | Caixa de telefone em chapa de aço padrão TELEBRAS do tipo CIE-7 1500x1500x150 mm | und | 36
16.1.9 | 160124 | IOPES | Cabo telefônico CI, diâmetro do condutor 50mm, 20 pares | m | 510
16.1.10 | 160125 | IOPES | Cabo telefônico CI, diâmetro do condutor 50mm, 100 pares | m | 510
16.1.11 | 160126 | IOPES | Cabo telefônico CI, diâmetro do condutor 50mm, 50 pares | m | 510
16.2 |  |  | INSTALAÇÃO DE GÁS
16.2.1 | COMP. 902 | Próprio | TUBO DE COBRE CLASSE "A" SEM COSTURA, DIÂMETRO DE 1/2" (15MM), INCLUSIVE CONEXÕES, SUPORTES E PINTURA EM TINTA ESMALTE SINTÉTICO | m | 1125
16.2.2 | COMP. 903 | Próprio | TUBO DE COBRE CLASSE "A" SEM COSTURA, DIÂMETRO DE 3/4" (22MM), INCLUSIVE CONEXÕES, SUPORTES E PINTURA EM TINTA ESMALTE SINTÉTICO | m | 510
16.2.3 | COMP. 904 | Próprio | TUBO DE COBRE CLASSE "A" SEM COSTURA, DIÂMETRO DE 1" (28MM), INCLUSIVE CONEXÕES, SUPORTES E PINTURA EM TINTA ESMALTE SINTÉTICO | m | 306
16.3 |  |  | INSTALAÇÃO DE PÁRA-RAIO
16.3.1 | 160303 | IOPES | Aterramento com haste terra 5/8" x 2.40, cabo de cobre nu 6mm2, inclusive caixa de concreto 30 x 30 cm | und | 1200
16.3.2 | 160304 | IOPES | Pára-raios tipo franklim incluindo base de fixação, conjunto de contraventagem c/abraçadeira p/3 estais em tubo e demais acessórios c/exceção do cabo de cobre de descida e suportes isoladores | und | 114
16.3.3 | 160305 | IOPES | Condutor de cobre nú, seção de 35mm2, inclusive suportes isoladores e acessórios de fixação, conforme projeto | m | 8601
16.3.4 | 160308 | IOPES | Cabo condutor de cobre eletrolítico nu, tempera meio dura, encordoamento classe 2, para aterramento, diam. 50mm2 | m | 3579
16.3.5 | 160309 | IOPES | Terminal aéreo em latão (minicaptor), com conector e fixação horizontal 250mm x 10mm, ref. TEL-2024, inclusive vedação dos furos com poliuretano ref. TEL 5905, marca de ref. Termotécnica ou equivalente | und | 255
16.3.6 | 160310 | IOPES | Conector de medição em latão com 2 parafusos para cabos de 16 a 50 mm2, ref. TEL-562, Termotécnica ou equivalente | und | 255
16.3.7 | 160312 | IOPES | Kit completo para solda Exotérmica (Molde HCL 5/8" Ref: TEL905611 / Cartucho n° 115 Ref: TEL 909115 / Alicate Z 201 Ref: TEL 998201), marca de referência Termotécnica ou equivalente | und | 714
16.3.8 | 160313 | IOPES | Fixador universal latão estanhado p/ cabos 16 a 70 mm2 ref. 5024, incl. parafuso sextavado M6x45mm, arruela lisa 1/4", bucha nº8, vedação dos furos c/ poliuretano ref. 5905, marca de ref. Termotécnica ou equivalente | und | 3600
16.3.9 | 160314 | IOPES | Mastro simples 3mx1.1/2", uma descida, incl. base de fixação, captor, conj.de contraventagem c/abraçadeira p/3 estais em tubo e demais acessórios, excl. cabo de cobre de descida e suportes isoladores, ref.Termotécnica ou equiv. | und | 114
16.3.10 | 160315 | IOPES | Mastro telescópico 5mx2", uma descida, incl. base de fixação, captor, conj.de contraventagem c/abraçadeira p/3 estais em tubo e demais acessórios excl. cabo de cobre de descida e suportes isoladores, ref. Termotécnica ou equiv. | und | 180
16.3.11 | 160316 | IOPES | Caixa de inspeção em PVC, diâmetro 300 mm, ref TEL-552, marca de referência Termotécnica ou equivalente, inclusive escavação e reaterro | und | 819
16.3.12 | 160317 | IOPES | Cabo de cobre nú 50mm2, ref. TEL 5750, marca de referência Termotécnica ou equivalente | m | 10875
16.3.13 | 160318 | IOPES | Cabo de cobre nú 35mm2, ref. TEL 5735, marca de referência Termotécnica ou equivalente | m | 5439
16.3.14 | 160319 | IOPES | Presilha de latão ref. 744, inclusive parafuso fenda DN 4,2x32mm e bucha nylon DN 6mm e vedação dos furos com poliuretano ref. 5905, marca de ref. Termotécnica ou equivalente | und | 7140
16.3.15 | 160321 | IOPES | Tampa reforçada em ferro fundido com escotilha TEL 536, inclusive assentamento, marca de referência Termotécnica ou equivalente | und | 1800
16.3.16 | 160322 | IOPES | Abraçadeira tipo "D" com cunha, diâmetro 1", ref. TEL-095, marca de referência Termotécnica ou equivalente | und | 2040
16.3.17 | 160323 | IOPES | Tampão para eletroduto 1", ref. TEL-5533, marca de referência Termotécnica ou equivalente | und | 255
16.3.18 | 160324 | IOPES | Caixa de equalização de potenciais para uso interno e externo com cinco (5) terminais para aterramento (BEP), em polipropileno, ref. TEL-902, marca de referência Termotécnica ou equivalente | und | 255
16.3.19 | 160325 | IOPES | Caixa de equalização de potenciais para uso interno e externo com nove (9) terminais para aterramento (BEP), em aço, com flange inferior e vedação na porta, ref. TEL-903, marca de referência Termotécnica ou equivalente | und | 450
16.3.20 | 160326 | IOPES | Barra chata em alumínio 7/8"x1/8" (70mm²), com furos diâmetro 7 mm ref. TEL-771, marca de referência Termotécnica ou equivalente | m | 2250
16.3.21 | 160327 | IOPES | Barra chata em aço galvanizado a fogo 7/8"x1/8" (70mm²), com furos diâm. 7mm ref. TEL-761, marca de referência Termotécnica ou equivalente | m | 11250
16.3.22 | 160328 | IOPES | Terminal estanhado de 1 compressão 1 furo, 35mm², ref. TEL-5135, marca de referência Termotécnica ou equivalente | und | 384
16.3.23 | 160329 | IOPES | Curva 90º de barra chata em alumínio 7/8"x1/8"x300mm, 70mm², ref. TEL-778, marca de referência Termotécnica ou equivalente | und | 1020
16.3.24 | 160330 | IOPES | Fixador ômega em latão ref. 733, inclusive parafuso fenda DN 4,2x32mm, bucha nylon DN 6mm e vedação dos furos com poliuretano ref. 5905, marca de ref. Termotécnica ou equivalente | und | 7335
16.3.25 | 160331 | IOPES | Cordoalha flexível 25x100 mm, com dois furos, diâmetro 11 mm, ref. TEL-5701, marca de referência Termotécnica ou equivalente | und | 561
16.3.26 | 160332 | IOPES | Fita perfurada em latão niquelado 20mm x 0,8mm, para equalização de potenciais, ref. TEL-750, marca de referência Termotécnica ou equivalente | m | 5625
16.3.27 | 160333 | IOPES | Cabo de cobre nú 50 mm2, ref. TEL-5750, marca de referência Termotécnica ou equivalente, inclusive abertura e fechamento de vala para cabo dimensões 50x20cm | m | 10500
16.3.28 | 160334 | IOPES | Terminal estanhado de 1 compressão 1 furo, 50mm², ref. TEL-5150, marca de referência Termotécnica ou equivalente | und | 384
16.3.29 | 160335 | IOPES | Chapa perfurada(tela casa da moeda) BELINOX, largura 245 mm, espessura 1.5mm, ref. TEL-754, marca de referência Termotécnica ou equivalente | m | 255
16.4 |  |  | INSTALAÇÃO DE INCÊNDIO
16.4.1 | 160603 | IOPES | Hidrante de recalque no passeio, composto por caixa metálica 40x60x40 cm, com registro globo angular 90º DN 65 mm (2.1/2?), adaptador Storz para engate rápido e tampão Storz com corrente de segurança, para conexão de viatura do Corpo de Bombeiros ao sistema de combate a incêndio | und | 27
16.4.2 | 160604 | IOPES | Extintor de incêndio de água pressurizada capacidade 2A (10L), inclusive suporte de parede universal, parafuso e bucha S8, exclusive placa sinalizadora em PVC fotoluminescente e pintura de sinalização | und | 312
16.4.3 | 160605 | IOPES | Extintor de incêndio portátil de pó químico ABC com capacidade 2A-20B:C (6 kg), inclusive suporte de parede universal, parafuso e bucha S8, exclusive placa sinalizadora em PVC fotoluminescente e pintura de sinalização | und | 222
16.4.4 | 160606 | IOPES | Extintor de incêndio de gás carbônico CO2 5 B:C (6 Kg), inclusive suporte de parede universal, parafuso e bucha S8, exclusive placa sinalizadora em PVC fotoluminescente e pintura de sinalização | und | 129
16.4.5 | 160612 | IOPES | Placa de sinalização de segurança do tipo ?SAÍDA DE EMERGÊNCIA? com seta vertical, conforme Código 14 - 315/158 da ABNT NBR 13434 e Código S3 da NT 14/2010 do Corpo de Bombeiros do Espírito Santo (CBMES) | und | 24
16.4.6 | 160613 | IOPES | Ponto para iluminação de emergência completo, inclusive bloco autônomo de iluminação 2x9W com tomada universal | und | 1080
16.4.7 | 160625 | IOPES | Execução de abrigo para hidrante de recalque no passeio, em caixa de alvenaria 60x40x40 cm com blocos de concreto, incluindo registro angular Ø 65 mm (2 ½"), interligado à rede de incêndio, e tampa de ferro fundido 40x40 cm com moldura metálica e inscrição ?INCÊNDIO? pintada com tinta esmalte sintético vermelha a duas demãoes e uma demão de fundo anticorrosivo e lastro de brita 5cm | und | 27
16.4.8 | 160626 | IOPES | Conjunto completo de Porta corta-fogo simples para saída de emergência Dim.: 80x210x5cm, conforme ABNT NBR 11742, classe P-90, chapa de aço galvanizada 24 com revestimento interno de fibra de manta cerâmica de baixa densidade, fechamento automático, inclusive contra-marco, três (3) dobradiças tipo mola com parafusos sextavados e fechadura tipo trinco sobrepor sem chave, exclusive sinalização e pintura de acabamento | und | 90
16.4.9 | 160627 | IOPES | Conjunto completo de Porta corta-fogo simples para saída de emergência Dim.: 90x210x5cm, conforme ABNT NBR 11742, classe P-90, chapa de aço galvanizada 24 com revestimento interno de fibra de manta cerâmica de baixa densidade, fechamento automático, inclusive contra-marco, três (3) dobradiças tipo mola com parafusos sextavados e fechadura tipo trinco sobrepor sem chave, exclusive sinalização e pintura de acabamento | und | 90
16.4.10 | 160628 | IOPES | Conjunto completo de Porta corta-fogo simples para saída de emergência Dim.: 90x210x5cm, conforme ABNT NBR 11742, classe P-120, chapa de aço galvanizada 24 com revestimento interno de fibra de manta cerâmica de baixa densidade, fechamento automático, inclusive contra-marco, três (3) dobradiças tipo mola com parafusos sextavados e fechadura tipo trinco sobrepor sem chave, exclusive sinalização e pintura de acabamento | und | 90
16.4.11 | 160629 | IOPES | Tubo de aço carbono galvanizado, com costura, classe leve, diâmetro 50mm (2"), inclusive pintura com uma demão de primer Epoxi e duas demãos de tinta à base de Epoxi na cor vermelha | m | 2250
16.4.12 | 160630 | IOPES | Tubo de aço carbono galvanizado, com costura, classe leve, diâmetro 65mm (2.1/2"), inclusive pintura com uma demão de primer Epoxi e duas demãos de tinta à base de Epoxi na cor vermelha | m | 1500
16.4.13 | 160631 | IOPES | Tubo de aço carbono galvanizado, com costura, classe leve, diâmetro 80mm (3"), inclusive pintura com uma demão de primer Epoxi e duas demãos de tinta à base de Epoxi na cor vermelha | m | 1500
16.4.14 | 160632 | IOPES | Tubo de aço carbono galvanizado, com costura, classe leve, diâmetro 100mm (4"), inclusive pintura com uma demão de primer Epoxi e duas demãos de tinta à base de Epoxi na cor vermelha | m | 1500
16.4.15 | 160633 | IOPES | Registro de gaveta bruto diâmetro 2" (50mm), volante em aço com acabamento pintura epóxi vermelha ? Docol, Deca ou equivalente | und | 69
16.4.16 | 160634 | IOPES | Registro de gaveta bruto diâmetro 2.1/2" (65mm), volante em aço com acabamento pintura epóxi vermelha ? Docol, Deca ou equivalente | und | 69
16.4.17 | 160635 | IOPES | Registro de gaveta bruto diâmetro 3" (75mm) , volante em aço com acabamento pintura epóxi vermelha ? Docol, Deca ou equivalente | und | 69
16.4.18 | 160636 | IOPES | Registro de gaveta bruto diâmetro 4" (100mm), volante em aço com acabamento pintura epóxi vermelha ? Docol, Deca ou equivalente | und | 69
16.4.19 | 160637 | IOPES | Tê de ferro fundido maleável 90º classe leve, diâmetro 50mm (2"), inclusive pintura com uma demão de primer Epoxi e duas demãos de tinta à base de Epoxi na cor vermelha | und | 69
16.4.20 | 160638 | IOPES | Tê de ferro fundido maleável 90º classe leve, diâmetro 65mm (2.1/2"), inclusive pintura com uma demão de primer Epoxi e duas demãos de tinta à base de Epoxi na cor vermelha | und | 69
16.4.21 | 160639 | IOPES | Tê de ferro fundido maleável 90º classe leve, diâmetro 80mm (3"), inclusive pintura com uma demão de primer Epoxi e duas demãos de tinta à base de Epoxi na cor vermelha | und | 69
16.4.22 | 160640 | IOPES | Tê de ferro fundido maleável 90º classe leve, diâmetro 100mm (4"), inclusive pintura com uma demão de primer Epoxi e duas demãos de tinta à base de Epoxi na cor vermelha | und | 69
16.4.23 | 160641 | IOPES | Cotovelo de ferro fundido maleável 90º classe leve, diâmetro 50mm (2"), inclusive pintura com uma demão de primer Epoxi e duas demãos de tinta à base de Epoxi na cor vermelha | und | 528
16.4.24 | 160642 | IOPES | Cotovelo de ferro fundido maleável 90º classe leve, diâmetro 65mm (2.1/2"), inclusive pintura com uma demão de primer Epoxi e duas demãos de tinta à base de Epoxi na cor vermelha | und | 528
16.4.25 | 160643 | IOPES | Cotovelo de ferro fundido maleável 90º classe leve, diâmetro 80mm (3"), inclusive pintura com uma demão de primer Epoxi e duas demãos de tinta à base de Epoxi na cor vermelha | und | 528
16.4.26 | 160644 | IOPES | Cotovelo de ferro fundido maleável 90º classe leve, diâmetro 100mm (4"), inclusive pintura com uma demão de primer Epoxi e duas demãos de tinta à base de Epoxi na cor vermelha | und | 468
16.4.27 | 160645 | IOPES | Cotovelo de ferro fundido maleável 45º classe leve, diâmetro 50mm (2"), inclusive pintura com uma demão de primer Epoxi e duas demãos de tinta à base de Epoxi na cor vermelha | und | 69
16.4.28 | 160646 | IOPES | Cotovelo de ferro fundido maleável 45º classe leve, diâmetro 65mm (2.1/2"), inclusive pintura com uma demão de primer Epoxi e duas demãos de tinta à base de Epoxi na cor vermelha | und | 69
16.4.29 | 160647 | IOPES | Cotovelo de ferro fundido maleável 45º classe leve, diâmetro 80mm (3"), inclusive pintura com uma demão de primer Epoxi e duas demãos de tinta à base de Epoxi na cor vermelha | und | 69
16.4.30 | 160648 | IOPES | Cotovelo de ferro fundido maleável 45º classe leve, diâmetro 100mm (4"), inclusive pintura com uma demão de primer Epoxi e duas demãos de tinta à base de Epoxi na cor vermelha | und | 69
16.4.31 | 160649 | IOPES | Válvula de retenção horizontal em bronze, tipo portinhola diâmetro 2" (50mm), inclusive pintura com uma demão de primer Epoxi e duas demãos de tinta à base de Epoxi na cor vermelha | und | 69
16.4.32 | 160650 | IOPES | Válvula de retenção horizontal em bronze, tipo portinhola diâmetro 2.1/2" (65mm), inclusive pintura com uma demão de primer Epoxi e duas demãos de tinta à base de Epoxi na cor vermelha | und | 69
16.4.33 | 160651 | IOPES | Válvula de retenção horizontal em bronze, tipo portinhola diâmetro 3" (75mm), inclusive pintura com uma demão de primer Epoxi e duas demãos de tinta à base de Epoxi na cor vermelha | und | 69
16.4.34 | 160652 | IOPES | Válvula de retenção horizontal em bronze, tipo portinhola diâmetro 4" (100mm), inclusive pintura com uma demão de primer Epoxi e duas demãos de tinta à base de Epoxi na cor vermelha | und | 90
16.4.35 | 160653 | IOPES | Válvula de retenção vertical em bronze, classe 125 diâmetro 2" (50mm), inclusive pintura com uma demão de primer Epoxi e duas demãos de tinta à base de Epoxi na cor vermelha | und | 69
16.4.36 | 160654 | IOPES | Válvula de retenção vertical em bronze, classe 125 diâmetro 2.1/2" (65mm), inclusive pintura com uma demão de primer Epoxi e duas demãos de tinta à base de Epoxi na cor vermelha | und | 69
16.4.37 | 160655 | IOPES | Válvula de retenção vertical em bronze, classe 125 diâmetro 3" (75mm), inclusive pintura com uma demão de primer Epoxi e duas demãos de tinta à base de Epoxi na cor vermelha | und | 69
16.4.38 | 160656 | IOPES | Válvula de retenção vertical em bronze, classe 125 diâmetro 4" (100mm), inclusive pintura com uma demão de primer Epoxi e duas demãos de tinta à base de Epoxi na cor vermelha | und | 69
16.4.39 | 160657 | IOPES | Manômetro com caixa e anel tipo cravado em aço inox, mostrador duplo 63 mm escalas de 0 à 4 kgf/cm2 e 0 à 60 PSI, saída traseira de 1/4" BSP | und | 27
16.4.40 | 160658 | IOPES | Manômetro com caixa e anel tipo cravado em aço inox, mostrador duplo 100 mm escalas de 0 à 7 kgf/cm2 e 0 à 100 PSI, saída traseira de 1/4" BSP | und | 27
16.4.41 | 160659 | IOPES | Manômetro com caixa e anel tipo cravado em aço inox, mostrador duplo 100 mm escalas de 0 à 10 kgf/cm2 e 0 à 150 PSI, saída traseira de 1/4" BSP | und | 27
16.4.42 | 160660 | IOPES | Pressostato 80 / 120 PSI com válvula, capacidade elétrica até 5CV em 250VCA, Margirius ou equivalente | und | 27
16.4.43 | 160661 | IOPES | Pressostato 100 / 150 PSI sem válvula, capacidade elétrica até 5CV em 250VCA, Margirius ou equivalente | und | 27
16.4.44 | 160662 | IOPES | Tanque de pressurização/cilindro de pressão, capacidade de 10 litros, fornecimento (vazio) e instalação, exclusive conexões | und | 27
16.4.45 | 160663 | IOPES | Fornecimento e instalação de Bateria estacionária 12V - 60 AH, para centrais de alarme / iluminação de emergência, Moura ou equivalente | und | 51
16.4.46 | 160665 | IOPES | Conjunto completo de Porta corta-fogo simples para saída de emergência Dim.: 100x210x5cm, conforme ABNT NBR 11742, classe P-90, chapa de aço galvanizada 24 com revestimento interno de fibra de manta cerâmica de baixa densidade, fechamento automático, inclusive contra-marco, três (3) dobradiças tipo mola com parafusos sextavados, barra antipânico e fechadura tipo trinco sobrepor sem chave, sinalização e pintura de acabamento | und | 90
16.4.47 | 160671 | IOPES | Abrigo de parede para hidrante 80x90x17cm sobrepor, em chapa de aço com pintura eletrostática vermelha, visor transparente e inscrição "HIDRANTE", registro globo angular 45º 2.1/2? (63mm), adaptador em latão storz engate rápido 2.1/2?, 2 (duas) mangueiras de incêndio 15m ?2.1/2? - Tipo 2 e esguicho regulável em latão 2.1/2?, fornecimento e instalação | und | 90
16.4.48 | 160673 | IOPES | Central de Alarme de Incêndio Endereçável, com capacidade para até 256 endereços, distribuídos em 4 laços, incluindo fornecimento, instalação e configuração completa | und | 45
16.4.49 | 160674 | IOPES | Acionador manual de alarme de incêndio endereçável, tipo quebra-vidro, na cor vermelha, incluso martelo ? Fornecimento, instalação e configuração | und | 408
16.4.50 | 160675 | IOPES | Detector de fumaça óptico (fotoelétrico) endereçável, alimentação bivolt 12/24V ? Fornecimento, instalação e configuração | und | 4332
16.4.51 | 160676 | IOPES | Sirene eletrônica média tipo corneta em ABS, IP52 ? 12 e 24V ? Fornecimento e instalação | und | 408
16.4.52 | 101909 | SINAPI | EXTINTOR DE INCÊNDIO PORTÁTIL COM CARGA DE PQS DE 6 KG, CLASSE BC - FORNECIMENTO E INSTALAÇÃO. AF_10/2020_PE | UN | 240
16.4.53 | 102619 | SINAPI | CAIXA D´ÁGUA EM POLIÉSTER REFORÇADO COM FIBRA DE VIDRO, 10000 LITROS - FORNECIMENTO E INSTALAÇÃO. AF_06/2021 | UN | 24
16.4.54 | 3148 | SINAPI | FITA VEDA ROSCA, EM PTFE, ROLO DE 18 MM X 50 M (L X C) | UN | 90
16.4.55 | 37556 | SINAPI | PLACA DE SINALIZACAO DE SEGURANCA CONTRA INCENDIO, FOTOLUMINESCENTE, QUADRADA, *20 X 20* CM, EM PVC *2* MM ANTI-CHAMAS (SIMBOLOS, CORES E PICTOGRAMAS CONFORME NBR 16820) | UN | 894
16.4.56 | COMP. 825 | Próprio | HIDRANTE DE COLUNA COMPLETO, EM FERRO FUNDIDO, DN = 100 MM, COM REGISTRO, CUNHA DE BORRACHA, CURVA DESSIMETRICA, EXTREMIDADE E TAMPAS (INCLUI KIT FIXACAO) | und | 24
16.4.57 | COMP. 828 | Próprio | Placa de sinalizacao de seguranca contra incendio, fotoluminescente, quadrada ou circular, dimensões variadas em torno de 20cm, lado ou diâmetro, em pvc 2mm, anti-chamas (simbolos, cores e pictogramas conforme nbr 13434) | und | 21
16.4.58 | COMP. 829 | Próprio | Placa de sinalizacao de seguranca contra incendio, fotoluminescente, triangular, dimensões em torno de 30cm, em pvc 2mm, anti-chamas (simbolos, cores e pictogramas conforme nbr 13434) | und | 54
16.4.59 | COMP. 830 | Próprio | Placa de sinalizacao de seguranca contra incendio, fotoluminescente, retangular, dimensões em torno de 12x40cm, em pvc 2mm, anti-chamas (simbolos, cores e pictogramas conforme nbr 13434) | und | 3603
16.4.60 | COMP. 831 | Próprio | Fornecimento e instalação de Porta corta-fogo para saída de emergência Dim.: 80x210x5cm, conforme ABNT NBR 11742, classe P-90, chapa de aco, tendo marcos, inclusive tres pares de dobradicas com mola, inclusive pintura com duas demãos de tinta esmalte sintético, referência Suvinil, Coral ou Metalatex, inclusive uma demão de fundo anticorrosivo | und | 90
16.4.61 | COMP. 832 | Próprio | Fornecimento e instalação de Porta corta-fogo para saída de emergência Dim.: 90x210x5cm, conforme ABNT NBR 11742, classe P-90, chapa de aco, tendo marcos, inclusive tres pares de dobradicas com mola, inclusive pintura com duas demãos de tinta esmalte sintético, referência Suvinil, Coral ou Metalatex, inclusive uma demão de fundo anticorrosivo | und | 90
16.4.62 | COMP. 833 | Próprio | Fornecimento e instalação de Porta corta-fogo para saída de emergência Dim.: 90x210x5cm, conforme ABNT NBR 11742, classe P-120, chapa de aco, tendo marcos, inclusive tres pares de dobradicas com mola, inclusive pintura com duas demãos de tinta esmalte sintético, referência Suvinil, Coral ou Metalatex, inclusive uma demão de fundo anticorrosivo | und | 90
16.4.63 | COMP. 834 | Próprio | CAIXA / ABRIGO PARA MANGUEIRA DE INCÊNDIO, 80X90X17CM, COM TAMPA E SUPORTE | und | 153
16.4.64 | COMP. 835 | Próprio | MANGUEIRA DE INCENDIO, TIPO 2, DE 1 1/2", COMPRIMENTO = 15 M, TECIDO EM FIO DE POLIESTER E TUBO INTERNO EM BORRACHA SINTETICA, COM UNIOES ENGATE RAPIDO | und | 495
16.4.65 | COMP. 836 | Próprio | MANGUEIRA DE INCENDIO 63MM X 15 M C/ ENGATE STORZ | und | 330
16.4.66 | COMP. 837 | Próprio | NIPLE DUPLO ACO GALVANIZADO BSP Ø 2.1/2" (65MM) | und | 102
16.5 |  |  | DEPÓSITO DE GÁS
16.5.1 | 160709 | IOPES | Estrado de madeira de lei tipo Paraju ou equivalente conforme detalhe em projeto | m² | 300
16.5.2 | 160710 | IOPES | Alvenaria de blocos de concreto 9x19x39 c/ resist. min comp. 2.5MPa, assentado c/ argamassa de cimento, cal hidratada CH1 e areia traço 1:0,5:8, esp.juntas 10mm e esp. paredes, sem revestimento, 9cm | m² | 3120
16.5.3 | 160712 | IOPES | Tela em arame galvanizado de 1"e fio 10 para ventilação de casa de gás, chumbada com argamassa de cimento, cal e areia | m² | 1800
16.5.4 | 160713 | IOPES | Porta de correr de chapa galvanizada nº 14 - pintura com esmalte sintetico acetinado sobre zarcão, com tela quebra chama em malha 2 a 5mm | m² | 450
16.5.5 | 160715 | IOPES | Indice de imperm.c/ manta asfáltica atendendo à norma 9952, asfalto polimerizado esp.3mm, reforçada com fio int. polietileno, reg. base com arg. 1:4 esp min 15mm, proteção mecânica arg. 1:4 esp. 20mm, imprimação e juntas de dilat | m² | 789
16.5.6 | 160718 | IOPES | Pintura com tinta esmalte sintético Suvinil, Coral ou Metalatex a duas demãos, inclusive fundo anti corrosivo a uma demão, em metal | m² | 4050
16.6 |  |  | INSTALAÇÕES DE REDE LOGICA
16.6.1 | 160807 | IOPES | Conector RJ 45 macho | und | 22500
16.6.2 | 160851 | IOPES | Fornecimento e instalação de Cabo de rede par trançado 4 pares Categoria 6 | m | 20589
16.6.3 | 160872 | IOPES | Espelho 4" x 2" com conector RJ 45 fêmea CAT. 6 | und | 15000
16.7 |  |  | INSTALAÇÃO DO SISTEMA DE CLIMATIZAÇÃO
17 |  |  | APARELHOS HIDRO-SANITÁRIOS
17.1 |  |  | LOUÇAS
17.1.1 | 170101 | IOPES | Lavatório de louça branca com coluna ? Aspen Vogue Plus - Deca ou equivalente, inclusive válvula de saída cromada 1?, sifão em metal cromado 1? x 1/2", engate flexível trançado inox 1/2? x 30cm e parafusos para fixação, exclusive torneira | und | 216
17.1.2 | 170107 | IOPES | Mictório de louça branca com sifão integrado antivandalismo - M715 - Deca ou equivalente, inclusive engate flexível trançado inox 1/2? x 30cm | und | 270
17.1.3 | 170110 | IOPES | Cabide de louça branca com 2 ganchos ? Icasa, Celite ou equivalente | und | 78
17.1.4 | 170115 | IOPES | Cuba de louça branca de embutir redonda, 36cm - L-41 ? Deca ou equivalente, inclusive válvula de saída cromada 1?, sifão em metálico tipo copo cromado 1? x 1/2" e engate flexível trançado inox 1/2? x 30cm, exclusive torneira | und | 9
17.1.5 | 170116 | IOPES | Bacia convencional de louça branca, padrão popular - Logasa, Celite ou equivalente, inclusive assento plástico, tubo de ligação metal cromado com canopla, anel de vedação e parafusos para fixação | und | 135
17.1.6 | 170117 | IOPES | Lavatório de louça branca sem coluna, padrão popular - Colibri - Logasa ou equivalente, inclusive sifão em PVC rígido 1? x1/2?, válvula em PVC 1?, engate flexível em PVC 1/2" x 30cm e parafusos para fixação, exclusive torneira | und | 306
17.1.7 | 170120 | IOPES | Lavatório de louça branca com coluna, padrão popular Izy ? Deca, Celite ou equivalente, inclusive sifão em PVC rígido 1? x1/2?, válvula em PVC 1?, engate flexível em PVC 1/2" x 30cm e parafusos para fixação, exclusive torneira | und | 249
17.1.8 | 170121 | IOPES | Recolocação de bacia sanitária, inclusive fornecimento de tubo de ligação metal cromado com canopla, engate flexível trançado inox 1/2? x 30cm, anel de vedação e parafusos para fixação), exclusive bacia sanitária | und | 270
17.1.9 | 170122 | IOPES | Recolocação de lavatório sanitário, inclusive fornecimento de , inclusive válvula de saída cromada 1?, sifão em metal cromado 1? x 1/2" e engate flexível trançado inox 1/2? x 30cm, exclusive lavatório | und | 294
17.1.10 | 170123 | IOPES | Recolocação de lavatório sanitário, inclusive fornecimento de acessórios (Sifão, válvula e engate em PVC), exclusive lavatório | und | 333
17.1.11 | 170124 | IOPES | Lavatório suspenso de Canto - Izy - L101 - Deca ou equivalente, inclusive válvula de saída cromada 1?, sifão em metal cromado 1? x 1/2", engate flexível trançado inox 1/2? x 30cm e parafusos para fixação, exclusive torneira | und | 9
17.1.12 | 170126 | IOPES | Bacia convencional de louça branca sem abertura frontal para portadores de necessidades especiais, Vogue Plus Conforto - P510, inclusive assento em poliéster, ref. AP51 - Deca ou equivalente, tubo de ligação metal cromado com canopla, anel de vedação e parafusos para fixação | und | 9
17.1.13 | 170128 | IOPES | Lavatório de louça branca com coluna suspensa, Vogue Plus Confort - L51+CS1V para portadores de necessidades especiais - DECA, inclusive válvula de saída cromada 1?, sifão em metal cromado 1? x 1/2", engate flexível trançado inox 1/2? x 30cm e parafusos para fixação, exclusive torneira | und | 24
17.1.14 | 170129 | IOPES | Bacia sanitária de louça branca com caixa acoplada e válvula de acionamento simples - Izy - Deca, Celite ou equivalente, inclusive assento plástico, tubo de ligação metal cromado com canopla, engate flexível trançado inox 1/2? x 30cm, anel de vedação e parafusos para fixação | und | 339
17.1.15 | 170130 | IOPES | Lavatório de louça branca com coluna, Ravena L91 + C9 - Deca ou equivalente, inclusive válvula de saída cromada 1?, sifão em metal cromado 1? x 1/2", engate flexível trançado inox 1/2? x 30cm e parafusos para fixação, exclusive torneira | und | 135
17.1.16 | 170131 | IOPES | Lavatório de louça branca com coluna suspensa - ref L51 + CS 1v, cor branca, inclusive sifão, válvula e engates cromados, exclusive torneira, para PNE | und | 270
17.1.17 | 170132 | IOPES | Lavatório suspenso de canto - L76 - Deca ou equivalente, para portadores de necessidades especiais, inclusive válvula de saída cromada 1?, sifão em metal cromado 1? x 1/2", engate flexível trançado inox 1/2? x 30cm e parafusos para fixação, exclusive torneira | und | 69
17.1.18 | 170133 | IOPES | Cuba de louça branca de embutir oval - L37 - Deca ou equivalente, inclusive válvula de saída cromada 1?, sifão em metálico tipo copo cromado 1? x 1/2" e engate flexível trançado inox 1/2? x 30cm, exclusive torneira | und | 153
17.1.19 | 170134 | IOPES | Bacia convencional de louça branca- Ravena - P9 - Deca ou equivalente, inclusive assento plástico, tubo de ligação metal cromado com canopla, anel de vedação e parafusos para fixação | und | 135
17.1.20 | 170136 | IOPES | Bacia sanitária de louça branca com caixa acoplada e válvula de duplo acionamento, Ravena - P9 - Deca ou equivalente, inclusive assento plástico, tubo de ligação metal cromado com canopla, engate flexível trançado inox 1/2? x 30cm, anel de vedação e parafusos para fixação | und | 240
17.1.21 | 95545 | SINAPI | SABONETEIRA DE PAREDE EM METAL CROMADO, INCLUSO FIXAÇÃO. AF_01/2020 | UN | 1914
17.1.22 | 86922 | SINAPI | TANQUE DE LOUÇA BRANCA SUSPENSO, 18L OU EQUIVALENTE, INCLUSO SIFÃO TIPO GARRAFA EM METAL CROMADO, VÁLVULA METÁLICA E TORNEIRA DE METAL CROMADO PADRÃO MÉDIO - FORNECIMENTO E INSTALAÇÃO. AF_01/2020 | UN | 195
17.2 |  |  | BANCADAS
17.2.1 | 170205 | IOPES | Bancada de mármore esp. 3cm | m² | 81
17.2.2 | 170220 | IOPES | Bancada de granito com espessura de 2 cm | m² | 675
17.2.3 | COMP. 807 | Próprio | Bancada em aço inox - 304, concretada, acabamento liso e polido, com rodabanca, assentada com argamassa | m² | 375
17.3 |  |  | TORNEIRAS, REGISTROS, VÁLVULAS E METAIS
17.3.1 | 170304 | IOPES | Torneira bica baixa de mesa para lavatório PressMatic Alfa - Docol, Decamatic Smart - Deca ou equivalente | und | 810
17.3.2 | 170306 | IOPES | Torneira de parede para tanque longa 3/4" 1158 Primor - Docol ou equivalente | und | 129
17.3.3 | 170309 | IOPES | Torneira angular de acionamento restrito para jardim, 3/4" ? Docol ou equivalente | und | 78
17.3.4 | 170310 | IOPES | Torneira para uso geral 1130 Trio - Docol ou equivalente | und | 459
17.3.5 | 170311 | IOPES | Torneira em polipropileno de parede para pia Slim - Krona ou equivalente | und | 27
17.3.6 | 170313 | IOPES | Torneira de parede para tanque longa 1/2" 1158 Primor ? Docol ou equivalente | und | 384
17.3.7 | 170315 | IOPES | Torneira de parede de cozinha bica alta 360º Gali - Docol ou equivalente | und | 564
17.3.8 | 170316 | IOPES | Registro de pressão com canopla cromada diam. 15mm (1/2"), marcas de referência Fabrimar, Deca ou Docol | und | 18
17.3.9 | 170317 | IOPES | Registro de pressão com canopla cromada diam. 20mm (3/4"), marcas de referência Fabrimar, Deca ou Docol | und | 1170
17.3.10 | 170318 | IOPES | Registro de pressão bruto com volante, diâmetro 1/2" (15mm) ? Docol, Deca ou equivalente | und | 1350
17.3.11 | 170319 | IOPES | Registro de gaveta bruto ABNT diâmetro 1/2" (15mm) - Docol, Deca ou equivalente | und | 27
17.3.12 | 170320 | IOPES | Registro de gaveta bruto ABNT diâmetro 3/4" (20mm) ? Docol, Deca ou equivalente | und | 510
17.3.13 | 170321 | IOPES | Registro de gaveta bruto ABNT diâmetro 1" (25mm) ? Docol, Deca ou equivalente | und | 510
17.3.14 | 170322 | IOPES | Registro de gaveta bruto ABNT diâmetro 1.1/4" (32mm) - Docol, Deca ou equivalente | und | 510
17.3.15 | 170323 | IOPES | Registro de gaveta bruto ABNT diâmetro 1.1/2" (40mm) ? Docol, Deca ou equivalente | und | 93
17.3.16 | 170324 | IOPES | Registro de gaveta bruto ABNT diâmetro 2" (50mm) ? Docol, Deca ou equivalente | und | 48
17.3.17 | 170325 | IOPES | Registro de gaveta bruto industrial diâmetro 2.1/2? (65mm) ? Docol, Deca ou equivalente | und | 9
17.3.18 | 170326 | IOPES | Registro de gaveta bruto industrial diâmetro 3? (75mm) ? Docol, Deca ou equivalente | und | 48
17.3.19 | 170327 | IOPES | Registro de gaveta com canopla cromada diam. 15mm (1/2"), marcas de referência Fabrimar, Deca ou Docol | und | 33
17.3.20 | 170328 | IOPES | Registro de gaveta com canopla cromada, diam. 20mm (3/4"), marcas de referência Fabrimar, Deca ou Docol | und | 675
17.3.21 | 170329 | IOPES | Registro de gaveta com canopla cromada diam. 25mm (1"), marcas de referência Fabrimar, Deca ou Docol | und | 1125
17.3.22 | 170330 | IOPES | Registro de gaveta com canopla cromada diam 32mm (11/4"), marcas de referência Fabrimar, Deca ou Docol | und | 186
17.3.23 | 170331 | IOPES | Registro de gaveta ABNT com acabamento canopla metal cromado C40, diâmetro 1.1/2" (40mm) - Docol, Deca ou equivalente | und | 255
17.3.24 | 170332 | IOPES | VÁLVULA DE RETENÇÃO HORIZONTAL OU VERTICAL DIAM. 15MM (1/2") | und | 42
17.3.25 | 170333 | IOPES | VÁLVULA DE RETENÇÃO HORIZONTAL OU VERTICAL DIAM. 20MM (3/4") | und | 42
17.3.26 | 170334 | IOPES | VÁLVULA DE RETENÇÃO HORIZONTAL OU VERTICAL DIAM. 25MM (1") | und | 42
17.3.27 | 170335 | IOPES | VÁLVULA DE RETENÇÃO HORIZONTAL OU VERTICAL, DIAM. 32MM (11/4") | und | 42
17.3.28 | 170336 | IOPES | VÁLVULA DE RETENÇÃO HORIZONTAL OU VERTICAL DIAM. 40MM (11/2") | und | 42
17.3.29 | 170337 | IOPES | VÁLVULA DE RETENÇÃO HORIZONTAL OU VERTICAL DIAM. 50MM (2") | und | 42
17.3.30 | 170338 | IOPES | VÁLVULA DE RETENÇÃO HORIZONTAL OU VERTICAL DIAM. 65MM (21/2") | und | 42
17.3.31 | 170339 | IOPES | VÁLVULA DE RETENÇÃO HORIZONTAL OU VERTICAL, DIAM. 80MM (3") | und | 42
17.3.32 | 170345 | IOPES | Válvula de descarga com acabamento canopla metal cromado, diâmetro 1.1/4" (32mm), referência Docol, Deca ou equivalente | und | 675
17.3.33 | 170346 | IOPES | Válvula de descarga com acabamento canopla metal cromado, diâmetro 40mm (1.1/2"), referência Fabrimar, Deca, Docol ou equivalente | und | 225
17.3.34 | 170349 | IOPES | Acabamento para válvula de descarga clássica ? Docol, Deca ou Equivalente | und | 255
17.3.35 | 170350 | IOPES | Conjunto Parafuso de fixação para instalação em bacia ou mictório, inclusive colocação | und | 3060
17.3.36 | 170351 | IOPES | Torneira de parede para cozinha 1157-P-CR linha: Pratika ? Fabrimar ou equivalente | und | 54
17.3.37 | 170352 | IOPES | Válvula de descarga com acabamento canopla metal cromado sistema antivandalismo, diâmetro 1.1/2" (40mm), referência Docol, Deca ou equivalente | und | 129
17.3.38 | 170353 | IOPES | Torneira para lavatório de parede sistema antivandalismo Biopress 1182-AV-BIO-140 ? Fabrimar ou equivalente | und | 480
17.3.39 | 170354 | IOPES | Chuveiro de vazão constante com vávula anti-vandalismo Pressmatic ? Docol ou equivalente | und | 90
17.3.40 | 170357 | IOPES | Chuveiro em metal cromado com desviador flexível e ducha manual Linha Max 1975C ? Deca ou equivalente | und | 81
17.3.41 | 103011 | SINAPI | VÁLVULA DE RETENÇÃO, DE BRONZE, PÉ COM CRIVOS, ROSCÁVEL, 1" - FORNECIMENTO E INSTALAÇÃO. AF_08/2021 | UN | 78
17.3.42 | 103012 | SINAPI | VÁLVULA DE RETENÇÃO, DE BRONZE, PÉ COM CRIVOS, ROSCÁVEL, 1 1/4" - FORNECIMENTO E INSTALAÇÃO. AF_08/2021 | UN | 78
17.3.43 | 89349 | SINAPI | REGISTRO DE PRESSÃO BRUTO, LATÃO, ROSCÁVEL, 1/2" - FORNECIMENTO E INSTALAÇÃO. AF_08/2021 | UN | 129
17.3.44 | 86911 | SINAPI | TORNEIRA CROMADA LONGA, DE PAREDE, 1/2" OU 3/4", PARA PIA DE COZINHA, PADRÃO POPULAR - FORNECIMENTO E INSTALAÇÃO. AF_01/2020 | UN | 51
17.3.45 | 94501 | SINAPI | REGISTRO DE GAVETA BRUTO, LATÃO, ROSCÁVEL, 4" - FORNECIMENTO E INSTALAÇÃO. AF_08/2021 | UN | 78
17.3.46 | 86915 | SINAPI | TORNEIRA CROMADA DE MESA, 1/2" OU 3/4", PARA LAVATÓRIO, PADRÃO MÉDIO - FORNECIMENTO E INSTALAÇÃO. AF_01/2020 | UN | 255
17.3.47 | 86909 | SINAPI | TORNEIRA CROMADA TUBO MÓVEL, DE MESA, 1/2" OU 3/4", PARA PIA DE COZINHA, PADRÃO ALTO - FORNECIMENTO E INSTALAÇÃO. AF_01/2020 | UN | 255
17.3.48 | COMP. 866 | Próprio | Torneira de mesa, referência pressmatic benefit Docol ou equivalente | und | 930
17.4 |  |  | OUTROS APARELHOS
17.4.1 | 170502 | IOPES | Caixa de descarga plástica de sobrepor 6/9 litros, ref. ASTRA, AKROS ou equivalente | und | 42
17.4.2 | 170506 | IOPES | Reservatório de polietileno de 500 L, inclusive adaptadores com flanges de PVC e torneira de bóia de 3/4" | und | 51
17.4.3 | 170507 | IOPES | Lavatório de aço inox, liga AISI 304, N° 18, marcas de referência Fisher, Metalpress ou Mekal, inclusive apoio de concreto, argamassa de apoio e assentamento, válvula e sifão cromados, exclusive torneira, conf. projeto | m | 150
17.4.4 | 170508 | IOPES | Escovário de aço inox, liga AISI 304, N° 18, marcas de referência Fischer, Metalpress ou Mekal, inclusive apoio de concreto, argamassa de apoio e assentamento, válvula e sifão cromados, exclusive torneira, conf. projeto | m | 18
17.4.5 | 170509 | IOPES | Tanque de aço inox nº 2, marcas de referência Fisher, Metalpress ou Mekal, inclusive válvula de metal e sifão | und | 24
17.4.6 | 170512 | IOPES | Cuba de aço inox n° 1(dim.460x300x150)mm, marcas de referência Franke, Strake, tramontina, inclusive válvula de metal 31/2" e sifão cromado 1 x 1/2", excl. torneira | und | 93
17.4.7 | 170514 | IOPES | Tanque simples de aço inox Fischer, mod. TQ1-S AISI 304, ou equivalente nas marcas Metalpress ou Mekal, inclusive válvula de metal 1 1/4" e sifão cromado 2", excl. torneira | und | 180
17.4.8 | 170515 | IOPES | Cuba p/ panelões de aço inox 80x60x40 cm, marcas de referência Fisher, Metalpress ou Mekal, inclusive válvula metal 1 1/4" e sifão cromado 1 x 1 1/2", excl. torneira | und | 81
17.4.9 | 170516 | IOPES | Tanque duplo de aço inox AISI 304, marcas de referência Fisher (mod TQI-D) Metalpress ou Mekal, inclusive válvulas de metal 1 1/4" e sifão cromado 2", excl. torneiras | und | 180
17.4.10 | 170519 | IOPES | Ducha manual Acqua jet , linha Aquarius, com registro ref.C 2195, marcas de referência Fabrimar, Deca ou Docol | und | 306
17.4.11 | 170524 | IOPES | Cabide simples de um gancho, linha Versailles, ref. 08, acabamento cromado, da Moldenox, Docol ou Deca | und | 306
17.4.12 | 170528 | IOPES | Reservatório de polietileno de 5.000 L, inclusive peça de madeira 6 x 16 cm para apoio, exclusive flanges e torneira de bóia | und | 24
17.4.13 | 170530 | IOPES | Cuba em aço inox nº 02(dim.560x340x150)mm, marcas de referência Franke, Strake, tramontina, inclusive válvula de metal 31/2" e sifão cromado 1 x 1/2", excl. torneira | und | 42
17.4.14 | 170533 | IOPES | Pia em aço inox com 01 cuba nº 1, dimensões de 0.60 x 1.50m, inclusive válvula tipo americana, exclusive sifão | und | 195
17.4.15 | 170534 | IOPES | Pia em aço inox com 02 cubas nº 1, dimensões 0.60 x 2.50, inclusive válvula tipo americana, exclusive sifão | und | 195
17.4.16 | 170535 | IOPES | Pia em aço inox com 01 cuba nº 1, dimensões de 0.60 x 1.80m, inclusive válvula americana, exclusive sifão | und | 195
17.4.17 | 170536 | IOPES | Pia em aço inox com 02 cubas nº 2, dimensões de 0.60 x 2.10m, inclusive válvula americana, exclusive sifão | und | 195
17.4.18 | 170537 | IOPES | Assento plástico para vaso sanitário, marcas de referência Deca, Celite ou Ideal Standard | und | 816
17.4.19 | 170538 | IOPES | Chuveiro frio de PVC, marcas de referência Atlas, Cipla ou Akros | und | 27
17.4.20 | 170539 | IOPES | Reservatório de polietileno de 500 L, exclusive adaptadores com flanges de PVC e torneira de bóia | und | 18
17.4.21 | 170540 | IOPES | Reservatório de polietileno de 1000l, inclusive peça de madeira 6x16cm para apoio, exclusive flanges e torneira de bóia | und | 18
17.4.22 | 170547 | IOPES | Reservatório de polietileno de 310 L, exclusive adaptadores com flanges de PVC e torneira de bóia | und | 129
17.4.23 | 170548 | IOPES | Reservatório de polietileno de 1.500 L, exclusive adaptadores com flanges de PVC e torneira de bóia | und | 18
17.4.24 | 170549 | IOPES | Reservatório de polietileno de 3.000 L, exclusive adaptadores com flanges de PVC e torneira de bóia | und | 18
17.4.25 | 170550 | IOPES | Reservatório de polietileno de 2.000 L, exclusive adaptadores com flanges de PVC e torneira de bóia | und | 18
17.4.26 | 170555 | IOPES | Tanque Simples em Mármore Sintético 60x50cm com um bojo 34 Litros, inclusive vávula em PVC 2.1/4? com unho, sifão sanfonado em PVC ajustável flexível multiuso 66 cm e parafusos de fixação | und | 9
17.4.27 | 170563 | IOPES | Tanque cilíndrico vertical em polietileno, capacidade de 20.000 litros, com boca de inspeção 60cm, tampa de 1/4 de volta e vedação total, inclusive transporte horizontal manual até base de torre, transporte vertical com guindaste hidráulico | und | 9
17.4.28 | 170561 | IOPES | Reservatório de polietileno de 15.000l, inclusive peça de madeira 5 x 16cm para apoio, exclusive flanges e torneiras de boia | und | 24
17.4.29 | 37400 | SINAPI | PAPELEIRA PLASTICA TIPO DISPENSER PARA PAPEL HIGIENICO ROLAO | UN | 1239
17.4.30 | 95546 | SINAPI | KIT DE ACESSORIOS PARA BANHEIRO EM METAL CROMADO, 5 PECAS, INCLUSO FIXAÇÃO. AF_01/2020 | UN | 225
17.4.31 | 95547 | SINAPI | SABONETEIRA PLASTICA TIPO DISPENSER PARA SABONETE LIQUIDO COM RESERVATORIO 800 A 1500 ML, INCLUSO FIXAÇÃO. AF_01/2020 | UN | 225
17.4.32 | 100875 | SINAPI | BANCO ARTICULADO, EM ACO INOX, PARA PCD, FIXADO NA PAREDE - FORNECIMENTO E INSTALAÇÃO. AF_01/2020 | UN | 225
17.4.33 | COMP. 869 | Próprio | Cuba em aço inox dimensões 560x340mm, profundidade de 150 a 170mm, marcas de referência Franke, Strake, tramontina, inclusive válvula de metal 31/2" e sifão cromado 1 x 1/2", excl. torneira | und | 225
17.4.34 | COMP. 870 | Próprio | Bancada e cuba em uma única peça, sendo bancada em aço inox ( aproximadamente 1 m2) e 1 Cuba em aço inox dim.560x340mm, profundidade de 150 a 170mm, marcas de referência Franke, Strake, tramontina, inclusive válvula de metal 31/2" e sifão cromado 1 x 1/2", excl. torneira | und | 120
17.4.35 | COMP. 876 | Próprio | Expurgo Hospitalar de aço inox 304 290x300mm e= 0,8mm, de embutir, referência mirnox ou equivalente | und | 120
17.5 |  |  | ACESSIBILIDADE - NBR 9050
17.5.1 | 170601 | IOPES | Barra de apoio reta, em aço inox polido AISI 304, comprimento 40 cm, conforme requisitos de acessibilidade da NBR 9050 - fornecimento e instalação | und | 1869
17.5.2 | 170602 | IOPES | Barra de apoio reta, em aço inox polido AISI 304, comprimento 60 cm, conforme requisitos de acessibilidade da NBR 9050 - fornecimento e instalação | und | 153
17.5.3 | 170603 | IOPES | Barra de apoio reta, em aço inox polido AISI 304, comprimento 80 cm, conforme requisitos de acessibilidade da NBR 9050 - fornecimento e instalação | und | 153
17.5.4 | 170604 | IOPES | Barra de apoio reta, em aço inox polido AISI 304, comprimento 90 cm, conforme requisitos de acessibilidade da NBR 9050 - fornecimento e instalação | und | 1245
17.5.5 | 170607 | IOPES | Barra de apoio articulada, em aço inox polido AISI 304, comprimento 80 cm, conforme requisitos de acessibilidade da NBR 9050 - fornecimento e instalação | und | 1245
17.5.6 | 170608 | IOPES | Bacia sifonada de louça branca sem abertura frontal p/ banheiro PNE, consumo 6 litros por fluxo, Vogue Plus Conforto - P.510.17, Ref. Deca ou equiv., incl. tubo de ligação inox c/ canopla, anel de vedação, paraf. e rejunte epoxi p/ vedação | und | 21
17.5.7 | 170610 | IOPES | Assento poliéster convencional branco com fixação cromada com proteção antibactéria, Vogue Plus - AP.51.17 - Deca ou equivalente | und | 42
17.5.8 | 170612 | IOPES | Lavatório de louça branca com coluna suspensa p/ banheiro PNE, Vougle Plus Conforto L.51.17 + CS.1.17, Ref., Deca ou equivalente, incl. sifão, válvula e engates metálicos cromados, exclusive torneira | und | 525
17.5.9 | 170613 | IOPES | Lavátorio de louça branca de canto p/ banheiro PNE, Coleção Master L.76.17, Ref. Deca ou equivalente, incl. válvula, sifão e engates metálicos cromados, exclusive torneira | und | 180
17.5.10 | 170614 | IOPES | Kit composto por (02) duas Barra de apoio lateral fixa em formato "U", em aço inox polido AISI 304, 30 cm, para instalação em lavatórios, conforme requisitos de acessibilidade da NBR 9050 - fornecimento e instalação | und | 1200
17.5.11 | 170615 | IOPES | Barra de apoio reta, em aço inox polido AISI 304, comprimento 70 cm, conforme requisitos de acessibilidade da NBR 9050 - fornecimento e instalação | und | 1425
18 |  |  | APARELHOS ELÉTRICOS
18.1 |  |  | LUMINÁRIAS
18.1.1 | 180107 | IOPES | Luminária industrial a prova de tempo, 45 graus, Wetzel, Naville, Total Light, ou equivalente, exclusive lampada | und | 450
18.1.2 | 180115 | IOPES | Luminária com plafonier e globo de plástico dimensões 20x10cm, inclusive lampada LED 9W | und | 51
18.1.3 | 97615 | SINAPI | LÂMPADA TUBULAR FLUORESCENTE T8 DE 16/18 W, BASE G13 - FORNECIMENTO E INSTALAÇÃO. AF_02/2020_PS | UN | 255
18.1.4 | 97617 | SINAPI | LÂMPADA TUBULAR FLUORESCENTE T10 DE 20/40 W, BASE G13 - FORNECIMENTO E INSTALAÇÃO. AF_02/2020_PS | UN | 255
18.1.5 | 97616 | SINAPI | LÂMPADA TUBULAR FLUORESCENTE T8 DE 32/36 W, BASE G13 - FORNECIMENTO E INSTALAÇÃO. AF_02/2020_PS | UN | 255
18.1.6 | COMP. 906 | Próprio | LUMINARIA LED REFLETOR RETANGULAR BIVOLT, LUZ BRANCA, 50 W | 1 | 1281
18.2 |  |  | INTERRUPTORES E TOMADAS
18.2.1 | 180201 | IOPES | Tomada padrão brasileiro linha branca, NBR 14136 (1 módulos) - 2 polos + terra 10A/250V, inclusive suporte e placa 4x2" | und | 9000
18.2.2 | 180202 | IOPES | Tomada padrão brasileiro linha branca, NBR 14136 (1 módulos) - 2 polos + terra 20A/250V, inclusive suporte e placa 4x2" | und | 5625
18.2.3 | 180204 | IOPES | Interruptor de uma tecla simples 10A/250V, com placa 4x2" | und | 2424
18.2.4 | 180205 | IOPES | Interruptor de duas teclas simples 10A/250V, com placa 4x2" | und | 1326
18.2.5 | 180206 | IOPES | Interruptor de uma tecla paralelo 10A/250V, com placa 4x2" | und | 1041
18.2.6 | 180207 | IOPES | Interruptor de uma tecla simples 10A/250V e uma tomada 3 polos 10A/250V, padrão brasileiro, NBR 14136, linha branca, com placa 4x2" | und | 900
18.2.7 | 180208 | IOPES | Interruptor de duas teclas simples 10A/250V e uma tomada 3 polos universal 10A/250V, com placa 4x2" | und | 1041
18.2.8 | 180209 | IOPES | Interruptor pulsador de campainha 10A/250V, com placa 4x2" | und | 51
18.2.9 | 180210 | IOPES | Tomada de 3 polos 20A/250V, com placa 4x2" | und | 9000
18.2.10 | 180211 | IOPES | Interruptor de três teclas simples 10 A/250 V e duas teclas simples 10A/250V, com placa 4x4" | und | 255
18.2.11 | 180212 | IOPES | Interruptor de três teclas simples 10A/250V, c/ placa 4x2" | und | 255
18.2.12 | 180217 | IOPES | Espelho para caixa estampada 4 x 2" | und | 3876
18.2.13 | 180218 | IOPES | Espelho para caixa estampada 4 x 4" | und | 1659
18.2.14 | 180220 | IOPES | Tomada coaxial 75 ohms para TV | und | 78
18.3 |  |  | BOMBAS
18.3.1 | 180301 | IOPES | Bomba centrífuga trifásica 5CV, modelo 620 Dancor, ou equivalente | und | 45
18.3.2 | 180302 | IOPES | Bomba centrífuga monofásica 1/2 CV | und | 69
18.3.3 | 180303 | IOPES | Bomba centrífuga monofásica 3/4 CV | und | 69
18.3.4 | 180304 | IOPES | Bomba centrifuga trifásica 2CV | und | 69
18.3.5 | 180305 | IOPES | Bomba elétrica centrífuga monofásica 1 CV | und | 69
18.3.6 | 102137 | SINAPI | CHAVE DE BOIA AUTOMÁTICA SUPERIOR/INFERIOR 15A/250V - FORNECIMENTO E INSTALAÇÃO. AF_12/2020 | UN | 255
18.3.7 | COMP. 927 | Próprio | BOMBA SUBMERSIVEL, ELETRICA, TRIFASICA, POTENCIA 0,99 HP | und | 18
18.4 |  |  | POSTES
18.4.1 | 180405 | IOPES | Poste circular de concreto de 11m padrão ESCELSA, incl. luminária tipo LED 1 pétala pot 100W, IP66, temp cor sup 5000K, vida util superior a 60.000 H, mod EDN100, HBP-100 ou 001100G3-1006 - AMES Iluminação, ECP, HDA Iluminação ou equiv | und | 45
18.5 |  |  | AR REFRIGERADO
18.6 |  |  | VENTILADORES
18.6.1 | 180702 | IOPES | Ventilador de teto base madeira sem alojamento para luminária, ref. Tron ou equivalente, com comando de interruptor simples, sem dimer para regulagem de velocidade | und | 27
18.7 |  |  | OUTROS APARELHOS
18.7.1 | 180803 | IOPES | Campainha tipo timbre Pial, cod. 412.77 ou equivalente | und | 78
18.7.2 | 180804 | IOPES | Campainha tipo prato Pial, cod. 414.18 | und | 78
18.7.3 | 180809 | IOPES | Chuveiro elétrico tipo ducha Lorenzet ou Corona | und | 945
18.7.4 | 97596 | SINAPI | SENSOR DE PRESENÇA SEM FOTOCÉLULA, FIXAÇÃO EM PAREDE - FORNECIMENTO E INSTALAÇÃO. AF_09/2024 | UN | 153
18.7.5 | 97598 | SINAPI | SENSOR DE PRESENÇA SEM FOTOCÉLULA, FIXAÇÃO EM TETO - FORNECIMENTO E INSTALAÇÃO. AF_09/2024 | UN | 153
18.7.6 | 97595 | SINAPI | SENSOR DE PRESENÇA COM FOTOCÉLULA, FIXAÇÃO EM PAREDE - FORNECIMENTO E INSTALAÇÃO. AF_09/2024 | UN | 306
18.7.7 | 101537 | SINAPI | APARELHO SINALIZADOR DE SAÍDA DE GARAGEM, COM CÉLULA FOTOELÉTRICA - FORNECIMENTO E INSTALAÇÃO. AF_07/2020 | UN | 51
18.8 |  |  | LUMINARIAS PARA LÂMPADAS LED
18.8.1 | 181001 | IOPES | Luminaria sobrepor compl., corpo ch. aço pintada branca, refletor, aletas parabólicas alum.alta pureza e refletância inclusive 2 lâmpadas LED T8 9/10W temp. de cor 5000k c/ 60cm - Ref. CS216AL-N - AMES, 1261 - LUMAVI OU EQUIVALENTE | und | 900
18.8.2 | 181002 | IOPES | Luminaria sobrepor compl., corpo ch. aço pintada branca, refletor aletas parabólicas alum.alta pureza e refletância inclusive 2 lâmpadas LED T8 20W temp. de cor 5000k bivolt c/ 1,20m - Ref. CS232AL-N - AMES, 2447 - LUMAVI OU EQUIVALENTE | und | 900
18.8.3 | 181003 | IOPES | Luminaria embutir compl., corpo ch. aço pintada branca, refletor aletas parabólicas alum.alta pureza e refletância inclusive 2 lâmpadas LED T8 9W temp. de cor 5000k c/ 60cm - REF. CE216AL-N - AMES, 6024 - LUMAVI OU EQUIVALENTE | und | 900
18.8.4 | 181004 | IOPES | Luminaria embutir compl., corpo ch. aço pintada branca, refletor, aletas parabólicas alum.alta pureza e refletância inclusive 2 lâmpadas LED T8 18W temp. de cor 5000k c/ 1,20m - Ref. CE232AL-N - AMES, 6025 - LUMAVI -LDEF 2X32W - LUMILUZ OU EQUIVALENTE | und | 1800
18.8.5 | 181005 | IOPES | Luminária sobrepor compl., corpo ch. aço pintada branca, refletor,aletas parabólicas alum.alta pureza e refletância inclusive 4 lâmpadas LED T8 9W temp. de cor 5000k bivolt c/ 60cm - CS416AL-N - AMES, 1452 - LUMAVI OU EQUIVALENTE | und | 900
18.8.6 | 181007 | IOPES | Luminária embutir compl., corpo ch. aço pintada branca, refletor,aletas parabólicas alum.alta pureza e refletância nclusive 4 lâmpadas LED T8 9W temp. de cor 5000k - Ref.CE416AL-N - AMES, 6026 - LUMAVI OU EQUIVALENTE | und | 675
19 |  |  | PINTURA
19.1 |  |  | SOBRE PAREDES E FORROS
19.1.1 | 190101 | IOPES | Emassamento de paredes e forros, com duas demãos de massa corrida, referência Suvinil, Coral, Metalatex ou equivalente, inclusive uma demão de liquido selador PVA, referência Suvinil, Coral ou Metalatex ou equivalente | m² | 105000
19.1.2 | 190102 | IOPES | Emassamento de paredes e forros, com duas demãos de massa à base de óleo, marcas de referência Suvinil, Coral ou Metalatex | m² | 5625
19.1.3 | 190103 | IOPES | Emassamento de paredes e forros, com duas demãos de massa acrílica premium, referência Suvinil, Coral ou Sherwin Williams ou equivalente, inclusive uma demão de liquido selador acrílico, referência Suvinil, Coral ou Metalatex ou equivalente | m² | 53280
19.1.4 | 190104 | IOPES | Pintura em paredes e forros, aplicação manual, com três demãos de tinta látex premium, referência Suvinil, Coral e Metalatex, inclusive uma demão de liquido selador PVA, referência Suvinil, Coral ou Metalatex ou equivalente | m² | 50400
19.1.5 | 190105 | IOPES | Pintura em paredes e forros, aplicação manual, com três demãos de tinta esmalte sintético premium, acabamento fosco, referência Suvinil, Coral ou Metalatex, inclusive uma demão de liquido selador acrílico, referência Suvinil, Coral ou Metalatex ou equivalente | m² | 18000
19.1.6 | 190106 | IOPES | Pintura em paredes e forros, aplicação manual, com três demão de tinta látex acrílico premium, referência Coral e Metalatex, inclusive uma demão de liquido selador acrílico, referência Suvinil, Coral ou Metalatex ou equivalente | m² | 152400
19.1.7 | 190107 | IOPES | Pintura com nata de cimento sobre superfície áspera a três demãos | m² | 216567
19.1.8 | 190109 | IOPES | Pintura de letra, aplicação manual, em parede, dim. 20x30cm com tinta látex acrílica, marcas de referência Suvinil, Coral ou Metalatex ou equivalente | und | 2700
19.1.9 | 88485 | SINAPI | FUNDO SELADOR ACRÍLICO, APLICAÇÃO MANUAL EM PAREDE, UMA DEMÃO. AF_04/2023 | m² | 1275
19.1.10 | 102494 | SINAPI | PINTURA DE PISO COM TINTA EPÓXI, APLICAÇÃO MANUAL, 2 DEMÃOS, INCLUSO PRIMER EPÓXI. AF_05/2021 | m² | 2814
19.1.11 | 95305 | SINAPI | TEXTURA ACRÍLICA, APLICAÇÃO MANUAL EM PAREDE, UMA DEMÃO. AF_04/2023 | m² | 510
19.1.12 | 95306 | SINAPI | TEXTURA ACRÍLICA, APLICAÇÃO MANUAL EM TETO, UMA DEMÃO. AF_04/2023 | m² | 7650
19.1.13 | SESA2215 | Próprio | PINTURA ACRÍLICA PREMIUM SUPER LAVÁVEL BRANCA, APLICAÇÃO EM DUAS DEMÃOS | m² | 131250
19.1.14 | SESA2216 | Próprio | Pintura com aplicação de 02 demãos de tinta epóxi, resistente à água / lavável, branca | m² | 78750
19.1.15 | COMP. 862 | Próprio | Pintura com três demãos de tinta esmalte, acabamento acetinado, base água, referência Suvinil, Coral ou Metalatex, inclusive uma demão de liquido selador acrílico, referência Suvinil, Coral ou Metalatex ou equivalente | m² | 15372
19.2 |  |  | SOBRE CONCRETO OU BLOCOS CERÂMICOS APARENTES
19.2.1 | 190201 | IOPES | Pintura sobre concreto ou blocos cerâmicos aparentes, aplicação manual, com duas demãos de verniz acrílico a base de água, acabamento fosco, referência Suvinil, Coral, Metalatex ou equivalente | m² | 510
19.2.2 | 190202 | IOPES | Pintura sobre concreto ou blocos cerâmicos aparentes, aplicação manual, com uma demão de silicone incolor, referência Suvinil, Sika, Vedacit ou equivalente | m² | 2601
19.2.3 | 190203 | IOPES | Pintura sobre concreto ou blocos de concreto, aplicação manual, com três demãos de tinta látex acrílico premium, referência Suvinil, Coral e Metalatex, inclusive uma demão de liquido selador acrílico, referência Suvinil, Coral ou Metalatex ou equivalente | m² | 8550
19.2.4 | 190204 | IOPES | Pintura sobre cobogós de concreto, aplicação manual, com duas demãos de tinta látex acrílico premium, referência Suvinil, Coral e Metalatex, inclusive uma demão de liquido selador acrílico, referência Suvinil, Coral ou Metalatex ou equivalente | m² | 1275
19.2.5 | 190205 | IOPES | Pintura a cal de meio-fio (tipo a caiação), aplicação manual, a três demãos | m² | 1224
19.2.6 | 190211 | IOPES | Pintura sobre concreto ou blocos de concreto, aplicação manual, com duas demãos de tinta látex PVA premium, referência Suvinil, Coral e Metalatex, inclusive uma demão de liquido selador PVA, referência Suvinil, Coral ou Metalatex ou equivalente | m² | 1275
19.3 |  |  | SOBRE MADEIRA
19.3.1 | 190301 | IOPES | Emassamento de esquadrias e elementos de madeira, com duas demãos de massa à base água, referência Suvinil, Coral, Sherwin Williams ou equivalente, inclusive uma demão de fundo nivelador alquídico branco, referência Suvinil, Coral ou Metalatex ou equivalente | m² | 1800
19.3.2 | 190307 | IOPES | Pintura fundo nivelador alquídico branco, aplicada a rolo, pincel ou trincha, em madeira, a uma demão, referência Suvinil, Coral ou equivalente | m² | 2040
19.4 |  |  | SOBRE METAL
19.4.1 | 190418 | IOPES | Pintura de superfície metálica com uma demão de primer Epoxi e duas demãos de tinta à base de Epoxi | m² | 2700
19.5 |  |  | SOBRE ELEMENTOS ESPECIAIS
19.6 |  |  | SOBRE PISOS
19.6.1 | 190601 | IOPES | Pintura sobre piso, aplicação manual, para execução de faixa demarcatória L=5cm, com três demãos de tinta à base de epóxi, marcas de referência Suvinil, Coral ou Metalatex ou equivalente | m | 2040
19.6.2 | 190602 | IOPES | Pintura sobre piso, aplicação manual, com duas demãos de tinta à base de resinas acrílicas, marcas de referência Suvinil, Coral, Sherwin Williams NovaCor, Metalatex ou equivalente | m² | 12375
19.6.3 | 190603 | IOPES | Pintura sobre pisos, marcas de referência Novacor, Coral ou Suvinil, a duas demãos, Linha Premium | m² | 12375
19.6.4 | 190604 | IOPES | Pintura sobre piso, aplicação manual, para execução de faixa demarcatória L=8cm, com três demãos de tinta à base de epóxi, marcas de referência Suvinil, Coral ou Metalatex ou equivalente | m | 2040
19.6.5 | 190605 | IOPES | Aplicação de tinta epóxi de alta espessura semibrilhante sobre piso de concreto a três demãos, inclusive selador epóxi a uma demão - Ref. Intergard 2005 e 2001 - Internacional ou equivalente | m² | 1800
20 |  |  | SERVIÇOS COMPLEMENTARES EXTERNOS
20.1 |  |  | MUROS E FECHAMENTOS
20.1.1 | 200124 | IOPES | Muro de alvenaria de blocos cerâmicos 10x20x20cm, c/ pilares a cada 2 m, esp. 10cm e h=2.5m, revestido com chapisco, reboco e pintura acrílica a 2 demãos, incl. pilares, cintas e sapatas, empregando arg. cimento cal e areia | m | 1200
20.1.2 | 200128 | IOPES | Alambrado sobre muro existente, executado em tela fio 12 malha 3", com 02 fios tensores, fixados em tubos de FG 11/2" colocados a cada 3m (h do alambrado =1,5m), inlcusive chumbamento no muro | m² | 1650
20.1.3 | 200130 | IOPES | Gradil H = 1.90m padrão SEDU em tudo de FG 2" e barra chata de 11/2"x1/4", para fixação sobre mureta conforme projeto, exclusive a mureta. | m | 525
20.1.4 | 200131 | IOPES | Gradil H = 1.90m padrão SEDU em tubo de FG 31/2" e barra chata de 2"x1/4" para fixação sobre mureta conforme projeto, exclusive a mureta. | m | 180
20.1.5 | 200132 | IOPES | Fornecimento e instalação Portão de correr em Gradil Nylofor 3D, em painel de aço galvanizado, Dim.: 3,50 x 2,43m - Belgo ou equivalente, malha retangular 200x50mm e fio de aço Ø5,0mm, incl. poste de aço galv. 60x40mm | und | 30
20.1.6 | 200133 | IOPES | Fornecimento e instalação Portão de Abrir em Gradil Nylofor 3D, em painel de aço galvanizado, Dim.: 1,00 x 2,43m - Belgo ou equivalente, malha retangular 200x50mm e fio de aço Ø5,0mm, incl. poste de aço galv. 60x40mm | und | 90
20.1.7 | 200134 | IOPES | FORNECIMENTO E INSTALAÇÃO DE GRADIL NYLOFOR 3D, EM PAINEL DE AÇO GALV., H | m² | 3750
20.1.8 | 200101 | IOPES | Alambrado c/ tela losangular de arame fio 12 malha 2" revest. em PVC com tubo de ferro galvanizado vertical de 2 1/2" e horizontal de 1" incl. portão, pintados com esmalte sobre fundo anticorrosivo | m² | 1650
20.2 |  |  | PAVIMENTAÇÃO
20.2.1 | 200202 | IOPES | Assentamento de meio-fio pré-moldado de concreto com dimensões de 15 x 12 x 30 x 100 cm, rejuntado com argamassa de cimento e areia no traço 1:3 | m | 2700
20.2.2 | 200206 | IOPES | Execução de pavimentação com blocos intertravados de concreto tipo 'pavi-s', espessura de 8 cm e resistência mínima de 35 MPa, assentados sobre colchão de pó de pedra de 10 cm, com rejuntamento em areia, compactação com placa vibratória e cortes com cortadora de piso | m² | 5088
20.2.3 | 200209 | IOPES | Execução de passeio cimentado com acabamento camurçado, em argamassa traço 1:3 (cimento e areia) com 1,5 cm de espessura, sobre lastro de concreto de 8 cm, incluindo preparo da caixa. | m² | 5400
20.2.4 | 200214 | IOPES | Execução de pavimentação com blocos intertravados de concreto tipo 'pavi-s', espessura de 10 cm e resistência mínima de 35 MPa, assentados sobre colchão de pó de pedra de 10 cm, com rejuntamento em areia, compactação com placa vibratória e cortes com cortadora de piso | m² | 8025
20.2.5 | 200223 | IOPES | Execução de lastro de brita nº 2, aplicado sob passeios e ciclovias, compreendendo a escavação do terreno natural, nivelamento e compactação mecânica da base, bem como o fornecimento, espalhamento e regularização da camada de brita | m³ | 405
20.2.6 | 200229 | IOPES | Execução de meio-fio de concreto moldado in loco, com dimensões de 10 x 30 cm, utilizando fôrmas de chapa compensada resinada de 6 mm, incluindo escavação, reaterro e bota-fora | m | 120
20.2.7 | 200237 | IOPES | Blocos pré-moldados de concreto intertravados tipo pavi-s ou equivalente, espessura de 6 cm e resistência a compressão mínima de 35MPa, assentados sobre colchão de pó de pedra na espessura de 10 cm e rejuntamento com areia, utilizando compactador de placa vibratória e cortadora de piso | m² | 2250
20.2.8 | 200243 | IOPES | Canaleta no piso em concreto simples com dimensões internas de 20 x 10 cm e grelha em ferro diam. 1/2" a cada 3 cm fixados em cantoneira de 3/4" x 1/8" apoiada sobre requadro em cantoneira de 1" x 3/16" | m | 1350
20.2.9 | 200253 | IOPES | Fornecimento e assentamento de ladrilho hidráulico pastilhado (tátil de alerta), vermelho, dim. 20x20 cm, esp. 1.5cm, assentado com pasta de cimento colante AC-I, exclusive regularização e lastro | m² | 1530
20.2.10 | 200254 | IOPES | Fornecimento e assentamento de ladrilho hidráulico ranhurado (tátil direcional), vermelho, dim. 20x20 cm, esp. 1.5cm, assentado com pasta de cimento colante AC-I, exclusive regularização e lastro | m² | 945
20.3 |  |  | PAISAGISMO
20.3.1 | 200303 | IOPES | Fornecimento de grama tipo esmeralda em placas com espessura de 0.06 m, exclusive plantio | m² | 873
20.3.2 | 200305 | IOPES | Fornecimento e espalhamento de areia média lavada | m³ | 702
20.3.3 | 200306 | IOPES | Fornecimento e espalhamento de brita 1 ou 2 | m³ | 273
20.3.4 | 200307 | IOPES | Fornecimento e espalhamento de terra vegetal | m³ | 342
20.3.5 | 200323 | IOPES | Fornecimento e espalhamento de pó de pedra | m³ | 621
20.3.6 | 200326 | IOPES | Fornecimento e plantio de grama em placas tipo esmeralda, inclusive fornecimento de terra vegetal | m² | 5130
20.4 |  |  | TRATAMENTO, CONSERVAÇÃO E LIMPEZA
20.4.1 | 200401 | IOPES | Limpeza geral da obra (edificação) | m² | 84000
20.4.2 | 200402 | IOPES | Limpeza geral de obras (quadras, praças e jardins) | m² | 14664
20.4.3 | 200404 | IOPES | Limpeza de pisos e revestimentos cerâmicos, utilizando detergente neutro, escovação manual e vassoura a seco | m² | 10800
20.4.4 | 92107 | SINAPI | CAMINHÃO PARA EQUIPAMENTO DE LIMPEZA A SUCÇÃO COM CAMINHÃO TRUCADO DE PESO BRUTO TOTAL 23000 KG, CARGA ÚTIL MÁXIMA 15935 KG, DISTÂNCIA ENTRE EIXOS 4,80 M, POTÊNCIA 230 CV, INCLUSIVE LIMPADORA A SUCÇÃO, TANQUE 12000 L - CHI DIURNO. AF_05/2023 | CHI | 4500
20.4.5 | COMP. 925 | Próprio | LIMPEZA E DESOBSTRUCAO DE REDES DE ESGOTO / DRENAGEM | H | 1632
20.5 |  |  | DIVERSOS EXTERNOS
20.5.1 | 200511 | IOPES | Banco de concreto aparente com tampo de 40x40x5 cm e base de 20x20x36 cm para mesa de jogos, conforme detalhe em projeto | und | 21
20.5.2 | 200512 | IOPES | Mesa de concreto aparente com tampo de 60x60x5 cm, base de 30x30x75 cm e tabuleiro 40x40cm embutido no concreto, feito com pastilhas de mármore branco e granito preto de 5x5x2cm conf. projeto | und | 12
20.5.3 | 200513 | IOPES | Escada tipo marinheiro de tubo de ferro 1" e 3/4", com h=4.20m, para acesso a caixa d'água, inclusive pintura em esmalte sintético, conforme detalhe em projeto | und | 90
20.5.4 | 200562 | IOPES | Caixa pré-moldada de concreto para aparelho de ar condicionado de 18.000 BTU | und | 15
20.5.5 | 200563 | IOPES | Banco de concreto armado aparente com apoios de alvenaria assentada com argamassa de cimento, cal e areia, largura de 0,50m e espessura de 0,05m | m | 153
20.5.6 | 200572 | IOPES | Poço c/ anéis pré-moldados diam. 1.5m e profundidade de 7m, inclusive fornecimento | und | 27
20.5.7 | 200573 | IOPES | Bicicletário em tubo de ferro galvanizado 1" e ferro liso 1/2", inclusive pintura, conforme projeto padrão SEDU | m | 315
20.5.8 | 200576 | IOPES | Placa para inauguração de obra em alumínio polido e=4mm, dimensões 40 x 50 cm, gravação em baixo relevo, inclusive pintura e fixação | und | 9
20.5.9 | 200581 | IOPES | Letra tipo Caixa em chapa de aço inox 304 escovado N16 - Largura: 7,5 cm, Altura: 15cm e Prof. 3cm, inclusive fixação invisível | und | 306
20.5.10 | 200582 | IOPES | Letra tipo Caixa em chapa de aço inox 304 escovado N16 - Largura: 15 cm, Altura: 30cm e Prof. 3cm, inclusive fixação invisível | und | 306
20.5.11 | 101005 | SINAPI | CARGA, MANOBRA E DESCARGA DE ÁGUA EM CAMINHÃO PIPA 6 M³. AF_07/2020 | m³ | 7875
20.5.12 | 100955 | SINAPI | TRANSPORTE COM CAMINHÃO PIPA DE 6 M³, EM VIA URBANA EM LEITO NATURAL (UNIDADE: M3XKM). AF_07/2020 | M3XKM | 306
20.5.13 | 100957 | SINAPI | TRANSPORTE COM CAMINHÃO PIPA DE 6 M³, EM VIA URBANA PAVIMENTADA, DMT ATÉ 30KM (UNIDADE: M3XKM). AF_07/2020 | M3XKM | 39375
20.5.14 | 100958 | SINAPI | TRANSPORTE COM CAMINHÃO PIPA DE 6 M³, EM VIA URBANA PAVIMENTADA, ADICIONAL PARA DMT EXCEDENTE A 30 KM (UNIDADE: M3XKM). AF_07/2020 | M3XKM | 6375
20.5.15 | 101006 | SINAPI | CARGA, MANOBRA E DESCARGA DE ÁGUA EM CAMINHÃO PIPA 10 M³. AF_07/2020 | m³ | 7875
20.5.16 | 100960 | SINAPI | TRANSPORTE COM CAMINHÃO PIPA DE 10 M³, EM VIA URBANA EM LEITO NATURAL (UNIDADE: M3XKM). AF_07/2020 | M3XKM | 306
20.5.17 | 100962 | SINAPI | TRANSPORTE COM CAMINHÃO PIPA DE 10 M³, EM VIA URBANA PAVIMENTADA, DMT ATÉ 30KM (UNIDADE: M3XKM). AF_07/2020 | M3XKM | 39375
20.5.18 | 100963 | SINAPI | TRANSPORTE COM CAMINHÃO PIPA DE 10 M³, EM VIA URBANA PAVIMENTADA, ADICIONAL PARA DMT EXCEDENTE A 30 KM (UNIDADE: M3XKM). AF_07/2020 | M3XKM | 6375
20.6 |  |  | QUADRA DE ESPORTES (Ver nota 9 da planilha)
20.6.1 | 200702 | IOPES | Piso quadra poliesp. fck=25MPa, esp.=10 cm, armado c/ tela Q138, concret camada única bombeável c/ brita n. 1, acab. sup. c/ rotoalisador, juntas c/ corte serra diamant. preench. c/ mastique, base 5cm solo brita 30% e resina endur | m² | 129
20.6.2 | 200703 | IOPES | Pintura à base de epoxi, marcas de referência Suvinil, Coral ou Novacor, em faixas com largura de 5cm, para demarcação de quadras de esportes | m | 2040
20.6.3 | 200704 | IOPES | Pintura com tinta à base de resinas acrílicas, marcas de referencia Suvinil, Coral ou Novacor, sobre piso de concreto a duas demãos | m² | 3375
20.6.4 | 200705 | IOPES | Rede para voleibol com malha grossa, faixas de lona superior e inferior | und | 12
20.6.5 | 200706 | IOPES | Suporte para tabela de basquete de concreto armado Fck = 15MPa, inclusive forma, armação, lançamento e desforma | und | 12
20.6.6 | 200707 | IOPES | Trave para futebol de salão de tubo de ferro galvanizado 3", com recuo, removível, dimensões oficiais 3x2m | und | 12
20.6.7 | 200708 | IOPES | Conjunto de poste de voleibol de tubo de ferro galvanizado 3"e parte móvel de 21/2", inclusive carretilha, furo com tubo de ferro galvanizado de 31/2"e tampão de furo | und | 12
20.6.8 | 200709 | IOPES | Tabela de basquete de madeira, com aro, inclusive colocação | und | 12
20.6.9 | 200711 | IOPES | Alambrado com tela fio 12, malha de 1", tubos de ferro galvanizado verticais de 2" e tubos de ferro galvanizado horizontais de 1" soldados nas partes superior e inferior, inclusive portão | m² | 750
20.6.10 | 200713 | IOPES | Rede para futebol de salão | und | 12
20.6.11 | 200714 | IOPES | Preparo, regularização e compactação do terreno (compactador manual) para execução de piso de quadra | m² | 129
20.6.12 | 200715 | IOPES | Mureta em alvenaria de blocos cerâmicos 10x20x20cmm, h=0.60cm, para fechamento de quadra, com pilaretes de travamento em concreto armado a cada 3m, inclusive chapisco | m² | 255
20.6.13 | 200716 | IOPES | Parede em alvenaria de bloco cerâmico 10x20x20cm, h=2m, para proteção de fundo de gol (quadra poliesportiva), com pilares em concreto armado a cada 3m para travamento, inclusive chapisco | m² | 510
20.6.14 | 200717 | IOPES | Goivete nas dimensões 2x1 executado sobre alvenaria chapiscada e rebocada | m | 129
20.6.15 | 200720 | IOPES | Forn e assent de telhas de liga de alumínio e zinco (galvalume), ondulada, esp. mínima 0.43mm, alt. mínima de onda 17mm, sobrep. lateral de uma onda e longit. 200mm c/ mínimo de 3 apoios, assent. c/ utiliz. de fitas anti-corrosiva | m² | 894
20.6.16 | 200721 | IOPES | Rede de proteção em nylon malha 10x10 cm para proteção de quadra de esportes | m² | 255
20.6.17 | 200725 | IOPES | Pintura a base de epoxi, marcas de referência Suvinil, Coral ou Novacor, em faixas largura de 8cm para demarcação de quadra de esportes | m | 1800
20.6.18 | 200726 | IOPES | Recuperação de piso de quadra com demolição parcial do concreto e aplicação de granilite, inclusive regularização | m² | 1125
20.6.19 | 200728 | IOPES | Alambrado com tela losangular de arame fio 12, malha 2" revestido em PVC com tubo de ferro galvanizado vertical de 21/2" e horizontal de 1", inclusive portão, pintados com esmalte sobre fundo anti corrosivo | m² | 1125
20.6.20 | 200738 | IOPES | Estrut. metálica p/ quadra poliesp. coberta constituída por perfis formados a frio, aço estrutural ASTM A-570 G33 (terças) ASTM A-36 (demais perfis) c/ o sistema de trat. e pint conf descrito em notas da planilha | kg | 66000
21 |  |  | SERVIÇOS COMPLEMENTARES INTERNOS
21.1 |  |  | QUADROS DE GIZ / AVISO
21.2 |  |  | ARMÁRIOS E PRATELEIRAS
21.2.1 | 210210 | IOPES | Prateleiras em granito cinza andorinha, esp. 2cm | m² | 192
21.3 |  |  | DIVERSOS INTERNOS
21.3.1 | 210301 | IOPES | Guarda corpo de tubo de ferro galvanizado, diâm. 3" e 2", h=0.8 m inclusive pintura a óleo ou esmalte | m | 810
21.3.2 | 210302 | IOPES | Corrimão de tubo de ferro galvanizado diâmetro 3" fixado na parede a cada 1.50m, inclusive pintura a óleo ou esmalte | m | 630
21.3.3 | 210304 | IOPES | Banco de concreto armado aparente Fck=15 MPa, com apoios de concreto, largura de 45cm, espessura de 7cm e altura de 45cm | m | 519
21.3.4 | 210316 | IOPES | Alçapão de visita ao barrilete de chapa de madeira de lei medindo 60x60cm, inclusive dobradiça, marco, alizar e fechadura, emassamento e pintura | und | 27
21.3.5 | 210321 | IOPES | Proteção para caixa de descarga em malha de ferro 3/4" fio 12, perfil "L" 1" e barra chata 3/4" x 1/8", conf. detalhe | und | 51
21.3.6 | 210322 | IOPES | Corrimão em tubo de ferro galvanizado diam. 2" com chumbadores a cada 1.5m | m | 384
21.3.7 | COMP. 855 | Próprio | Guarda corpo em tubos de aço galvanizado 1 1/2" e 1", altura de 1,10m, incluindo vedação entre montantes em tela ondulada galvanizada fio 2,77m malha 5x5cm, inclusive pintura com tinta esmalte sintético, marcas de referência Suvinil, Coral ou Metalatex, a duas demãos, e fundo anticorrosivo a uma demão | m | 2250
21.3.8 | COMP. 859 | Próprio | CORRIMÃO DUPLO EM TUBO DE AÇO GALVANIZADO, DIÂMETRO DE 1 1/2", H=0,70M E 0,92M,CHUMBADO NA PAREDE, INCLUSIVE PINTURA COM DUAS DEMÃOS DE TINTA ESMALTE SINTÉTICO, REFERÊNCIA SUVINIL, CORAL OU METALATEX, E UMA DEMÃO DE FUNDO ANTICORROSIVO | m | 5250
21.3.9 | COMP. 860 | Próprio | CORRIMÃO DUPLO EM TUBO DE AÇO GALVANIZADO, DIÂMETRO DE 1 1/2", H=0,70M E 0,92M, COM MONTANTES EM TUBO DE AÇO GALVANIZADO, DIÂMETRO DE 1", CHUMBADO NO CHÃO NA ALTURA DE 1,10M, INCLUSIVE PINTURA COM DUAS DEMÃOS DE TINTA ESMALTE SINTÉTICO, REFERÊNCIA SUVINIL, CORAL OU METALATEX, E UMA DEMÃO DE FUNDO ANTICORROSIVO | M | 1500
21.3.10 | COMP. 922 | Próprio | SUPORTE EM BARRA CHATA DE FERRO ENGASTADO NA PAREDE P/BANCADAS E/OU PRATELEIRAS | UND | 1989
0
0

## Lote2
|  |  | ANEXO DO TERMO DE REFERÊNCIA – TABELA DE SERVIÇOS - ITEM 2 - LOCALIDADE NORTE | DATA BASE: |  | 2025-05-01
|  |  | OBJETO: aquisição de serviços de manutenção predial, com fornecimento de mão de obra, materiais e equipamentos, para manutenção da rede física sob gestão da Secretaria de Estados da Saúde - SESA | BDI |  | 29,09%
[5 empty] | LS | 157.3%
Item | Código | Banco | Descrição | Und | Quant. Total | Valor Unit | Valor Unit com BDI | Total | Peso (%)
1 |  |  | SERVIÇOS PRELIMINARES
1.1 |  |  | DEMOLIÇÕES E RETIRADAS
1.1.1 | 10201 | IOPES | Demolição de piso cimentado inclusive lastro de concreto | m² | 1470
1.1.2 | 10202 | IOPES | Demolição de piso revestido com cerâmica | m² | 2016
1.1.3 | 10203 | IOPES | Demolição de piso revestido com cerâmica inclusive lastro de concreto | m² | 2310
1.1.4 | 10204 | IOPES | Demolição de piso revestido com tacos de madeira | m² | 531
1.1.5 | 10205 | IOPES | Demolição de piso de tábuas | m² | 425
1.1.6 | 10206 | IOPES | Demolição de revestimento com azulejos | m² | 2526
1.1.7 | 10207 | IOPES | Demolição de revestimento com lambris de madeira | m² | 43
1.1.8 | 10208 | IOPES | Retirada de revestimento antigo em reboco | m² | 3866
1.1.9 | 10209 | IOPES | Demolição de alvenaria | m³ | 1599
1.1.10 | 10210 | IOPES | Demolição manual de concreto simples (EMOP 05.001.001) | m³ | 165
1.1.11 | 10212 | IOPES | Retirada manual de pavimento em paralelepípedos, incluindo empilhamento para reaproveitamento | m² | 1119
1.1.12 | 10213 | IOPES | Retirada manual de blocos pré-moldados de concreto (Blokret), inclusive empilhamento para reaproveitamento | m² | 821
1.1.13 | 10214 | IOPES | Retirada de portas e janelas de madeira, inclusive batentes | m² | 1034
1.1.14 | 10215 | IOPES | Retirada de esquadrias metálicas | m² | 269
1.1.15 | 10216 | IOPES | Retirada de meio-fio de concreto | m | 245
1.1.16 | 10218 | IOPES | Remoção de pintura antiga a óleo ou esmalte | m² | 5778
1.1.17 | 10219 | IOPES | Demolição manual de concreto armado (EMOP 05.001.033) | m³ | 113
1.1.18 | 10220 | IOPES | Demolição de piso cimentado, exclusive lastro de concreto | m² | 301
1.1.19 | 10221 | IOPES | Retirada de bandeira de porta | und | 249
1.1.20 | 10222 | IOPES | Demolição de elementos vazados cerâmicos ou de concreto | m² | 213
1.1.21 | 10223 | IOPES | Retirada de aparelhos sanitários | und | 517
1.1.22 | 10224 | IOPES | Retirada de grades, gradis, alambrados, cercas e portões | m² | 510
1.1.23 | 10225 | IOPES | Retirada de bancada de pia | m² | 323
1.1.24 | 10226 | IOPES | Retirada de tanque de cimento | und | 3
1.1.25 | 10227 | IOPES | Retirada de caixa d'água de fibrocimento, inclusive tubulação de ligação | und | 9
1.1.26 | 10228 | IOPES | Demolição de forro de madeira, sem reaproveitamento | m² | 548
1.1.27 | 10229 | IOPES | Retirada de poste de aço de 4 a 6 m | und | 43
1.1.28 | 10230 | IOPES | Retirada de pintura antiga a base de PVA | m² | 29175
1.1.29 | 10234 | IOPES | Demolição de laje pré-moldada de concreto | m² | 85
1.1.30 | 10238 | IOPES | Apicoamento de superfície com revestimento em argamassa | m² | 2372
1.1.31 | 10239 | IOPES | Retirada de divisórias com reaproveitamento | m² | 1809
1.1.32 | 10240 | IOPES | Retirada de pontos elétricos (luminárias, interruptores e tomadas) | und | 3903
1.1.33 | 10242 | IOPES | Retirada de vidros quebrados | m² | 164
1.1.34 | 10246 | IOPES | Lixamento de parede com pintura antiga PVA para recebimento de nova camada de tinta | m² | 18195
1.1.35 | 10253 | IOPES | Remoção de engradamento de madeira de cobertura para reaproveitamento | m² | 1532
1.1.36 | 10254 | IOPES | Remoção de telhas cerâmica, tipo francesa, inclusive cumeeira | m² | 585
1.1.37 | 10255 | IOPES | Remoção de telhas cerâmicas, tipo colonial, inclusive cumeeiras | m² | 255
1.1.38 | 10256 | IOPES | Remoção de telha ondulada de fibrocimento, inclusive cumeeira | m² | 10590
1.1.39 | 10259 | IOPES | Retirada de rodapé de madeira ou cerâmica | m | 123
1.1.40 | 10264 | IOPES | Demolição de piso granilite | m² | 1250
1.1.41 | 10271 | IOPES | Retirada de caixas/quadros elétricos | und | 119
1.1.42 | 10280 | IOPES | Remoção de cobertura em telha metálica, exclusive estrutura | m² | 2961
1.1.43 | 10286 | IOPES | Demolição de divisória de granito | m² | 41
1.1.44 | 10292 | IOPES | Retirada de alizar de madeira | m | 162
1.2 |  |  | DEMOLIÇÕES E RETIRADAS
1.2.1 | 10320 | IOPES | Remoção de revestimento de pisos com forração textil | m² | 170
1.2.2 | 10327 | IOPES | Retirada de marco de madeira | m | 969
1.2.3 | 10333 | IOPES | Retirada de piso de borracha | m² | 1275
1.2.4 | 97641 | SINAPI | REMOÇÃO DE FORRO DE GESSO, DE FORMA MANUAL, SEM REAPROVEITAMENTO. AF_09/2023 | m² | 2125
1.2.5 | 97642 | SINAPI | REMOÇÃO DE TRAMA METÁLICA OU DE MADEIRA PARA FORRO, DE FORMA MANUAL, SEM REAPROVEITAMENTO. AF_09/2023 | m² | 1063
1.2.6 | 97638 | SINAPI | REMOÇÃO DE CHAPAS E PERFIS DE DRYWALL, DE FORMA MANUAL, SEM REAPROVEITAMENTO. AF_09/2023 | m² | 3750
1.2.7 | 97640 | SINAPI | REMOÇÃO DE FORROS DE DRYWALL, PVC E FIBROMINERAL, DE FORMA MANUAL, SEM REAPROVEITAMENTO. AF_09/2023 | m² | 5100
1.3 |  |  | LIMPEZA DO TERRENO
1.3.1 | 10401 | IOPES | Corte de capoeira fina, a foice (manual) | m² | 2125
1.3.2 | 10402 | IOPES | Raspagem e limpeza do terreno (manual) | m² | 832
1.3.3 | 10403 | IOPES | Corte e destocamento de árvores com diâmetro de até 15 cm | und | 102
1.3.4 | 10404 | IOPES | Corte e destocamento de árvores com diâmetro superior a 30 cm | und | 102
2 |  |  | INSTALAÇÃO DO CANTEIRO DE OBRAS
2.1 |  |  | TAPUMES, BARRACOES E COBERTURAS
2.1.1 | 20339 | IOPES | Locação de andaime metálico para trabalho em fachada de edifíco (aluguel de 1 m² por 1 mês) inclusive frete, montagem e desmontagem | m² | 5736
2.1.2 | 20346 | IOPES | Locação de andaime metálico para fachada - tipo torre (aluguel mensal) | m | 2925
2.1.3 | 20348 | IOPES | Fornecimento e instalação de proteção para andaime fachadeiro considerando plataforma, rodapé e guarda-corpo em madeira, inclusive entelamento, conforme NR-18 (medido por m2 de fachada) | m² | 1898
2.1.4 | 20350 | IOPES | Tapume Telha Metálica Ondulada em aço galvalume 0,50mm Branca h=2,20m, incl. montagem estr. mad. 8"x8", c/adesivo "DER-ES" 60x60cm a cada 10m, incl. faixas pint. esmalte sint. cores azul c/ h=30cm e rosa c/ h=10cm (Reaproveitamento 2x) | m | 269
2.1.5 | 20351 | IOPES | Tapume madeira compensada resinada e= 12mm h=2,20m, estr. c/ mad reflorest., incl mont, pintura esmalte sint, adesivo "DER-ES" 60x60cm a cada 10m e faixas c/ pintura esmalte sintético nas cores azul c/ h=30cm e rosa c/ h=10cm | m | 400
2.1.6 | 37524 | SINAPI | TELA PLASTICA LARANJA, TIPO TAPUME PARA SINALIZACAO, MALHA RETANGULAR, ROLO 1.20 X 50 M (L X C) | M | 1275
2.2 |  |  | INSTALAÇÃO DO CANTEIRO DE OBRAS (UTILIZAÇÃO 1 VEZ), PROJETO PADRÃO LABOR - NR.18 (OBRAS COM PRAZO DE EXECUÇÃO SUPERIOR A 12 MESES)
2.2.1 | 20708 | IOPES | Galpão para serraria e carpintaria área 12.00m2, em peça de madeira 8x8cm e contraventamento de 5x7cm, cobertura de telha de fibroc. de 6mm, inclusive ponto e cabo de alimentação da máquina, conf. projeto (1 utilização) | m² | 186
2.2.2 | 20709 | IOPES | Galpão para corte e armação com área de 6.00m2, em peças de madeira 8x8cm e contraventamento de 5x7cm, cobertura de telhas de fibroc. de 6mm, inclusive ponto e cabo de alimentação da máquina, conf. projeto (1 utilização) | m² | 124
2.2.3 | 20710 | IOPES | Reservatório de poliestileno de 500L, incl. suporte em madeira de 7x12cm e 5x7cm, elevado de 4m, conf. projeto (1 utilização) | und | 20
2.2.4 | 20711 | IOPES | Reservatório de poliestileno de 1000 L, incl. suporte em madeira de 7x12cm e 8x7cm, elevado de 4m, conf. projeto (1 utilização) | und | 20
2.2.5 | 20712 | IOPES | Rede de água com padrão de entrada d'água diâm. 3/4", conf. espec. CESAN, incl. tubos e conexões para alimentação, distribuição, extravasor e limpeza, cons. o padrão a 25m, conf. projeto (1 utilização) | m | 211
2.2.6 | 20713 | IOPES | Rede de luz, incl. padrão entrada de energia trifás., cabo de ligação até barracões, quadro de distrib., disj. e chave de força (quando necessário), cons. 20m entre padrão entrada e QDG, conf. projeto (1 utilização) | m | 124
2.2.7 | 20714 | IOPES | Rede de esgoto, contendo fossa e filtro, inclusive tubos e conexões de ligação entre caixas, considerando distância de 25m, conforme projeto (1 utilização) | m | 124
2.3 |  |  | INSTALAÇÃO DO CANTEIRO DE OBRAS (UTILIZAÇÃO 2 VEZES), PROJETO PADRÃO LABOR - NR.18 (OBRAS COM PRAZO DE EXECUÇÃO DE 6 A 12 MESES)
2.3.1 | 20810 | IOPES | Reservatório de poliestileno de 500 L, incl. suporte em madeira de 7x12cm e 5x7cm, elevado de 4m, conforme projeto (2 utilizações) | und | 20
2.3.2 | 20811 | IOPES | Reservatório de poliestileno de 1000 L, inclusive suporte em madeira de 7x12cm e 5x7cm, elevado de 4m, conforme projeto (2 utilizações) | und | 20
2.3.3 | 20812 | IOPES | Rede de água, com padrão de entrada d'água diâm. 3/4", conf. espec. CESAN, incl. tubos e conexões para alimentação, distribuição, extravasor e limpeza, cons. o padrão a 25m, conf. projeto (2 utilizações) | m | 211
3 |  |  | MOVIMENTAÇÃO DE TERRA
3.1 |  |  | ESCAVAÇÕES
3.1.1 | 30101 | IOPES | Escavação manual em material de 1a. categoria, até 1.50 m de profundidade | m³ | 714
3.1.2 | 30102 | IOPES | Escavação manual em material de 2a. categoria, até 1.50 m de profundidade | m³ | 216
3.1.3 | 30103 | IOPES | Escavação mecânica em material de 1a. categoria | m³ | 114
3.1.4 | 30104 | IOPES | Escavação mecânica em material de 2a. categoria | m³ | 425
3.1.5 | 30119 | IOPES | Apiloamento do fundo de vala com maço de 30 a 60kg | m² | 123
3.2 |  |  | REATERRO E COMPACTAÇÃO
3.2.1 | 30201 | IOPES | Reaterro apiloado de cavas de fundação, em camadas de 20 cm | m³ | 501
3.2.2 | 30202 | IOPES | Material para aterro - areia limpa (fornecimento já considerado 15% de empolamento) | m³ | 242
3.2.3 | 30203 | IOPES | Lastro de brita 3 e 4, apiloado manualmente | m³ | 126
3.2.4 | 30204 | IOPES | Lastro de areia | m³ | 12
3.2.5 | 30206 | IOPES | Aterro manual para regularização do terreno em areia, inclusive adensamento hidráulico e fornecimento do material (máximo de 100m3) | m³ | 83
3.2.6 | 30208 | IOPES | Aterro manual para regularização do terreno em argila, inclusive adensamento manual e fornecimento do material (máximo de 100m3) | m³ | 159
3.2.7 | 30209 | IOPES | Aterro com areia em áreas de calçada, inclusive fornecimento e adensamento | m³ | 80
3.2.8 | 30210 | IOPES | Aterro compactado utilizando compactador de placa vibratória com reaproveitamento do material | m³ | 120
3.2.9 | 30211 | IOPES | Reaterro de valas, exclusive compactação | m³ | 24
3.3 |  |  | TRANSPORTES
3.3.1 | 30304 | IOPES | Índice de preço para remoção de entulho decorrente da execução de obras (Classe A CONAMA - NBR 10.004 - Classe II-B), incluindo aluguel da caçamba, carga, transporte e descarga em área licenciada | m³ | 3780
3.3.2 | 30305 | IOPES | Transporte de material encosta acima, serviço inteiramente manual, a 10m de distância, considerados ao longo da encosta, inclusive carga e descarga (txdam) | und | 92
3.3.3 | 30306 | IOPES | Transporte de material encosta abaixo, serviço inteiramente manual, a 10m de distância, considerados ao longo da encosta, inclusive carga e descarga (txdam) | und | 49
4 |  |  | ESTRUTURAS
4.1 |  |  | INFRA-ESTRUTURA (FUNDAÇÃO)
4.1.1 | 40202 | IOPES | Fornecimento, preparo e aplicação de concreto ciclópico Fck=15MPa com 30% de pedra de mão | m³ | 5
4.1.2 | 40206 | IOPES | Fôrma de tábua de madeira de 2.5 x 30.0 cm para fundações, levando-se em conta a utilização 5 vezes (incluido o material, corte, montagem, escoramento e desforma) | m² | 256
4.1.3 | 40224 | IOPES | Fornecimento, preparo e aplicação de concreto Fck = 30 MPa (com brita 1 e 2) - (5% de perdas já incluído no custo) | m³ | 54
4.1.4 | 40231 | IOPES | Fornecimento, preparo e aplicação de concreto magro com consumo mínimo de cimento de 250 kg/m3 (brita 1 e 2) - (5% de perdas já incluído no custo) | m³ | 21
4.1.5 | 40233 | IOPES | Fornecimento, preparo e aplicação de concreto Fck=15 MPa (brita 1 e 2) - (5% de perdas já incluído no custo) | m³ | 19
4.1.6 | 40235 | IOPES | Fornecimento, preparo e aplicação de concreto Fck=20 MPa (brita 1 e 2) - (5% de perdas já incluído no custo) | m³ | 19
4.1.7 | 40237 | IOPES | Fornecimento, preparo e aplicação de concreto Fck=25 MPa (brita 1 e 2) - (5% de perdas já incluído no custo) | m³ | 150
4.1.8 | 40238 | IOPES | Fôrma de chapa compensada resinada 12mm, levando-se em conta a utilização 3 vezes (incluido o material, corte, montagem, escoramento e desfôrma) | m² | 211
4.1.9 | 40239 | IOPES | Fornecimento e aplicação de concreto USINADO Fck=20 MPa - considerando lançamento MANUAL para INFRA-ESTRUTURA (5% de perdas já incluído no custo) | m³ | 70
4.1.10 | 40240 | IOPES | Fornecimento e aplicação de concreto USINADO Fck=25 MPa - considerando lançamento MANUAL para INFRA-ESTRUTURA (5% de perdas já incluído no custo) | m³ | 141
4.1.11 | 40243 | IOPES | Fornecimento, dobragem e colocação em fôrma, de armadura CA-50 A média, diâmetro de 6.3 a 10.0 mm | kg | 6012
4.1.12 | 40245 | IOPES | Fornecimento, dobragem e colocação em fôrma, de armadura CA-50 A grossa diâmetro de 12.5 a 25.0 mm (1/2 a 1") | kg | 128
4.1.13 | 40246 | IOPES | Fornecimento, dobragem e colocação em fôrma, de armadura CA-60 B fina, diâmetro de 4.0 a 7.0mm | kg | 3150
4.1.14 | 40249 | IOPES | Fôrma de tábua de madeira de 2.5x30.0cm, levando-se em conta utilização 1 vez (incluindo o material, corte, montagem, escoramento e desforma) | m² | 107
4.1.15 | 40253 | IOPES | Fornecimento e aplicação de concreto USINADO Fck=30 MPa - considerando lançamento MANUAL para INFRA-ESTRUTURA (5% de perdas já incluído no custo) | m³ | 108
4.1.16 | 40250 | IOPES | Fôrma de tábua de madeira de 2.5x30.0cm, levando-se em conta utilização 3 vezes (incluindo o material, corte, montagem, escoramento e desforma) | m² | 375
4.2 |  |  | SUPER-ESTRUTURA
4.2.1 | 40329 | IOPES | Fornecimento e aplicação de concreto USINADO Fck=20 MPa - considerando BOMBEAMENTO (5% de perdas já incluído no custo) (6% de taxa p/concr.bombeavel) | m³ | 4
4.2.2 | 40330 | IOPES | Fornecimento e aplicação de concreto USINADO Fck=25 MPa - considerando BOMBEAMENTO (5% de perdas já incluído no custo) (6% de taxa p/concr.bombeavel) | m³ | 23
4.2.3 | 40331 | IOPES | Fornecimento e aplicação de concreto USINADO Fck=30 MPa - considerando BOMBEAMENTO (5% de perdas já incluído no custo) (6% de taxa p/ concr. bombeavel) | m³ | 4
4.2.4 | 40332 | IOPES | Fornecimento, dobragem e colocação em fôrma, de armadura CA-50 A grossa, diâmetro de 12.5 a 25.0mm | kg | 1338
4.2.5 | 40333 | IOPES | Fornecimento, dobragem e colocação em fôrma, de armadura CA-60 B fina, diâmetro de 4.0 a 7.0mm | kg | 85
4.2.6 | 40337 | IOPES | Fôrma em chapa de madeira compensada plastificada 12mm para estrutura em geral, 5 reaproveitamentos, reforçada com sarrafos de madeira 2.5x10cm (incl material, corte, montagem, escoras em eucalipto e desforma) | m² | 82
4.2.7 | 40339 | IOPES | Forma de chapas madeira compensada resinada, esp. 12mm, levando-se em conta a utilização 3 vezes, reforçadas com sarrafos de madeira de 2.5 x 10.0cm (incl material, corte, montagem, escoras em eucalipto e desforma) | m² | 312
4.3 |  |  | ESTRUTURAS DE CONCRETO APARENTE
4.3.1 | 40405 | IOPES | Fôrma com chapa compensada plastificada esp. 12mm, utização 5 vezes | m² | 593
4.4 |  |  | LAJES PRÉ-MOLDADAS
4.4.1 | 40601 | IOPES | Laje pré-fabricada treliçada (H=8cm) para forro simples revestido, vão até 3.5m, capeamento 2cm, elemento de enchimento bloco cerâmico, espessura final da laje - 10cm, Fck = 150Kg/cm2 | m² | 188
4.4.2 | 40602 | IOPES | Laje pré-fabricada treliçada (H=8cm), sobrecarga 300 kg/m2, vão de 3.5 a 4.3m, capeamento 4cm, elemento de enchimento em bloco cerâmico, espessura final da laje ? 12cm, Fck = 150 Kg/cm2 | m² | 113
4.5 |  |  | DIVERSOS
4.5.1 | 40705 | IOPES | Execução de junta de dilatação 2 x 2 cm considerando 1cm de aplicação de isopor e 1cm de aplicação de mastique elástico do tipo sikaflex 1a ou equivalente | m | 155
4.6 |  |  | RECUPERAÇÃO DE ESTRUTURAS
4.6.1 | 40801 | IOPES | Escarificação manual de concreto, exclusive limpeza do concreto afetado por processo de hidrojateamento e tratamento de armaduras corroídas | m³ | 15
4.6.2 | 40802 | IOPES | Escarificação manual de concreto, com profundidade máxima de 5cm, exclusive limpeza do concreto afetado por processo de hidrojateamento e tratamento de armaduras corroídas | m² | 240
4.6.3 | 40803 | IOPES | Preparação do substrato para reparo em estrutura de concreto por apicoamento manual da superfície | m² | 128
4.6.4 | 40806 | IOPES | Tratamento de armaduras corroídas com lixamento manual com escova de aço, até a completa remoção de partículas soltas, materiais indesejáveis e corrosão, exclusive aplicação de argamassa cimentícia, polimérica com inibidor de corrosão | m² | 435
4.6.5 | 40807 | IOPES | Tratamento de armadura com duas demãos (esp. 1mm) de Sika Top 108 ou equivalente, exclusive aplicação de graute cimentício | m² | 30
4.6.6 | 40808 | IOPES | Retirada (corte) de armadura deteriorada, superior a 20% do diâmetro original | kg | 213
4.6.7 | 40809 | IOPES | Recomposição de concreto estrutural, com utilização de argamassa de uso geral Graute cimentício, com profundidade máxima 5cm | m² | 32
4.6.8 | 40810 | IOPES | Recomposição de concreto estrutural, com utilização de argamassa de uso geral Graute cimentício | m³ | 6
4.6.9 | 40813 | IOPES | Impermeabilização de superfície com argamassa impemeabilizante, semiflexível bicomponente, 4 demãos , SIKA Top 107, VIAPLUS 1000 ou equivalente | m² | 309
4.6.10 | 40816 | IOPES | Aplicação de primer convertedor de ferrugem a 2 demãos, exclusive pintura de proteção e acabamento | m² | 128
4.6.11 | 40817 | IOPES | Fornecimento e lançamento de concreto para grouteamento com adição de pedrisco (50% em peso), utilizando Sikagrout ou produto equivalente, exclusive forma | m³ | 1
4.6.12 | 40818 | IOPES | Revestimento externo com argamassa corretiva tipo Sika Monotop 622 BR ou equivalente, esp. 5mm | m² | 518
4.6.13 | 99814 | SINAPI | LIMPEZA DE SUPERFÍCIE COM JATO DE ALTA PRESSÃO. AF_04/2019 | m² | 850
4.7 |  |  | MURO DE ARRIMO (Conc. ciclópico 15MPa c/ 30% de pedra de mão, c/ forn., preparo e aplicação de concreto, forma de tábua pinho-reap.5 vezes, exclusive escav. e reaterro) seções tipicas nas seguintes dimensões:
4.7.1 | 40902 | IOPES | Muro de arrimo em concreto ciclópico Fck=15MPa com 30% de pedra de mão, c/ fornecimento, preparo e aplicação de concreto, fôrma em compensado plastificado com travamento e aproveitamento 8 vezes, base em concreto magro esp. 5 cm, filtro de areia drenante, dreno no pé do muro c/ tubo PEAD corrugado Ø100 mm, enchimento c/ brita envolvido c/ manta geotêxtil, exclusive escavação e reaterro, seções tipicas nas dimensões: b=0.40m; B=0.90m e H=1,50m | m | 15
4.7.2 | 40903 | IOPES | Muro de arrimo em concreto ciclópico Fck=15MPa com 30% de pedra de mão, c/ fornecimento, preparo e aplicação de concreto, fôrma em compensado plastificado com travamento e aproveitamento 8 vezes, base em concreto magro esp. 5 cm, filtro de areia drenante, dreno no pé do muro c/ tubo PEAD corrugado Ø100 mm, enchimento c/ brita envolvido c/ manta geotêxtil, exclusive escavação e reaterro, seções tipicas nas dimensões: b=0.40m; B=1.05m e H=2.00m | m | 15
4.7.3 | 40904 | IOPES | Muro de arrimo em concreto ciclópico Fck=15MPa com 30% de pedra de mão, c/ fornecimento, preparo e aplicação de concreto, fôrma em compensado plastificado com travamento e aproveitamento 8 vezes, base em concreto magro esp. 5 cm, filtro de areia drenante, dreno no pé do muro c/ tubo PEAD corrugado Ø100 mm, enchimento c/ brita envolvido c/ manta geotêxtil, exclusive escavação e reaterro, seções tipicas nas dimensões: b=0.40m; B=1.23 e H=2.50m | m | 15
5 |  |  | PAREDES E PAINÉIS
5.1 |  |  | ALVENARIA DE VEDAÇÃO
5.1.1 | 50202 | IOPES | Fornecimento e instalação de divisórias novas com acabamento de chapa de fibra de madeira, sistema de montagem simplificado, espessura de 35mm e miolo em colméia no padrão painel/painel | m² | 31
5.1.2 | 50203 | IOPES | Fornecimento e instalação de porta para divisória de 80 X 210 cm incluindo dobradiças e fechadura interna | und | 125
5.1.3 | 50205 | IOPES | Divisória sanitária de granito cinza andorinha esp. 3 cm, assentada com argamassa de cimento e areia no traço 1:3 | m² | 12
5.1.4 | 50206 | IOPES | Divisória sanitária de granito cinza andorinha esp. 3 cm, fixada com cantoneira de ferro cromado | m² | 85
5.1.5 | 50208 | IOPES | Assentamento de divisória sanitária de mármore ou granito com 3 cm de espessura, empregando argamassa de cimento e areia no traço 1:3, exclusive fornecimento da divisória | m² | 31
5.1.6 | 96358 | SINAPI | PAREDE COM SISTEMA EM CHAPAS DE GESSO PARA DRYWALL, USO INTERNO, COM DUAS FACES SIMPLES E ESTRUTURA METÁLICA COM GUIAS SIMPLES, SEM VÃOS. AF_07/2023_PS | m² | 2500
5.1.7 | 104724 | SINAPI | PAREDE COM SISTEMA EM CHAPAS DE GESSO PARA DRYWALL, USO INTERNO, COM UMA FACE SIMPLES E ESTRUTURA METÁLICA COM GUIAS SIMPLES PARA PAREDES COM ÁREA LÍQUIDA MENOR QUE 6 M2, COM VÃOS. AF_07/2023_PS | m² | 375
5.1.8 | COMP. 509 | Próprio | PAREDE COM PLACAS DE GESSO ACARTONADO (DRYWALL), PARA USO INTERNO - ST, COM UMA FACE SIMPLES E ESTRUTURA METÁLICA COM GUIAS SIMPLES | m² | 128
5.1.9 | COMP. 510 | Próprio | PAREDE COM PLACAS DE GESSO ACARTONADO (DRYWALL), RESISTENTE À UMIDADE - TIPO RU, COM UMA FACE SIMPLES E ESTRUTURA METÁLICA COM GUIAS SIMPLES | m² | 128
5.2 |  |  | VERGAS/CONTRAVERGA
5.2.1 | 50301 | IOPES | Verga/contraverga reta de concreto armado moldada in loco 10 x 5 cm, Fck = 15 MPa, inclusive forma, armação e desforma, comprimento inferior a 2.0 metros | m | 247
5.2.2 | 50303 | IOPES | Verga/contraverga curva de concreto armado 10 x 5 cm, Fck = 15 MPa, inclusive forma, armação e desforma, comprimento inferior a 2.0 metros | m | 43
5.3 |  |  | ALVENARIA ESTRUTURAL
5.4 |  |  | ALVENARIA DE VEDAÇÃO EMPREGANDO ARGAMASSA DE CIMENTO, CAL E AREIA
5.4.1 | 50601 | IOPES | Alvenaria de vedação com blocos de concreto 9x19x39cm, c/ resistência mínimo a compressão de 3 MPa, assentados c/ argamassa de cimento, cal hidratada CH1 e areia no traço 1:0,5:8, preparo com betoneira, esp. juntas 10mm e esp. da parede s/ revestimento 9cm | m² | 348
5.4.2 | 50602 | IOPES | Alvenaria de vedação com blocos de concreto 14x19x39cm, c/ resistência mínimo a compressão de 3 MPa, assentados c/ argamassa de cimento, cal hidratada CH1 e areia no traço 1:0,5:8, preparo com betoneira, esp. juntas 10mm e esp. da parede s/ revestimento 14cm | m² | 297
5.4.3 | 50603 | IOPES | Alvenaria de vedação com blocos de concreto 19x19x39cm, c/ resistência mínimo a compressão de 3 MPa, assentados c/ argamassa de cimento, cal hidratada CH1 e areia no traço 1:0,5:8, preparo com betoneira, esp. juntas 10mm e esp. da parede s/ revestimento 19cm | m² | 279
5.4.4 | 50605 | IOPES | Alvenaria de vedação com blocos cerâmicos furados 9x19x19cm, assentados c/ argamassa de cimento, cal hidratada CH1 e areia no traço 1:0,5:8, preparo com betoneira, juntas 10mm e esp. das paredes s/revestimento, 9cm (bloco comprado na praça de Vitória, posto obra) | m² | 1042
5.4.5 | 50606 | IOPES | Alvenaria de vedação com blocos cerâmicos furados 9x19x19cm, assentados c/ argamassa de cimento, cal hidratada CH1 e areia no traço 1:0,5:8, preparo com betoneira, juntas 10mm e esp. das paredes s/revestimento, 9cm (bloco comprado na fábrica, posto obra) | m² | 2048
5.4.6 | 50607 | IOPES | Alvenaria de vedação com blocos cerâmicos furados 9x19x19cm, assentados c/ argamassa de cimento, cal hidratada CH1 e areia no traço 1:0,5:8, preparo com betoneira, juntas 10mm e esp. das paredes s/revestimento, 19cm, bloco deitado (bloco comprado praça de Vitória, posto obra) | m² | 297
5.4.7 | 50608 | IOPES | Alvenaria de vedação com blocos cerâmicos furados 9x19x19cm, assentados c/ argamassa de cimento, cal hidratada CH1 e areia no traço 1:0,5:8, preparo com betoneira, juntas 10mm e esp. das paredes s/revestimento, 19cm, bloco deitado (bloco comprado fábrica, posto obra) | m² | 387
6 |  |  | ESQUADRIAS DE MADEIRA
6.1 |  |  | MARCOS E ALIZARES
6.1.1 | 60101 | IOPES | Marco em madeira de lei tipo Peroba, Ipê, Angelim Pedra ou equivalente, com 15 x 3cm de batente, nas dimensões: 0,60 x 2,10 m | und | 9
6.1.2 | 60102 | IOPES | Marco em madeira de lei tipo Peroba, Ipê, Angelim Pedra ou equivalente, com 15 x 3cm de batente, nas dimensões: 0,70 x 2,10 m | und | 9
6.1.3 | 60103 | IOPES | Marco em madeira de lei tipo Peroba, Ipê, Angelim Pedra ou equivalente, com 15 x 3cm de batente, nas dimensões: 0,80 x 2,10 m | und | 174
6.1.4 | 60107 | IOPES | Alizar em madeira de lei tipo Peroba, Ipê, Angelim Pedra ou equivalente, com 5 x 1,5cm | m | 44
6.1.5 | 60108 | IOPES | Marco em madeira de lei tipo Peroba, Ipê, Angelim Pedra ou equivalente, com 15 x 3cm de batente, nas dimensões: 0,90 x 2,10 m | und | 65
6.1.6 | 60110 | IOPES | Marco em madeira de lei tipo Peroba, Ipê, Angelim Pedra ou equivalente, com 15 x 3cm de batente | m | 163
6.1.7 | 60112 | IOPES | Caixilho em madeira de lei tipo Peroba, Ipê, Angelim Pedra ou equivalente, com 9 x 3 cm para janela | m | 43
6.1.8 | 60113 | IOPES | Alizar em madeira de lei tipo Peroba, Ipê, Angelim Pedra ou equivalente, com 7 x 1,5 cm | m | 11
6.1.9 | 100659 | SINAPI | ALIZAR DE 5X1,5CM PARA PORTA FIXADO COM PREGOS, PADRÃO MÉDIO - FORNECIMENTO E INSTALAÇÃO. AF_12/2019 | M | 43
6.2 |  |  | FERRAGENS
6.2.1 | 61101 | IOPES | Tarjeta fio redondo 3? para travamento de portas - IMAB, STAN, ALIANÇA ou equivalente | und | 9
6.2.2 | 61102 | IOPES | Fechadura com maçaneta tipo alavanca e chave tipo yale - IMAB, STAN, ALIANÇA ou equivalente | und | 68
6.2.3 | 61103 | IOPES | Fechadura com maçaneta tipo alavanca e chave comum para porta interna - IMAB, STAN, ALIANÇA ou equivalente | und | 108
6.2.4 | 61104 | IOPES | Tarjeta tipo livre/ocupado - IMAB, STA, ALIANÇA ou equivalente | und | 43
6.2.5 | 61106 | IOPES | Fechadura com maçaneta tipo bola e chave tipo yale - IMAB, STAN, ALIANÇA ou equivalente | und | 5
6.2.6 | 61107 | IOPES | Fechadura de sobrepor, tipo caixão, com chave comum - IMAB, STAN, ALIANÇA ou equivalente | und | 9
6.2.7 | 61108 | IOPES | Fechadura com maçaneta tipo alavanca e chave tipo banheiro - IMAB, STAN, ALIANÇA ou equivalente | und | 22
6.2.8 | 61112 | IOPES | Dobradiça de latão cromado de 3 x 2.1/2?, inclusive parafusos - IMAB, STAN, ALIANÇA ou equivalente | und | 28
6.2.9 | 100703 | SINAPI | PUXADOR CENTRAL PARA ESQUADRIA DE MADEIRA. AF_12/2019 | UN | 43
6.2.10 | 11499 | SINAPI | MOLA HIDRAULICA DE PISO, PARA PORTAS DE ATE 1100 MM E PESO DE ATE 120 KG, COM CORPO EM ACO INOX | UN | 9
6.2.11 | 3104 | SINAPI | CONJ. DE FERRAGENS PARA PORTA DE VIDRO TEMPERADO, EM ZAMAC CROMADO, CONTEMPLANDO DOBRADICA INF., DOBRADICA SUP., PIVO PARA DOBRADICA INF., PIVO PARA DOBRADICA SUP., FECHADURA CENTRAL EM ZAMC. CROMADO, CONTRA FECHADURA DE PRESSAO | CJ | 9
6.2.12 | COMP. 900 | Próprio | FECHADURA COMPLETA PORTA EXTERNA, ABRIR OU CORRER | und | 170
6.2.13 | COMP. 512 | Próprio | CHAPA EM AÇO INOX 0,8MM PARA PROTEÇÃO DE PORTAS, INSTALADO | m² | 250
6.2.14 | SESA2330 | Próprio | Porta em madeira de lei tipo angelim pedra ou equiv., CORRER, sarrafeada, p/ pintura, inclusive trilhos e roldanas, alizares e fechadura para porta de correr e puxador tubular, exclusive marco, nas dim.: 0.90 x 2.10 m | m² | 38
6.2.15 | COMP. 851 | Próprio | Porta em madeira de lei tipo angelim pedra ou equiv., CORRER, com visor vidro liso incolor 6mm, sarrafeada, p/ pintura, inclusive trilhos e roldanas, alizares e fechadura para porta de correr e puxador tubular, exclusive marco, nas dim.: 0.90 x 2.10 m | m² | 50
6.2.16 | COMP. 854 | Próprio | Porta em madeira de lei tipo angelim pedra ou equivalente, sarrafeada p/ pintura, com visor em vidro liso incolor 6mm, inclusive alizares, dobradiças vai e vem e fechadura externa em latão cromado LaFonte ou equiv., exclusive marco, nas dim.:1.60 x 2.10 m (2 folhas) | und | 50
6.2.17 | COMP. 897 | Próprio | Porta madeira de lei tipo angelim pedra ou equiv.,esp. 30 a 35 mm, sarrafeada com enchimento, p/ verniz, com visor, inclusive alizares, dobradiças, excl. marco e fechadura ( 1 folha) | m² | 13
6.2.18 | COMP. 899 | Próprio | Porta madeira de lei tipo angelim pedra ou equiv.,esp. 30 a 35 mm, sarrafeada com enchimento, p/ verniz, com visor, inclusive alizares, dobradiças, excl. marco e fechadura ( 2 folhas) | m² | 13
6.3 |  |  | PORTA EM MADEIRA DE LEI TIPO ANGELIM PEDRA OU EQUIV.C/ENCHIMENTO EM MADEIRA 1A.QUALIDADE ESP. 30MM P/ PINTURA, INCLUSIVE ALIZARES, DOBRADIÇAS E FECHADURA EXTERNA, EXCLUSIVE MARCO
6.3.1 | 61301 | IOPES | Porta em madeira de lei tipo angelim pedra ou equivalente,esp. 30 a 35mm c/ enchimento em madeira 1a qualidade, tipo sarrafeada para pintura, inclusive alizares, dobradiças e fechadura tipo alavanca em latão cromado LaFonte ou equivalente, exclusive marco, nas dimensões: 0,60 x 2,10 m | und | 9
6.3.2 | 61302 | IOPES | Porta em madeira de lei tipo angelim pedra ou equivalente,esp. 30 a 35mm c/ enchimento em madeira 1a qualidade, tipo sarrafeada para pintura, inclusive alizares, dobradiças e fechadura tipo alavanca em latão cromado LaFonte ou equivalente, exclusive marco, nas dimensões: 0,70 x 2,10 m | und | 9
6.3.3 | 61303 | IOPES | Porta em madeira de lei tipo angelim pedra ou equivalente,esp. 30 a 35mm c/ enchimento em madeira 1a qualidade, tipo sarrafeada para pintura, inclusive alizares, dobradiças e fechadura tipo alavanca em latão cromado LaFonte ou equivalente, exclusive marco, nas dimensões: 0,80 x 2,10 m | und | 172
6.3.4 | 61304 | IOPES | Porta em madeira de lei tipo angelim pedra ou equivalente,esp. 30 a 35mm c/ enchimento em madeira 1a qualidade, tipo sarrafeada para pintura, inclusive alizares, dobradiças e fechadura tipo alavanca em latão cromado LaFonte ou equivalente, exclusive marco, nas dimensões: 0,90 x 2,10 m | und | 210
6.4 |  |  | PORTA EM MADEIRA DE LEI TIPO ANGELIM PEDRA/EQUIV, ESP. 30MM C/ ACAB. LISO P/ PINTURA, INCL. FECHADURA TIPO "LIVRE/OCUPADO" E FERRAGENS P/ FIXAÇÃO EM GRANITO, EXCLUSIVE MARCO
6.4.1 | 61402 | IOPES | Porta em madeira de lei tipo angelim pedra ou equivalente, esp. 30 a 35mm c/enchimento em madeira 1a qualidade, tipo sarrafeada para pintura, inclusive fechadura tipo "livre/ocupado" em latão cromado Lafonte ou equivalente e ferragens para fixação em granito, exclusive marco, nas dimensões: 0,80 x 1,80 m | und | 45
6.4.2 | 61403 | IOPES | Porta em madeira de lei tipo angelim pedra ou equivalente, esp. 30 a 35mm c/enchimento em madeira 1a qualidade, tipo sarrafeada para pintura, inclusive fechadura tipo "livre/ocupado" em latão cromado Lafonte ou equivalente e ferragens para fixação em granito, exclusive marco, nas dimensões: 0,60 x 1,60 m | und | 9
6.4.3 | 61404 | IOPES | Porta em madeira de lei tipo angelim pedra ou equivalente, esp. 30 a 35mm c/enchimento em madeira 1a qualidade, tipo sarrafeada para pintura, inclusive fechadura tipo "livre/ocupado" em latão cromado Lafonte ou equivalente e ferragens para fixação em granito, exclusive marco, nas dimensões: 0,80 x 1,60 m | und | 45
6.5 |  |  | PORTA EM VENEZIANA, EM MADEIRA DE LEI, ESP. 30MM, INCL. DOBRADIÇAS, EXCLUSIVE ALIZAR, MARCO E FECHADURA
6.5.1 | 61701 | IOPES | Porta em madeira de lei angelim pedra ou equivalente, esp. 30 a 35mm, maciça, tipo veneziana, inclusive dobradiças, exclusive alizar, marco e fechadura, nas dimensões: 0,60 x 2,10 m | und | 5
6.5.2 | 61702 | IOPES | Porta em madeira de lei angelim pedra ou equivalente, esp. 30 a 35mm, maciça, tipo veneziana, inclusive dobradiças, exclusive alizar, marco e fechadura, nas dimensões: 0,70 x 2,10 m | und | 9
6.5.3 | 61703 | IOPES | Porta em madeira de lei angelim pedra ou equivalente, esp. 30 a 35mm, maciça, tipo veneziana, inclusive dobradiças, exclusive alizar, marco e fechadura, nas dimensões: 0,80 x 2,10 m | und | 9
6.6 |  |  | PORTA EM MADEIRA DE LEI TIPO ANGELIM PEDRA OU EQUIV. C/ ENCHIMENTO EM MADEIRA DE 1ª QUALIDADE ESP 30MM, COM VISOR DE VIDRO, INCL. ALIZARES, DOBRADIÇAS E FECHADURAS EXT EM LATÃO CROMADO LAFONTE/EQUIV , EXCL. MARCO, NAS DIMENSÕES:
6.6.1 | 61901 | IOPES | Porta em madeira de lei angelim pedra ou equivalente, esp. 30 a 35mm c/ enchimento em madeira de 1ª qualidade, tipo sarrafeada com visor 0,40x0,60 m, inclusive alizares, dobradiças e fechaduras tipo alavanca em latão cromado La Fonte ou equivalente, exclusive marco, nas dimensões: 0,70 x 2,10 m | und | 2
6.6.2 | 61902 | IOPES | Porta em madeira de lei angelim pedra ou equivalente, esp. 30 a 35mm c/ enchimento em madeira de 1ª qualidade, tipo sarrafeada com visor 0,40x0,60 m, inclusive alizares, dobradiças e fechaduras tipo alavanca em latão cromado La Fonte ou equivalente, exclusive marco, nas dimensões: 0,80 x 2,10 m | und | 105
6.6.3 | 61903 | IOPES | Porta em madeira de lei angelim pedra ou equivalente, esp. 30 a 35mm c/ enchimento em madeira de 1ª qualidade, tipo sarrafeada com visor 0,40x0,60 m, inclusive alizares, dobradiças e fechaduras tipo alavanca em latão cromado La Fonte ou equivalente, exclusive marco, nas dimensões: 0,90 x 2,10 m | und | 105
6.7 |  |  | REVISÕES E REPAROS
6.7.1 | 62201 | IOPES | Substituição de fechadura com maçaneta tipo alavanca e chave tipo yale - IMAB, STAN, ALIANÇA ou equivalente | und | 188
6.7.2 | 62202 | IOPES | Substituição de fechadura com maçaneta tipo alavanca e chave comum para porta interna - IMAB, STAN, ALIANÇA ou equivalente | und | 51
6.7.3 | 62203 | IOPES | Substituição de fechadura com maçaneta tipo bola e chave tipo yale - IMAB, STAN, ALIANÇA ou equivalente | und | 9
6.7.4 | 62204 | IOPES | Recolocação de folha de porta em madeira de 1 folha, excl. ferragens, porta, marcos e alizares | und | 5
6.7.5 | 62205 | IOPES | Substituição de tarjeta tipo livre/ocupado - IMAB, STA, ALIANÇA ou equivalente | und | 22
6.7.6 | 62206 | IOPES | Substituição de targeta fio redondo 2", ref. IMAB, STAN, ALIANÇA ou equivalente | und | 22
6.7.7 | 62207 | IOPES | Substituição de dobradiça de latão cromado de 3 x 2.1/2?, inclusive parafusos - IMAB, STAN, ALIANÇA ou equivalente | und | 28
6.7.8 | 62208 | IOPES | Reparo na porta com plaina, inclusive retirada e recolocação de folha de porta | und | 473
6.7.9 | 62211 | IOPES | Remoção e reinstalação de alizar de madeira, exclusive alizar | m | 425
6.7.10 | 62212 | IOPES | Remoção e reinstalação de marco de madeira, exclusive marco, inclusive acessórios de fixação: pregos e argamassa de cimento, cal hidratado e areia, para chumbamento | m | 425
6.8 |  |  | PORTA EM MADEIRA DE LEI COM ENCHIMENTO EM MADEIRA DE 1ª QUALIDADE, ESP. 30MM, PARA PINTURA, INCL. ALIZARES, DOBRADIÇAS, FECHADURA TIPO "LIVRE/OCUPADO" EXCLUSIVE MARCO
6.8.1 | 62301 | IOPES | Porta de madeira de lei sarrafeada com enchimento em madeira de 1ª qualidade, esp. 30 a 35mm, semi-sólida, para pintura, inclusive alizares, dobradiças, fechadura tipo "livre/ocupado" em latão cromado La Fonte ou equivalente, exclusive marco, nas dimensões: 0.60 x 1.60 m | und | 19
6.8.2 | 62302 | IOPES | Porta de madeira de lei sarrafeada com enchimento em madeira de 1ª qualidade, esp. 30 a 35mm, semi-sólida, para pintura, inclusive alizares, dobradiças, fechadura tipo "livre/ocupado" em latão cromado La Fonte ou equivalente, exclusive marco, nas dimensões: 0.80 x 1.60 m | und | 5
6.9 |  |  | PORTA EM MADEIRA DE LEI TIPO ANGELIM PEDRA OU EQUIV.,ESP. 30 MM, MACIÇA C/ FRISO P/ VERNIZ, PADRÃO SEDU, COM VISOR, INCLUSIVE ALIZARES, DOBRADIÇAS E FECHADURA DE BOLA EXTERNA, EXCLUSIVE MARCO
6.9.1 | 62505 | IOPES | Porta de madeira de lei angelim pedra ou equivalente, esp. 30 a 35 mm, maciça, tipo mexicana, c/ friso p/ verniz, padrão SEDU, com visor 1,00 x 0,15m e vidro 4mm, inclusive alizares, dobradiças e fechadura tipo alavanca em latão cromado LaFonte ou equiv., exclusive marco, dimensões: 1.60 x 2.10 m (duas folhas) | und | 1
7 |  |  | ESQUADRIAS METÁLICAS
7.1 |  |  | GRADES E PORTÕES
7.1.1 | 71101 | IOPES | Tela de proteção de arame galvanizado 1/2" fio 12, com quadro em tubo de ferro galvanizado 1 1/2" e cantoneira de ferro 1/2" x 1/2" x1/8", conforme detalhe em projeto | m² | 27
7.1.2 | 71103 | IOPES | Grade de tela tipo mosquiteiro de arame galvanizado #18, fio 32, inclusive, requadro em cantoneira de ferro 1/8"x1/2"x1/2" | m² | 375
7.1.3 | 71104 | IOPES | Portão de ferro de abrir em barra chata, inclusive chumbamento | m² | 68
7.1.4 | 71105 | IOPES | Grade de ferro em barra chata, inclusive chumbamento | m² | 268
7.1.5 | 71106 | IOPES | Portão de ferro de correr em barra chata, inclusive chumbamento | m² | 39
7.1.6 | 71107 | IOPES | Portão de ferro de abrir em barra chata, chapa e tubo, inclusive chumbamento | m² | 30
7.2 |  |  | ESQUADRIAS METÁLICAS (M2)
7.2.1 | 71701 | IOPES | Janela de correr para vidro em alumínio anodizado cor natural, linha 25, completa, incl. puxador com tranca, alizar, caixilho e contramarco, exclusive vidro | m² | 194
7.2.2 | 71702 | IOPES | Báscula para vidro em alumínio anodizado cor natural, linha 25, completa, com tranca, caixilho, alizar e contramarco, exclusive vidro | m² | 13
7.2.3 | 71703 | IOPES | Janela tipo maxim-ar para vidro em alumínio anodizado natural, linha 25, completa, incl. puxador com tranca, caixilho, alizar e contramarco, exclusive vidro | m² | 38
7.2.4 | 71704 | IOPES | Porta de abrir tipo veneziana em alumínio anodizado, linha 25, completa, incl. puxador com tranca, caixilho, alizar e contramarco | m² | 88
7.2.5 | 71706 | IOPES | Guichê/gradil em perfil L 1" e perfil T 3/4" em ferro, inclusive pintura em esmalte sintético, marca de referência SUVINIL | m² | 22
7.2.6 | 9074 | ORSE | Brise em perfil "C" de alumínio dobrado anodizado branco | m² | 125
7.3 |  |  | REVISÕES E REPAROS
7.3.1 | 71801 | IOPES | Escovamento com escova de aço em esquadrias de ferro | m² | 128
8 |  |  | VIDROS E ESPELHOS
8.1 |  |  | VIDROS PARA ESQUADRIAS
8.1.1 | 80102 | IOPES | Vidro plano transparente liso, com 4 mm de espessura | m² | 244
8.1.2 | 80103 | IOPES | Vidro fantasia mini-boreal, com 4 mm de espessura | m² | 23
8.1.3 | 80107 | IOPES | Vidro aramado esp. 6mm, colocado | m² | 10
8.2 |  |  | ESPELHOS
8.2.1 | 80201 | IOPES | Espelho para banheiros espessura 4 mm, incluindo chapa compensada 10 mm, moldura de alumínio em perfil L 3/4", fixado com parafusos cromados | m² | 7
8.2.2 | 80202 | IOPES | Espelho espessura 4 mm, incluindo chapa compensada 6mm, moldura de peça de madeira 7x2.5cm fixada com parafuso e bucha conforme detalhe em projeto | m² | 23
8.2.3 | 80203 | IOPES | Espelho prata esp. 4 mm sobre caixa de compensado colado revestido com fórmica e fixado com parafuso cromado e bucha, dim. 1,80 x 0,40m, conforme detalhe em projeto | m² | 57
9 |  |  | COBERTURA
9.1 |  |  | ESTRUTURA PARA TELHADO
9.1.1 | 90101 | IOPES | Estrutura de madeira de lei tipo Paraju, peroba mica, angelim pedra ou equivalente para telhado de telha cerâmica tipo capa e canal, com pontaletes, terças, caibros e ripas, inclusive tratamento com cupinicida, exclusive telhas | m² | 315
9.1.2 | 90102 | IOPES | Estrutura de madeira de lei tipo Paraju, peroba mica, angelim pedra ou equivalente para telhado de telha ondulada de fibrocimento esp. 6mm, com pontaletes e caibros, inclusive tratamento com cupinicida, exclusive telhas | m² | 1170
9.1.3 | 90103 | IOPES | Estrutura de madeira de lei tipo Paraju ou equivalente para cobertura de telha de fibrocimento canalete 49/90, inclusive tratamento com cupinicida, exclusive telhas | m² | 592
9.1.4 | 90104 | IOPES | Estrutura de madeira de lei tipo Paraju, peroba mica, angelim pedra ou equivalente para telhado de telhas cerâmicas tipo capa e canal c/ tesouras, pilares, vigas, terças, caibros e ripas, incl. trat. c/cupinicida, exclusive telhas | m² | 360
9.1.5 | 90105 | IOPES | Estrutura de madeira de lei Paraju, peroba mica, angelim pedra ou equivalente para telhado de telha cerâmica tipo francesa, com pontaletes, terças, caibros e ripas, inclusive tratamento com cupunicida, exclusive telhas | m² | 854
9.1.6 | 92555 | SINAPI | FABRICAÇÃO E INSTALAÇÃO DE TESOURA INTEIRA EM MADEIRA NÃO APARELHADA, VÃO DE 3 M, PARA TELHA ONDULADA DE FIBROCIMENTO, METÁLICA, PLÁSTICA OU TERMOACÚSTICA, INCLUSO IÇAMENTO. AF_07/2019 | UN | 38
9.1.7 | 92568 | SINAPI | TRAMA DE AÇO COMPOSTA POR RIPAS, CAIBROS E TERÇAS PARA TELHADOS DE ATÉ 2 ÁGUAS PARA TELHA DE ENCAIXE DE CERÂMICA OU DE CONCRETO, INCLUSO TRANSPORTE VERTICAL. AF_07/2019 | m² | 43
9.1.8 | COMP. 750 | Próprio | ESTRUTURA EM ALUMINIO PARA COBERTURA EM CHAPA DE POLICARBONATO, EXCLUSIVE FORNECIMENTO E INSTALAÇÃO DO POLICARBONATO | m² | 375
9.2 |  |  | TELHADO
9.2.1 | 90202 | IOPES | Cobertura nova de telhas onduladas de fibrocimento 6.0mm, inclusive cumeeiras e acessórios de fixação | m² | 19000
9.2.2 | 90203 | IOPES | Cobertura nova de telhas onduladas de fibrocimento 8.0mm, inclusive cumeeiras e acessórios de fixação | m² | 3000
9.2.3 | 90206 | IOPES | Cobertura nova de telhas de alumínio trapezoidal, H = 8 cm, esp. 0.5mm, inclusive acessórios de fixação | m² | 2420
9.2.4 | 90211 | IOPES | Cobertura nova de telhas cerâmicas tipo capa e canal inclusive cumeeira (telhas compradas na praça de Vitória, posto obra) (área de projeção horizontal; incl. 35%) | m² | 100
9.2.5 | 90212 | IOPES | Cobertura nova de telhas cerâmicas tipo capa e canal inclusive cumeeiras (telhas compradas na fábrica, posto obra) | m² | 600
9.2.6 | 90215 | IOPES | Cumeeira para cobertura em telha cerâmica tipo capa e canal | m | 300
9.2.7 | 90216 | IOPES | Cumeeira para cobertura em telhas onduladas de fibrocimento 6.0mm | m | 1500
9.2.8 | 90219 | IOPES | Cobertura em telha ondulada de alumínio, esp. 0.5mm, inclusive acessórios de fixação | m² | 188
9.2.9 | 90228 | IOPES | Telha em aço galvalume trapezoidal 40, e=0.50mm, pintura cor branca nas duas faces, inclusive acessório de fixação Ref. Santo André, Eternit, Metform ou equivalente | m² | 750
9.3 |  |  | RUFOS E CALHAS
9.3.1 | 90302 | IOPES | Rufo de chapa metálica nº 26 com largura de 30 cm | m | 375
9.3.2 | 90305 | IOPES | Calha de concreto armado Fck=15 MPa em "U" nas dimensões de 38 x 56 cm conforme detalhes em projeto | m | 180
9.3.3 | 90312 | IOPES | Calha em chapa galvanizada com largura de 40 cm | m | 300
9.3.4 | 90314 | IOPES | Rufo de chapa de alumínio esp. 0.5mm, largura de 30cm | m | 768
9.3.5 | 94227 | SINAPI | CALHA EM CHAPA DE AÇO GALVANIZADO NÚMERO 24, DESENVOLVIMENTO DE 33 CM, INCLUSO TRANSPORTE VERTICAL. AF_07/2019 | M | 500
9.3.6 | 94231 | SINAPI | RUFO EM CHAPA DE AÇO GALVANIZADO NÚMERO 24, CORTE DE 25 CM, INCLUSO TRANSPORTE VERTICAL. AF_07/2019 | M | 1250
9.3.7 | 94228 | SINAPI | CALHA EM CHAPA DE AÇO GALVANIZADO NÚMERO 24, DESENVOLVIMENTO DE 50 CM, INCLUSO TRANSPORTE VERTICAL. AF_07/2019 | M | 469
9.4 |  |  | PLATIBANDA
9.4.1 | 90403 | IOPES | Platibanda de alvenaria de bloco cerâmico 10x20x20cm, assentado com argamassa de cimento, cal hidratada CH1 e areia no traço 1:0,5:8, amarrada com pilaretes em conc. arm. a cada 2m (H=1.0m), excl. revest. | m | 375
9.5 |  |  | REVISÕES E REPAROS
9.5.1 | 90502 | IOPES | Recolocação de estrutura de madeira para telhado com telha ondulada de fibrocimento ou telha ecológica tipo onduline, com pontaletes e caibros, exclusive fornecimento | m² | 878
9.5.2 | 90501 | IOPES | Recolocação de engradamento de madeira para telhado com telha cerâmica, com pontaletes, terças, caibros e ripas, exclusive fornecimento | m² | 375
9.5.3 | 90506 | IOPES | Recolocação de telha ondulada de fibrocimento 6mm, excl. cumeeira | m² | 85
9.5.4 | 90509 | IOPES | Remoção, lavagem com escova de aço e recolocação de telhas cerâmicas | m² | 153
9.5.5 | 90511 | IOPES | Tratamento em estrutura de madeira com imunizante cupinicida, a uma demão | m² | 1050
9.5.6 | 90512 | IOPES | Limpeza de calhas e coletores (serviço realizado por servente) | m³ | 504
10 |  |  | IMPERMEABILIZAÇÃO
10.1 |  |  | IMPERMEABILIZAÇÃO DE CAIXAS DE ÁGUA
10.1.1 | 100102 | IOPES | Impermeabilização nas seguintes etapas: chapisco traço 1:2 c/ sika 1 ou equivalente, revest. duplo c/ argamassa de cimento e areia traço 1:3 c/ sika 1 ou equivalente, em 2x15 mm e acab. argamassa 1:1 | m² | 525
10.1.2 | 100105 | IOPES | Índice de imperm.c/ manta asfáltica atendendo NBR 9952, asfalto polimérico, esp.4mm reforç.c/ filme int.em polietileno, regul.base c/ arg.1:4 esp.mín.15mm, proteção mec. arg. 1:4 esp.20mm, imprimação e juntas dilat. | m² | 300
10.2 |  |  | IMPERMEABILIZAÇÃO CALHAS, LAJES DESCOBERTAS, BALDRAMES, PAREDES E JARDINEIRAS
10.2.1 | 100202 | IOPES | Impermeabilização com argamassa de igol 2 - marca de referência Sika | m² | 301
10.2.2 | 100203 | IOPES | Pintura impermeabilizante com igolflex ou equivalente a 3 demãos | m² | 429
10.2.3 | 100204 | IOPES | Impermeabilização, empregando argamassa de cimento e areia sem peneirar no traço 1:3 com aditivo impermeabilizado tipo sika 1 ou equivalente, espessura de 2 cm | m² | 558
10.2.4 | 100208 | IOPES | Índice de imperm.c/ manta asfáltica atendendo NBR 9952, asfalto polimerizado esp.3mm, reforç.c/ filme int. polietileno, regul. base c/ arg.1:4 esp.mín.15mm, proteção mec. arg.1:4 esp.20mm, imprimação e juntas dilat. | m² | 1400
10.3 |  |  | IMPERMEABILIZAÇÃO DE FOSSAS E FILTROS
10.3.1 | 100301 | IOPES | Impermeabilização nas seguintes etapas: chapisco traço 1:2 c/ sika 1 prop. 1:10 ou equiv., revest. duplo c/ argamassa de cimento e areia traço 1:3 c/ sika 1 prop. 1:12 ou equivalente, esp. 2x15 mm e acab. argamassa 1:2 | m² | 85
11 |  |  | TETOS E FORROS
11.1 |  |  | REVESTIMENTO COM ARGAMASSA
11.1.1 | 110101 | IOPES | Chapisco com argamassa de cimento e areia média ou grossa lavada no traço 1:3, espessura 5 mm | m² | 43
11.2 |  |  | REBAIXAMENTOS
11.2.1 | 110201 | IOPES | Forro de gesso acabamento tipo liso | m² | 2000
11.2.2 | 96116 | SINAPI | FORRO EM RÉGUAS DE PVC, FRISADO, PARA AMBIENTES COMERCIAIS, INCLUSIVE ESTRUTURA BIDIRECIONAL DE FIXAÇÃO. AF_08/2023_PS | m² | 1250
11.2.3 | 110210 | IOPES | Forro PVC branco L = 20 cm, frisado, estruturado por perfis de aço galvanizado e tirantes rígidos fabricado de acordo com a NBR-14285, colocado | m² | 750
11.2.4 | 39511 | SINAPI | FORRO DE FIBRA MINERAL EM PLACAS DE 625 X 625 MM, E = 15 MM, BORDA RETA, COM PINTURA ANTIMOFO, APOIADO EM PERFIL DE ACO GALVANIZADO COM 24 MM DE BASE - INSTALADO | m² | 250
11.2.5 | 39512 | SINAPI | FORRO DE FIBRA MINERAL EM PLACAS DE 1250 X 625 MM, E = 15 MM, BORDA RETA, COM PINTURA ANTIMOFO, APOIADO EM PERFIL DE ACO GALVANIZADO COM 24 MM DE BASE - INSTALADO | m² | 375
11.3 |  |  | REVESTIMENTO EMPREGANDO ARGAMASSA DE CIMENTO, CAL E AREIA
11.3.1 | 110301 | IOPES | Emboço de argamassa de cimento, cal hidratada CH1 e areia lavada traço 1:0.5:6, espessura 20 mm | m² | 375
11.3.2 | 110302 | IOPES | Reboco tipo paulista de argamassa de cimento, cal hidratada CH1 e areia lavada traço 1:0.5:6, espessura 25 mm | m² | 375
11.4 |  |  | REVISÕES E REPAROS
12 |  |  | REVESTIMENTO DE PAREDES
12.1 |  |  | REVESTIMENTO COM ARGAMASSA
12.1.1 | 120101 | IOPES | Chapisco de argamassa de cimento e areia média ou grossa lavada, no traço 1:3, espessura 5 mm | m² | 7500
12.2 |  |  | ACABAMENTOS
12.2.1 | 120201 | IOPES | Azulejo branco 15 x 15 cm, juntas a prumo, assentado com argamassa de cimento colante, inclusive rejuntamento com cimento branco, marcas de referência Eliane, Cecrisa ou Portobello | m² | 393
12.2.2 | 120207 | IOPES | Roda-parede de madeira de lei tipo Paraju ou equivalente, de 20 X 1.5cm fixado com parafuso e bucha plástica n° 7 | m | 188
12.2.3 | 120208 | IOPES | Acabamento de alumínio com perfil de canto para arremate das paredes | m | 619
12.2.4 | 120216 | IOPES | Acabamento de perfil "U" em alumínio anodizado fosco 1/2" | m | 85
12.2.5 | 120220 | IOPES | Cerâmica 10 x 10 cm, marcas de referência ELIANE, STRUFALDI, CERAL OU EQUIV nas cores branco ou areia, com rejunte esp. 0.5 cm, empregando argamassa colante | m² | 1750
12.2.6 | 120221 | IOPES | Pastilha cerâmica branca 5 x 5 cm, assentada com argamassa de cimento colante e rejunte pré-fabricado, marcas de referência Atlas, Jatobá, NGK ou equivalentwe | m² | 43
12.2.7 | 120224 | IOPES | Assentamento de revestimento cerâmico com cimento colante, excl. rejuntamento e cerâmica | m² | 553
12.2.8 | 120227 | IOPES | Roda parede em granito cinza andorinha 7x2cm, com acabamento abaulado nos dois lados | m | 133
12.2.9 | 120232 | IOPES | Cerâmica 10 x 10 cm, branco brilhante ref Galeria Mesh BR telada, ELIANE, STRUFALDI, CERAL, empregando argamassa colante, inclusive rejuntamento junta plus cinza claro esp. 3 mm | m² | 99
12.3 |  |  | REVESTIMENTO EMPREGANDO ARGAMASSA DE CIMENTO, CAL E AREIA
12.3.1 | 120301 | IOPES | Emboço de argamassa de cimento, cal hidratada CH1 e areia média ou grossa lavada no traço 1:0.5:6, espessura 20 mm | m² | 4160
12.3.2 | 120302 | IOPES | Reboco de argamassa de cimento, cal hidratada CH1 e areia média ou grossa lavada no traço 1:0.5:6, espessura 5mm | m² | 1137
12.3.3 | 120303 | IOPES | Reboco tipo paulista de argamassa de cimento, cal hidratada CH1 e areia média ou grossa lavada no traço 1:0.5:6, espessura 25 mm | m² | 7500
12.3.4 | 120304 | IOPES | Reboco de argamassa de cimento, cal hidratada CH1 e areia média ou grossa lavada no traço 1:0.5:6, com impermeabilizante para revestimentos (caixas, fossas, filtros, cisternas, etc...) | m² | 702
12.3.5 | 120308 | IOPES | Chapisco de argamassa de cimento e areia média ou grossa lavada no traço 1:3, espessura 5mm, com utilização de impermeabilizante | m² | 425
13 |  |  | PISOS INTERNOS E EXTERNOS
13.1 |  |  | LASTRO DE CONTRAPISO
13.1.1 | 130103 | IOPES | Regularização de base para revestimento cerâmico, com argamassa de cimento e areia no traço 1:5, espessura: 3 cm | m² | 1950
13.1.2 | 130104 | IOPES | Regularização de base p/ revestimento cerâmico, com argamassa de cimento e areia no traço 1:5, espessura 5cm | m² | 780
13.1.3 | 130109 | IOPES | Lastro regularizado e impermeabilizado de concreto não estrutural, espessura de 8 cm | m² | 290
13.1.4 | 130110 | IOPES | Lastro regularizado de concreto não estrutural, espessura de 8 cm | m² | 780
13.1.5 | 130111 | IOPES | Lastro impermeabilizado de concreto não estrutural, espessura de 6 cm | m² | 43
13.1.6 | 130112 | IOPES | Lastro de concreto não estrutural, espessura de 6 cm | m² | 1250
13.1.7 | 35571 | IOPES | PISO VINILICO PAVIFLEX CHROMA CONCEPT 30X30CM - ESP.2MM - COLOCADO, INCLUSIVE ARGAMASSA DE REGULARIZAÇÃO | m² | 1080
13.2 |  |  | ACABAMENTOS
13.2.1 | 130202 | IOPES | Piso cimentado liso com 1.5 cm de espessura, de argamassa de cimento e areia no traço 1:3 e juntas plásticas em quadros de 1 m | m² | 390
13.2.2 | 130205 | IOPES | Piso de tábuas corridas de Peroba de 15cm sobre caibros de 5x6cm espaçados de 50cm, fixados com argamassa de cimento e areia no traço 1:5 | m² | 250
13.2.3 | 130208 | IOPES | Junta plástica 17 x 3 mm, para pisos corridos, inclusive fornecimento e colocação | m | 425
13.2.4 | 130209 | IOPES | Piso de cimentado camurçado executado com argamassa de cimento e areia no traço 1:3, esp. 3.0cm | m² | 780
13.2.5 | 130210 | IOPES | Piso cimentado liso com 1.5 cm de espessura, em argamassa de cimento e areia no traço 1:3 e juntas plásticas em quadros de 1 m colorido com corante tipo Xadrez ou equivalente | m² | 1250
13.2.6 | 130211 | IOPES | Fornecimento e instalação de Piso Paviflex dim. 30x30cm, esp. 2mm linha Chroma Concept ref. Fademac ou equivalente | m² | 188
13.2.7 | 130222 | IOPES | Revestimento de piso com placas de borracha plurigoma preto pastilhado ou equivalente, inclusive arremate | m² | 500
13.2.8 | 130226 | IOPES | Rejuntamento empregando argamassa para rejunte, esp. 5mm | m² | 213
13.2.9 | 130228 | IOPES | Assentamento e rejuntamento de piso em porcelanato (dimensões superiores a 30x30cm) utilizando dupla colagem de argamassa colante para porcelanato tipo ACIII, exclusive fornecimento do porcelanato e do rejunte | m² | 213
13.2.10 | 130230 | IOPES | Piso argamassa alta resistência tipo granilite ou equiv de qualidade comprovada, esp de 10mm, com juntas plástica em quadros de 1m, na cor natural, com acabamento anti-derrapante mecanizado, inclusive regularização e=3.0cm | m² | 1250
13.2.11 | 130231 | IOPES | Piso argamassa alta resistência tipo granilite ou equiv de qualidade comprovada, esp de 10mm, com juntas plástica em quadros de 1m, na cor natural, com acabamento polido mecanizado, inclusive regularização e=3.0cm | m² | 93
13.2.12 | 130233 | IOPES | Porcelanato esmaltado, acabamento acetinado, dim. 60x60cm, ref. de cor CIMENTO CINZA BOLD Portobello/equiv, utilizando dupla colagem de argamassa colante para porcelanato tipo ACIII e rejunte 3mm para porcelanato | m² | 255
13.2.13 | 130234 | IOPES | Porcelanato natural retificado, acabamento acetinado, dim. 60x60cm, ref. PLATINA NA Eliane/equiv, utilizando dupla colagem de argamassa colante para porcelanato tipo ACIII e rejunte e rejunte 3mm para porcelanato | m² | 2340
13.2.14 | 130234 | IOPES | Porcelanato natural retificado, acabamento acetinado, dim. 60x60cm, ref. PLATINA NA Eliane/equiv, utilizando dupla colagem de argamassa colante para porcelanato tipo ACIII e rejunte e rejunte 3mm para porcelanato | m² | 2340
13.2.15 | 130236 | IOPES | Piso cerâmico esmaltado, PEI 5, acabamento semibrilho, dim. 45x45cm, ref. de cor CARGO PLUS WHITE Eliane/equiv. assentado com argamassa de cimento colante, inclusive rejuntamento | m² | 3224
13.2.16 | 130237 | IOPES | Assentamento e rejuntamento de piso em porcelanato (dimensões superiores a 30x30cm) utilizando dupla colagem de argamassa colante para porcelanato tipo ACII/ACIII, exclusive fornecimento do porcelanato e do rejunte | m² | 450
13.2.17 | 101727 | SINAPI | PISO VINÍLICO SEMI-FLEXÍVEL EM PLACAS, PADRÃO LISO, ESPESSURA 3,2 MM, FIXADO COM COLA. AF_09/2020 | m² | 225
13.2.18 | 101094 | SINAPI | PISO PODOTÁTIL DE ALERTA OU DIRECIONAL, DE BORRACHA, ASSENTADO SOBRE ARGAMASSA. AF_05/2020 | M | 177
13.2.19 | 10710 | SINAPI | CARPETE DE NYLON EM MANTA PARA TRAFEGO COMERCIAL PESADO, E = 6 A 7 MM (INSTALADO) | M² | 43
13.2.20 | 10708 | SINAPI | CARPETE DE POLIESTER EM MANTA PARA TRAFEGO COMERCIAL PESADO, E = 4 A 5 MM (INSTALADO) | M² | 43
13.2.21 | 39635 | SINAPI | CARPETE DE POLIPROPILENO EM MANTA PARA TRAFEGO COMERCIAL MEDIO, E = 5 A 6 MM (INSTALADO) | m² | 43
13.3 |  |  | DEGRAUS, RODAPÉS, SOLEIRAS E PEITORIS
13.3.1 | 130303 | IOPES | Rodapé de cerâmica PEI-3, assentado com argamassa de cimento cola h = 7.0 cm, inclusive rejuntamento com cimento branco | m | 572
13.3.2 | 130304 | IOPES | Rodapé de madeira de lei 7.0 x 1.5 cm, fixado com parafuso e bucha plástica n° 7 | m | 64
13.3.3 | 130308 | IOPES | Soleira de granito esp. 2 cm e largura de 15 cm | m | 96
13.3.4 | 130311 | IOPES | Soleira de granito cinza, espessura 3 cm e largura de 3 cm, conforme detalhe em projeto | m | 5
13.3.5 | 130315 | IOPES | Rodapé de granito cinza andorinha altura de 7 cm e espessura de 2 cm, assentado com argamassa de cimento, cal hidratada CH1 e areia no traço 1:0,5:8, inclusive rejuntamento com cimento branco | m | 219
13.3.6 | 130317 | IOPES | Peitoril de granito cinza polido, 15 cm, esp. 3cm | m | 375
13.3.7 | 130320 | IOPES | Rodapé em cerâmica PEI-3, h = 7cm, assentado com argamassa de cimento, cal e areia, incl. rejuntamento com cimento branco | m | 353
13.3.8 | 130321 | IOPES | Rodapé de granito cinza esp. 2cm, h=7cm, assentado com argamassa de cimento, cal hidratada CH1 e areia no traço 1:0,5:8, incl. rejuntamento com cimento branco | m | 375
13.3.9 | 130322 | IOPES | Rodapé de argamassa de alta resistência tipo granilite ou equivalente de qualidade comprovada, altura de 10 cm e espessura de 10 mm, com cantos boleados, executado com cimento e granitina grana N.1, inclusive polimento | m | 750
13.3.10 | 130323 | IOPES | Soleira de argamassa de alta resistência tipo granilite ou equivalente de qualidade comprovada, largura de 15cm, executado com cimento e granitina grana N.1 | m | 563
13.3.11 | COMP. 547 | Próprio | Rodapé em PVC, sobrepor, para piso vinílico, Tarkett ou equivalente | m | 750
13.4 |  |  | REVISÕES E REPAROS
13.4.1 | 130403 | IOPES | Recomposição de piso cimentado, com argamassa de cimento e areia no traço 1:3, com 2 cm de espessura, incl. lastro | m² | 231
14 |  |  | INSTALAÇÕES HIDRO-SANITÁRIAS
14.1 |  |  | SUMIDOUROS, FOSSAS SÉPTICAS E FILTROS ANAERÓBIOS
14.1.1 | 140102 | IOPES | Fossa séptica de anéis pré-moldados de concreto, diâmetro 1.20 m, altura útil de 1.70m, completa, incluindo tampa c/visita de 60cm, concreto p/fundo esp.10 cm, e tubo para ligação ao filtro | und | 5
14.1.2 | 140103 | IOPES | Filtro anaeróbio de anéis pré-moldados de concreto, diâmetro de 1.20m, altura útil de 1.80m, completo, incl. tampa c/visita de 60 cm, concreto p/fundo esp.10cm e tubulação de saída de esgoto | und | 5
14.1.3 | 10215 | IOPES | Fossa séptica de anéis pré-moldados de concreto, diâmetro 2.00 m, Hútil 2.0m completa, incluindo tampa c/visita de 60cm, concreto p/ fundo esp.10 cm, tubo de limpeza e escavação, conf. detalhe em projeto | und | 4
14.1.4 | 10216 | IOPES | Filtro anaeróbio de anéis pré-moldados de concreto, diâm. 2.0m, Hútil 2.0m, compl., incl. tampa c/visita 60cm, concreto p/ fundo esp. 10cm, escavação, brita 4 e tubulação de saída esgoto 150mm, conf. proj. | und | 4
14.2 |  |  | ENTRADA DE ÁGUA
14.3 |  |  | PONTOS HIDRO-SANITÁRIOS
14.3.1 | 10220 | IOPES | Ponto de água fria (lavatório, tanque, pia de cozinha, etc...) | pt | 375
14.3.2 | 10221 | IOPES | Ponto com registro de pressão (chuveiro, caixa de descarga, etc...) | pt | 188
14.3.3 | 10222 | IOPES | Ponto de torneira de jardim (para praças) | pt | 22
14.3.4 | 10223 | IOPES | Ponto de válvula de descarga, inclusive válvula (sem acabamento) | pt | 147
14.3.5 | 10224 | IOPES | Ponto para esgoto primário (vaso sanitário) | pt | 99
14.3.6 | 10225 | IOPES | Ponto para esgoto secundário (pia, lavatório, mictório, tanque, bidê, etc...) | pt | 297
14.3.7 | 10226 | IOPES | Ponto para caixa sifonada, inclusive caixa sifonada pvc 150x150x50mm com grelha em pvc | pt | 18
14.3.8 | 10227 | IOPES | Ponto para ralo sifonado, inclusive ralo sifonado 100 x 40 mm c/ grelha em pvc | pt | 7
14.3.9 | 10228 | IOPES | Ponto para ralo seco, inclusive ralo pvc 10 cm com grelha em pvc | pt | 3
14.3.10 | 10229 | IOPES | Ponto para caixa sifonada, inclusive caixa sifonada pvc 150x150x50mm com grelha em aço inox | und | 282
14.3.11 | 10230 | IOPES | Ponto para ralo sifonado, inclusive ralo sifonado 100 x 40 mm c/ grelha em açõ inox | und | 165
14.3.12 | 10234 | IOPES | Ponto para ralo sifonado, inclusive ralo sifonado 100 x 40 mm c/ grelha em açõ inox | und | 31
14.3.13 | 10201 | IOPES | Ponto de válvula de descarga, inclusive válvula e acabamento anti-vandalismo cromado referência Docol, Fabrimar e Deca | und | 38
14.3.14 | 10202 | IOPES | Ponto p/ válvula (mictório) inclusive válvula com acabamento marca de referência Pressmatic Docol, Mod. 17015106 e tubo de ligação p/mictório antivandalismo Pressmatic Mod. 00132606 marca de ref. Docol ou equivalente | und | 38
14.4 |  |  | TUBULAÇÃO DE LIGAÇÃO DE CAIXAS
14.4.1 | 10204 | IOPES | Tubos de concreto simples PS1, diâmetro 300 mm, com rejuntamento de argamassa de cimento, cal hidratada e areia no traço 1:2:6, incluindo escavação e berço, conforme normas e especificações. | m | 64
14.4.2 | 10205 | IOPES | Tubo PVC rígido para esgoto no diâmetro de 100mm incluindo escavação e aterro com areia | m | 761
14.4.3 | 10206 | IOPES | Tubo PVC rígido para esgoto no diâmetro de 150mm incluindo escavação e aterro com areia | m | 848
14.4.4 | 10207 | IOPES | Tubo PVC rígido para esgoto no diâmetro de 75 mm incluindo escavação e aterro com areia | m | 500
14.4.5 | 10208 | IOPES | Tubo PVC rígido para esgoto no diâmetro de 200mm incluindo escavação e aterro com areia | m | 579
14.5 |  |  | CAIXAS EMPREGANDO ARGAMASSA DE CIMENTO, CAL E AREIA
14.5.1 | 10210 | IOPES | Caixas de inspeção de alv. blocos concreto 9x19x39cm, dim, 60x60cm e Hmáx = 1m, com tampa de conc. esp. 5cm, lastro de conc. esp. 10cm, revest intern. c/ chapisco e reboco impermeabilizado, incl. escavação, reaterro e enchimento | und | 96
14.5.2 | 10212 | IOPES | Caixa de areia de alvenaria de blocos de concreto 9x19x39cm, dim. 60x60cm e Hmáx=1m, c/ tampa em concreto esp. 5cm, lastro concreto esp. 10cm, revestida intern. c/ chapisco e reboco impermeabilizante, incl. escavação e reaterro | und | 200
14.5.3 | 10213 | IOPES | Caixa sifonada especial de alv. bloco conc.9x19x39cm, dim 60x60cm e Hmáx=1m, c/ tampa em concreto esp.5cm, lastro conc.esp.10cm, revest. intern. c/chap. e reb. impermeab. escav, reaterro e curva curta c/ visita e plug em pvc 100mm | und | 17
14.5.4 | 10214 | IOPES | Caixa de gordura de alv. bloco concreto 9x19x39cm, dim.60x60cm e Hmáx=1m, com tampa em concreto esp.5cm, lastro concreto esp.10cm, revestida intern. c/ chapisco e reboco impermeab, escavação, reaterro e parede interna em concreto | und | 54
14.5.5 | 10215 | IOPES | Caixa retentora de matéria sólida de alv. bloco conc.9x19x39cm, dim 60x60cm e Hmáx=1m, c/ tampa conc. esp.5cm, lastro conc. esp.10cm, revest. internamente c/ chap, reb. impermeab., escavação, reaterro e parede int. em concreto | und | 56
14.5.6 | 10216 | IOPES | Caixas de inspeção de alv. blocos concreto 9x19x39cm, dim.100x60cm e Hmáx = 1m, com tampa de conc. esp. 5cm, lastro de conc. esp. 10cm, revest intern. c/ chapisco e reboco impermeabilizado, incl. escavação, reaterro e enchimento | und | 56
14.5.7 | 10218 | IOPES | Caixa de gordura simples de alv. bloco concr.9x19x39cm, dim.80x60cm e Hmáx=1m, com tampa em concr.esp.5cm, lastro concr.esp.10cm, revestida intern. c/ chapisco e reboco impermeab, escavação, reaterro e parede interna em concr. | und | 10
14.5.8 | 10219 | IOPES | Caixa de gordura especial de alv. bloco concr. 9x19x39cm, dim.60x60cm e Hmáx=1m, com tampa em concr.esp.5cm, lastro concr.esp.10cm, revestida intern. c/ chapisco e reboco impermeab, escavação, reaterro e parede interna em concr. | und | 19
14.5.9 | 10220 | IOPES | Grelha largura 20 cm de ferro redondo de 1/2" a cada 3 cm, contorno com barra de ferro de 3/4" x 1/8" e caixilho de cantoneira de 1" x 3/16" | m | 500
14.5.10 | 10221 | IOPES | Caixa de inspeção em alv. bloco concreto 9x19x39cm, dim. 60x60cm e Hmáx=1m, c/ tampa de ferro fundido 40x40cm, lastro de concreto esp.10cm, revest. interno c/ chapisco e reboco impermeabiliz, incl. escavação, reaterro e enchimento | und | 19
14.5.11 | 10222 | IOPES | Caixa de areia em alv. de bloco de concreto 9x19x39, dim. 60x60cm e Hmáx=1m, c/ tampa em ferro fundido, lastro de concreto esp. 10cm, revest. int. c/ chapisco e reboco impermeabilizado, incl. escavação e reaterro | und | 9
14.5.12 | 10223 | IOPES | Caixa sifonada especial em alv. bloco concr. 9x19x39cm, dim. 60x60cm e Hmáx=1m. c/ tampa em ferro fundido, lastro conc. esp.10cm, revest. int. c/ chap. e reboco imperm., incl. esc, reaterro e curva curta c/ visita e plug pvc 100mm | und | 19
14.5.13 | 10224 | IOPES | Caixa de gordura em alv. bloco 9x19x39cm, dim. 60x60cm e Hmáx=1.0m, c/ tampa de ferro fundido, lastro concr. esp. 10cm, revest. intern. c/ chapisco e reboco impermeab., escavação, reaterro e parede int. em concreto | und | 13
14.5.14 | 10225 | IOPES | Caixa retentora de mat. sólida em alv. bloco conc.9x19x39cm, dim.60x60cm e Hmáx=1m, c/ tampa de ferro fund., lastro conc. esp.10cm, revest. int. c/ chap. e reb. impermeab., esc. reaterro e parede int. em concreto | und | 19
14.6 |  |  | REDE DE ÁGUA FRIA - TUBOS METÁLICOS
14.6.1 | 10227 | IOPES | Tubo de aço carbono galvanizado, com costura, classe leve, diâmetro 15mm (1/2"), inclusive conexões | m | 213
14.6.2 | 10228 | IOPES | Tubo de aço carbono galvanizado, com costura, classe leve, diâmetro 20mm (3/4"), inclusive conexões | m | 188
14.6.3 | 10229 | IOPES | Tubo de aço carbono galvanizado, com costura, classe leve, diâmetro 25mm (1"), inclusive conexões | m | 188
14.6.4 | 10230 | IOPES | Tubo de aço carbono galvanizado, com costura, classe leve, diâmetro 32mm (1.1/4"), inclusive conexões | m | 188
14.6.5 | 10234 | IOPES | Tubo de aço carbono galvanizado, com costura, classe leve, diâmetro 40mm (1.1/2"), inclusive conexões | m | 188
14.6.6 | 10201 | IOPES | Tubo de aço carbono galvanizado, com costura, classe leve, diâmetro 50mm (2"), inclusive conexões | m | 188
14.6.7 | 10202 | IOPES | Tubo de aço carbono galvanizado, com costura, classe leve, diâmetro 65mm (2.1/2"), inclusive conexões | m | 188
14.6.8 | 10203 | IOPES | Tubo de aço carbono galvanizado, com costura, classe leve, diâmetro 80mm (3"), inclusive conexões | m | 188
14.6.9 | 10204 | IOPES | Tubo de aço carbono galvanizado, com costura, classe leve, diâmetro 100mm (4"), inclusive conexões | m | 125
14.6.10 | 10205 | SINAPI | TUBO DE COBRE CLASSE "E", DN = 15 MM, PARA INSTALACAO HIDRAULICA PREDIAL | M | 425
14.6.11 | 10206 | SINAPI | TUBO DE COBRE CLASSE "E", DN = 22 MM, PARA INSTALACAO HIDRAULICA PREDIAL | M | 375
14.7 |  |  | REDE DE ÁGUA FRIA - TUBOS SOLDÁVEIS DE PVC
14.7.1 | 10208 | IOPES | Tubo de PVC rígido soldável marrom, DN 20mm (1/2"), inclusive conexões | m | 638
14.7.2 | 10209 | IOPES | Tubo de PVC rígido soldável marrom, DN 25mm (3/4"), inclusive conexões | m | 1283
14.7.3 | 10210 | IOPES | Tubo de PVC rígido soldável marrom, DN 32mm (1"), inclusive conexões | m | 1058
14.7.4 | 10212 | IOPES | Tubo de PVC rígido soldável marrom, DN 40mm (1.1/4"), inclusive conexões | m | 495
14.7.5 | 10213 | IOPES | Tubo de PVC rígido soldável marrom, DN 50mm (1.1/2"), inclusive conexões | m | 264
14.7.6 | 10214 | IOPES | Tubo de PVC rígido soldável marrom, DN 60mm (2"), inclusive conexões | m | 187
14.7.7 | 10215 | IOPES | Tubo de PVC rígido soldável marrom, DN 75mm (2.1/2"), inclusive conexões | m | 51
14.7.8 | 10216 | IOPES | Tubo de PVC rígido soldável marrom, DN 85mm (3"), inclusive conexões | m | 43
14.8 |  |  | REDE DE ÁGUA FRIA - CONEXÕES SOLDÁVEIS DE PVC
14.8.1 | 10219 | IOPES | Adaptador de PVC soldável com flanges livres para caixa d'água, diâmetro 25mm x 3/4" | und | 22
14.8.2 | 10220 | IOPES | Adaptador de PVC soldável com flanges livres para caixa d'água, diâmetro 32mm x 1" | und | 22
14.8.3 | 10221 | IOPES | Adaptador de PVC soldável com flanges livres para caixa d'água, diâmetro 40mm x 1 1/4" | und | 22
14.8.4 | 10222 | IOPES | Adaptador de PVC soldável com flanges livres para caixa d'água, diâmetro 50mm x 1 1/2" | und | 22
14.8.5 | 10223 | IOPES | Adaptador de PVC soldável com flanges livres para caixa d'água, diâmetro 60mm x 2" | und | 22
14.8.6 | 10224 | IOPES | Adaptador de PVC soldável com flanges livres para caixa d'água, diâmetro 75mm x 2 1/2" | und | 22
14.8.7 | 10225 | IOPES | Adaptador de PVC soldável com anel para caixa d'água, DN 32mm | und | 13
14.8.8 | 10226 | SINAPI | JOELHO 90 GRAUS, PVC, SOLDÁVEL, DN 25MM, INSTALADO EM RAMAL OU SUB-RAMAL DE ÁGUA - FORNECIMENTO E INSTALAÇÃO. AF_06/2022 | UN | 425
14.8.9 | 10227 | SINAPI | LUVA SOLDÁVEL E COM ROSCA, PVC, SOLDÁVEL, DN 25MM X 3/4 , INSTALADO EM RAMAL OU SUB-RAMAL DE ÁGUA - FORNECIMENTO E INSTALAÇÃO. AF_06/2022 | UN | 425
14.8.10 | 10228 | SINAPI | TÊ COM BUCHA DE LATÃO NA BOLSA CENTRAL, PVC, SOLDÁVEL, DN 25MM X 1/2 , INSTALADO EM RAMAL OU SUB-RAMAL DE ÁGUA - FORNECIMENTO E INSTALAÇÃO. AF_06/2022 | UN | 425
14.8.11 | 10229 | SINAPI | UNIÃO, PVC, SOLDÁVEL, DN 25MM, INSTALADO EM RAMAL DE DISTRIBUIÇÃO DE ÁGUA - FORNECIMENTO E INSTALAÇÃO. AF_06/2022 | UN | 128
14.8.12 | 10230 | SINAPI | JOELHO 90 GRAUS, PVC, SERIE NORMAL, ESGOTO PREDIAL, DN 40 MM, JUNTA SOLDÁVEL, FORNECIDO E INSTALADO EM RAMAL DE DESCARGA OU RAMAL DE ESGOTO SANITÁRIO. AF_08/2022 | UN | 128
14.8.13 | 10234 | SINAPI | JOELHO 90 GRAUS, PVC, SERIE NORMAL, ESGOTO PREDIAL, DN 100 MM, JUNTA ELÁSTICA, FORNECIDO E INSTALADO EM PRUMADA DE ESGOTO SANITÁRIO OU VENTILAÇÃO. AF_08/2022 | UN | 43
14.8.14 | 10201 | SINAPI | JOELHO 45 GRAUS, PVC, SERIE NORMAL, ESGOTO PREDIAL, DN 40 MM, JUNTA SOLDÁVEL, FORNECIDO E INSTALADO EM RAMAL DE DESCARGA OU RAMAL DE ESGOTO SANITÁRIO. AF_08/2022 | UN | 1275
14.8.15 | 10202 | SINAPI | JOELHO 90 GRAUS, PVC, SERIE NORMAL, ESGOTO PREDIAL, DN 50 MM, JUNTA ELÁSTICA, FORNECIDO E INSTALADO EM RAMAL DE DESCARGA OU RAMAL DE ESGOTO SANITÁRIO. AF_08/2022 | UN | 1275
14.8.16 | 10203 | SINAPI | JUNÇÃO SIMPLES, PVC, SERIE R, ÁGUA PLUVIAL, DN 100 X 75 MM, JUNTA ELÁSTICA, FORNECIDO E INSTALADO EM RAMAL DE ENCAMINHAMENTO. AF_06/2022 | UN | 1125
14.8.17 | 10204 | SINAPI | JUNÇÃO SIMPLES, PVC, SERIE R, ÁGUA PLUVIAL, DN 40 MM, JUNTA SOLDÁVEL, FORNECIDO E INSTALADO EM RAMAL DE ENCAMINHAMENTO. AF_06/2022 | UN | 1125
14.8.18 | 10205 | SINAPI | LUVA DE CORRER, PVC, SERIE NORMAL, ESGOTO PREDIAL, DN 50 MM, JUNTA ELÁSTICA, FORNECIDO E INSTALADO EM RAMAL DE DESCARGA OU RAMAL DE ESGOTO SANITÁRIO. AF_08/2022 | UN | 1875
14.8.19 | 10206 | SINAPI | LUVA DE CORRER, PVC, SERIE NORMAL, ESGOTO PREDIAL, DN 100 MM, JUNTA ELÁSTICA, FORNECIDO E INSTALADO EM RAMAL DE DESCARGA OU RAMAL DE ESGOTO SANITÁRIO. AF_08/2022 | UN | 1250
14.8.20 | 10207 | SINAPI | ADAPTADOR PVC SOLDAVEL CURTO COM BOLSA E ROSCA, 25 MM X 3/4", PARA AGUA FRIA | UN | 1875
14.8.21 | 10208 | SINAPI | ADAPTADOR PVC SOLDAVEL CURTO COM BOLSA E ROSCA, 32 MM X 1", PARA AGUA FRIA | UN | 1875
14.8.22 | 10209 | SINAPI | ADAPTADOR PVC SOLDAVEL CURTO COM BOLSA E ROSCA, 40 MM X 1 1/4", PARA AGUA FRIA | UN | 85
14.8.23 | 10210 | SINAPI | ADAPTADOR PVC SOLDAVEL CURTO COM BOLSA E ROSCA, 50 MM X1 1/2", PARA AGUA FRIA | UN | 1125
14.8.24 | 10212 | SINAPI | ADAPTADOR PVC SOLDAVEL CURTO COM BOLSA E ROSCA, 60 MM X 2", PARA AGUA FRIA | UN | 1125
14.8.25 | 10213 | SINAPI | ADAPTADOR PVC SOLDAVEL CURTO COM BOLSA E ROSCA, 75 MM X 2 1/2", PARA AGUA FRIA | UN | 1125
14.9 |  |  | REDE DE ÁGUA QUENTE - TUBOS E CONEXÕES DE CPVC
14.9.1 | 10215 | SINAPI | ADAPTADOR CPVC, ROSCAVEL, COM FLANGES E ANEL DE VEDACAO, 15 MM, CAIXA D'AGUA PARA AGUA QUENTE | UN | 9
14.9.2 | 10216 | SINAPI | ADAPTADOR CPVC, ROSCAVEL, COM FLANGES E ANEL DE VEDACAO, 22 MM, CAIXA D'AGUA PARA AGUA QUENTE | UN | 9
14.9.3 | 10218 | SINAPI | ADAPTADOR CPVC, ROSCAVEL, COM FLANGES E ANEL DE VEDACAO, 28 MM, CAIXA D'AGUA PARA AGUA QUENTE | UN | 9
14.9.4 | 10219 | SINAPI | ADAPTADOR CPVC, ROSCAVEL, COM FLANGES E ANEL DE VEDACAO, 35 MM, CAIXA D'AGUA PARA AGUA QUENTE | UN | 9
14.9.5 | 10220 | SINAPI | ADAPTADOR CPVC, ROSCAVEL, COM FLANGES E ANEL DE VEDACAO, 42 MM, CAIXA D'AGUA PARA AGUA QUENTE | UN | 5
14.9.6 | 10221 | SINAPI | ADAPTADOR CPVC, ROSCAVEL, COM FLANGES E ANEL DE VEDACAO, 54 MM, CAIXA D'AGUA PARA AGUA QUENTE | UN | 5
14.9.7 | 10222 | SINAPI | ADAPTADOR CPVC, SOLDAVEL, 15 MM, PARA AGUA QUENTE | UN | 85
14.9.8 | 10223 | SINAPI | ADAPTADOR CPVC, SOLDAVEL, 22 MM, PARA AGUA QUENTE | UN | 85
14.9.9 | 10224 | SINAPI | ADESIVO PARA TUBOS CPVC, *75* G | UN | 64
14.9.10 | 10225 | SINAPI | BUCHA DE REDUCAO CPVC, SOLDAVEL, 54 X 28 MM, PARA AGUA QUENTE | UN | 85
14.9.11 | 10226 | SINAPI | BUCHA DE REDUCAO, CPVC, SOLDAVEL, 22 X 15 MM, PARA AGUA QUENTE | UN | 170
14.9.12 | 10227 | SINAPI | BUCHA DE REDUCAO, CPVC, SOLDAVEL, 28 X 22 MM, PARA AGUA QUENTE | UN | 170
14.9.13 | 10228 | SINAPI | BUCHA DE REDUCAO, CPVC, SOLDAVEL, 35 X 28 MM, PARA AGUA QUENTE | UN | 170
14.9.14 | 10229 | SINAPI | BUCHA DE REDUCAO, CPVC, SOLDAVEL, 42 X 22 MM, PARA AGUA QUENTE | UN | 128
14.9.15 | 10230 | SINAPI | CONECTOR, CPVC, SOLDAVEL, 22 MM X 3/4", PARA AGUA QUENTE | UN | 128
14.9.16 | 10234 | SINAPI | CONECTOR, CPVC, SOLDAVEL, 28 MM X 1", PARA AGUA QUENTE | UN | 128
14.9.17 | 10201 | SINAPI | CONECTOR, CPVC, SOLDAVEL, 35 MM X 1 1/4", PARA AGUA QUENTE | UN | 128
14.9.18 | 10202 | SINAPI | CONECTOR, CPVC, SOLDAVEL, 42 MM X 1 1/2", PARA AGUA QUENTE | UN | 43
14.9.19 | 10203 | SINAPI | CONECTOR, CPVC, SOLDAVEL, 54 MM X 2", PARA AGUA QUENTE | UN | 22
14.9.20 | 10204 | SINAPI | CURVA CPVC, 90 GRAUS, SOLDAVEL, 15 MM, PARA AGUA QUENTE | UN | 128
14.9.21 | 10205 | SINAPI | CURVA CPVC, 90 GRAUS, SOLDAVEL, 22 MM, PARA AGUA QUENTE | UN | 128
14.9.22 | 10206 | SINAPI | CURVA CPVC, 90 GRAUS, SOLDAVEL, 28 MM, PARA AGUA QUENTE | UN | 128
14.9.23 | 10207 | SINAPI | CURVA DE TRANSPOSICAO, CPVC, SOLDAVEL, 15 MM | UN | 43
14.9.24 | 10208 | SINAPI | CURVA DE TRANSPOSICAO, CPVC, SOLDAVEL, 22 MM | UN | 43
14.9.25 | 10209 | SINAPI | JOELHO CPVC, SOLDAVEL, 45 GRAUS, 15 MM, PARA AGUA QUENTE | UN | 170
14.9.26 | 10210 | SINAPI | JOELHO CPVC, SOLDAVEL, 45 GRAUS, 22 MM, PARA AGUA QUENTE | UN | 170
14.9.27 | 10212 | SINAPI | JOELHO CPVC, SOLDAVEL, 45 GRAUS, 28 MM, PARA AGUA QUENTE | UN | 128
14.9.28 | 10213 | SINAPI | JOELHO CPVC, SOLDAVEL, 45 GRAUS, 35 MM, PARA AGUA QUENTE | UN | 43
14.9.29 | 10214 | SINAPI | JOELHO CPVC, SOLDAVEL, 45 GRAUS, 42 MM, PARA AGUA QUENTE | UN | 43
14.9.30 | 10215 | SINAPI | JOELHO CPVC, SOLDAVEL, 45 GRAUS, 54 MM, PARA AGUA QUENTE | UN | 22
14.9.31 | 10216 | SINAPI | JOELHO CPVC, SOLDAVEL, 90 GRAUS, 15 MM, PARA AGUA QUENTE | UN | 170
14.9.32 | 10218 | SINAPI | JOELHO CPVC, SOLDAVEL, 90 GRAUS, 22 MM, PARA AGUA QUENTE | UN | 170
14.9.33 | 10219 | SINAPI | JOELHO CPVC, SOLDAVEL, 90 GRAUS, 28 MM, PARA AGUA QUENTE | UN | 170
14.9.34 | 10220 | SINAPI | JOELHO CPVC, SOLDAVEL, 90 GRAUS, 35 MM, PARA AGUA QUENTE | UN | 128
14.9.35 | 10221 | SINAPI | JOELHO CPVC, SOLDAVEL, 90 GRAUS, 42 MM, PARA AGUA QUENTE | UN | 43
14.9.36 | 10222 | SINAPI | JOELHO CPVC, SOLDAVEL, 90 GRAUS, 54 MM, PARA AGUA QUENTE | UN | 43
14.9.37 | 10223 | SINAPI | JOELHO DE TRANSICAO, CPVC, SOLDAVEL, 90 GRAUS, 15 MM X 1/2", PARA AGUA QUENTE | UN | 64
14.9.38 | 10224 | SINAPI | JOELHO DE TRANSICAO, CPVC, SOLDAVEL, 90 GRAUS, 22 MM X 3/4", PARA AGUA QUENTE | UN | 64
14.9.39 | 10225 | SINAPI | JOELHO DE TRANSICAO, CPVC, SOLDAVEL, 90 GRAUS, 22 MM X 1/2", PARA AGUA QUENTE | UN | 128
14.9.40 | 10226 | SINAPI | LUVA CPVC, SOLDAVEL, 15 MM, PARA AGUA QUENTE PREDIAL | UN | 128
14.9.41 | 10227 | SINAPI | LUVA CPVC, SOLDAVEL, 28 MM, PARA AGUA QUENTE PREDIAL | UN | 128
14.9.42 | 10228 | SINAPI | LUVA CPVC, SOLDAVEL, 35 MM, PARA AGUA QUENTE PREDIAL | UN | 85
14.9.43 | 10229 | SINAPI | LUVA CPVC, SOLDAVEL, 42 MM, PARA AGUA QUENTE PREDIAL | UN | 64
14.9.44 | 10230 | SINAPI | LUVA CPVC, SOLDAVEL, 54 MM, PARA AGUA QUENTE PREDIAL | UN | 43
14.9.45 | 10234 | SINAPI | LUVA DE CORRER, CPVC, SOLDAVEL, 15 MM, PARA AGUA QUENTE PREDIAL | UN | 170
14.9.46 | 10201 | SINAPI | LUVA DE CORRER, CPVC, SOLDAVEL, 22 MM, PARA AGUA QUENTE PREDIAL | UN | 170
14.9.47 | 10202 | SINAPI | LUVA DE CORRER, CPVC, SOLDAVEL, 28 MM, PARA AGUA QUENTE PREDIAL | UN | 128
14.9.48 | 10203 | SINAPI | LUVA DE CORRER, CPVC, SOLDAVEL, 35 MM, PARA AGUA QUENTE PREDIAL | UN | 128
14.9.49 | 10204 | SINAPI | LUVA DE CORRER, CPVC, SOLDAVEL, 42 MM, PARA AGUA QUENTE PREDIAL | UN | 43
14.9.50 | 10205 | SINAPI | LUVA DE TRANSICAO DE CPVC X PVC, SOLDAVEL, 22 X 25 MM, PARA AGUA QUENTE | UN | 43
14.9.51 | 10206 | SINAPI | LUVA DE TRANSICAO, CPVC, SOLDAVEL, 42 MM X 1 1/2", PARA AGUA QUENTE | UN | 22
14.9.52 | 10207 | SINAPI | LUVA DE TRANSICAO, CPVC, SOLDAVEL, 54 MM X 2", PARA AGUA QUENTE PREDIAL | UN | 22
14.9.53 | 10208 | SINAPI | LUVA DE TRANSICAO, CPVC, 15 MM X 1/2", PARA AGUA QUENTE PREDIAL | UN | 64
14.9.54 | 10209 | SINAPI | LUVA DE TRANSICAO, CPVC, 22 MM X 1/2", PARA AGUA QUENTE | UN | 64
14.9.55 | 10210 | SINAPI | TE CPVC, SOLDAVEL, 90 GRAUS, 15 MM, PARA AGUA QUENTE PREDIAL | UN | 128
14.9.56 | 10212 | SINAPI | TE CPVC, SOLDAVEL, 90 GRAUS, 22 MM, PARA AGUA QUENTE PREDIAL | UN | 128
14.9.57 | 10213 | SINAPI | TE CPVC, SOLDAVEL, 90 GRAUS, 28 MM, PARA AGUA QUENTE PREDIAL | UN | 85
14.9.58 | 10214 | SINAPI | TE CPVC, SOLDAVEL, 90 GRAUS, 35 MM, PARA AGUA QUENTE PREDIAL | UN | 43
14.9.59 | 10215 | SINAPI | TE CPVC, SOLDAVEL, 90 GRAUS, 42 MM, PARA AGUA QUENTE PREDIAL | UN | 22
14.9.60 | 10216 | SINAPI | TE CPVC, SOLDAVEL, 90 GRAUS, 54 MM, PARA AGUA QUENTE PREDIAL | UN | 85
14.9.61 | 10218 | SINAPI | TE DE REDUCAO, CPVC, 22 X 15 MM, PARA AGUA QUENTE PREDIAL | UN | 85
14.9.62 | 10219 | SINAPI | TE DE REDUCAO, CPVC, 28 X 22 MM, PARA AGUA QUENTE PREDIAL | UN | 43
14.9.63 | 10220 | SINAPI | TE DE REDUCAO, CPVC, 35 X 28 MM, PARA AGUA QUENTE PREDIAL | UN | 43
14.9.64 | 10221 | SINAPI | TE DE REDUCAO, CPVC, 42 X 35 MM, PARA AGUA QUENTE PREDIAL | UN | 43
14.9.65 | 10222 | SINAPI | TE DE TRANSICAO, CPVC, SOLDAVEL, 22 MM X 1/2", PARA AGUA QUENTE | UN | 43
14.9.66 | 10223 | SINAPI | TE MISTURADOR DE TRANSICAO, CPVC, COM ROSCA, 22 MM X 3/4", PARA AGUA QUENTE | UN | 22
14.9.67 | 10224 | SINAPI | TE MISTURADOR, CPVC, SOLDAVEL, 15 MM, PARA AGUA QUENTE | UN | 22
14.9.68 | 10225 | SINAPI | TE MISTURADOR, CPVC, SOLDAVEL, 22 MM, PARA AGUA QUENTE | UN | 22
14.9.69 | 10226 | SINAPI | TUBO CPVC SOLDAVEL, 35 MM, AGUA QUENTE PREDIAL (NBR 15884) | M | 170
14.9.70 | 10227 | SINAPI | TUBO CPVC, SOLDAVEL, 15 MM, AGUA QUENTE PREDIAL (NBR 15884) | M | 340
14.9.71 | 10228 | SINAPI | TUBO CPVC, SOLDAVEL, 22 MM, AGUA QUENTE PREDIAL (NBR 15884) | M | 340
14.9.72 | 10229 | SINAPI | TUBO CPVC, SOLDAVEL, 28 MM, AGUA QUENTE PREDIAL (NBR 15884) | M | 213
14.9.73 | 10230 | SINAPI | TUBO CPVC, SOLDAVEL, 42 MM, AGUA QUENTE PREDIAL (NBR 15884) | M | 85
14.9.74 | 10234 | SINAPI | TUBO CPVC, SOLDAVEL, 54 MM, AGUA QUENTE PREDIAL (NBR 15884) | M | 43
14.9.75 | 10201 | SINAPI | UNIAO, CPVC, SOLDAVEL, 15 MM, PARA AGUA QUENTE PREDIAL | UN | 85
14.9.76 | 10202 | SINAPI | UNIAO, CPVC, SOLDAVEL, 22 MM, PARA AGUA QUENTE PREDIAL | UN | 85
14.9.77 | 10203 | SINAPI | UNIAO, CPVC, SOLDAVEL, 28 MM, PARA AGUA QUENTE PREDIAL | UN | 64
14.9.78 | 10204 | SINAPI | UNIAO, CPVC, SOLDAVEL, 35 MM, PARA AGUA QUENTE PREDIAL | UN | 43
14.9.79 | 10205 | SINAPI | UNIAO, CPVC, SOLDAVEL, 42 MM, PARA AGUA QUENTE PREDIAL | UN | 22
14.9.80 | 10206 | SINAPI | UNIAO, CPVC, SOLDAVEL, 54 MM, PARA AGUA QUENTE PREDIAL | UN | 22
14.10 |  |  | REDE DE ESGOTO - TUBOS DE PVC
14.10.1 | 10208 | IOPES | Tubo de PVC rígido soldável branco, para esgoto, série normal, diâmetro 40mm (1 1/2"), inclusive conexões | m | 1250
14.10.2 | 10209 | IOPES | Tubo de PVC rígido soldável branco, para esgoto, série normal, diâmetro 50mm (2"), inclusive conexões | m | 1250
14.10.3 | 10210 | IOPES | Tubo de PVC rígido soldável branco, para esgoto, série normal, diâmetro 75mm (3"), inclusive conexões | m | 1250
14.10.4 | 10212 | IOPES | Tubo de PVC rígido soldável branco, para esgoto, série normal, diâmetro 100mm (4"), inclusive conexões | m | 2500
14.10.5 | 10213 | IOPES | Tubo de PVC rígido soldável branco, para esgoto, série normal, diâmetro 150mm (6"), inclusive conexões | m | 2500
14.11 |  |  | CAIXAS DE PVC / EQUIPAMENTOS
14.11.1 | 10215 | IOPES | Reparo para válvula de descarga, completo | und | 188
14.11.2 | 10216 | IOPES | Sifão em PVC para pia de cozinha ou lavatório 1x11/2" | und | 425
14.11.3 | 10218 | IOPES | Sifão em PVC para tanque 2" | und | 213
14.11.4 | 10219 | IOPES | Ralo sifonado em PVC 100x100mm, com grelha PVC | und | 213
14.11.5 | 10220 | IOPES | Ralo seco em PVC 100x100mm, com grelha em PVC | und | 213
14.11.6 | 10221 | IOPES | Caixa sifonada em PVC, diâm. 150mm, com grelha e porta grelha quadrados, em aço inox | und | 188
14.11.7 | 10222 | IOPES | Caixa seca em PVC, diâm. 100mm, com grelha e porta grelha quadrados, em aço inox | und | 188
14.11.8 | 10223 | IOPES | Tampa para caixa sifonada, em PVC, de 150x150mm | und | 213
14.11.9 | 10224 | IOPES | Tampa para caixa sifonada, em aço inox, de 150x150mm | und | 213
14.11.10 | 10225 | IOPES | Tampa para ralo, em PVC, de 100x100mm | und | 213
14.11.11 | 10226 | IOPES | Tampa para ralo, em aço inox, de 100x100mm | und | 213
14.11.12 | 10227 | IOPES | Engate flexível de PVC para lavatório | und | 425
14.11.13 | 10228 | IOPES | Torneira de bóia de PVC, diâm. 3/4" (20mm) | und | 22
14.11.14 | 10229 | IOPES | Torneira de bóia de PVC, diâm. 1" (25mm) | und | 22
14.11.15 | 10230 | IOPES | Torneira de bóia de PVC, diâm. 11/4" (32mm) | und | 22
14.11.16 | 10234 | IOPES | Adaptador de PVC com flanges livres para caixa d'água de 20mm x 1/2" | und | 22
14.11.17 | 10201 | IOPES | Automático de bóia, duas funções 25A | und | 43
14.11.18 | 10202 | SINAPI | RALO SIFONADO, PVC, DN 100 X 40 MM, JUNTA SOLDÁVEL, FORNECIDO E INSTALADO EM RAMAIS DE ENCAMINHAMENTO DE ÁGUA PLUVIAL. AF_06/2022 | UN | 213
14.11.19 | 10203 | SINAPI | SIFÃO DO TIPO FLEXÍVEL EM PVC 1 X 1.1/2 - FORNECIMENTO E INSTALAÇÃO. AF_01/2020 | UN | 425
14.11.20 | 10204 | IOPES | Reparo para válvula de descarga, completo | und | 188
14.11.21 | 10205 | IOPES | Sifão em PVC para pia de cozinha ou lavatório 1x11/2" | und | 425
14.11.22 | 10206 | IOPES | Sifão em PVC para tanque 2" | und | 213
14.12 |  |  | ABERTURA E FECHAMENTO DE RASGOS (inclusive preparo e aplicação de argamassa)
14.12.1 | 10208 | IOPES | Abertura e fechamento de rasgos em alvenaria, para passagem de tubulações, diâm. 1/2" a 1" | m | 2813
14.12.2 | 10209 | IOPES | Abertura e fechamento de rasgos em alvenaria, para passagem de tubulações, diâm. 11/4" a 2" | m | 1875
14.12.3 | 10210 | IOPES | Abertura e fechamento de rasgos em alvenaria, para passagem de tubulações, diâm. 21/2 a 4" | m | 1875
14.12.4 | 10212 | IOPES | Abertura e fechamento de rasgos em concreto, para passagem de tubulações, diâm. 1/2" a 1" | m | 1875
14.12.5 | 10213 | IOPES | Abertura e fechamento de rasgos em concreto, para passagem de tubulações, diâm. 11/4" a 2" | m | 1875
14.12.6 | 10214 | IOPES | Abertura e fechamento de rasgos em concreto, para passagem de tubulações, diâm. 2 1/2"a 4" | m | 1875
14.13 |  |  | REVISÕES E REPAROS
14.13.1 | 10216 | IOPES | Revisões e reparos em torneiras e registros | und | 213
14.13.2 | 10218 | IOPES | Revisões e reparos em caixas de descarga | und | 234
14.13.3 | 10219 | IOPES | Revisões e reparos em torneiras de bóia | und | 85
14.13.4 | 10220 | IOPES | Fornecimento de durepox para reparos (250g) | und | 149
14.14 |  |  | FURO EM CONCRETO
14.14.1 | 10222 | IOPES | Furo mecanizado em concreto, com martelo demolidor elétrico, para passagem de instalações hidráulicas, diâmetros menores ou iguais a 1.1/2" | cm | 1700
14.14.2 | 10223 | IOPES | Furo mecanizado em concreto, com martelo demolidor elétrico, para passagem de instalações hidráulicas, diâmetros maiores 1.1/2" e menores ou iguais a 3" | cm | 1700
14.14.3 | 10224 | IOPES | Furo mecanizado em concreto, com martelo demolidor elétrico, para passagem de instalações hidráulicas, diâmetros maiores 3" e menores ou iguais a 4" | cm | 1700
15 |  |  | INSTALAÇÕES ELÉTRICAS
15.1 |  |  | PADRÃO DE ENTRADA
15.1.1 | 10227 | IOPES | Mureta de medição utilizando arg. cimento, cal e areia, dimensões 1100x2000x200mm, com pilares e cintas, revestido com chapisco e reboco, inclusive pintura emassamento e pintura acrílica a três demãos, exclusive cobertura | und | 5
15.1.2 | 10228 | IOPES | Mureta de medição utilizando arg. cimento, cal e areia, dimensões 1500x2200x400mm, revestido com chapisco e reboco, inclusive pintura emassamento, pintura acrílica a três demãos e cobertura em telha cerâmica | und | 6
15.2 |  |  | QUADRO DE DISTRIBUIÇÃO
15.2.1 | 10230 | IOPES | Quadro de distribuição em PVC para 06 circuitos, inclusive 4 disjuntores monopolares de 15A | und | 10
15.2.2 | 10234 | IOPES | Quadro de distribuição de energia em PVC, de embutir, com 12 divisões modulares com barramento | und | 5
15.2.3 | 10201 | IOPES | Quadro de distribuição de energia, de embutir, com 18 divisões modulares, com barramento | und | 5
15.2.4 | 10202 | IOPES | Quadro de distribuição de energia, de embutir, com 24 divisões modulares, com barramento | und | 6
15.2.5 | 10203 | IOPES | Quadro de distribuição de energia, de embutir, com 32 divisões modulares, com barramento | und | 6
15.2.6 | 10204 | IOPES | Caixa de distribuição 20x20x15 cm | und | 12
15.2.7 | 10205 | IOPES | Quadro de distribuição de energia, de embutir, com 12 divisões modulares, sem barramento | und | 14
15.2.8 | 10206 | IOPES | Quadro de distribuição de energia, de embutir, com 3 divisões modulares, sem barramento | und | 5
15.2.9 | 10207 | IOPES | Quadro distrib. energia, embutido ou semi embutido, capac. p/ 34 disj. DIN, c/barram trif. 150A barra. neutro e terra, fab. em chapa de aço 12 USG com porta, espelho, trinco com fechad ch yale, Ref. QDETG II-34DIN-CEMAR ou equiv. | und | 13
15.2.10 | 10208 | IOPES | Quadro distrib. energia, embutido ou semi embutido, capac. p/ 44 disj. DIN, c/barram trif. 150A barra. neutro e terra, fab. em chapa de aço 12 USG com porta, espelho, trinco com fechad ch yale, Ref. QDETG II-44DIN-CEMAR ou equiv. | und | 12
15.2.11 | 10209 | IOPES | Quadro distrib. energia, embutido ou semi embutido, capac. p/ 56 disj. DIN, c/barram trif. 225A barra. neutro e terra, fab. em chapa de aço 12 USG com porta, espelho, trinco com fechad ch | und | 12
15.2.12 | 10210 | SINAPI | QUADRO DE DISTRIBUICAO COM BARRAMENTO TRIFASICO, DE EMBUTIR, EM CHAPA DE ACO GALVANIZADO, PARA 48 DISJUNTORES DIN, 100 A | UN | 5
15.3 |  |  | CAIXAS DE PASSAGEM
15.3.1 | 10213 | IOPES | Caixa para medidor polifásico carga até 41000W inclusive caixa para disjuntor polifásico até 100A | und | 5
15.3.2 | 10214 | IOPES | Caixa de aterramento de concreto simples, nas dimensões de 30x30x25cm, com revest. int. em chapisco e reboco, tampa de concreto esp.5cm e lastro de brita esp. 5 cm, incl. haste 5/8"x2400mm | und | 17
15.3.3 | 10215 | IOPES | Caixa de passagem 100x100x80mm, chapa 18, com tampa parafusada | und | 2
15.3.4 | 10216 | IOPES | Caixa de passagem de alvenaria de blocos de concreto 9x19x39cm, dimensões de 30x30x50cm, com revestimento interno em chapisco e reboco, tampa de concreto esp.5cm e lastro de brita 5 cm | und | 26
15.3.5 | 10218 | IOPES | Caixa de passagem de alvenaria de blocos de concreto 9x19x39cm, dimensões de 40x40x50cm, com revestimento interno em chapisco e reboco, tampa de concreto esp.5cm e lastro de brita 5 cm | und | 34
15.3.6 | 10219 | IOPES | Caixa de passagem de alvenaria de blocos de concreto 9x19x39cm, dimensões de 50x50x50cm, com revestimento interno em chapisco e reboco, tampa de concreto esp.5cm e lastro de brita 5 cm | und | 16
15.3.7 | 10220 | IOPES | Conjunto caixa termoplástica para Medidor Padrão ESCELSA Monofáfico com tampa transparente em policarbonato P-980-009 inclusive caixa para disjuntor monof P-940-003 Padrão Escelsa | und | 5
15.3.8 | 10221 | IOPES | Caixa de embutir marca de referência Tigreflex, 4x2" | und | 1063
15.3.9 | 10222 | IOPES | Caixa de embutir marca de referência Tigreflex, 4x4" | und | 192
15.3.10 | 10223 | IOPES | Caixa de passagem 150x150x80mm, chapa 18, com tampa parafusada | und | 97
15.3.11 | 10224 | IOPES | Caixa de passagem 200x200x100mm, chapa 18, com tampa parafusada | und | 85
15.3.12 | 10225 | IOPES | Caixa de passagem 300x300x120mm, chapa 18, com tampa parafusada | und | 85
15.3.13 | 10226 | IOPES | Caixa de passagem 400x400x120mm, chapa 18, com tampa parafusada | und | 51
15.3.14 | 10227 | IOPES | Caixa sextavada em PVC de 3x3x1 1/2", marca de referência Tigreflex | und | 34
15.4 |  |  | ENVELOPAMENTO DE ELETRODUTOS
15.4.1 | 10229 | IOPES | Envelopamento de concreto simples com consumo mínimo de cimento de 250kg/m3, inclusive escavação para profundidade mínima do eletroduto de 50 cm, de 25 x 25 cm, para 1 eletroduto | m | 213
15.4.2 | 10230 | IOPES | Envelopamento de concreto simples com consumo mínimo de cimento de 250kg/m3, inclusive escavação para profundidade mínima do eletroduto de 50 cm, de 25 x 30 cm, para 2 eletrodutos | m | 188
15.4.3 | 10234 | IOPES | Envelopamento de concreto simples com consumo mínimo de cimento de 250kg/m3, inclusive escavação para profundidade mínima do eletroduto de 50cm, de 60 x 30 cm, para 3 eletrodutos | m | 188
15.4.4 | 10201 | IOPES | Envelopamento de concreto simples com consumo mínimo de cimento de 250kg/m3, inclusive escavação para profundidade mínima do eletroduto de 50cm, de 45 x 45 cm, para 3 eletrodutos | m | 188
15.5 |  |  | INSTALAÇÕES APARENTES
15.5.1 | 10203 | IOPES | Eletroduto aparente de PVC rígido roscável diâmetro 3/4", inclusive abraçadeira de fixação | m | 3125
15.5.2 | 10204 | IOPES | Caixa de ligação de alumínio silício, tipo CONDULETES,sem rosca, no formato B, inclusive tampa com vedação, diâmetro 3/4" | und | 680
15.5.3 | 10205 | IOPES | Caixa de ligação de alumínio silício, tipo CONDULETES, sem rosca, no formato T, inclusive tampa com vedação, diâmetro 3/4" | und | 357
15.5.4 | 10206 | IOPES | Caixa de ligação de alumínio silício, tipo CONDULETES, sem rosca, no formato LR, inclusive tampa com vedação, diâmetro 3/4" | und | 221
15.5.5 | 10207 | IOPES | Caixa de ligação de alumínio silício, tipo CONDULETES, sem rosca, no formato X, inclusive tampa com vedação, diâmetro 3/4" | und | 311
15.5.6 | 10208 | IOPES | Eletroduto aparente de PVC rígido roscável diâmetro 1", inclusive abraçadeira de fixação | m | 2080
15.5.7 | 10209 | IOPES | Canaleta sistema X da Pial ou equivalente, inclusive conexões | m | 6250
15.5.8 | 10210 | IOPES | Eletrocalha perfurada em chapa de aço galvanizado nº16, 150x50mm, sem tampa | m | 780
15.5.9 | 10212 | IOPES | Eletrocalha perfurada em chapa de aço galvanizado nº16, 200x100mm, sem tampa | m | 1300
15.5.10 | 10213 | IOPES | Eletrocalha perfurada em chapa de aço galvanizado nº16, 300x100mm, sem tampa | m | 2250
15.5.11 | 10214 | IOPES | Eletrocalha perfurada em chapa de aço galvanizado nº16, 400x100mm, sem tampa | m | 450
15.5.12 | 10215 | IOPES | Redução concêntrica para eletrocalha perfurada, tipo "U", 200x150mm, aba 100 | und | 43
15.5.13 | 10216 | IOPES | Redução concêntrica para eletrocalha perfurada, tipo "U", 300x150mm, aba 100 | und | 85
15.5.14 | 10218 | IOPES | Redução concêntrica para eletrocalha perfurada, tipo "U", 400x150mm, aba 100 | und | 43
15.5.15 | 10219 | IOPES | Saída horizontal para eletroduto de 3/4" | und | 175
15.5.16 | 10220 | IOPES | Saída horizontal para eletroduto de 1" | und | 149
15.5.17 | 10221 | IOPES | Saída horizontal para eletroduto de 2" | und | 22
15.5.18 | 10222 | IOPES | Tampa de encaixe para eletrocalha em chapa de aço galvanizada 18, dim. 150mm | und | 540
15.5.19 | 10223 | IOPES | Tampa de encaixe para eletrocalha em chapa de aço galvanizada 18, dim. 200mm | und | 600
15.5.20 | 10224 | IOPES | Tampa de encaixe para eletrocalha em chapa de aço galvanizada 18, dim. 300mm | und | 800
15.5.21 | 10225 | IOPES | Tampa de encaixe para eletrocalha em chapa de aço galvanizada 18, dim. 400mm | und | 282
15.5.22 | 10226 | IOPES | Junção simples para eletrocalha metálica 200x100mm, galvanizada, ref. Mega MG 2760 ou equivalente | und | 680
15.5.23 | 10227 | IOPES | Junção simples para eletrocalha metálica 300x100mm, galvanizada, ref. Mega MG 2760 ou equivalente | und | 1200
15.5.24 | 10228 | IOPES | TÊ horizontal 90º para eletrocalha metálica 200x100mm, galvanizada, ref. MEGA MG 2570 ou equivalente | und | 53
15.5.25 | 10229 | IOPES | TÊ horizontal 90º para eletrocalha metálica 300x100mm, galvanizada, ref. MEGA MG 2570 ou equivalente | und | 94
15.5.26 | 10230 | IOPES | Curva horizontal 90º para eletrocalha metálica, 200x100mm, galvanizada, ref. MEGA MG 2510 | und | 135
15.5.27 | 10234 | IOPES | Curva horizontal 90º para eletrocalha metálica, 300x100mm, galvanizada, ref. MEGA MG 2510 | und | 26
15.5.28 | 10201 | IOPES | Suporte de fixação de eletroduto no teto, através de fita metálica perfurada (Walsiwa) ou equiv (1,30m), cursor (1 und), h=60cm, suporte "Y" (1 und), parafuso e bucha S8 (1 und) | und | 938
15.5.29 | 10202 | IOPES | Suporte de fixação de eletrocalha de 200x100mm, na parede, através de suporte tipo mão francesa simples (1 und), parafuso e bucha S8 (2und) | und | 675
15.5.30 | 10203 | IOPES | Suporte de fixação de eletrocalha de 300x100mm, na parede, através de suporte tipo mão francesa reforçada (1 und), parafuso e bucha S8 (2 und) | und | 550
15.5.31 | 10204 | IOPES | Suporte de fixação de eletrocalha de 400x100mm, na parede, através de suporte tipo mão francesa reforçada (1 und), parafuso e bucha S8 (2 und) | und | 375
15.5.32 | 10205 | IOPES | Suporte de fixação de eletrocalha de 200x100mm, no teto, através de gancho vertical (1 und), porca sextavada e arruela 1/4" (4 und), vergalhão rosca total 1/4" (h=60cm), cantoneira ZZ (1 und) e parafuso e bucha S8 (2 und) | und | 776
15.5.33 | 10206 | IOPES | Suporte de fixação de eletrocalha de 300x100mm, no teto, através de suporte angular (1 und), porca sextavada e arruela 1/4' (4 und) , vergalhão com rosca total 1/4" (h=60cm), cantoneira ZZ (2 und) e parafuso e bucha S8 (2 und) | und | 750
15.5.34 | 10207 | IOPES | Suporte de fixação de eletrocalha de 400x100mm, no teto, através de suporte angular (1 und), porca sextavada e arruela 1/4' (4 und), vergalhão rosca total 1/4" (h=60cm), cantoneira ZZ (2 und) e parafuso e bucha S8 (2 und) | und | 750
15.6 |  |  | COMPOSIÇÕES INTERMEDIÁRIAS P/ ELETRICA
15.6.1 | 10209 | IOPES | Arame galvanizado 12 BWG (0.048 kg/m) | m | 510
15.7 |  |  | CAIXAS DE PASSAGEM EMPREGANDO ARGAMASSA DE CIMENTO, CAL E AREIA
15.7.1 | 10212 | IOPES | Caixa de passagem de alvenaria de blocos cerâmicos 10 furos 10x20x20cm dimensões de 25x25x25cm, com revestimento interno em chapisco e reboco, tampa de concreto esp.5cm e lastro de brita 5 cm | und | 107
15.7.2 | 10213 | IOPES | Caixa de passagem de alvenaria de blocos cerâmicos 10 furos 10x20x20cm dimensões de 50x50x50cm, com revestimento interno em chapisco e reboco, tampa de concreto esp.5cm e lastro de brita 5 cm | und | 34
15.7.3 | 10214 | IOPES | Caixa de passagem de alvenaria de blocos cerâmicos 10 furos 10x20x20cm, dimensão de 30x30x30cm, com revestimento interno em chapisco e reboco, tampa de concreto esp. 5cm e lastro de brita 5cm | und | 107
15.7.4 | 10215 | IOPES | Caixa de inspeção de alvenaria de blocos cerâmicos 10 furos 10x20x20cm dimensões de 30x30x60cm, com revestimento interno em chapisco e reboco, tampa de concreto esp.5cm e lastro de brita 5 cm | und | 94
15.7.5 | 10216 | IOPES | Caixa de passagem de alvenaria de blocos de concreto 9x19x39cm, dimensões de 80x80x80m, com revestimento interno em chapisco e reboco tampa de concreto esp. 5cm e lastro de brita 5cm | und | 3
15.7.6 | 10218 | IOPES | Caixa de passagem de alvenaria de blocos de concreto 9x19x39cm, dimensões de 1.00x1.00x1.00m, com revestimento interno em chapisco e reboco tampa de concreto esp. 5cm e lastro de brita 5cm | und | 3
15.8 |  |  | ELETRODUTOS E CONEXÕES
15.8.1 | 10220 | IOPES | Eletroduto de PVC rígido roscável, diâmetro 1/2", inclusive conexões | m | 1200
15.8.2 | 10221 | IOPES | Eletroduto de PVC rígido roscável, diâmetro 3/4", inclusive conexões | m | 2305
15.8.3 | 10222 | IOPES | Eletroduto de PVC rígido roscável, diâmetro 1", inclusive conexões | m | 2305
15.8.4 | 10223 | IOPES | Eletroduto de PVC rígido roscável, diâmetro 1.1/4", inclusive conexões | m | 255
15.8.5 | 10224 | IOPES | Eletroduto de PVC rígido roscável, diâmetro 1.1/2", inclusive conexões | m | 1182
15.8.6 | 10225 | IOPES | Eletroduto de PVC rígido roscável, diâmetro 2", inclusive conexões | m | 1000
15.8.7 | 10226 | IOPES | Eletroduto de PVC rígido roscável, diâmetro 3", inclusive conexões | m | 375
15.8.8 | 10227 | IOPES | Eletroduto flexível corrugado diâmetro 3/4", Amarelo ? Tigreflex ou equivalente | m | 5875
15.8.9 | 10228 | IOPES | Eletroduto flexível corrugado diâmetro 1", Amarelo ? Tigreflex ou equivalente | m | 5875
15.8.10 | 10229 | IOPES | Eletroduto de PVC rígido roscável, diâmetro 4", inclusive conexões | m | 128
15.8.11 | 10230 | IOPES | Eletroduto de PVC rígido roscável, diâmetro 6", inclusive conexões | m | 113
15.8.12 | 10234 | IOPES | Eletroduto PEAD parede simples, corrugado, cor preta, diâmetro 1.1/2", referencia Kanaflex, Plastibras ou equivalente | m | 510
15.8.13 | 10201 | IOPES | Eletroduto PEAD parede simples, corrugado, cor preta, diâmetro 1.1/4", referencia Kanaflex, Plastibras ou equivalente | m | 255
15.8.14 | 10202 | IOPES | Eletroduto PEAD parede simples, corrugado, cor preta, diâmetro 2", referencia Kanaflex, Plastibras ou equivalente | m | 510
15.8.15 | 10203 | IOPES | Eletroduto PEAD parede simples, corrugado, cor preta, diâmetro 3", referencia Kanaflex, Plastibras ou equivalente | m | 340
15.8.16 | 10204 | IOPES | Eletroduto PEAD parede simples, corrugado, cor preta, diâmetro 4", referencia Kanaflex, Plastibras ou equivalente | m | 170
15.8.17 | 10205 | IOPES | Eletroduto PEAD parede simples, corrugado, cor preta, diâmetro 6", referencia Kanaflex, Plastibras ou equivalente | m | 85
15.9 |  |  | CHAVES, FUSIVEIS E DISJUNTORES
15.9.1 | 10207 | IOPES | Mini-Disjuntor monopolar 16A, curva C, 5kA, 127/220Vca, referência Siemens, GE, Schneider ou equivalente | und | 1875
15.9.2 | 10208 | IOPES | Mini-Disjuntor monopolar 20A, curva C, 5kA, 127/220Vca, referência Siemens, GE, Schneider ou equivalente | und | 2000
15.9.3 | 10209 | IOPES | Mini-Disjuntor monopolar 25A, curva C, 5kA, 127/220Vca, referência Siemens, GE, Schneider ou equivalente | und | 2000
15.9.4 | 10210 | IOPES | Mini-Disjuntor monopolar 32A, curva C, 5kA, 127/220Vca, referência Siemens, GE, Schneider ou equivalente | und | 1750
15.9.5 | 10212 | IOPES | Mini-Disjuntor monopolar 40A, curva C, 5kA, 127/220Vca, referência Siemens, GE, Schneider ou equivalente | und | 1125
15.9.6 | 10213 | IOPES | Mini-Disjuntor bipolar 16A, curva C, 5kA, 127/220Vca, referência Siemens, GE, Schneider ou equivalente | und | 2500
15.9.7 | 10214 | IOPES | Mini-Disjuntor bipolar 20A, curva C, 5kA, 127/220Vca, referência Siemens, GE, Schneider ou equivalente | und | 3000
15.9.8 | 10215 | IOPES | Mini-Disjuntor bipolar 50A, curva C, 5kA, 127/220Vca, referência Siemens, GE, Schneider ou equivalente | und | 375
15.9.9 | 10216 | IOPES | Mini-Disjuntor tripolar 16A, curva C, 5kA, 127/220Vca, referência Siemens, GE, Schneider ou equivalente | und | 188
15.9.10 | 10218 | IOPES | Mini-Disjuntor tripolar 40A, curva C, 5kA, 127/220Vca, referência Siemens, GE, Schneider ou equivalente | und | 188
15.9.11 | 10219 | IOPES | Mini-Disjuntor tripolar 50A, curva C, 5kA, 127/220Vca, referência Siemens, GE, Schneider ou equivalente | und | 188
15.9.12 | 10220 | IOPES | Mini-Disjuntor tripolar 90 A, curva C, 5kA, 127/220Vca, referência Siemens, GE, Schneider ou equivalente | und | 120
15.9.13 | 10221 | IOPES | Mini-Disjuntor tripolar 100A, curva C, 20kA, 127/220Vca, referência Siemens, GE, Schneider ou equivalente | und | 150
15.9.14 | 10222 | IOPES | Mini-Disjuntor tripolar 70A, curva C, 5kA, 127/220Vca, referência Siemens, GE, Schneider ou equivalente | und | 188
15.9.15 | 10223 | IOPES | Mini-Disjuntor monopolar 50A, curva C, 5kA, 127/220Vca, referência Siemens, GE, Schneider ou equivalente | und | 85
15.9.16 | 10224 | IOPES | Mini-Disjuntor monopolar 63A, curva C, 5kA, 127/220Vca, referência Siemens, GE, Schneider ou equivalente | und | 85
15.9.17 | 10225 | IOPES | Mini-Disjuntor monopolar 70A, curva C, 5kA, 127220Vca, referência Siemens, GE, Schneider ou equivalente | und | 85
15.9.18 | 10226 | IOPES | Mini-Disjuntor monopolar 80A, curva C, 5kA, 127/220Vca, referência Siemens, GE, Schneider ou equivalente | und | 85
15.9.19 | 10227 | IOPES | Mini-Disjuntor bipolar 25A, curva C, 5kA, 127/220Vca, referência Siemens, GE, Schneider ou equivalente | und | 1500
15.9.20 | 10228 | IOPES | Mini-Disjuntor bipolar 32A, curva C, 5kA, 127/220Vca, referência Siemens, GE, Schneider ou equivalente | und | 1000
15.9.21 | 10229 | IOPES | Mini-Disjuntor bipolar 40A, curva C, 5kA, 127/220Vca, referência Siemens, GE, Schneider ou equivalente | und | 128
15.9.22 | 10230 | IOPES | Mini-Disjuntor bipolar 63A, curva C, 5kA, 127/220Vca, referência Siemens, GE, Schneider ou equivalente | und | 85
15.9.23 | 10234 | IOPES | Mini-Disjuntor bipolar 70A, curva C, 5kA, 220/127Vca, referência Siemens, GE, Schneider ou equivalente | und | 85
15.9.24 | 10201 | IOPES | ni-Disjuntor bipolar 80A, curva C, 5kA, 127/220Vca, referência Siemens, GE, Schneider ou equivalente | und | 85
15.9.25 | 10202 | IOPES | Mini-Disjuntor tripolar 20A, curva C, 5kA, 127/220Vca, referência Siemens, GE, Schneider ou equivalente | und | 43
15.9.26 | 10203 | IOPES | Mini-Disjuntor tripolar 25A, curva C, 5kA, 127/220Vca, referência Siemens, GE, Schneider ou equivalente | und | 43
15.9.27 | 10204 | IOPES | Mini-Disjuntor tripolar 32A, curva C, 5kA, 127/220Vca, referência. Siemens, GE, Schneider ou equivalente | und | 43
15.9.28 | 10205 | IOPES | Mini-Disjuntor tripolar 63A, curva C, 5kA, 127/220Vca, referência Siemens, GE, Schneider ou equivalente | und | 43
15.9.29 | 10206 | IOPES | Mini-Disjuntor tripolar 80A, curva C, 5kA, 127/220Vca, referência Siemens, GE, Schneider ou equivalente | und | 43
15.9.30 | 10207 | IOPES | Mini-Disjuntor tripolar 125A, curva C, 20kA, 127/220Vca, referência Siemens, GE, Schneider ou equivalente | und | 125
15.9.31 | 10208 | IOPES | Disjuntor caixa moldada termomagnetico fixo, tripolar 175A, Icu: 50kA, 400/500Vca, referência Siemens, Soprano, Schneider ou equivalente | und | 22
15.9.32 | 10209 | IOPES | Disjuntor caixa moldada termomagnetico fixo, tripolar 200A, Icu: 50kA, 400/500Vca, referência Siemens, Soprano, Schneider ou equivalente | und | 30
15.9.33 | 10210 | IOPES | Disjuntor caixa moldada termomagnetico fixo, tripolar 400A, Icu: 65kA, 380/415Vca, referência Siemens, Soprano, Schneider ou equivalente | und | 19
15.9.34 | 10212 | IOPES | Dispositivo de proteção contra surto (DPS) bipolar, 40kA, 275Vca, referência Siemens, Steck, Clamper ou equivalente | und | 325
15.9.35 | 10213 | IOPES | Mini-Disjuntor monopolar 10A, curva C, 5kA, 127/220Vca, referência Siemens, GE, Schneider ou equivalente | und | 319
15.9.36 | 10214 | IOPES | Mini-Disjuntor tripolar 125A, curva C, 15kA, 220/380Vca, referência Siemens, GE, Schneider ou equivalente | und | 75
15.9.37 | 10215 | IOPES | Fusivel retardado NH gG(gL), tamanho 01 ? 100A, 120kA em 500Vca, referência Siemens, WEG, Negrini ou equivalente | und | 51
15.9.38 | 10216 | IOPES | Fusivel retardado NH gG(gL), tamanho 01 ? 160A, 120kA em 500Vca, referência Siemens, WEG, Negrini ou equivalente | und | 51
15.9.39 | 10218 | IOPES | Fusivel retardado NH gG(gL), tamanho 02 ? 250A, 120kA em 500Vca, referência Siemens, WEG, Negrini ou equivalente | und | 26
15.9.40 | 10219 | IOPES | Fusivel retardado NH gG(gL), tamanho 02 ? 300A, 120kA em 500Vca, referência Siemens, WEG, Negrini ou equivalente | und | 51
15.9.41 | 10220 | IOPES | Fusivel retardado NH gG(gL), tamanho 02 ? 355A, 120kA em 500Vca, referência Siemens, WEG, Negrini ou equivalente | und | 26
15.9.42 | 10221 | IOPES | Fusivel retardado NH gG(gL), tamanho 01 ? 125A, 120kA em 500Vca, referência Siemens, WEG, Negrini ou equivalente | und | 51
15.9.43 | 10222 | IOPES | Interruptor Diferencial Bipolar DR 25A, 30mA ? 6kA, referência Siemens, Schneider, WEG ou equivalente | und | 150
15.9.44 | 10223 | IOPES | Interruptor Diferencial Bipolar DR 40A, 30mA ? 6kA, referência Siemens, Schneider, WEG ou equivalente | und | 150
15.9.45 | 10224 | IOPES | Interruptor Diferencial Bipolar DR 80A, 30mA - 6kA, referência Siemens, Schneider, WEG ou equivalente | und | 150
15.10 |  |  | FIOS E CABOS
15.10.1 | 10226 | IOPES | Cabo de cobre termoplástico (PVC) flexível isolado 450/750V, antichama BWF livre de chumbo, 70ºC - 1,5mm2 | m | 2454
15.10.2 | 10227 | IOPES | Cabo de cobre termoplástico (PVC) flexível isolado 450/750V, antichama BWF livre de chumbo, 70ºC - 2,5mm2 | m | 40000
15.10.3 | 10228 | IOPES | Cabo de cobre termoplástico (PVC) flexível isolado 450/750V, antichama BWF livre de chumbo, 70ºC ? 4,0mm2 | m | 35000
15.10.4 | 10229 | IOPES | Cabo de cobre termoplástico (PVC) flexível isolado 450/750V, antichama BWF livre de chumbo, 70ºC ? 6,0mm2 | m | 3242
15.10.5 | 10230 | IOPES | Cabo de cobre termoplástico (PVC) flexível isolado 450/750V, antichama BWF livre de chumbo, 70ºC ? 10,0mm2 | m | 2331
15.10.6 | 10234 | IOPES | Cabo de cobre termoplástico (PVC) flexível isolado 450/750V, antichama BWF livre de chumbo, 70ºC ? 16,0mm2 | m | 2568
15.10.7 | 10201 | IOPES | Cabo de cobre termoplástico (PVC) flexível isolado 450/750V, antichama BWF livre de chumbo, 70ºC ? 25,0mm2 | m | 745
15.10.8 | 10202 | IOPES | Cabo de cobre nu, seção de 25,0 mm2, têmpera meio dura, encordoamento classe 2A | m | 1200
15.10.9 | 10203 | IOPES | Cabo de cobre nu, seção de 10,0 mm2, têmpera meio dura, encordoamento classe 2A | m | 277
15.10.10 | 10204 | IOPES | Cabo de cobre termoplástico (PVC) flexível isolado 0,60/1kV, antichama, HEPR 90ºC ? 10,0mm2 | m | 2250
15.10.11 | 10205 | IOPES | Cabo de cobre termoplástico (PVC) flexível isolado 0,60/1kV, antichama, HEPR 90ºC ? 16,0mm2 | m | 2500
15.10.12 | 10206 | IOPES | Cabo de cobre termoplástico (PVC) flexível isolado 0,60/1kV, antichama, HEPR 90ºC ? 25,0mm2 | m | 2500
15.10.13 | 10207 | IOPES | Cabo de cobre termoplástico (PVC) flexível isolado 0,60/1kV, antichama, HEPR 90ºC ? 35,0mm2 | m | 2500
15.10.14 | 10208 | IOPES | Cabo de cobre termoplástico (PVC) flexível isolado 0,60/1kV, antichama, HEPR 90ºC ? 50,0mm2 | m | 1250
15.10.15 | 10209 | IOPES | Cabo de cobre termoplástico (PVC) flexível isolado 0,60/1kV, antichama, HEPR 90ºC ? 95,0mm2 | m | 1250
15.10.16 | 10210 | IOPES | Cabo de cobre termoplástico (PVC) flexível isolado 0,60/1kV, antichama, HEPR 90ºC ? 120,0mm2 | m | 1500
15.10.17 | 10212 | IOPES | Cabo de cobre termoplástico (PVC) flexível isolado 0,60/1kV, antichama, HEPR 90ºC ? 300,0mm2 | m | 250
15.10.18 | 10213 | IOPES | Cabo de cobre termoplástico (PVC) flexível isolado 0,60/1kV, antichama, HEPR 90ºC ? 70,0mm2 | m | 1250
15.10.19 | 10214 | IOPES | Cabo de cobre termoplástico (PVC) flexível isolado 0,60/1kV, antichama, HEPR 90ºC ? 150,0mm2 | m | 1400
15.10.20 | 10215 | IOPES | Cabo de cobre termoplástico (PVC) flexível isolado 0,60/1kV, antichama, HEPR 90ºC ? 185,0mm2 | m | 1000
15.10.21 | 10216 | IOPES | Cabo de cobre termoplástico (PVC) flexível isolado 0,60/1kV, antichama, HEPR 90ºC ? 240,0mm2 | m | 250
15.10.22 | 10218 | IOPES | Cabo de cobre termoplástico (PVC/ST2) blindado isolado 8,7/15kV, XLPE 90ºC ? 25,0mm2 | m | 375
15.10.23 | 10219 | IOPES | Cabo de cobre termoplástico (PVC/ST2) blindado isolado 8,7/15kV, XLPE 90ºC ? 35,0mm2 | m | 375
15.10.24 | 10220 | IOPES | Cabo de cobre termoplástico (PVC) flexível isolado 0,60/1kV, antichama, HEPR 90ºC ? 2x2,5mm2 | m | 3000
15.10.25 | 10221 | IOPES | Cabo de cobre termoplástico (PVC) flexível isolado 0,60/1kV, antichama, HEPR 90ºC ? 3x2,5mm2 | m | 2500
15.10.26 | 10222 | IOPES | Cabo de cobre termoplástico (PVC) flexível isolado 0,60/1kV, antichama, HEPR 90ºC ? 3x4,0mm2 | m | 2500
15.11 |  |  | SERVIÇOS DIVERSOS
15.11.1 | 10224 | IOPES | Cabeçote de alumínio de 1 1/4" | und | 35
15.11.2 | 10225 | IOPES | Cabeçote de alumínio de 1 1/2" | und | 37
15.11.3 | 10226 | IOPES | Haste de terra tipo COPPERWELD - 5/8" x 2.40m | und | 250
15.11.4 | 10227 | IOPES | Sapatilha | und | 9
15.11.5 | 10228 | IOPES | Bucha e arruela de alumínio fundido diâmetro 20mm (3/4") | und | 155
15.11.6 | 10229 | IOPES | Bucha e arruela de alumínio fundido diâmetro 25mm (1") | und | 310
15.11.7 | 10230 | IOPES | Bucha e arruela de alumínio fundido diâmetro 40mm (1 1/2") | und | 155
15.11.8 | 10234 | IOPES | Bucha e arruela de alumínio fundido diâmetro 80mm (3") | und | 89
15.11.9 | 10201 | IOPES | Parafuso de máquina de ferro galvanizado diâmetro 16mm | und | 9
15.12 |  |  | ABERTURA E FECHAMENTO DE RASGOS (inclusive preparo e aplicação de argamassa)
15.12.1 | 10203 | IOPES | Abertura e fechamento de rasgos em alvenaria, para passagem de eletrodutos diâm. 1/2" a 1" | m | 6250
15.12.2 | 10204 | IOPES | Abertura e fechamento de rasgos em alvenaria, para passagem de eletroduto diâm. 1 1/4"a 2" | m | 1623
15.12.3 | 10205 | IOPES | Abertura e fechamento de rasgos em alvenaria, para passagem de eletroduto diâm. 2 1/2" a 4" | m | 1425
15.12.4 | 10206 | IOPES | Abertura e fechamento de rasgos em concreto, para passagem de eletroduto diâm. 1/2" a 1" | m | 96
15.12.5 | 10207 | IOPES | Abertura e fechamento de rasgos em concreto, para passagem de eletroduto diâm. 1 1/4" a 2" | m | 96
15.12.6 | 10208 | IOPES | Abertura e fechamento de rasgos em concreto, para passagem de eletroduto diâm. 2 1/2" a 4" | m | 185
15.13 |  |  | PADRAO DE ENTRADA DE ENERGIA - NORTEC-01 - ESCELSA
15.13.1 | 10210 | IOPES | Padrão de entrada de energia elétrica, monofásico, entrada aérea, a 2 fios, carga instalada em muro de 3500 até 9000W - 220/127V | und | 3
15.13.2 | 10212 | IOPES | Padrão de entrada de energia elétrica, bifásico, entrada aérea, a 3 fios, carga instalada em muro de 9001 até 15000W - 220/127V | und | 3
15.13.3 | 10213 | IOPES | Padrão de entrada de energia elétrica, trifásico, entrada aérea, a 4 fios, carga instalada em muro de 15001 até 26000W - 220/127V | und | 3
15.13.4 | 10214 | IOPES | Padrão de entrada de energia elétrica, trifásico, entrada aérea, a 4 fios, carga instalada em muro de 26001 até 34000W - 220/127V | und | 3
15.13.5 | 10215 | IOPES | Padrão de entrada de energia elétrica, trifásico, entrada aérea, a 4 fios, carga instalada em muro de 34001 até 41000W - 220/127V | und | 3
15.13.6 | 10216 | IOPES | Padrão de entrada de energia elétrica, trifásico, entrada aérea, a 4 fios, carga instalada em muro de 41001 até 57000W - 220/127V | und | 3
15.13.7 | 10218 | IOPES | Padrão de entrada de energia elétrica, trifásico, entrada subterrânea, a 4 fios, carga instalada em muro de 41001 até 57000W - 220/127V, exclusive derivação de ramal de entrada subterrânea | und | 3
15.13.8 | 10219 | IOPES | Padrão de entrada de energia elétrica, trifásico, entrada aérea, a 4 fios, carga instalada em muro de 57001 até 75000W - 220/127V | und | 3
15.13.9 | 10220 | IOPES | Padrão de entrada de energia elétrica, trifásico, entrada subterrânea, a 4 fios, carga instalada em muro de 57001 até 75000W - 220/127V, exclusive derivação de ramal de entrada subterrânea | und | 3
15.15 |  |  | PONTOS ELETRICOS REVISAO NR-10
15.15.1 | 10201 | IOPES | Ponto padrão de luz no teto - considerando eletroduto PVC rígido de 3/4" inclusive conexões (4.5m), fio isolado PVC de 2.5mm2 (16.2m) e caixa PVC 4x4" (1 und) | und | 1282
15.15.2 | 10202 | IOPES | Ponto padrão de luz na parede - considerando eletroduto PVC rígido de 3/4" inclusive conexões (4.5m), fio isolado PVC de 2.5mm2 (16.2m) e caixa pvc 4x2" (1 und) | und | 581
15.15.3 | 10203 | IOPES | Ponto padrão de tomada 2 pólos mais terra - considerando eletroduto PVC rígido de 3/4" inclusive conexões (5.0m), fio isolado PVC de 2.5mm2 (16.5m) e caixa pvc 4x2" (1 und) | und | 2500
15.15.4 | 10204 | IOPES | Ponto padrão de tomada para chuveiro elétrico - considerando eletroduto PVC rígido de 3/4" inclusive conexões (9.0m), fio isolado PVC de 6.0mm2 (32.5m) e caixa PVC 4x2" (1 und) | und | 160
15.15.5 | 10205 | IOPES | Ponto padrão de tomada para ar refrigerado - considerando eletroduto PVC rígido de 3/4" inclusive conexões (6.0m), fio isolado PVC de 4.0mm2 (21.6m) e caixa PVC 4x2" (1 und) | und | 222
15.15.6 | 10206 | IOPES | Ponto padrão de ventilador no teto - considerando eletroduto PVC rígido de 3/4" inclusive conexões (4.5m), fio isolado PVC de 2.5mm2 (21.6m) e caixa PVC 4x4" (1 und) | und | 20
15.15.7 | 10207 | IOPES | Ponto padrão de interruptor de 2 teclas simples - considerando eletroduto PVC rígido de 3/4" inclusive conexões (3.3m), fio isolado PVC de 2.5mm2 (17.2m) e caixa PVC 4x2" (1 und) | und | 469
15.15.8 | 10208 | IOPES | Ponto padrão de interruptor de 1 tecla paralelo - considerando eletroduto PVC rígido de 3/4" inclusive conexões (8.5m), fio isolado PVC de 2.5mm2 (28.8m) e caixa PVC 4x2" (1 und) | und | 213
15.15.9 | 10209 | IOPES | Ponto padrão de interruptor de 1 tecla simples e 1 tomada dois pólos mais terra 10A/250V - considerando eletroduto PVC rígido de 3/4" inclusive conexões (4.5m), fio isolado PVC de 2.5mm2 (19.4m) e caixa PVC 4x2" (1 und) | und | 135
15.15.10 | 10210 | IOPES | Ponto padrão de interruptor de 2 teclas simples e 1 tomada dois pólos mais terra 10A/250V - considerando eletroduto PVC rígido de 3/4" inclusive conexões (4.5m), fio isolado PVC de 2.5mm2 (22.9m) e caixa PVC 4x2" (1 und) | und | 79
15.15.11 | 10212 | IOPES | Ponto padrão de poste para iluminação externa - considerando eletroduto PVC rígido de 3/4" inclusive conexões (7.7m) e fio isolado PVC de 2.5mm2 (25.2.0m) | und | 69
15.15.12 | 10213 | IOPES | Ponto padrão de interruptor para ventilador - considerando eletroduto PVC rígido de 3/4" inclusive conexões (3.3m), fio isolado PVC de 2.5mm2 (12.0m) e caixa PVC 4x2" (1 und) | und | 20
15.15.13 | 10214 | IOPES | Ponto padrão de interruptor de 3 teclas simples - considerando eletroduto PVC rígido de 3/4" inclusive conexões (4.5m), fio isolado PVC de 2.5mm2 (25.8m) e caixa PVC 4x2" (1 und) | und | 44
15.15.14 | 10215 | IOPES | Ponto padrão de tomada de piso - considerando eletroduto PVC rígido de 3/4" inclusive conexões (5.0m), fio isolado PVC de 2.5mm2 (18.0m) e caixa alumínio silício 4x4" (1 und) | und | 43
15.15.15 | 10216 | IOPES | Ponto de antena de TV - considerando eletroduto PVC rígido de 3/4" inclusive conexões (3.0m), cabo coaxial 67 Ohms (4.5m) e caixa PVC 4x2" (1 und) | und | 9
15.15.16 | 10218 | IOPES | Ponto padrão de interruptor de 1 tecla intermediário - considerando eletroduto PVC rígido de 3/4" inclusive conexões (3.3m), fio isolado PVC de 2.5mm2 (15.8m) e caixa PVC 4x2" (1 und) | und | 25
15.16 |  |  | QUADROS DE DISTRIBUIÇÃO COM BARRAMENTO, TRINCO E FECHADURA
15.16.1 | 10220 | IOPES | Quadro distrib. energia, embutido ou semi embutido, capac. p/ 16 disj. DIN, c/barram trif. 100A barra. neutro e terra, fab. em chapa de aço 12 USG com porta, espelho, trinco com fechad ch yale, Ref. QDTN II-16DIN-CEMAR ou equiv. | und | 30
15.16.2 | 10221 | IOPES | Quadro distrib. energia, embutido ou semi embutido, capac. p/ 28 disj. DIN, c/barram trif. 100A barra. neutro e terra, fab. em chapa de aço 12 USG com porta, espelho, trinco com fechad ch yale, Ref. QDTN II-28DIN-CEMAR ou equiv. | und | 17
15.16.3 | 10222 | IOPES | Quadro distrib. energia, embutido ou semi embutido, capac. p/ 34 disj. DIN, c/barram trif. 100A barra. neutro e terra, fab. em chapa de aço 12 USG com porta, espelho, trinco com fechad ch yale, Ref. QDTN II-34DIN-CEMAR ou equiv | und | 5
15.16.4 | 10223 | IOPES | Quadro distrib. energia, embutido ou semi embutido, capac. p/ 44 disj. DIN, c/barram trif. 100A barra. neutro e terra, fab. em chapa de aço 12 USG com porta, espelho, trinco com fechad ch yale, Ref. QDTN II-44DIN-CEMAR ou equiv | und | 30
15.16.5 | 10224 | IOPES | Quadro distrib. energia, embutido ou semi embutido, capac. p/ 54 disj. DIN, c/barram trif. 100A barra. neutro e terra, fab. em chapa de aço 12 USG com porta, espelho, trinco com fechad ch yale, Ref. QDTN II-54DIN-CEMAR | und | 12
15.17 |  |  | TERMINAIS, CONECTORES E ABRAÇADEIRAS
15.17.1 | 10226 | IOPES | Terminal em bronze a pressão para ligação de cabo a barra até 4.0mm2 | und | 638
15.17.2 | 10227 | IOPES | Terminal em bronze a pressão para ligação de cabo a barra de 6.0 mm2 | und | 425
15.17.3 | 10228 | IOPES | Terminal em bronze a pressão para ligação de cabo a barra de 10.0 mm2 | und | 425
15.17.4 | 10229 | IOPES | erminal em bronze a pressão para ligação de cabo a barra de 16.0 mm2 | und | 99
15.17.5 | 10230 | IOPES | Terminal em bronze a pressão para ligação de cabo a barra de 25.0 mm2 | und | 58
15.17.6 | 10234 | IOPES | Terminal em bronze a pressão para ligação de cabo a barra de 35.0 mm2 | und | 43
15.17.7 | 10201 | IOPES | Terminal em bronze a pressão para ligação de cabo a barra de 50.0 mm2 | und | 24
15.17.8 | 10202 | IOPES | Terminal em bronze a pressão para ligação de cabo a barra de 70 mm2 | und | 62
15.17.9 | 10203 | IOPES | Terminal em bronze a pressão para ligação de cabo a barra de 95 mm2 | und | 67
15.17.10 | 10204 | IOPES | Terminal em bronze a pressão para ligação de cabo a barra de 120 mm2 | und | 107
15.17.11 | 10205 | IOPES | Terminal em bronze a pressão para ligação de cabo a barra de 150 mm2 | und | 29
15.17.12 | 10206 | IOPES | Terminal em bronze a pressão para ligação de cabo a barra de 185 mm2 | und | 17
15.17.13 | 10207 | IOPES | Terminal em bronze a pressão para ligação de cabo a barra de 240 mm2 | und | 138
15.17.14 | 10208 | IOPES | Terminal em bronze a pressão para ligação de cabo a barra de 300 mm2 | und | 34
15.17.15 | 10209 | IOPES | Terminal em bronze a pressão para ligação de cabo a barra duplo de 185 mm2 | und | 83
15.17.16 | 10210 | IOPES | Terminal em bronze a pressão para ligação de cabo a barra duplo de 240 mm2 | und | 87
15.17.17 | 10212 | IOPES | Terminal em bronze a pressão para ligação de cabo a barra duplo de 300 mm2 | und | 34
15.17.18 | 10213 | IOPES | Conector parafuso fendido split bolt para cabo até 10.0 mm2 | und | 128
15.17.19 | 10214 | IOPES | Conector parafuso fendido split bolt para cabo de 35.0 mm2 | und | 64
15.17.20 | 10215 | IOPES | Conector porcelana 3 polos para cabos de #4,0mm2 | und | 64
15.17.21 | 10216 | IOPES | Conector de porcelana 3 polos para cabos de 6 mm² (30A) | und | 64
15.17.22 | 10218 | IOPES | Conector de porcelana 3 polos para cabos de 10 mm² (50A) | und | 51
15.17.23 | 10219 | IOPES | Conector de aluminio tipo prensa cabos IP66 curto para Ø 1/2" com rosca, para cabos de 12,5 a 15mm | und | 102
15.17.24 | 10220 | IOPES | Conector de aluminio tipo prensa cabos IP66 curto para Ø 3/4" com rosca, para cabos de 17,5 a 20mm | und | 264
15.17.25 | 10221 | IOPES | Conector de aluminio tipo prensa cabos IP66 curto para Ø 1" com rosca, para cabos de 22,5 a 25mm | und | 264
15.17.26 | 10222 | SINAPI | ABRACADEIRA EM ACO PARA AMARRACAO DE ELETRODUTOS, TIPO U SIMPLES, COM 1" | UN | 1764
15.18 |  |  | (COMPOSIÇÃO REPRESENTATIVA) - MONTAGEM MECANICA E ELETRICA, TESTE DE ACEITAÇÃO DE QUADROS DE FABRICAÇÃO ESPECIAL COM ATESTADOS TTA/PTTA
15.18.1 | 10224 | IOPES | (composição representativa) Montagem mecânica de quadro de distribuição até 16 circuitos (600x500mm) | und | 9
15.18.2 | 10225 | IOPES | (composição representativa) Montagem mecânica de Quadro de distribuição até 32 circuitos (1000x600mm) | und | 9
15.18.3 | 10226 | IOPES | (composição representativa) Montagem mecânica de Quadro de distribuição até 64 circuitos (2000x800mm) | und | 9
15.18.4 | 10227 | IOPES | (composição representativa) Montagem mecânica de Barramento de cobre de 1/2" x 1/16" (85A) até 2.1/2" x 5/16" (905A) | m | 43
15.18.5 | 10228 | IOPES | (composição representativa) Montagem mecânica de Barramento de cobre de 2.1/4" x 1/2" (1086A) até 8" x 1/2" (3195A) | m | 43
15.18.6 | 10229 | IOPES | (composição representativa) Montagem mecânica de Isolador p/ barra de 1000V | und | 12
15.18.7 | 10230 | IOPES | (composição representativa) Montagem mecânica de trilho metálico DIN 35mm | m | 43
15.18.8 | 10234 | IOPES | (composição representativa) Montagem elétrica de Programador logico | und | 9
15.18.9 | 10201 | IOPES | (composição representativa) Montagem elétrica de Disjuntor Tripolar até 400A | und | 34
15.18.10 | 10202 | IOPES | (composição representativa) Montagem elétrica de Disjuntor Tripolar Geral até 1000A | und | 5
15.18.11 | 10203 | IOPES | (composição representativa) Montagem elétrica de Disjuntor Tripolar Geral até 1600A | und | 5
15.18.12 | 10204 | IOPES | (composição representativa) Montagem elétrica de Dispositivo Diferencial Residual (DR) Monopolar | und | 9
15.18.13 | 10205 | IOPES | (composição representativa) Montagem elétrica de Dispositivo Diferencial Residual (DR) Bipolar e Tetrapolar | und | 9
15.18.14 | 10206 | IOPES | (composição representativa) Montagem elétrica de Dispositivo de Proteção Contra Surto (DPS) | und | 9
15.18.15 | 10207 | IOPES | (composição representativa) Montagem elétrica de Base e Fusível Tipo Diazed até 63A | und | 9
15.18.16 | 10208 | IOPES | (composição representativa) Montagem elétrica de Base e Fusível Tipo NH 00 até 125A | und | 9
15.18.17 | 10209 | IOPES | (composição representativa) Montagem elétrica de Base e Fusível Tipo NH 01 até 250A | und | 9
15.18.18 | 10210 | IOPES | (composição representativa) Montagem elétrica de Base e Fusível Tipo NH 02 até 400A | und | 9
15.18.19 | 10212 | IOPES | (composição representativa) Montagem elétrica de Base e Fusível Tipo NH 03 até 630A | und | 9
15.18.20 | 10213 | IOPES | (composição representativa) Montagem elétrica de Base e Fusível Tipo NH 04 até 1250A | und | 9
15.18.21 | 10214 | IOPES | (composição representativa) Montagem elétrica de Comutador 2 ou 3 posições | und | 9
15.18.22 | 10215 | IOPES | (composição representativa) Montagem elétrica de Botões de comando | und | 9
15.18.23 | 10216 | IOPES | (composição representativa) Montagem elétrica de Contator auxiliares | und | 9
15.18.24 | 10218 | IOPES | (composição representativa) Montagem elétrica de Relê de sobre corrente | und | 5
15.18.25 | 10219 | IOPES | (composição representativa) Montagem elétrica de Voltímetro Seletor | und | 5
15.18.26 | 10220 | IOPES | (composição representativa) Montagem elétrica de Amperímetro Seletor | und | 5
15.18.27 | 10221 | IOPES | (composição representativa) Montagem elétrica de Conectores de borne | und | 5
15.18.28 | 10222 | IOPES | (composição representativa) Montagem elétrica de Terminais de compressão | und | 5
15.18.29 | 10223 | IOPES | (composição representativa) Teste ponto a ponto por circuitos | und | 43
15.18.30 | 10224 | IOPES | (composição representativa) Teste funcional por circuitos | und | 43
15.18.31 | 10225 | IOPES | (composição representativa) Teste Dielétrico por circuitos | und | 43
15.18.32 | 10226 | IOPES | (composição representativa) Teste de aceitação para Quadro de distribuição até 16 circuitos, com emissão de ART e laudo PTTA/TTA | und | 43
15.18.33 | 10227 | IOPES | (composição representativa) Teste de aceitação para Quadro de distribuição até 32 circuitos, com emissão de ART e laudo PTTA/TTA | und | 38
15.18.34 | 10228 | IOPES | (composição representativa) Teste de aceitação para Quadro de distribuição até 64 circuitos, com emissão de ART e laudo PTTA/TTA | und | 38
15.18.35 | 10229 | IOPES | (composição representativa) Montagem mecânica de canaleta PVC aberta 50x80mm | m | 43
15.18.36 | 10230 | IOPES | (composição representativa) Montagem mecânica de Botão sinalizador luminoso LED 22mm | und | 5
16 |  |  | OUTRAS INSTALAÇÕES
16.1 |  |  | INSTALAÇÃO DE TELEFONE
16.1.1 | 10202 | IOPES | Caixa de telefone em chapa de aço padrão TELEBRAS N. 6, 1200x1200x150 mm, com fundo de madeira | und | 2
16.1.2 | 10203 | IOPES | Caixa de telefone em chapa de aço padrão TELEBRAS do tipo CIE-2 200x200x120mm | und | 2
16.1.3 | 10204 | IOPES | Caixa de telefone em chapa de aço padrão TELEBRAS do tipo CIE-4 600x600x120 mm | und | 2
16.1.4 | 10205 | IOPES | Caixa para telefone padrão TELEMAR, dim. 1070 x 520 x 500 mm, com tampa de ferro tipo R2, assentada com argamassa de cimento, cal e areia | und | 7
16.1.5 | 10206 | IOPES | Tomada para telefone com conector RJ 11 | und | 13
16.1.6 | 10207 | IOPES | Caixa de telefone em chapa de aço padrão TELEBRAS do tipo CIE-5 800x800x120 mm | und | 7
16.1.7 | 10208 | IOPES | Caixa de telefone em chapa de aço padrão TELEBRAS do tipo CIE-6 1200x1200x150 mm | und | 7
16.1.8 | 10209 | IOPES | Caixa de telefone em chapa de aço padrão TELEBRAS do tipo CIE-7 1500x1500x150 mm | und | 6
16.1.9 | 10210 | IOPES | Cabo telefônico CI, diâmetro do condutor 50mm, 20 pares | m | 85
16.1.10 | 10212 | IOPES | Cabo telefônico CI, diâmetro do condutor 50mm, 100 pares | m | 85
16.1.11 | 10213 | IOPES | Cabo telefônico CI, diâmetro do condutor 50mm, 50 pares | m | 85
16.2 |  |  | INSTALAÇÃO DE GÁS
16.2.1 | 10215 | Próprio | TUBO DE COBRE CLASSE "A" SEM COSTURA, DIÂMETRO DE 1/2" (15MM), INCLUSIVE CONEXÕES, SUPORTES E PINTURA EM TINTA ESMALTE SINTÉTICO | m | 188
16.2.2 | 10216 | Próprio | TUBO DE COBRE CLASSE "A" SEM COSTURA, DIÂMETRO DE 3/4" (22MM), INCLUSIVE CONEXÕES, SUPORTES E PINTURA EM TINTA ESMALTE SINTÉTICO | m | 85
16.2.3 | 10218 | Próprio | TUBO DE COBRE CLASSE "A" SEM COSTURA, DIÂMETRO DE 1" (28MM), INCLUSIVE CONEXÕES, SUPORTES E PINTURA EM TINTA ESMALTE SINTÉTICO | m | 51
16.3 |  |  | INSTALAÇÃO DE PÁRA-RAIO
16.3.1 | 10220 | IOPES | Aterramento com haste terra 5/8" x 2.40, cabo de cobre nu 6mm2, inclusive caixa de concreto 30 x 30 cm | und | 200
16.3.2 | 10221 | IOPES | Pára-raios tipo franklim incluindo base de fixação, conjunto de contraventagem c/abraçadeira p/3 estais em tubo e demais acessórios c/exceção do cabo de cobre de descida e suportes isoladores | und | 19
16.3.3 | 10222 | IOPES | Condutor de cobre nú, seção de 35mm2, inclusive suportes isoladores e acessórios de fixação, conforme projeto | m | 1434
16.3.4 | 10223 | IOPES | Cabo condutor de cobre eletrolítico nu, tempera meio dura, encordoamento classe 2, para aterramento, diam. 50mm2 | m | 597
16.3.5 | 10224 | IOPES | Terminal aéreo em latão (minicaptor), com conector e fixação horizontal 250mm x 10mm, ref. TEL-2024, inclusive vedação dos furos com poliuretano ref. TEL 5905, marca de ref. Termotécnica ou equivalente | und | 43
16.3.6 | 10225 | IOPES | Conector de medição em latão com 2 parafusos para cabos de 16 a 50 mm2, ref. TEL-562, Termotécnica ou equivalente | und | 43
16.3.7 | 10226 | IOPES | Kit completo para solda Exotérmica (Molde HCL 5/8" Ref: TEL905611 / Cartucho n° 115 Ref: TEL 909115 / Alicate Z 201 Ref: TEL 998201), marca de referência Termotécnica ou equivalente | und | 119
16.3.8 | 10227 | IOPES | Fixador universal latão estanhado p/ cabos 16 a 70 mm2 ref. 5024, incl. parafuso sextavado M6x45mm, arruela lisa 1/4", bucha nº8, vedação dos furos c/ poliuretano ref. 5905, marca de ref. Termotécnica ou equivalente | und | 600
16.3.9 | 10228 | IOPES | Mastro simples 3mx1.1/2", uma descida, incl. base de fixação, captor, conj.de contraventagem c/abraçadeira p/3 estais em tubo e demais acessórios, excl. cabo de cobre de descida e suportes isoladores, ref.Termotécnica ou equiv. | und | 19
16.3.10 | 10229 | IOPES | Mastro telescópico 5mx2", uma descida, incl. base de fixação, captor, conj.de contraventagem c/abraçadeira p/3 estais em tubo e demais acessórios excl. cabo de cobre de descida e suportes isoladores, ref. Termotécnica ou equiv. | und | 30
16.3.11 | 10230 | IOPES | Caixa de inspeção em PVC, diâmetro 300 mm, ref TEL-552, marca de referência Termotécnica ou equivalente, inclusive escavação e reaterro | und | 137
16.3.12 | 10234 | IOPES | Cabo de cobre nú 50mm2, ref. TEL 5750, marca de referência Termotécnica ou equivalente | m | 1813
16.3.13 | 10201 | IOPES | Cabo de cobre nú 35mm2, ref. TEL 5735, marca de referência Termotécnica ou equivalente | m | 907
16.3.14 | 10202 | IOPES | Presilha de latão ref. 744, inclusive parafuso fenda DN 4,2x32mm e bucha nylon DN 6mm e vedação dos furos com poliuretano ref. 5905, marca de ref. Termotécnica ou equivalente | und | 1190
16.3.15 | 10203 | IOPES | Tampa reforçada em ferro fundido com escotilha TEL 536, inclusive assentamento, marca de referência Termotécnica ou equivalente | und | 300
16.3.16 | 10204 | IOPES | Abraçadeira tipo "D" com cunha, diâmetro 1", ref. TEL-095, marca de referência Termotécnica ou equivalente | und | 340
16.3.17 | 10205 | IOPES | Tampão para eletroduto 1", ref. TEL-5533, marca de referência Termotécnica ou equivalente | und | 43
16.3.18 | 10206 | IOPES | Caixa de equalização de potenciais para uso interno e externo com cinco (5) terminais para aterramento (BEP), em polipropileno, ref. TEL-902, marca de referência Termotécnica ou equivalente | und | 43
16.3.19 | 10207 | IOPES | Caixa de equalização de potenciais para uso interno e externo com nove (9) terminais para aterramento (BEP), em aço, com flange inferior e vedação na porta, ref. TEL-903, marca de referência Termotécnica ou equivalente | und | 75
16.3.20 | 10208 | IOPES | Barra chata em alumínio 7/8"x1/8" (70mm²), com furos diâmetro 7 mm ref. TEL-771, marca de referência Termotécnica ou equivalente | m | 375
16.3.21 | 10209 | IOPES | Barra chata em aço galvanizado a fogo 7/8"x1/8" (70mm²), com furos diâm. 7mm ref. TEL-761, marca de referência Termotécnica ou equivalente | m | 1875
16.3.22 | 10210 | IOPES | Terminal estanhado de 1 compressão 1 furo, 35mm², ref. TEL-5135, marca de referência Termotécnica ou equivalente | und | 64
16.3.23 | 10212 | IOPES | Curva 90º de barra chata em alumínio 7/8"x1/8"x300mm, 70mm², ref. TEL-778, marca de referência Termotécnica ou equivalente | und | 170
16.3.24 | 10213 | IOPES | Fixador ômega em latão ref. 733, inclusive parafuso fenda DN 4,2x32mm, bucha nylon DN 6mm e vedação dos furos com poliuretano ref. 5905, marca de ref. Termotécnica ou equivalente | und | 1223
16.3.25 | 10214 | IOPES | Cordoalha flexível 25x100 mm, com dois furos, diâmetro 11 mm, ref. TEL-5701, marca de referência Termotécnica ou equivalente | und | 94
16.3.26 | 10215 | IOPES | Fita perfurada em latão niquelado 20mm x 0,8mm, para equalização de potenciais, ref. TEL-750, marca de referência Termotécnica ou equivalente | m | 938
16.3.27 | 10216 | IOPES | Cabo de cobre nú 50 mm2, ref. TEL-5750, marca de referência Termotécnica ou equivalente, inclusive abertura e fechamento de vala para cabo dimensões 50x20cm | m | 1750
16.3.28 | 10218 | IOPES | Terminal estanhado de 1 compressão 1 furo, 50mm², ref. TEL-5150, marca de referência Termotécnica ou equivalente | und | 64
16.3.29 | 10219 | IOPES | Chapa perfurada(tela casa da moeda) BELINOX, largura 245 mm, espessura 1.5mm, ref. TEL-754, marca de referência Termotécnica ou equivalente | m | 43
16.4 |  |  | INSTALAÇÃO DE INCÊNDIO
16.4.1 | 10221 | IOPES | Hidrante de recalque no passeio, composto por caixa metálica 40x60x40 cm, com registro globo angular 90º DN 65 mm (2.1/2?), adaptador Storz para engate rápido e tampão Storz com corrente de segurança, para conexão de viatura do Corpo de Bombeiros ao sistema de combate a incêndio | und | 5
16.4.2 | 10222 | IOPES | Extintor de incêndio de água pressurizada capacidade 2A (10L), inclusive suporte de parede universal, parafuso e bucha S8, exclusive placa sinalizadora em PVC fotoluminescente e pintura de sinalização | und | 52
16.4.3 | 10223 | IOPES | Extintor de incêndio portátil de pó químico ABC com capacidade 2A-20B:C (6 kg), inclusive suporte de parede universal, parafuso e bucha S8, exclusive placa sinalizadora em PVC fotoluminescente e pintura de sinalização | und | 38
16.4.4 | 10224 | IOPES | Extintor de incêndio de gás carbônico CO2 5 B:C (6 Kg), inclusive suporte de parede universal, parafuso e bucha S8, exclusive placa sinalizadora em PVC fotoluminescente e pintura de sinalização | und | 22
16.4.5 | 10225 | IOPES | Placa de sinalização de segurança do tipo ?SAÍDA DE EMERGÊNCIA? com seta vertical, conforme Código 14 - 315/158 da ABNT NBR 13434 e Código S3 da NT 14/2010 do Corpo de Bombeiros do Espírito Santo (CBMES) | und | 5
16.4.6 | 10226 | IOPES | Ponto para iluminação de emergência completo, inclusive bloco autônomo de iluminação 2x9W com tomada universal | und | 180
16.4.7 | 10227 | IOPES | Execução de abrigo para hidrante de recalque no passeio, em caixa de alvenaria 60x40x40 cm com blocos de concreto, incluindo registro angular Ø 65 mm (2 ½"), interligado à rede de incêndio, e tampa de ferro fundido 40x40 cm com moldura metálica e inscrição ?INCÊNDIO? pintada com tinta esmalte sintético vermelha a duas demãoes e uma demão de fundo anticorrosivo e lastro de brita 5cm | und | 5
16.4.8 | 10228 | IOPES | Conjunto completo de Porta corta-fogo simples para saída de emergência Dim.: 80x210x5cm, conforme ABNT NBR 11742, classe P-90, chapa de aço galvanizada 24 com revestimento interno de fibra de manta cerâmica de baixa densidade, fechamento automático, inclusive contra-marco, três (3) dobradiças tipo mola com parafusos sextavados e fechadura tipo trinco sobrepor sem chave, exclusive sinalização e pintura de acabamento | und | 15
16.4.9 | 10229 | IOPES | Conjunto completo de Porta corta-fogo simples para saída de emergência Dim.: 90x210x5cm, conforme ABNT NBR 11742, classe P-90, chapa de aço galvanizada 24 com revestimento interno de fibra de manta cerâmica de baixa densidade, fechamento automático, inclusive contra-marco, três (3) dobradiças tipo mola com parafusos sextavados e fechadura tipo trinco sobrepor sem chave, exclusive sinalização e pintura de acabamento | und | 15
16.4.10 | 10230 | IOPES | Conjunto completo de Porta corta-fogo simples para saída de emergência Dim.: 90x210x5cm, conforme ABNT NBR 11742, classe P-120, chapa de aço galvanizada 24 com revestimento interno de fibra de manta cerâmica de baixa densidade, fechamento automático, inclusive contra-marco, três (3) dobradiças tipo mola com parafusos sextavados e fechadura tipo trinco sobrepor sem chave, exclusive sinalização e pintura de acabamento | und | 15
16.4.11 | 10234 | IOPES | Tubo de aço carbono galvanizado, com costura, classe leve, diâmetro 50mm (2"), inclusive pintura com uma demão de primer Epoxi e duas demãos de tinta à base de Epoxi na cor vermelha | m | 375
16.4.12 | 10201 | IOPES | Tubo de aço carbono galvanizado, com costura, classe leve, diâmetro 65mm (2.1/2"), inclusive pintura com uma demão de primer Epoxi e duas demãos de tinta à base de Epoxi na cor vermelha | m | 250
16.4.13 | 10202 | IOPES | Tubo de aço carbono galvanizado, com costura, classe leve, diâmetro 80mm (3"), inclusive pintura com uma demão de primer Epoxi e duas demãos de tinta à base de Epoxi na cor vermelha | m | 250
16.4.14 | 10203 | IOPES | Tubo de aço carbono galvanizado, com costura, classe leve, diâmetro 100mm (4"), inclusive pintura com uma demão de primer Epoxi e duas demãos de tinta à base de Epoxi na cor vermelha | m | 250
16.4.15 | 10204 | IOPES | Registro de gaveta bruto diâmetro 2" (50mm), volante em aço com acabamento pintura epóxi vermelha ? Docol, Deca ou equivalente | und | 12
16.4.16 | 10205 | IOPES | Registro de gaveta bruto diâmetro 2.1/2" (65mm), volante em aço com acabamento pintura epóxi vermelha ? Docol, Deca ou equivalente | und | 12
16.4.17 | 10206 | IOPES | Registro de gaveta bruto diâmetro 3" (75mm) , volante em aço com acabamento pintura epóxi vermelha ? Docol, Deca ou equivalente | und | 12
16.4.18 | 10207 | IOPES | Registro de gaveta bruto diâmetro 4" (100mm), volante em aço com acabamento pintura epóxi vermelha ? Docol, Deca ou equivalente | und | 12
16.4.19 | 10208 | IOPES | Tê de ferro fundido maleável 90º classe leve, diâmetro 50mm (2"), inclusive pintura com uma demão de primer Epoxi e duas demãos de tinta à base de Epoxi na cor vermelha | und | 12
16.4.20 | 10209 | IOPES | Tê de ferro fundido maleável 90º classe leve, diâmetro 65mm (2.1/2"), inclusive pintura com uma demão de primer Epoxi e duas demãos de tinta à base de Epoxi na cor vermelha | und | 12
16.4.21 | 10210 | IOPES | Tê de ferro fundido maleável 90º classe leve, diâmetro 80mm (3"), inclusive pintura com uma demão de primer Epoxi e duas demãos de tinta à base de Epoxi na cor vermelha | und | 12
16.4.22 | 160640 | IOPES | Tê de ferro fundido maleável 90º classe leve, diâmetro 100mm (4"), inclusive pintura com uma demão de primer Epoxi e duas demãos de tinta à base de Epoxi na cor vermelha | und | 12
16.4.23 | 160641 | IOPES | Cotovelo de ferro fundido maleável 90º classe leve, diâmetro 50mm (2"), inclusive pintura com uma demão de primer Epoxi e duas demãos de tinta à base de Epoxi na cor vermelha | und | 89
16.4.24 | 160642 | IOPES | Cotovelo de ferro fundido maleável 90º classe leve, diâmetro 65mm (2.1/2"), inclusive pintura com uma demão de primer Epoxi e duas demãos de tinta à base de Epoxi na cor vermelha | und | 89
16.4.25 | 160643 | IOPES | Cotovelo de ferro fundido maleável 90º classe leve, diâmetro 80mm (3"), inclusive pintura com uma demão de primer Epoxi e duas demãos de tinta à base de Epoxi na cor vermelha | und | 89
16.4.26 | 160644 | IOPES | Cotovelo de ferro fundido maleável 90º classe leve, diâmetro 100mm (4"), inclusive pintura com uma demão de primer Epoxi e duas demãos de tinta à base de Epoxi na cor vermelha | und | 78
16.4.27 | 160645 | IOPES | Cotovelo de ferro fundido maleável 45º classe leve, diâmetro 50mm (2"), inclusive pintura com uma demão de primer Epoxi e duas demãos de tinta à base de Epoxi na cor vermelha | und | 12
16.4.28 | 160646 | IOPES | Cotovelo de ferro fundido maleável 45º classe leve, diâmetro 65mm (2.1/2"), inclusive pintura com uma demão de primer Epoxi e duas demãos de tinta à base de Epoxi na cor vermelha | und | 12
16.4.29 | 160647 | IOPES | Cotovelo de ferro fundido maleável 45º classe leve, diâmetro 80mm (3"), inclusive pintura com uma demão de primer Epoxi e duas demãos de tinta à base de Epoxi na cor vermelha | und | 12
16.4.30 | 160648 | IOPES | Cotovelo de ferro fundido maleável 45º classe leve, diâmetro 100mm (4"), inclusive pintura com uma demão de primer Epoxi e duas demãos de tinta à base de Epoxi na cor vermelha | und | 12
16.4.31 | 160649 | IOPES | Válvula de retenção horizontal em bronze, tipo portinhola diâmetro 2" (50mm), inclusive pintura com uma demão de primer Epoxi e duas demãos de tinta à base de Epoxi na cor vermelha | und | 12
16.4.32 | 160650 | IOPES | Válvula de retenção horizontal em bronze, tipo portinhola diâmetro 2.1/2" (65mm), inclusive pintura com uma demão de primer Epoxi e duas demãos de tinta à base de Epoxi na cor vermelha | und | 12
16.4.33 | 160651 | IOPES | Válvula de retenção horizontal em bronze, tipo portinhola diâmetro 3" (75mm), inclusive pintura com uma demão de primer Epoxi e duas demãos de tinta à base de Epoxi na cor vermelha | und | 12
16.4.34 | 160652 | IOPES | Válvula de retenção horizontal em bronze, tipo portinhola diâmetro 4" (100mm), inclusive pintura com uma demão de primer Epoxi e duas demãos de tinta à base de Epoxi na cor vermelha | und | 12
16.4.35 | 160653 | IOPES | Válvula de retenção vertical em bronze, classe 125 diâmetro 2" (50mm), inclusive pintura com uma demão de primer Epoxi e duas demãos de tinta à base de Epoxi na cor vermelha | und | 12
16.4.36 | 160654 | IOPES | Válvula de retenção vertical em bronze, classe 125 diâmetro 2.1/2" (65mm), inclusive pintura com uma demão de primer Epoxi e duas demãos de tinta à base de Epoxi na cor vermelha | und | 12
16.4.37 | 160655 | IOPES | Válvula de retenção vertical em bronze, classe 125 diâmetro 3" (75mm), inclusive pintura com uma demão de primer Epoxi e duas demãos de tinta à base de Epoxi na cor vermelha | und | 12
16.4.38 | 160656 | IOPES | Válvula de retenção vertical em bronze, classe 125 diâmetro 4" (100mm), inclusive pintura com uma demão de primer Epoxi e duas demãos de tinta à base de Epoxi na cor vermelha | und | 12
16.4.39 | 160657 | IOPES | Manômetro com caixa e anel tipo cravado em aço inox, mostrador duplo 63 mm escalas de 0 à 4 kgf/cm2 e 0 à 60 PSI, saída traseira de 1/4" BSP | und | 5
16.4.40 | 160658 | IOPES | Manômetro com caixa e anel tipo cravado em aço inox, mostrador duplo 100 mm escalas de 0 à 7 kgf/cm2 e 0 à 100 PSI, saída traseira de 1/4" BSP | und | 5
16.4.41 | 160659 | IOPES | Manômetro com caixa e anel tipo cravado em aço inox, mostrador duplo 100 mm escalas de 0 à 10 kgf/cm2 e 0 à 150 PSI, saída traseira de 1/4" BSP | und | 5
16.4.42 | 160660 | IOPES | Pressostato 80 / 120 PSI com válvula, capacidade elétrica até 5CV em 250VCA, Margirius ou equivalente | und | 5
16.4.43 | 160661 | IOPES | Pressostato 100 / 150 PSI sem válvula, capacidade elétrica até 5CV em 250VCA, Margirius ou equivalente | und | 5
16.4.44 | 160662 | IOPES | Tanque de pressurização/cilindro de pressão, capacidade de 10 litros, fornecimento (vazio) e instalação, exclusive conexões | und | 5
16.4.45 | 160663 | IOPES | Fornecimento e instalação de Bateria estacionária 12V - 60 AH, para centrais de alarme / iluminação de emergência, Moura ou equivalente | und | 9
16.4.46 | 160665 | IOPES | Conjunto completo de Porta corta-fogo simples para saída de emergência Dim.: 100x210x5cm, conforme ABNT NBR 11742, classe P-90, chapa de aço galvanizada 24 com revestimento interno de fibra de manta cerâmica de baixa densidade, fechamento automático, inclusive contra-marco, três (3) dobradiças tipo mola com parafusos sextavados, barra antipânico e fechadura tipo trinco sobrepor sem chave, sinalização e pintura de acabamento | und | 15
16.4.47 | 160671 | IOPES | Abrigo de parede para hidrante 80x90x17cm sobrepor, em chapa de aço com pintura eletrostática vermelha, visor transparente e inscrição "HIDRANTE", registro globo angular 45º 2.1/2? (63mm), adaptador em latão storz engate rápido 2.1/2?, 2 (duas) mangueiras de incêndio 15m ?2.1/2? - Tipo 2 e esguicho regulável em latão 2.1/2?, fornecimento e instalação | und | 15
16.4.48 | 160673 | IOPES | Central de Alarme de Incêndio Endereçável, com capacidade para até 256 endereços, distribuídos em 4 laços, incluindo fornecimento, instalação e configuração completa | und | 8
16.4.49 | 160674 | IOPES | Acionador manual de alarme de incêndio endereçável, tipo quebra-vidro, na cor vermelha, incluso martelo ? Fornecimento, instalação e configuração | und | 68
16.4.50 | 160675 | IOPES | Detector de fumaça óptico (fotoelétrico) endereçável, alimentação bivolt 12/24V ? Fornecimento, instalação e configuração | und | 722
16.4.51 | 160676 | IOPES | Sirene eletrônica média tipo corneta em ABS, IP52 ? 12 e 24V ? Fornecimento e instalação | und | 68
16.4.52 | 101909 | SINAPI | EXTINTOR DE INCÊNDIO PORTÁTIL COM CARGA DE PQS DE 6 KG, CLASSE BC - FORNECIMENTO E INSTALAÇÃO. AF_10/2020_PE | UN | 40
16.4.53 | 102619 | SINAPI | CAIXA D´ÁGUA EM POLIÉSTER REFORÇADO COM FIBRA DE VIDRO, 10000 LITROS - FORNECIMENTO E INSTALAÇÃO. AF_06/2021 | UN | 4
16.4.54 | 3148 | SINAPI | FITA VEDA ROSCA, EM PTFE, ROLO DE 18 MM X 50 M (L X C) | UN | 500
16.4.55 | 37556 | SINAPI | PLACA DE SINALIZACAO DE SEGURANCA CONTRA INCENDIO, FOTOLUMINESCENTE, QUADRADA, *20 X 20* CM, EM PVC *2* MM ANTI-CHAMAS (SIMBOLOS, CORES E PICTOGRAMAS CONFORME NBR 16820) | UN | 4
16.4.56 | COMP. 825 | Próprio | HIDRANTE DE COLUNA COMPLETO, EM FERRO FUNDIDO, DN = 100 MM, COM REGISTRO, CUNHA DE BORRACHA, CURVA DESSIMETRICA, EXTREMIDADE E TAMPAS (INCLUI KIT FIXACAO) | und | 4
16.4.57 | COMP. 828 | Próprio | Placa de sinalizacao de seguranca contra incendio, fotoluminescente, quadrada ou circular, dimensões variadas em torno de 20cm, lado ou diâmetro, em pvc 2mm, anti-chamas (simbolos, cores e pictogramas conforme nbr 13434) | und | 4
16.4.58 | COMP. 829 | Próprio | Placa de sinalizacao de seguranca contra incendio, fotoluminescente, triangular, dimensões em torno de 30cm, em pvc 2mm, anti-chamas (simbolos, cores e pictogramas conforme nbr 13434) | und | 10
16.4.59 | COMP. 830 | Próprio | Placa de sinalizacao de seguranca contra incendio, fotoluminescente, retangular, dimensões em torno de 12x40cm, em pvc 2mm, anti-chamas (simbolos, cores e pictogramas conforme nbr 13434) | und | 601
16.4.60 | COMP. 831 | Próprio | Fornecimento e instalação de Porta corta-fogo para saída de emergência Dim.: 80x210x5cm, conforme ABNT NBR 11742, classe P-90, chapa de aco, tendo marcos, inclusive tres pares de dobradicas com mola, inclusive pintura com duas demãos de tinta esmalte sintético, referência Suvinil, Coral ou Metalatex, inclusive uma demão de fundo anticorrosivo | und | 15
16.4.61 | COMP. 832 | Próprio | Fornecimento e instalação de Porta corta-fogo para saída de emergência Dim.: 90x210x5cm, conforme ABNT NBR 11742, classe P-90, chapa de aco, tendo marcos, inclusive tres pares de dobradicas com mola, inclusive pintura com duas demãos de tinta esmalte sintético, referência Suvinil, Coral ou Metalatex, inclusive uma demão de fundo anticorrosivo | und | 15
16.4.62 | COMP. 833 | Próprio | Fornecimento e instalação de Porta corta-fogo para saída de emergência Dim.: 90x210x5cm, conforme ABNT NBR 11742, classe P-120, chapa de aco, tendo marcos, inclusive tres pares de dobradicas com mola, inclusive pintura com duas demãos de tinta esmalte sintético, referência Suvinil, Coral ou Metalatex, inclusive uma demão de fundo anticorrosivo | und | 15
16.4.63 | COMP. 834 | Próprio | CAIXA / ABRIGO PARA MANGUEIRA DE INCÊNDIO, 80X90X17CM, COM TAMPA E SUPORTE | und | 26
16.4.64 | COMP. 835 | Próprio | MANGUEIRA DE INCENDIO, TIPO 2, DE 1 1/2", COMPRIMENTO = 15 M, TECIDO EM FIO DE POLIESTER E TUBO INTERNO EM BORRACHA SINTETICA, COM UNIOES ENGATE RAPIDO | und | 83
16.4.65 | COMP. 836 | Próprio | MANGUEIRA DE INCENDIO 63MM X 15 M C/ ENGATE STORZ | und | 55
16.4.66 | COMP. 837 | Próprio | NIPLE DUPLO ACO GALVANIZADO BSP Ø 2.1/2" (65MM) | und | 17
16.5 |  |  | DEPÓSITO DE GÁS
16.5.1 | 160709 | IOPES | Estrado de madeira de lei tipo Paraju ou equivalente conforme detalhe em projeto | m² | 50
16.5.2 | 160710 | IOPES | Alvenaria de blocos de concreto 9x19x39 c/ resist. min comp. 2.5MPa, assentado c/ argamassa de cimento, cal hidratada CH1 e areia traço 1:0,5:8, esp.juntas 10mm e esp. paredes, sem revestimento, 9cm | m² | 520
16.5.3 | 160712 | IOPES | Tela em arame galvanizado de 1"e fio 10 para ventilação de casa de gás, chumbada com argamassa de cimento, cal e areia | m² | 300
16.5.4 | 160713 | IOPES | Porta de correr de chapa galvanizada nº 14 - pintura com esmalte sintetico acetinado sobre zarcão, com tela quebra chama em malha 2 a 5mm | m² | 75
16.5.5 | 160715 | IOPES | Indice de imperm.c/ manta asfáltica atendendo à norma 9952, asfalto polimerizado esp.3mm, reforçada com fio int. polietileno, reg. base com arg. 1:4 esp min 15mm, proteção mecânica arg. 1:4 esp. 20mm, imprimação e juntas de dilat | m² | 263
16.5.6 | 160718 | IOPES | Pintura com tinta esmalte sintético Suvinil, Coral ou Metalatex a duas demãos, inclusive fundo anti corrosivo a uma demão, em metal | m² | 675
16.6 |  |  | INSTALAÇÕES DE REDE LOGICA
16.6.1 | 160807 | IOPES | Conector RJ 45 macho | und | 3750
16.6.2 | 160851 | IOPES | Fornecimento e instalação de Cabo de rede par trançado 4 pares Categoria 6 | m | 3432
16.6.3 | 160872 | IOPES | Espelho 4" x 2" com conector RJ 45 fêmea CAT. 6 | und | 2500
16.7 |  |  | INSTALAÇÃO DO SISTEMA DE CLIMATIZAÇÃO
17 |  |  | APARELHOS HIDRO-SANITÁRIOS
17.1 |  |  | LOUÇAS
17.1.1 | 170101 | IOPES | Lavatório de louça branca com coluna ? Aspen Vogue Plus - Deca ou equivalente, inclusive válvula de saída cromada 1?, sifão em metal cromado 1? x 1/2", engate flexível trançado inox 1/2? x 30cm e parafusos para fixação, exclusive torneira | und | 36
17.1.2 | 170107 | IOPES | Mictório de louça branca com sifão integrado antivandalismo - M715 - Deca ou equivalente, inclusive engate flexível trançado inox 1/2? x 30cm | und | 45
17.1.3 | 170110 | IOPES | Cabide de louça branca com 2 ganchos ? Icasa, Celite ou equivalente | und | 13
17.1.4 | 170115 | IOPES | Cuba de louça branca de embutir redonda, 36cm - L-41 ? Deca ou equivalente, inclusive válvula de saída cromada 1?, sifão em metálico tipo copo cromado 1? x 1/2" e engate flexível trançado inox 1/2? x 30cm, exclusive torneira | und | 2
17.1.5 | 170116 | IOPES | Bacia convencional de louça branca, padrão popular - Logasa, Celite ou equivalente, inclusive assento plástico, tubo de ligação metal cromado com canopla, anel de vedação e parafusos para fixação | und | 23
17.1.6 | 170117 | IOPES | Lavatório de louça branca sem coluna, padrão popular - Colibri - Logasa ou equivalente, inclusive sifão em PVC rígido 1? x1/2?, válvula em PVC 1?, engate flexível em PVC 1/2" x 30cm e parafusos para fixação, exclusive torneira | und | 45
17.1.7 | 170120 | IOPES | Lavatório de louça branca com coluna, padrão popular Izy ? Deca, Celite ou equivalente, inclusive sifão em PVC rígido 1? x1/2?, válvula em PVC 1?, engate flexível em PVC 1/2" x 30cm e parafusos para fixação, exclusive torneira | und | 42
17.1.8 | 170121 | IOPES | Recolocação de bacia sanitária, inclusive fornecimento de tubo de ligação metal cromado com canopla, engate flexível trançado inox 1/2? x 30cm, anel de vedação e parafusos para fixação), exclusive bacia sanitária | und | 39
17.1.9 | 170122 | IOPES | Recolocação de lavatório sanitário, inclusive fornecimento de , inclusive válvula de saída cromada 1?, sifão em metal cromado 1? x 1/2" e engate flexível trançado inox 1/2? x 30cm, exclusive lavatório | und | 49
17.1.10 | 170123 | IOPES | Recolocação de lavatório sanitário, inclusive fornecimento de acessórios (Sifão, válvula e engate em PVC), exclusive lavatório | und | 56
17.1.11 | 170124 | IOPES | Lavatório suspenso de Canto - Izy - L101 - Deca ou equivalente, inclusive válvula de saída cromada 1?, sifão em metal cromado 1? x 1/2", engate flexível trançado inox 1/2? x 30cm e parafusos para fixação, exclusive torneira | und | 2
17.1.12 | 170126 | IOPES | Bacia convencional de louça branca sem abertura frontal para portadores de necessidades especiais, Vogue Plus Conforto - P510, inclusive assento em poliéster, ref. AP51 - Deca ou equivalente, tubo de ligação metal cromado com canopla, anel de vedação e parafusos para fixação | und | 2
17.1.13 | 170128 | IOPES | Lavatório de louça branca com coluna suspensa, Vogue Plus Confort - L51+CS1V para portadores de necessidades especiais - DECA, inclusive válvula de saída cromada 1?, sifão em metal cromado 1? x 1/2", engate flexível trançado inox 1/2? x 30cm e parafusos para fixação, exclusive torneira | und | 5
17.1.14 | 170129 | IOPES | Bacia sanitária de louça branca com caixa acoplada e válvula de acionamento simples - Izy - Deca, Celite ou equivalente, inclusive assento plástico, tubo de ligação metal cromado com canopla, engate flexível trançado inox 1/2? x 30cm, anel de vedação e parafusos para fixação | und | 50
17.1.15 | 170130 | IOPES | Lavatório de louça branca com coluna, Ravena L91 + C9 - Deca ou equivalente, inclusive válvula de saída cromada 1?, sifão em metal cromado 1? x 1/2", engate flexível trançado inox 1/2? x 30cm e parafusos para fixação, exclusive torneira | und | 21
17.1.16 | 170131 | IOPES | Lavatório de louça branca com coluna suspensa - ref L51 + CS 1v, cor branca, inclusive sifão, válvula e engates cromados, exclusive torneira, para PNE | und | 45
17.1.17 | 170132 | IOPES | Lavatório suspenso de canto - L76 - Deca ou equivalente, para portadores de necessidades especiais, inclusive válvula de saída cromada 1?, sifão em metal cromado 1? x 1/2", engate flexível trançado inox 1/2? x 30cm e parafusos para fixação, exclusive torneira | und | 12
17.1.18 | 170133 | IOPES | Cuba de louça branca de embutir oval - L37 - Deca ou equivalente, inclusive válvula de saída cromada 1?, sifão em metálico tipo copo cromado 1? x 1/2" e engate flexível trançado inox 1/2? x 30cm, exclusive torneira | und | 26
17.1.19 | 170134 | IOPES | Bacia convencional de louça branca- Ravena - P9 - Deca ou equivalente, inclusive assento plástico, tubo de ligação metal cromado com canopla, anel de vedação e parafusos para fixação | und | 23
17.1.20 | 170136 | IOPES | Bacia sanitária de louça branca com caixa acoplada e válvula de duplo acionamento, Ravena - P9 - Deca ou equivalente, inclusive assento plástico, tubo de ligação metal cromado com canopla, engate flexível trançado inox 1/2? x 30cm, anel de vedação e parafusos para fixação | und | 26
17.1.21 | 95545 | SINAPI | SABONETEIRA DE PAREDE EM METAL CROMADO, INCLUSO FIXAÇÃO. AF_01/2020 | UN | 319
17.1.22 | 86922 | SINAPI | TANQUE DE LOUÇA BRANCA SUSPENSO, 18L OU EQUIVALENTE, INCLUSO SIFÃO TIPO GARRAFA EM METAL CROMADO, VÁLVULA METÁLICA E TORNEIRA DE METAL CROMADO PADRÃO MÉDIO - FORNECIMENTO E INSTALAÇÃO. AF_01/2020 | UN | 33
17.2 |  |  | BANCADAS
17.2.1 | 170205 | IOPES | Bancada de mármore esp. 3cm | m² | 14
17.2.2 | 170220 | IOPES | Bancada de granito com espessura de 2 cm | m² | 113
17.2.3 | COMP. 807 | Próprio | Bancada em aço inox - 304, concretada, acabamento liso e polido, com rodabanca, assentada com argamassa | m² | 63
17.3 |  |  | TORNEIRAS, REGISTROS, VÁLVULAS E METAIS
17.3.1 | 170304 | IOPES | Torneira bica baixa de mesa para lavatório PressMatic Alfa - Docol, Decamatic Smart - Deca ou equivalente | und | 117
17.3.2 | 170306 | IOPES | Torneira de parede para tanque longa 3/4" 1158 Primor - Docol ou equivalente | und | 22
17.3.3 | 170309 | IOPES | Torneira angular de acionamento restrito para jardim, 3/4" ? Docol ou equivalente | und | 12
17.3.4 | 170310 | IOPES | Torneira para uso geral 1130 Trio - Docol ou equivalente | und | 68
17.3.5 | 170311 | IOPES | Torneira em polipropileno de parede para pia Slim - Krona ou equivalente | und | 5
17.3.6 | 170313 | IOPES | Torneira de parede para tanque longa 1/2" 1158 Primor ? Docol ou equivalente | und | 64
17.3.7 | 170315 | IOPES | Torneira de parede de cozinha bica alta 360º Gali - Docol ou equivalente | und | 94
17.3.8 | 170316 | IOPES | Registro de pressão com canopla cromada diam. 15mm (1/2"), marcas de referência Fabrimar, Deca ou Docol | und | 3
17.3.9 | 170317 | IOPES | Registro de pressão com canopla cromada diam. 20mm (3/4"), marcas de referência Fabrimar, Deca ou Docol | und | 195
17.3.10 | 170318 | IOPES | Registro de pressão bruto com volante, diâmetro 1/2" (15mm) ? Docol, Deca ou equivalente | und | 225
17.3.11 | 170319 | IOPES | Registro de gaveta bruto ABNT diâmetro 1/2" (15mm) - Docol, Deca ou equivalente | und | 5
17.3.12 | 170320 | IOPES | Registro de gaveta bruto ABNT diâmetro 3/4" (20mm) ? Docol, Deca ou equivalente | und | 85
17.3.13 | 170321 | IOPES | Registro de gaveta bruto ABNT diâmetro 1" (25mm) ? Docol, Deca ou equivalente | und | 85
17.3.14 | 170322 | IOPES | Registro de gaveta bruto ABNT diâmetro 1.1/4" (32mm) - Docol, Deca ou equivalente | und | 85
17.3.15 | 170323 | IOPES | Registro de gaveta bruto ABNT diâmetro 1.1/2" (40mm) ? Docol, Deca ou equivalente | und | 16
17.3.16 | 170324 | IOPES | Registro de gaveta bruto ABNT diâmetro 2" (50mm) ? Docol, Deca ou equivalente | und | 8
17.3.17 | 170325 | IOPES | Registro de gaveta bruto industrial diâmetro 2.1/2? (65mm) ? Docol, Deca ou equivalente | und | 2
17.3.18 | 170326 | IOPES | Registro de gaveta bruto industrial diâmetro 3? (75mm) ? Docol, Deca ou equivalente | und | 8
17.3.19 | 170327 | IOPES | Registro de gaveta com canopla cromada diam. 15mm (1/2"), marcas de referência Fabrimar, Deca ou Docol | und | 6
17.3.20 | 170328 | IOPES | Registro de gaveta com canopla cromada, diam. 20mm (3/4"), marcas de referência Fabrimar, Deca ou Docol | und | 113
17.3.21 | 170329 | IOPES | Registro de gaveta com canopla cromada diam. 25mm (1"), marcas de referência Fabrimar, Deca ou Docol | und | 188
17.3.22 | 170330 | IOPES | Registro de gaveta com canopla cromada diam 32mm (11/4"), marcas de referência Fabrimar, Deca ou Docol | und | 28
17.3.23 | 170331 | IOPES | Registro de gaveta ABNT com acabamento canopla metal cromado C40, diâmetro 1.1/2" (40mm) - Docol, Deca ou equivalente | und | 43
17.3.24 | 170332 | IOPES | VÁLVULA DE RETENÇÃO HORIZONTAL OU VERTICAL DIAM. 15MM (1/2") | und | 7
17.3.25 | 170333 | IOPES | VÁLVULA DE RETENÇÃO HORIZONTAL OU VERTICAL DIAM. 20MM (3/4") | und | 7
17.3.26 | 170334 | IOPES | VÁLVULA DE RETENÇÃO HORIZONTAL OU VERTICAL DIAM. 25MM (1") | und | 7
17.3.27 | 170335 | IOPES | VÁLVULA DE RETENÇÃO HORIZONTAL OU VERTICAL, DIAM. 32MM (11/4") | und | 7
17.3.28 | 170336 | IOPES | VÁLVULA DE RETENÇÃO HORIZONTAL OU VERTICAL DIAM. 40MM (11/2") | und | 7
17.3.29 | 170337 | IOPES | VÁLVULA DE RETENÇÃO HORIZONTAL OU VERTICAL DIAM. 50MM (2") | und | 7
17.3.30 | 170338 | IOPES | VÁLVULA DE RETENÇÃO HORIZONTAL OU VERTICAL DIAM. 65MM (21/2") | und | 7
17.3.31 | 170339 | IOPES | VÁLVULA DE RETENÇÃO HORIZONTAL OU VERTICAL, DIAM. 80MM (3") | und | 7
17.3.32 | 170345 | IOPES | Válvula de descarga com acabamento canopla metal cromado, diâmetro 1.1/4" (32mm), referência Docol, Deca ou equivalente | und | 113
17.3.33 | 170346 | IOPES | Válvula de descarga com acabamento canopla metal cromado, diâmetro 40mm (1.1/2"), referência Fabrimar, Deca, Docol ou equivalente | und | 38
17.3.34 | 170349 | IOPES | Acabamento para válvula de descarga clássica ? Docol, Deca ou Equivalente | und | 43
17.3.35 | 170350 | IOPES | Conjunto Parafuso de fixação para instalação em bacia ou mictório, inclusive colocação | und | 510
17.3.36 | 170351 | IOPES | Torneira de parede para cozinha 1157-P-CR linha: Pratika ? Fabrimar ou equivalente | und | 10
17.3.37 | 170352 | IOPES | Válvula de descarga com acabamento canopla metal cromado sistema antivandalismo, diâmetro 1.1/2" (40mm), referência Docol, Deca ou equivalente | und | 22
17.3.38 | 170353 | IOPES | Torneira para lavatório de parede sistema antivandalismo Biopress 1182-AV-BIO-140 ? Fabrimar ou equivalente | und | 80
17.3.39 | 170354 | IOPES | Chuveiro de vazão constante com vávula anti-vandalismo Pressmatic ? Docol ou equivalente | und | 15
17.3.40 | 170357 | IOPES | Chuveiro em metal cromado com desviador flexível e ducha manual Linha Max 1975C ? Deca ou equivalente | und | 12
17.3.41 | 103011 | SINAPI | VÁLVULA DE RETENÇÃO, DE BRONZE, PÉ COM CRIVOS, ROSCÁVEL, 1" - FORNECIMENTO E INSTALAÇÃO. AF_08/2021 | UN | 13
17.3.42 | 103012 | SINAPI | VÁLVULA DE RETENÇÃO, DE BRONZE, PÉ COM CRIVOS, ROSCÁVEL, 1 1/4" - FORNECIMENTO E INSTALAÇÃO. AF_08/2021 | UN | 13
17.3.43 | 89349 | SINAPI | REGISTRO DE PRESSÃO BRUTO, LATÃO, ROSCÁVEL, 1/2" - FORNECIMENTO E INSTALAÇÃO. AF_08/2021 | UN | 22
17.3.44 | 86911 | SINAPI | TORNEIRA CROMADA LONGA, DE PAREDE, 1/2" OU 3/4", PARA PIA DE COZINHA, PADRÃO POPULAR - FORNECIMENTO E INSTALAÇÃO. AF_01/2020 | UN | 9
17.3.45 | 94501 | SINAPI | REGISTRO DE GAVETA BRUTO, LATÃO, ROSCÁVEL, 4" - FORNECIMENTO E INSTALAÇÃO. AF_08/2021 | UN | 13
17.3.46 | 86915 | SINAPI | TORNEIRA CROMADA DE MESA, 1/2" OU 3/4", PARA LAVATÓRIO, PADRÃO MÉDIO - FORNECIMENTO E INSTALAÇÃO. AF_01/2020 | UN | 43
17.3.47 | 86909 | SINAPI | TORNEIRA CROMADA TUBO MÓVEL, DE MESA, 1/2" OU 3/4", PARA PIA DE COZINHA, PADRÃO ALTO - FORNECIMENTO E INSTALAÇÃO. AF_01/2020 | UN | 43
17.3.48 | COMP. 866 | Próprio | Torneira de mesa, referência pressmatic benefit Docol ou equivalente | und | 155
17.4 |  |  | OUTROS APARELHOS
17.4.1 | 170502 | IOPES | Caixa de descarga plástica de sobrepor 6/9 litros, ref. ASTRA, AKROS ou equivalente | und | 7
17.4.2 | 170506 | IOPES | Reservatório de polietileno de 500 L, inclusive adaptadores com flanges de PVC e torneira de bóia de 3/4" | und | 9
17.4.3 | 170507 | IOPES | Lavatório de aço inox, liga AISI 304, N° 18, marcas de referência Fisher, Metalpress ou Mekal, inclusive apoio de concreto, argamassa de apoio e assentamento, válvula e sifão cromados, exclusive torneira, conf. projeto | m | 25
17.4.4 | 170508 | IOPES | Escovário de aço inox, liga AISI 304, N° 18, marcas de referência Fischer, Metalpress ou Mekal, inclusive apoio de concreto, argamassa de apoio e assentamento, válvula e sifão cromados, exclusive torneira, conf. projeto | m | 3
17.4.5 | 170509 | IOPES | Tanque de aço inox nº 2, marcas de referência Fisher, Metalpress ou Mekal, inclusive válvula de metal e sifão | und | 5
17.4.6 | 170512 | IOPES | Cuba de aço inox n° 1(dim.460x300x150)mm, marcas de referência Franke, Strake, tramontina, inclusive válvula de metal 31/2" e sifão cromado 1 x 1/2", excl. torneira | und | 16
17.4.7 | 170514 | IOPES | Tanque simples de aço inox Fischer, mod. TQ1-S AISI 304, ou equivalente nas marcas Metalpress ou Mekal, inclusive válvula de metal 1 1/4" e sifão cromado 2", excl. torneira | und | 30
17.4.8 | 170515 | IOPES | Cuba p/ panelões de aço inox 80x60x40 cm, marcas de referência Fisher, Metalpress ou Mekal, inclusive válvula metal 1 1/4" e sifão cromado 1 x 1 1/2", excl. torneira | und | 14
17.4.9 | 170516 | IOPES | Tanque duplo de aço inox AISI 304, marcas de referência Fisher (mod TQI-D) Metalpress ou Mekal, inclusive válvulas de metal 1 1/4" e sifão cromado 2", excl. torneiras | und | 30
17.4.10 | 170519 | IOPES | Ducha manual Acqua jet , linha Aquarius, com registro ref.C 2195, marcas de referência Fabrimar, Deca ou Docol | und | 45
17.4.11 | 170524 | IOPES | Cabide simples de um gancho, linha Versailles, ref. 08, acabamento cromado, da Moldenox, Docol ou Deca | und | 51
17.4.12 | 170528 | IOPES | Reservatório de polietileno de 5.000 L, inclusive peça de madeira 6 x 16 cm para apoio, exclusive flanges e torneira de bóia | und | 4
17.4.13 | 170530 | IOPES | Cuba em aço inox nº 02(dim.560x340x150)mm, marcas de referência Franke, Strake, tramontina, inclusive válvula de metal 31/2" e sifão cromado 1 x 1/2", excl. torneira | und | 6
17.4.14 | 170533 | IOPES | Pia em aço inox com 01 cuba nº 1, dimensões de 0.60 x 1.50m, inclusive válvula tipo americana, exclusive sifão | und | 33
17.4.15 | 170534 | IOPES | Pia em aço inox com 02 cubas nº 1, dimensões 0.60 x 2.50, inclusive válvula tipo americana, exclusive sifão | und | 33
17.4.16 | 170535 | IOPES | Pia em aço inox com 01 cuba nº 1, dimensões de 0.60 x 1.80m, inclusive válvula americana, exclusive sifão | und | 33
17.4.17 | 170536 | IOPES | Pia em aço inox com 02 cubas nº 2, dimensões de 0.60 x 2.10m, inclusive válvula americana, exclusive sifão | und | 33
17.4.18 | 170537 | IOPES | Assento plástico para vaso sanitário, marcas de referência Deca, Celite ou Ideal Standard | und | 136
17.4.19 | 170538 | IOPES | Chuveiro frio de PVC, marcas de referência Atlas, Cipla ou Akros | und | 5
17.4.20 | 170539 | IOPES | Reservatório de polietileno de 500 L, exclusive adaptadores com flanges de PVC e torneira de bóia | und | 3
17.4.21 | 170540 | IOPES | Reservatório de polietileno de 1000l, inclusive peça de madeira 6x16cm para apoio, exclusive flanges e torneira de bóia | und | 3
17.4.22 | 170547 | IOPES | Reservatório de polietileno de 310 L, exclusive adaptadores com flanges de PVC e torneira de bóia | und | 22
17.4.23 | 170548 | IOPES | Reservatório de polietileno de 1.500 L, exclusive adaptadores com flanges de PVC e torneira de bóia | und | 3
17.4.24 | 170549 | IOPES | Reservatório de polietileno de 3.000 L, exclusive adaptadores com flanges de PVC e torneira de bóia | und | 3
17.4.25 | 170550 | IOPES | Reservatório de polietileno de 2.000 L, exclusive adaptadores com flanges de PVC e torneira de bóia | und | 3
17.4.26 | 170555 | IOPES | Tanque Simples em Mármore Sintético 60x50cm com um bojo 34 Litros, inclusive vávula em PVC 2.1/4? com unho, sifão sanfonado em PVC ajustável flexível multiuso 66 cm e parafusos de fixação | und | 2
17.4.27 | 170563 | IOPES | Tanque cilíndrico vertical em polietileno, capacidade de 20.000 litros, com boca de inspeção 60cm, tampa de 1/4 de volta e vedação total, inclusive transporte horizontal manual até base de torre, transporte vertical com guindaste hidráulico | und | 2
17.4.28 | 170561 | IOPES | Reservatório de polietileno de 15.000l, inclusive peça de madeira 5 x 16cm para apoio, exclusive flanges e torneiras de boia | und | 5
17.4.29 | 37400 | SINAPI | PAPELEIRA PLASTICA TIPO DISPENSER PARA PAPEL HIGIENICO ROLAO | UN | 207
17.4.30 | 95546 | SINAPI | KIT DE ACESSORIOS PARA BANHEIRO EM METAL CROMADO, 5 PECAS, INCLUSO FIXAÇÃO. AF_01/2020 | UN | 7
17.4.31 | 95547 | SINAPI | SABONETEIRA PLASTICA TIPO DISPENSER PARA SABONETE LIQUIDO COM RESERVATORIO 800 A 1500 ML, INCLUSO FIXAÇÃO. AF_01/2020 | UN | 207
17.4.32 | 100875 | SINAPI | BANCO ARTICULADO, EM ACO INOX, PARA PCD, FIXADO NA PAREDE - FORNECIMENTO E INSTALAÇÃO. AF_01/2020 | UN | 38
17.4.33 | COMP. 869 | Próprio | Cuba em aço inox dimensões 560x340mm, profundidade de 150 a 170mm, marcas de referência Franke, Strake, tramontina, inclusive válvula de metal 31/2" e sifão cromado 1 x 1/2", excl. torneira | und | 38
17.4.34 | COMP.870 | Próprio | Bancada e cuba em uma única peça, sendo bancada em aço inox ( aproximadamente 1 m2) e 1 Cuba em aço inox dim.560x340mm, profundidade de 150 a 170mm, marcas de referência Franke, Strake, tramontina, inclusive válvula de metal 31/2" e sifão cromado 1 x 1/2", excl. torneira | und | 20
17.4.35 | COMP. 876 | Próprio | Expurgo Hospitalar de aço inox 304 290x300mm e= 0,8mm, de embutir, referência mirnox ou equivalente | und | 20
17.5 |  |  | ACESSIBILIDADE - NBR 9050
17.5.1 | 170601 | IOPES | Barra de apoio reta, em aço inox polido AISI 304, comprimento 40 cm, conforme requisitos de acessibilidade da NBR 9050 - fornecimento e instalação | und | 312
17.5.2 | 170602 | IOPES | Barra de apoio reta, em aço inox polido AISI 304, comprimento 60 cm, conforme requisitos de acessibilidade da NBR 9050 - fornecimento e instalação | und | 23
17.5.3 | 170603 | IOPES | Barra de apoio reta, em aço inox polido AISI 304, comprimento 80 cm, conforme requisitos de acessibilidade da NBR 9050 - fornecimento e instalação | und | 23
17.5.4 | 170604 | IOPES | Barra de apoio reta, em aço inox polido AISI 304, comprimento 90 cm, conforme requisitos de acessibilidade da NBR 9050 - fornecimento e instalação | und | 208
17.5.5 | 170607 | IOPES | Barra de apoio articulada, em aço inox polido AISI 304, comprimento 80 cm, conforme requisitos de acessibilidade da NBR 9050 - fornecimento e instalação | und | 208
17.5.6 | 170608 | IOPES | Bacia sifonada de louça branca sem abertura frontal p/ banheiro PNE, consumo 6 litros por fluxo, Vogue Plus Conforto - P.510.17, Ref. Deca ou equiv., incl. tubo de ligação inox c/ canopla, anel de vedação, paraf. e rejunte epoxi p/ vedação | und | 4
17.5.7 | 170610 | IOPES | Assento poliéster convencional branco com fixação cromada com proteção antibactéria, Vogue Plus - AP.51.17 - Deca ou equivalente | und | 7
17.5.8 | 170612 | IOPES | Lavatório de louça branca com coluna suspensa p/ banheiro PNE, Vougle Plus Conforto L.51.17 + CS.1.17, Ref., Deca ou equivalente, incl. sifão, válvula e engates metálicos cromados, exclusive torneira | und | 88
17.5.9 | 170613 | IOPES | Lavátorio de louça branca de canto p/ banheiro PNE, Coleção Master L.76.17, Ref. Deca ou equivalente, incl. válvula, sifão e engates metálicos cromados, exclusive torneira | und | 30
17.5.10 | 170614 | IOPES | Kit composto por (02) duas Barra de apoio lateral fixa em formato "U", em aço inox polido AISI 304, 30 cm, para instalação em lavatórios, conforme requisitos de acessibilidade da NBR 9050 - fornecimento e instalação | und | 200
17.5.11 | 170615 | IOPES | Barra de apoio reta, em aço inox polido AISI 304, comprimento 70 cm, conforme requisitos de acessibilidade da NBR 9050 - fornecimento e instalação | und | 238
18 |  |  | APARELHOS ELÉTRICOS
18.1 |  |  | LUMINÁRIAS
18.1.1 | 180107 | IOPES | Luminária industrial a prova de tempo, 45 graus, Wetzel, Naville, Total Light, ou equivalente, exclusive lampada | und | 75
18.1.2 | 180115 | IOPES | Luminária com plafonier e globo de plástico dimensões 20x10cm, inclusive lampada LED 9W | und | 9
18.1.3 | 97615 | SINAPI | LÂMPADA TUBULAR FLUORESCENTE T8 DE 16/18 W, BASE G13 - FORNECIMENTO E INSTALAÇÃO. AF_02/2020_PS | UN | 43
18.1.4 | 97617 | SINAPI | LÂMPADA TUBULAR FLUORESCENTE T10 DE 20/40 W, BASE G13 - FORNECIMENTO E INSTALAÇÃO. AF_02/2020_PS | UN | 43
18.1.5 | 97616 | SINAPI | LÂMPADA TUBULAR FLUORESCENTE T8 DE 32/36 W, BASE G13 - FORNECIMENTO E INSTALAÇÃO. AF_02/2020_PS | UN | 43
18.1.6 | COMP. 906 | Próprio | LUMINARIA LED REFLETOR RETANGULAR BIVOLT, LUZ BRANCA, 50 W | Unid. | 214
18.2 |  |  | INTERRUPTORES E TOMADAS
18.2.1 | 180201 | IOPES | Tomada padrão brasileiro linha branca, NBR 14136 (1 módulos) - 2 polos + terra 10A/250V, inclusive suporte e placa 4x2" | und | 1500
18.2.2 | 180202 | IOPES | Tomada padrão brasileiro linha branca, NBR 14136 (1 módulos) - 2 polos + terra 20A/250V, inclusive suporte e placa 4x2" | und | 938
18.2.3 | 180204 | IOPES | Interruptor de uma tecla simples 10A/250V, com placa 4x2" | und | 362
18.2.4 | 180205 | IOPES | Interruptor de duas teclas simples 10A/250V, com placa 4x2" | und | 221
18.2.5 | 180206 | IOPES | Interruptor de uma tecla paralelo 10A/250V, com placa 4x2" | und | 150
18.2.6 | 180207 | IOPES | Interruptor de uma tecla simples 10A/250V e uma tomada 3 polos 10A/250V, padrão brasileiro, NBR 14136, linha branca, com placa 4x2" | und | 150
18.2.7 | 180208 | IOPES | Interruptor de duas teclas simples 10A/250V e uma tomada 3 polos universal 10A/250V, com placa 4x2" | und | 150
18.2.8 | 180209 | IOPES | Interruptor pulsador de campainha 10A/250V, com placa 4x2" | und | 9
18.2.9 | 180210 | IOPES | Tomada de 3 polos 20A/250V, com placa 4x2" | und | 1500
18.2.10 | 180211 | IOPES | Interruptor de três teclas simples 10 A/250 V e duas teclas simples 10A/250V, com placa 4x4" | und | 43
18.2.11 | 180212 | IOPES | Interruptor de três teclas simples 10A/250V, c/ placa 4x2" | und | 43
18.2.12 | 180217 | IOPES | Espelho para caixa estampada 4 x 2" | und | 646
18.2.13 | 180218 | IOPES | Espelho para caixa estampada 4 x 4" | und | 277
18.2.14 | 180220 | IOPES | Tomada coaxial 75 ohms para TV | und | 13
18.3 |  |  | BOMBAS
18.3.1 | 180301 | IOPES | Bomba centrífuga trifásica 5CV, modelo 620 Dancor, ou equivalente | und | 8
18.3.2 | 180302 | IOPES | Bomba centrífuga monofásica 1/2 CV | und | 12
18.3.3 | 180303 | IOPES | Bomba centrífuga monofásica 3/4 CV | und | 12
18.3.4 | 180304 | IOPES | Bomba centrifuga trifásica 2CV | und | 12
18.3.5 | 180305 | IOPES | Bomba elétrica centrífuga monofásica 1 CV | und | 12
18.3.6 | 102137 | SINAPI | CHAVE DE BOIA AUTOMÁTICA SUPERIOR/INFERIOR 15A/250V - FORNECIMENTO E INSTALAÇÃO. AF_12/2020 | UN | 43
18.3.7 | COMP. 927 | Próprio | BOMBA SUBMERSIVEL, ELETRICA, TRIFASICA, POTENCIA 0,99 HP | und | 3
18.4 |  |  | POSTES
18.4.1 | 180405 | IOPES | Poste circular de concreto de 11m padrão ESCELSA, incl. luminária tipo LED 1 pétala pot 100W, IP66, temp cor sup 5000K, vida util superior a 60.000 H, mod EDN100, HBP-100 ou 001100G3-1006 - AMES Iluminação, ECP, HDA Iluminação ou equiv | und | 8
18.5 |  |  | AR REFRIGERADO
18.6 |  |  | VENTILADORES
18.6.1 | 180702 | IOPES | Ventilador de teto base madeira sem alojamento para luminária, ref. Tron ou equivalente, com comando de interruptor simples, sem dimer para regulagem de velocidade | und | 5
18.7 |  |  | OUTROS APARELHOS
18.7.1 | 180803 | IOPES | Campainha tipo timbre Pial, cod. 412.77 ou equivalente | und | 13
18.7.2 | 180804 | IOPES | Campainha tipo prato Pial, cod. 414.18 | und | 13
18.7.3 | 180809 | IOPES | Chuveiro elétrico tipo ducha Lorenzet ou Corona | und | 158
18.7.4 | 97596 | SINAPI | SENSOR DE PRESENÇA SEM FOTOCÉLULA, FIXAÇÃO EM PAREDE - FORNECIMENTO E INSTALAÇÃO. AF_09/2024 | UN | 26
18.7.5 | 97598 | SINAPI | SENSOR DE PRESENÇA SEM FOTOCÉLULA, FIXAÇÃO EM TETO - FORNECIMENTO E INSTALAÇÃO. AF_09/2024 | UN | 26
18.7.6 | 97595 | SINAPI | SENSOR DE PRESENÇA COM FOTOCÉLULA, FIXAÇÃO EM PAREDE - FORNECIMENTO E INSTALAÇÃO. AF_09/2024 | UN | 51
18.7.7 | 101537 | SINAPI | APARELHO SINALIZADOR DE SAÍDA DE GARAGEM, COM CÉLULA FOTOELÉTRICA - FORNECIMENTO E INSTALAÇÃO. AF_07/2020 | UN | 9
18.8 |  |  | LUMINARIAS PARA LÂMPADAS LED
18.8.1 | 181001 | IOPES | Luminaria sobrepor compl., corpo ch. aço pintada branca, refletor, aletas parabólicas alum.alta pureza e refletância inclusive 2 lâmpadas LED T8 9/10W temp. de cor 5000k c/ 60cm - Ref. CS216AL-N - AMES, 1261 - LUMAVI OU EQUIVALENTE | und | 150
18.8.2 | 181002 | IOPES | Luminaria sobrepor compl., corpo ch. aço pintada branca, refletor aletas parabólicas alum.alta pureza e refletância inclusive 2 lâmpadas LED T8 20W temp. de cor 5000k bivolt c/ 1,20m - Ref. CS232AL-N - AMES, 2447 - LUMAVI OU EQUIVALENTE | und | 150
18.8.3 | 181003 | IOPES | Luminaria embutir compl., corpo ch. aço pintada branca, refletor aletas parabólicas alum.alta pureza e refletância inclusive 2 lâmpadas LED T8 9W temp. de cor 5000k c/ 60cm - REF. CE216AL-N - AMES, 6024 - LUMAVI OU EQUIVALENTE | und | 150
18.8.4 | 181004 | IOPES | Luminaria embutir compl., corpo ch. aço pintada branca, refletor, aletas parabólicas alum.alta pureza e refletância inclusive 2 lâmpadas LED T8 18W temp. de cor 5000k c/ 1,20m - Ref. CE232AL-N - AMES, 6025 - LUMAVI -LDEF 2X32W - LUMILUZ OU EQUIVALENTE | und | 300
18.8.5 | 181005 | IOPES | Luminária sobrepor compl., corpo ch. aço pintada branca, refletor,aletas parabólicas alum.alta pureza e refletância inclusive 4 lâmpadas LED T8 9W temp. de cor 5000k bivolt c/ 60cm - CS416AL-N - AMES, 1452 - LUMAVI OU EQUIVALENTE | und | 150
18.8.6 | 181007 | IOPES | Luminária embutir compl., corpo ch. aço pintada branca, refletor,aletas parabólicas alum.alta pureza e refletância nclusive 4 lâmpadas LED T8 9W temp. de cor 5000k - Ref.CE416AL-N - AMES, 6026 - LUMAVI OU EQUIVALENTE | und | 113
19 |  |  | PINTURA
19.1 |  |  | SOBRE PAREDES E FORROS
19.1.1 | 190101 | IOPES | Emassamento de paredes e forros, com duas demãos de massa corrida, referência Suvinil, Coral, Metalatex ou equivalente, inclusive uma demão de liquido selador PVA, referência Suvinil, Coral ou Metalatex ou equivalente | m² | 17500
19.1.2 | 190102 | IOPES | Emassamento de paredes e forros, com duas demãos de massa à base de óleo, marcas de referência Suvinil, Coral ou Metalatex | m² | 938
19.1.3 | 190103 | IOPES | Emassamento de paredes e forros, com duas demãos de massa acrílica premium, referência Suvinil, Coral ou Sherwin Williams ou equivalente, inclusive uma demão de liquido selador acrílico, referência Suvinil, Coral ou Metalatex ou equivalente | m² | 3444
19.1.4 | 190104 | IOPES | Pintura em paredes e forros, aplicação manual, com três demãos de tinta látex premium, referência Suvinil, Coral e Metalatex, inclusive uma demão de liquido selador PVA, referência Suvinil, Coral ou Metalatex ou equivalente | m² | 8400
19.1.5 | 190105 | IOPES | Pintura em paredes e forros, aplicação manual, com três demãos de tinta esmalte sintético premium, acabamento fosco, referência Suvinil, Coral ou Metalatex, inclusive uma demão de liquido selador acrílico, referência Suvinil, Coral ou Metalatex ou equivalente | m² | 3000
19.1.6 | 190106 | IOPES | Pintura em paredes e forros, aplicação manual, com três demão de tinta látex acrílico premium, referência Coral e Metalatex, inclusive uma demão de liquido selador acrílico, referência Suvinil, Coral ou Metalatex ou equivalente | m² | 25400
19.1.7 | 190107 | IOPES | Pintura com nata de cimento sobre superfície áspera a três demãos | m² | 36095
19.1.8 | 190109 | IOPES | Pintura de letra, aplicação manual, em parede, dim. 20x30cm com tinta látex acrílica, marcas de referência Suvinil, Coral ou Metalatex ou equivalente | und | 450
19.1.9 | 88485 | SINAPI | FUNDO SELADOR ACRÍLICO, APLICAÇÃO MANUAL EM PAREDE, UMA DEMÃO. AF_04/2023 | m² | 213
19.1.10 | 102494 | SINAPI | PINTURA DE PISO COM TINTA EPÓXI, APLICAÇÃO MANUAL, 2 DEMÃOS, INCLUSO PRIMER EPÓXI. AF_05/2021 | m² | 469
19.1.11 | 95305 | SINAPI | TEXTURA ACRÍLICA, APLICAÇÃO MANUAL EM PAREDE, UMA DEMÃO. AF_04/2023 | m² | 85
19.1.12 | 95306 | SINAPI | TEXTURA ACRÍLICA, APLICAÇÃO MANUAL EM TETO, UMA DEMÃO. AF_04/2023 | m² | 1275
19.1.13 | SESA2215 | Próprio | PINTURA ACRÍLICA PREMIUM SUPER LAVÁVEL BRANCA, APLICAÇÃO EM DUAS DEMÃOS | m² | 21875
19.1.14 | SESA2216 | Próprio | Pintura com aplicação de 02 demãos de tinta epóxi, resistente à água / lavável, branca | m² | 13125
19.1.15 | COMP. 862 | Próprio | Pintura com três demãos de tinta esmalte, acabamento acetinado, base água, referência Suvinil, Coral ou Metalatex, inclusive uma demão de liquido selador acrílico, referência Suvinil, Coral ou Metalatex ou equivalente | m² | 2563
19.2 |  |  | SOBRE CONCRETO OU BLOCOS CERÂMICOS APARENTES
19.2.1 | 190201 | IOPES | Pintura sobre concreto ou blocos cerâmicos aparentes, aplicação manual, com duas demãos de verniz acrílico a base de água, acabamento fosco, referência Suvinil, Coral, Metalatex ou equivalente | m² | 85
19.2.2 | 190202 | IOPES | Pintura sobre concreto ou blocos cerâmicos aparentes, aplicação manual, com uma demão de silicone incolor, referência Suvinil, Sika, Vedacit ou equivalente | m² | 434
19.2.3 | 190203 | IOPES | Pintura sobre concreto ou blocos de concreto, aplicação manual, com três demãos de tinta látex acrílico premium, referência Suvinil, Coral e Metalatex, inclusive uma demão de liquido selador acrílico, referência Suvinil, Coral ou Metalatex ou equivalente | m² | 1425
19.2.4 | 190204 | IOPES | Pintura sobre cobogós de concreto, aplicação manual, com duas demãos de tinta látex acrílico premium, referência Suvinil, Coral e Metalatex, inclusive uma demão de liquido selador acrílico, referência Suvinil, Coral ou Metalatex ou equivalente | m² | 213
19.2.5 | 190205 | IOPES | Pintura a cal de meio-fio (tipo a caiação), aplicação manual, a três demãos | m² | 204
19.2.6 | 190211 | IOPES | Pintura sobre concreto ou blocos de concreto, aplicação manual, com duas demãos de tinta látex PVA premium, referência Suvinil, Coral e Metalatex, inclusive uma demão de liquido selador PVA, referência Suvinil, Coral ou Metalatex ou equivalente | m² | 213
19.3 |  |  | SOBRE MADEIRA
19.3.1 | 190301 | IOPES | Emassamento de esquadrias e elementos de madeira, com duas demãos de massa à base água, referência Suvinil, Coral, Sherwin Williams ou equivalente, inclusive uma demão de fundo nivelador alquídico branco, referência Suvinil, Coral ou Metalatex ou equivalente | m² | 300
19.3.2 | 190307 | IOPES | Pintura fundo nivelador alquídico branco, aplicada a rolo, pincel ou trincha, em madeira, a uma demão, referência Suvinil, Coral ou equivalente | m² | 340
19.4 |  |  | SOBRE METAL
19.4.1 | 190418 | IOPES | Pintura de superfície metálica com uma demão de primer Epoxi e duas demãos de tinta à base de Epoxi | m² | 450
19.5 |  |  | SOBRE ELEMENTOS ESPECIAIS
19.6 |  |  | SOBRE PISOS
19.6.1 | 190601 | IOPES | Pintura sobre piso, aplicação manual, para execução de faixa demarcatória L=5cm, com três demãos de tinta à base de epóxi, marcas de referência Suvinil, Coral ou Metalatex ou equivalente | m | 340
19.6.2 | 190602 | IOPES | Pintura sobre piso, aplicação manual, com duas demãos de tinta à base de resinas acrílicas, marcas de referência Suvinil, Coral, Sherwin Williams NovaCor, Metalatex ou equivalente | m² | 2063
19.6.3 | 190603 | IOPES | Pintura sobre pisos, marcas de referência Novacor, Coral ou Suvinil, a duas demãos, Linha Premium | m² | 2063
19.6.4 | 190604 | IOPES | Pintura sobre piso, aplicação manual, para execução de faixa demarcatória L=8cm, com três demãos de tinta à base de epóxi, marcas de referência Suvinil, Coral ou Metalatex ou equivalente | m | 340
19.6.5 | 190605 | IOPES | Aplicação de tinta epóxi de alta espessura semibrilhante sobre piso de concreto a três demãos, inclusive selador epóxi a uma demão - Ref. Intergard 2005 e 2001 - Internacional ou equivalente | m² | 300
20 |  |  | SERVIÇOS COMPLEMENTARES EXTERNOS
20.1 |  |  | MUROS E FECHAMENTOS
20.1.1 | 200124 | IOPES | Muro de alvenaria de blocos cerâmicos 10x20x20cm, c/ pilares a cada 2 m, esp. 10cm e h=2.5m, revestido com chapisco, reboco e pintura acrílica a 2 demãos, incl. pilares, cintas e sapatas, empregando arg. cimento cal e areia | m | 200
20.1.2 | 200128 | IOPES | Alambrado sobre muro existente, executado em tela fio 12 malha 3", com 02 fios tensores, fixados em tubos de FG 11/2" colocados a cada 3m (h do alambrado =1,5m), inlcusive chumbamento no muro | m² | 275
20.1.3 | 200130 | IOPES | Gradil H = 1.90m padrão SEDU em tudo de FG 2" e barra chata de 11/2"x1/4", para fixação sobre mureta conforme projeto, exclusive a mureta. | m | 88
20.1.4 | 200131 | IOPES | Gradil H = 1.90m padrão SEDU em tubo de FG 31/2" e barra chata de 2"x1/4" para fixação sobre mureta conforme projeto, exclusive a mureta. | m | 30
20.1.5 | 200132 | IOPES | Fornecimento e instalação Portão de correr em Gradil Nylofor 3D, em painel de aço galvanizado, Dim.: 3,50 x 2,43m - Belgo ou equivalente, malha retangular 200x50mm e fio de aço Ø5,0mm, incl. poste de aço galv. 60x40mm | und | 5
20.1.6 | 200133 | IOPES | Fornecimento e instalação Portão de Abrir em Gradil Nylofor 3D, em painel de aço galvanizado, Dim.: 1,00 x 2,43m - Belgo ou equivalente, malha retangular 200x50mm e fio de aço Ø5,0mm, incl. poste de aço galv. 60x40mm | und | 15
20.1.7 | 200134 | IOPES | FORNECIMENTO E INSTALAÇÃO DE GRADIL NYLOFOR 3D, EM PAINEL DE AÇO GALV., H | m² | 625
20.1.8 | 200101 | IOPES | Alambrado c/ tela losangular de arame fio 12 malha 2" revest. em PVC com tubo de ferro galvanizado vertical de 2 1/2" e horizontal de 1" incl. portão, pintados com esmalte sobre fundo anticorrosivo | m² | 275
20.2 |  |  | PAVIMENTAÇÃO
20.2.1 | 200202 | IOPES | Assentamento de meio-fio pré-moldado de concreto com dimensões de 15 x 12 x 30 x 100 cm, rejuntado com argamassa de cimento e areia no traço 1:3 | m | 450
20.2.2 | 200206 | IOPES | Execução de pavimentação com blocos intertravados de concreto tipo 'pavi-s', espessura de 8 cm e resistência mínima de 35 MPa, assentados sobre colchão de pó de pedra de 10 cm, com rejuntamento em areia, compactação com placa vibratória e cortes com cortadora de piso | m² | 848
20.2.3 | 200209 | IOPES | Execução de passeio cimentado com acabamento camurçado, em argamassa traço 1:3 (cimento e areia) com 1,5 cm de espessura, sobre lastro de concreto de 8 cm, incluindo preparo da caixa. | m² | 770
20.2.4 | 200214 | IOPES | Execução de pavimentação com blocos intertravados de concreto tipo 'pavi-s', espessura de 10 cm e resistência mínima de 35 MPa, assentados sobre colchão de pó de pedra de 10 cm, com rejuntamento em areia, compactação com placa vibratória e cortes com cortadora de piso | m² | 1338
20.2.5 | 200223 | IOPES | Execução de lastro de brita nº 2, aplicado sob passeios e ciclovias, compreendendo a escavação do terreno natural, nivelamento e compactação mecânica da base, bem como o fornecimento, espalhamento e regularização da camada de brita | m³ | 68
20.2.6 | 200229 | IOPES | Execução de meio-fio de concreto moldado in loco, com dimensões de 10 x 30 cm, utilizando fôrmas de chapa compensada resinada de 6 mm, incluindo escavação, reaterro e bota-fora | m | 20
20.2.7 | 200237 | IOPES | Blocos pré-moldados de concreto intertravados tipo pavi-s ou equivalente, espessura de 6 cm e resistência a compressão mínima de 35MPa, assentados sobre colchão de pó de pedra na espessura de 10 cm e rejuntamento com areia, utilizando compactador de placa vibratória e cortadora de piso | m² | 375
20.2.8 | 200243 | IOPES | Canaleta no piso em concreto simples com dimensões internas de 20 x 10 cm e grelha em ferro diam. 1/2" a cada 3 cm fixados em cantoneira de 3/4" x 1/8" apoiada sobre requadro em cantoneira de 1" x 3/16" | m | 143
20.2.9 | 200253 | IOPES | Fornecimento e assentamento de ladrilho hidráulico pastilhado (tátil de alerta), vermelho, dim. 20x20 cm, esp. 1.5cm, assentado com pasta de cimento colante AC-I, exclusive regularização e lastro | m² | 255
20.2.10 | 200254 | IOPES | Fornecimento e assentamento de ladrilho hidráulico ranhurado (tátil direcional), vermelho, dim. 20x20 cm, esp. 1.5cm, assentado com pasta de cimento colante AC-I, exclusive regularização e lastro | m² | 158
20.3 |  |  | PAISAGISMO
20.3.1 | 200303 | IOPES | Fornecimento de grama tipo esmeralda em placas com espessura de 0.06 m, exclusive plantio | m² | 117
20.3.2 | 200305 | IOPES | Fornecimento e espalhamento de areia média lavada | m³ | 117
20.3.3 | 200306 | IOPES | Fornecimento e espalhamento de brita 1 ou 2 | m³ | 46
20.3.4 | 200307 | IOPES | Fornecimento e espalhamento de terra vegetal | m³ | 57
20.3.5 | 200323 | IOPES | Fornecimento e espalhamento de pó de pedra | m³ | 104
20.3.6 | 200326 | IOPES | Fornecimento e plantio de grama em placas tipo esmeralda, inclusive fornecimento de terra vegetal | m² | 855
20.4 |  |  | TRATAMENTO, CONSERVAÇÃO E LIMPEZA
20.4.1 | 200401 | IOPES | Limpeza geral da obra (edificação) | m² | 18000
20.4.2 | 200402 | IOPES | Limpeza geral de obras (quadras, praças e jardins) | m² | 2444
20.4.3 | 200404 | IOPES | Limpeza de pisos e revestimentos cerâmicos, utilizando detergente neutro, escovação manual e vassoura a seco | m² | 3480
20.4.4 | 92107 | SINAPI | CAMINHÃO PARA EQUIPAMENTO DE LIMPEZA A SUCÇÃO COM CAMINHÃO TRUCADO DE PESO BRUTO TOTAL 23000 KG, CARGA ÚTIL MÁXIMA 15935 KG, DISTÂNCIA ENTRE EIXOS 4,80 M, POTÊNCIA 230 CV, INCLUSIVE LIMPADORA A SUCÇÃO, TANQUE 12000 L - CHI DIURNO. AF_05/2023 | CHI | 750
20.4.5 | COMP. 925 | Próprio | LIMPEZA E DESOBSTRUCAO DE REDES DE ESGOTO / DRENAGEM | H | 272
20.5 |  |  | DIVERSOS EXTERNOS
20.5.1 | 200511 | IOPES | Banco de concreto aparente com tampo de 40x40x5 cm e base de 20x20x36 cm para mesa de jogos, conforme detalhe em projeto | und | 4
20.5.2 | 200512 | IOPES | Mesa de concreto aparente com tampo de 60x60x5 cm, base de 30x30x75 cm e tabuleiro 40x40cm embutido no concreto, feito com pastilhas de mármore branco e granito preto de 5x5x2cm conf. projeto | und | 2
20.5.3 | 200513 | IOPES | Escada tipo marinheiro de tubo de ferro 1" e 3/4", com h=4.20m, para acesso a caixa d'água, inclusive pintura em esmalte sintético, conforme detalhe em projeto | und | 15
20.5.4 | 200562 | IOPES | Caixa pré-moldada de concreto para aparelho de ar condicionado de 18.000 BTU | und | 3
20.5.5 | 200563 | IOPES | Banco de concreto armado aparente com apoios de alvenaria assentada com argamassa de cimento, cal e areia, largura de 0,50m e espessura de 0,05m | m | 26
20.5.6 | 200572 | IOPES | Poço c/ anéis pré-moldados diam. 1.5m e profundidade de 7m, inclusive fornecimento | und | 5
20.5.7 | 200573 | IOPES | Bicicletário em tubo de ferro galvanizado 1" e ferro liso 1/2", inclusive pintura, conforme projeto padrão SEDU | m | 53
20.5.8 | 200576 | IOPES | Placa para inauguração de obra em alumínio polido e=4mm, dimensões 40 x 50 cm, gravação em baixo relevo, inclusive pintura e fixação | und | 2
20.5.9 | 200581 | IOPES | Letra tipo Caixa em chapa de aço inox 304 escovado N16 - Largura: 7,5 cm, Altura: 15cm e Prof. 3cm, inclusive fixação invisível | und | 51
20.5.10 | 200582 | IOPES | Letra tipo Caixa em chapa de aço inox 304 escovado N16 - Largura: 15 cm, Altura: 30cm e Prof. 3cm, inclusive fixação invisível | und | 51
20.5.11 | 101005 | SINAPI | CARGA, MANOBRA E DESCARGA DE ÁGUA EM CAMINHÃO PIPA 6 M³. AF_07/2020 | m³ | 1313
20.5.12 | 100955 | SINAPI | TRANSPORTE COM CAMINHÃO PIPA DE 6 M³, EM VIA URBANA EM LEITO NATURAL (UNIDADE: M3XKM). AF_07/2020 | M3XKM | 51
20.5.13 | 100957 | SINAPI | TRANSPORTE COM CAMINHÃO PIPA DE 6 M³, EM VIA URBANA PAVIMENTADA, DMT ATÉ 30KM (UNIDADE: M3XKM). AF_07/2020 | M3XKM | 6563
20.5.14 | 100958 | SINAPI | TRANSPORTE COM CAMINHÃO PIPA DE 6 M³, EM VIA URBANA PAVIMENTADA, ADICIONAL PARA DMT EXCEDENTE A 30 KM (UNIDADE: M3XKM). AF_07/2020 | M3XKM | 1063
20.5.15 | 101006 | SINAPI | CARGA, MANOBRA E DESCARGA DE ÁGUA EM CAMINHÃO PIPA 10 M³. AF_07/2020 | m³ | 1313
20.5.16 | 100960 | SINAPI | TRANSPORTE COM CAMINHÃO PIPA DE 10 M³, EM VIA URBANA EM LEITO NATURAL (UNIDADE: M3XKM). AF_07/2020 | M3XKM | 51
20.5.17 | 100962 | SINAPI | TRANSPORTE COM CAMINHÃO PIPA DE 10 M³, EM VIA URBANA PAVIMENTADA, DMT ATÉ 30KM (UNIDADE: M3XKM). AF_07/2020 | M3XKM | 6563
20.5.18 | 100963 | SINAPI | TRANSPORTE COM CAMINHÃO PIPA DE 10 M³, EM VIA URBANA PAVIMENTADA, ADICIONAL PARA DMT EXCEDENTE A 30 KM (UNIDADE: M3XKM). AF_07/2020 | M3XKM | 1063
20.6 |  |  | QUADRA DE ESPORTES (Ver nota 9 da planilha)
20.6.1 | 200702 | IOPES | Piso quadra poliesp. fck=25MPa, esp.=10 cm, armado c/ tela Q138, concret camada única bombeável c/ brita n. 1, acab. sup. c/ rotoalisador, juntas c/ corte serra diamant. preench. c/ mastique, base 5cm solo brita 30% e resina endur | m² | 22
20.6.2 | 200703 | IOPES | Pintura à base de epoxi, marcas de referência Suvinil, Coral ou Novacor, em faixas com largura de 5cm, para demarcação de quadras de esportes | m | 340
20.6.3 | 200704 | IOPES | Pintura com tinta à base de resinas acrílicas, marcas de referencia Suvinil, Coral ou Novacor, sobre piso de concreto a duas demãos | m² | 563
20.6.4 | 200705 | IOPES | Rede para voleibol com malha grossa, faixas de lona superior e inferior | und | 2
20.6.5 | 200706 | IOPES | Suporte para tabela de basquete de concreto armado Fck = 15MPa, inclusive forma, armação, lançamento e desforma | und | 2
20.6.6 | 200707 | IOPES | Trave para futebol de salão de tubo de ferro galvanizado 3", com recuo, removível, dimensões oficiais 3x2m | und | 2
20.6.7 | 200708 | IOPES | Conjunto de poste de voleibol de tubo de ferro galvanizado 3"e parte móvel de 21/2", inclusive carretilha, furo com tubo de ferro galvanizado de 31/2"e tampão de furo | und | 2
20.6.8 | 200709 | IOPES | Tabela de basquete de madeira, com aro, inclusive colocação | und | 2
20.6.9 | 200711 | IOPES | Alambrado com tela fio 12, malha de 1", tubos de ferro galvanizado verticais de 2" e tubos de ferro galvanizado horizontais de 1" soldados nas partes superior e inferior, inclusive portão | m² | 125
20.6.10 | 200713 | IOPES | Rede para futebol de salão | und | 2
20.6.11 | 200714 | IOPES | Preparo, regularização e compactação do terreno (compactador manual) para execução de piso de quadra | m² | 22
20.6.12 | 200715 | IOPES | Mureta em alvenaria de blocos cerâmicos 10x20x20cmm, h=0.60cm, para fechamento de quadra, com pilaretes de travamento em concreto armado a cada 3m, inclusive chapisco | m² | 43
20.6.13 | 200716 | IOPES | Parede em alvenaria de bloco cerâmico 10x20x20cm, h=2m, para proteção de fundo de gol (quadra poliesportiva), com pilares em concreto armado a cada 3m para travamento, inclusive chapisco | m² | 85
20.6.14 | 200717 | IOPES | Goivete nas dimensões 2x1 executado sobre alvenaria chapiscada e rebocada | m | 22
20.6.15 | 200720 | IOPES | Forn e assent de telhas de liga de alumínio e zinco (galvalume), ondulada, esp. mínima 0.43mm, alt. mínima de onda 17mm, sobrep. lateral de uma onda e longit. 200mm c/ mínimo de 3 apoios, assent. c/ utiliz. de fitas anti-corrosiva | m² | 149
20.6.16 | 200721 | IOPES | Rede de proteção em nylon malha 10x10 cm para proteção de quadra de esportes | m² | 43
20.6.17 | 200725 | IOPES | Pintura a base de epoxi, marcas de referência Suvinil, Coral ou Novacor, em faixas largura de 8cm para demarcação de quadra de esportes | m | 300
20.6.18 | 200726 | IOPES | Recuperação de piso de quadra com demolição parcial do concreto e aplicação de granilite, inclusive regularização | m² | 188
20.6.19 | 200728 | IOPES | Alambrado com tela losangular de arame fio 12, malha 2" revestido em PVC com tubo de ferro galvanizado vertical de 21/2" e horizontal de 1", inclusive portão, pintados com esmalte sobre fundo anti corrosivo | m² | 188
20.6.20 | 200738 | IOPES | Estrut. metálica p/ quadra poliesp. coberta constituída por perfis formados a frio, aço estrutural ASTM A-570 G33 (terças) ASTM A-36 (demais perfis) c/ o sistema de trat. e pint conf descrito em notas da planilha | kg | 300
21 |  |  | SERVIÇOS COMPLEMENTARES INTERNOS
21.1 |  |  | QUADROS DE GIZ / AVISO
21.2 |  |  | ARMÁRIOS E PRATELEIRAS
21.2.1 | 210210 | IOPES | Prateleiras em granito cinza andorinha, esp. 2cm | m² | 33
21.3 |  |  | DIVERSOS INTERNOS
21.3.1 | 210301 | IOPES | Guarda corpo de tubo de ferro galvanizado, diâm. 3" e 2", h=0.8 m inclusive pintura a óleo ou esmalte | m | 81
21.3.2 | 210302 | IOPES | Corrimão de tubo de ferro galvanizado diâmetro 3" fixado na parede a cada 1.50m, inclusive pintura a óleo ou esmalte | m | 60
21.3.3 | 210304 | IOPES | Banco de concreto armado aparente Fck=15 MPa, com apoios de concreto, largura de 45cm, espessura de 7cm e altura de 45cm | m | 87
21.3.4 | 210316 | IOPES | Alçapão de visita ao barrilete de chapa de madeira de lei medindo 60x60cm, inclusive dobradiça, marco, alizar e fechadura, emassamento e pintura | und | 5
21.3.5 | 210321 | IOPES | Proteção para caixa de descarga em malha de ferro 3/4" fio 12, perfil "L" 1" e barra chata 3/4" x 1/8", conf. detalhe | und | 9
21.3.6 | 210322 | IOPES | Corrimão em tubo de ferro galvanizado diam. 2" com chumbadores a cada 1.5m | m | 64
21.3.7 | COMP. 855 | Próprio | Guarda corpo em tubos de aço galvanizado 1 1/2" e 1", altura de 1,10m, incluindo vedação entre montantes em tela ondulada galvanizada fio 2,77m malha 5x5cm, inclusive pintura com tinta esmalte sintético, marcas de referência Suvinil, Coral ou Metalatex, a duas demãos, e fundo anticorrosivo a uma demão | m | 375
21.3.8 | COMP. 859 | Próprio | CORRIMÃO DUPLO EM TUBO DE AÇO GALVANIZADO, DIÂMETRO DE 1 1/2", H=0,70M E 0,92M,CHUMBADO NA PAREDE, INCLUSIVE PINTURA COM DUAS DEMÃOS DE TINTA ESMALTE SINTÉTICO, REFERÊNCIA SUVINIL, CORAL OU METALATEX, E UMA DEMÃO DE FUNDO ANTICORROSIVO | m | 875
21.3.9 | COMP.860 | Próprio | CORRIMÃO DUPLO EM TUBO DE AÇO GALVANIZADO, DIÂMETRO DE 1 1/2", H=0,70M E 0,92M, COM MONTANTES EM TUBO DE AÇO GALVANIZADO, DIÂMETRO DE 1", CHUMBADO NO CHÃO NA ALTURA DE 1,10M, INCLUSIVE PINTURA COM DUAS DEMÃOS DE TINTA ESMALTE SINTÉTICO, REFERÊNCIA SUVINIL, CORAL OU METALATEX, E UMA DEMÃO DE FUNDO ANTICORROSIVO | M | 250
21.3.10 | COMP. 922 | Próprio | SUPORTE EM BARRA CHATA DE FERRO ENGASTADO NA PAREDE P/BANCADAS E/OU PRATELEIRAS | UND | 332
0
0

## Lote3
|  |  | ANEXO DO TERMO DE REFERÊNCIA – TABELA DE SERVIÇOS - ITEM 3 - LOCALIDADE SUL | DATA BASE: |  | 2025-05-01
|  |  | OBJETO: aquisição de serviços de manutenção predial, com fornecimento de mão de obra, materiais e equipamentos, para manutenção da rede física sob gestão da Secretaria de Estados da Saúde - SESA | BDI |  | 29,09%
[5 empty] | LS | 157.3%
Item | Código | Banco | Descrição | Und | Quant. Total | Valor Unit | Valor Unit com BDI | Total | Peso (%)
1 |  |  | SERVIÇOS PRELIMINARES
1.1 |  |  | DEMOLIÇÕES E RETIRADAS
1.1.1 | 10201 | IOPES | Demolição de piso cimentado inclusive lastro de concreto | m² | 2220
1.1.2 | 10202 | IOPES | Demolição de piso revestido com cerâmica | m² | 2994
1.1.3 | 10203 | IOPES | Demolição de piso revestido com cerâmica inclusive lastro de concreto | m² | 1974
1.1.4 | 10204 | IOPES | Demolição de piso revestido com tacos de madeira | m² | 2652
1.1.5 | 10205 | IOPES | Demolição de piso de tábuas | m² | 1700
1.1.6 | 10206 | IOPES | Demolição de revestimento com azulejos | m² | 5700
1.1.7 | 10207 | IOPES | Demolição de revestimento com lambris de madeira | m² | 170
1.1.8 | 10208 | IOPES | Retirada de revestimento antigo em reboco | m² | 9810
1.1.9 | 10209 | IOPES | Demolição de alvenaria | m³ | 2058
1.1.10 | 10210 | IOPES | Demolição manual de concreto simples (EMOP 05.001.001) | m³ | 268
1.1.11 | 10212 | IOPES | Retirada manual de pavimento em paralelepípedos, incluindo empilhamento para reaproveitamento | m² | 2244
1.1.12 | 10213 | IOPES | Retirada manual de blocos pré-moldados de concreto (Blokret), inclusive empilhamento para reaproveitamento | m² | 1276
1.1.13 | 10214 | IOPES | Retirada de portas e janelas de madeira, inclusive batentes | m² | 1980
1.1.14 | 10215 | IOPES | Retirada de esquadrias metálicas | m² | 538
1.1.15 | 10216 | IOPES | Retirada de meio-fio de concreto | m | 374
1.1.16 | 10218 | IOPES | Remoção de pintura antiga a óleo ou esmalte | m² | 2892
1.1.17 | 10219 | IOPES | Demolição manual de concreto armado (EMOP 05.001.033) | m³ | 210
1.1.18 | 10220 | IOPES | Demolição de piso cimentado, exclusive lastro de concreto | m² | 464
1.1.19 | 10221 | IOPES | Retirada de bandeira de porta | und | 952
1.1.20 | 10222 | IOPES | Demolição de elementos vazados cerâmicos ou de concreto | m² | 850
1.1.21 | 10223 | IOPES | Retirada de aparelhos sanitários | und | 1218
1.1.22 | 10224 | IOPES | Retirada de grades, gradis, alambrados, cercas e portões | m² | 1020
1.1.23 | 10225 | IOPES | Retirada de bancada de pia | m² | 1612
1.1.24 | 10226 | IOPES | Retirada de tanque de cimento | und | 10
1.1.25 | 10227 | IOPES | Retirada de caixa d'água de fibrocimento, inclusive tubulação de ligação | und | 34
1.1.26 | 10228 | IOPES | Demolição de forro de madeira, sem reaproveitamento | m² | 320
1.1.27 | 10229 | IOPES | Retirada de poste de aço de 4 a 6 m | und | 170
1.1.28 | 10230 | IOPES | Retirada de pintura antiga a base de PVA | m² | 43800
1.1.29 | 10234 | IOPES | Demolição de laje pré-moldada de concreto | m² | 340
1.1.30 | 10238 | IOPES | Apicoamento de superfície com revestimento em argamassa | m² | 6660
1.1.31 | 10239 | IOPES | Retirada de divisórias com reaproveitamento | m² | 1440
1.1.32 | 10240 | IOPES | Retirada de pontos elétricos (luminárias, interruptores e tomadas) | und | 13206
1.1.33 | 10242 | IOPES | Retirada de vidros quebrados | m² | 816
1.1.34 | 10246 | IOPES | Lixamento de parede com pintura antiga PVA para recebimento de nova camada de tinta | m² | 41358
1.1.35 | 10253 | IOPES | Remoção de engradamento de madeira de cobertura para reaproveitamento | m² | 6126
1.1.36 | 10254 | IOPES | Remoção de telhas cerâmica, tipo francesa, inclusive cumeeira | m² | 238
1.1.37 | 10255 | IOPES | Remoção de telhas cerâmicas, tipo colonial, inclusive cumeeiras | m² | 1020
1.1.38 | 10256 | IOPES | Remoção de telha ondulada de fibrocimento, inclusive cumeeira | m² | 20000
1.1.39 | 10259 | IOPES | Retirada de rodapé de madeira ou cerâmica | m | 612
1.1.40 | 10264 | IOPES | Demolição de piso granilite | m² | 5000
1.1.41 | 10271 | IOPES | Retirada de caixas/quadros elétricos | und | 124
1.1.42 | 10280 | IOPES | Remoção de cobertura em telha metálica, exclusive estrutura | m² | 3210
1.1.43 | 10286 | IOPES | Demolição de divisória de granito | m² | 204
1.1.44 | 10292 | IOPES | Retirada de alizar de madeira | m | 646
1.2 |  |  | DEMOLIÇÕES E RETIRADAS
1.2.1 | 10320 | IOPES | Remoção de revestimento de pisos com forração textil | m² | 680
1.2.2 | 10327 | IOPES | Retirada de marco de madeira | m | 1836
1.2.3 | 10333 | IOPES | Retirada de piso de borracha | m² | 3400
1.2.4 | 97641 | SINAPI | REMOÇÃO DE FORRO DE GESSO, DE FORMA MANUAL, SEM REAPROVEITAMENTO. AF_09/2023 | m² | 8500
1.2.5 | 97642 | SINAPI | REMOÇÃO DE TRAMA METÁLICA OU DE MADEIRA PARA FORRO, DE FORMA MANUAL, SEM REAPROVEITAMENTO. AF_09/2023 | m² | 4250
1.2.6 | 97638 | SINAPI | REMOÇÃO DE CHAPAS E PERFIS DE DRYWALL, DE FORMA MANUAL, SEM REAPROVEITAMENTO. AF_09/2023 | m² | 15000
1.2.7 | 97640 | SINAPI | REMOÇÃO DE FORROS DE DRYWALL, PVC E FIBROMINERAL, DE FORMA MANUAL, SEM REAPROVEITAMENTO. AF_09/2023 | m² | 10200
1.3 |  |  | LIMPEZA DO TERRENO
1.3.1 | 10401 | IOPES | Corte de capoeira fina, a foice (manual) | m² | 3400
1.3.2 | 10402 | IOPES | Raspagem e limpeza do terreno (manual) | m² | 3400
1.3.3 | 10403 | IOPES | Corte e destocamento de árvores com diâmetro de até 15 cm | und | 3400
1.3.4 | 10404 | IOPES | Corte e destocamento de árvores com diâmetro superior a 30 cm | und | 3400
2 |  |  | INSTALAÇÃO DO CANTEIRO DE OBRAS
2.1 |  |  | TAPUMES, BARRACOES E COBERTURAS
2.1.1 | 20339 | IOPES | Locação de andaime metálico para trabalho em fachada de edifíco (aluguel de 1 m² por 1 mês) inclusive frete, montagem e desmontagem | m² | 14880
2.1.2 | 20346 | IOPES | Locação de andaime metálico para fachada - tipo torre (aluguel mensal) | m | 2700
2.1.3 | 20348 | IOPES | Fornecimento e instalação de proteção para andaime fachadeiro considerando plataforma, rodapé e guarda-corpo em madeira, inclusive entelamento, conforme NR-18 (medido por m2 de fachada) | m² | 2116
2.1.4 | 20350 | IOPES | Tapume Telha Metálica Ondulada em aço galvalume 0,50mm Branca h=2,20m, incl. montagem estr. mad. 8"x8", c/adesivo "DER-ES" 60x60cm a cada 10m, incl. faixas pint. esmalte sint. cores azul c/ h=30cm e rosa c/ h=10cm (Reaproveitamento 2x) | m | 1076
2.1.5 | 20351 | IOPES | Tapume madeira compensada resinada e= 12mm h=2,20m, estr. c/ mad reflorest., incl mont, pintura esmalte sint, adesivo "DER-ES" 60x60cm a cada 10m e faixas c/ pintura esmalte sintético nas cores azul c/ h=30cm e rosa c/ h=10cm | m | 800
2.1.6 | 37524 | SINAPI | TELA PLASTICA LARANJA, TIPO TAPUME PARA SINALIZACAO, MALHA RETANGULAR, ROLO 1.20 X 50 M (L X C) | M | 5100
2.2 |  |  | INSTALAÇÃO DO CANTEIRO DE OBRAS (UTILIZAÇÃO 1 VEZ), PROJETO PADRÃO LABOR - NR.18 (OBRAS COM PRAZO DE EXECUÇÃO SUPERIOR A 12 MESES)
2.2.1 | 20708 | IOPES | Galpão para serraria e carpintaria área 12.00m2, em peça de madeira 8x8cm e contraventamento de 5x7cm, cobertura de telha de fibroc. de 6mm, inclusive ponto e cabo de alimentação da máquina, conf. projeto (1 utilização) | m² | 800
2.2.2 | 20709 | IOPES | Galpão para corte e armação com área de 6.00m2, em peças de madeira 8x8cm e contraventamento de 5x7cm, cobertura de telhas de fibroc. de 6mm, inclusive ponto e cabo de alimentação da máquina, conf. projeto (1 utilização) | m² | 800
2.2.3 | 20710 | IOPES | Reservatório de poliestileno de 500L, incl. suporte em madeira de 7x12cm e 5x7cm, elevado de 4m, conf. projeto (1 utilização) | und | 800
2.2.4 | 20711 | IOPES | Reservatório de poliestileno de 1000 L, incl. suporte em madeira de 7x12cm e 8x7cm, elevado de 4m, conf. projeto (1 utilização) | und | 60
2.2.5 | 20712 | IOPES | Rede de água com padrão de entrada d'água diâm. 3/4", conf. espec. CESAN, incl. tubos e conexões para alimentação, distribuição, extravasor e limpeza, cons. o padrão a 25m, conf. projeto (1 utilização) | m | 842
2.2.6 | 20713 | IOPES | Rede de luz, incl. padrão entrada de energia trifás., cabo de ligação até barracões, quadro de distrib., disj. e chave de força (quando necessário), cons. 20m entre padrão entrada e QDG, conf. projeto (1 utilização) | m | 496
2.2.7 | 20714 | IOPES | Rede de esgoto, contendo fossa e filtro, inclusive tubos e conexões de ligação entre caixas, considerando distância de 25m, conforme projeto (1 utilização) | m | 496
2.3 |  |  | INSTALAÇÃO DO CANTEIRO DE OBRAS (UTILIZAÇÃO 2 VEZES), PROJETO PADRÃO LABOR - NR.18 (OBRAS COM PRAZO DE EXECUÇÃO DE 6 A 12 MESES)
2.3.1 | 20810 | IOPES | Reservatório de poliestileno de 500 L, incl. suporte em madeira de 7x12cm e 5x7cm, elevado de 4m, conforme projeto (2 utilizações) | und | 60
2.3.2 | 20811 | IOPES | Reservatório de poliestileno de 1000 L, inclusive suporte em madeira de 7x12cm e 5x7cm, elevado de 4m, conforme projeto (2 utilizações) | und | 60
2.3.3 | 20812 | IOPES | Rede de água, com padrão de entrada d'água diâm. 3/4", conf. espec. CESAN, incl. tubos e conexões para alimentação, distribuição, extravasor e limpeza, cons. o padrão a 25m, conf. projeto (2 utilizações) | m | 842
3 |  |  | MOVIMENTAÇÃO DE TERRA
3.1 |  |  | ESCAVAÇÕES
3.1.1 | 30101 | IOPES | Escavação manual em material de 1a. categoria, até 1.50 m de profundidade | m³ | 558
3.1.2 | 30102 | IOPES | Escavação manual em material de 2a. categoria, até 1.50 m de profundidade | m³ | 1080
3.1.3 | 30103 | IOPES | Escavação mecânica em material de 1a. categoria | m³ | 454
3.1.4 | 30104 | IOPES | Escavação mecânica em material de 2a. categoria | m³ | 1700
3.1.5 | 30119 | IOPES | Apiloamento do fundo de vala com maço de 30 a 60kg | m² | 612
3.2 |  |  | REATERRO E COMPACTAÇÃO
3.2.1 | 30201 | IOPES | Reaterro apiloado de cavas de fundação, em camadas de 20 cm | m³ | 570
3.2.2 | 30202 | IOPES | Material para aterro - areia limpa (fornecimento já considerado 15% de empolamento) | m³ | 270
3.2.3 | 30203 | IOPES | Lastro de brita 3 e 4, apiloado manualmente | m³ | 222
3.2.4 | 30204 | IOPES | Lastro de areia | m³ | 48
3.2.5 | 30206 | IOPES | Aterro manual para regularização do terreno em areia, inclusive adensamento hidráulico e fornecimento do material (máximo de 100m3) | m³ | 330
3.2.6 | 30208 | IOPES | Aterro manual para regularização do terreno em argila, inclusive adensamento manual e fornecimento do material (máximo de 100m3) | m³ | 636
3.2.7 | 30209 | IOPES | Aterro com areia em áreas de calçada, inclusive fornecimento e adensamento | m³ | 318
3.2.8 | 30210 | IOPES | Aterro compactado utilizando compactador de placa vibratória com reaproveitamento do material | m³ | 478
3.2.9 | 30211 | IOPES | Reaterro de valas, exclusive compactação | m³ | 120
3.3 |  |  | TRANSPORTES
3.3.1 | 30304 | IOPES | Índice de preço para remoção de entulho decorrente da execução de obras (Classe A CONAMA - NBR 10.004 - Classe II-B), incluindo aluguel da caçamba, carga, transporte e descarga em área licenciada | m³ | 3300
3.3.2 | 30305 | IOPES | Transporte de material encosta acima, serviço inteiramente manual, a 10m de distância, considerados ao longo da encosta, inclusive carga e descarga (txdam) | und | 368
3.3.3 | 30306 | IOPES | Transporte de material encosta abaixo, serviço inteiramente manual, a 10m de distância, considerados ao longo da encosta, inclusive carga e descarga (txdam) | und | 194
4 |  |  | ESTRUTURAS
4.1 |  |  | INFRA-ESTRUTURA (FUNDAÇÃO)
4.1.1 | 40202 | IOPES | Fornecimento, preparo e aplicação de concreto ciclópico Fck=15MPa com 30% de pedra de mão | m³ | 18
4.1.2 | 40206 | IOPES | Fôrma de tábua de madeira de 2.5 x 30.0 cm para fundações, levando-se em conta a utilização 5 vezes (incluido o material, corte, montagem, escoramento e desforma) | m² | 1022
4.1.3 | 40224 | IOPES | Fornecimento, preparo e aplicação de concreto Fck = 30 MPa (com brita 1 e 2) - (5% de perdas já incluído no custo) | m³ | 168
4.1.4 | 40231 | IOPES | Fornecimento, preparo e aplicação de concreto magro com consumo mínimo de cimento de 250 kg/m3 (brita 1 e 2) - (5% de perdas já incluído no custo) | m³ | 96
4.1.5 | 40233 | IOPES | Fornecimento, preparo e aplicação de concreto Fck=15 MPa (brita 1 e 2) - (5% de perdas já incluído no custo) | m³ | 76
4.1.6 | 40235 | IOPES | Fornecimento, preparo e aplicação de concreto Fck=20 MPa (brita 1 e 2) - (5% de perdas já incluído no custo) | m³ | 76
4.1.7 | 40237 | IOPES | Fornecimento, preparo e aplicação de concreto Fck=25 MPa (brita 1 e 2) - (5% de perdas já incluído no custo) | m³ | 300
4.1.8 | 40238 | IOPES | Fôrma de chapa compensada resinada 12mm, levando-se em conta a utilização 3 vezes (incluido o material, corte, montagem, escoramento e desfôrma) | m² | 842
4.1.9 | 40239 | IOPES | Fornecimento e aplicação de concreto USINADO Fck=20 MPa - considerando lançamento MANUAL para INFRA-ESTRUTURA (5% de perdas já incluído no custo) | m³ | 280
4.1.10 | 40240 | IOPES | Fornecimento e aplicação de concreto USINADO Fck=25 MPa - considerando lançamento MANUAL para INFRA-ESTRUTURA (5% de perdas já incluído no custo) | m³ | 562
4.1.11 | 40243 | IOPES | Fornecimento, dobragem e colocação em fôrma, de armadura CA-50 A média, diâmetro de 6.3 a 10.0 mm | kg | 15876
4.1.12 | 40245 | IOPES | Fornecimento, dobragem e colocação em fôrma, de armadura CA-50 A grossa diâmetro de 12.5 a 25.0 mm (1/2 a 1") | kg | 510
4.1.13 | 40246 | IOPES | Fornecimento, dobragem e colocação em fôrma, de armadura CA-60 B fina, diâmetro de 4.0 a 7.0mm | kg | 6300
4.1.14 | 40249 | IOPES | Fôrma de tábua de madeira de 2.5x30.0cm, levando-se em conta utilização 1 vez (incluindo o material, corte, montagem, escoramento e desforma) | m² | 426
4.1.15 | 40253 | IOPES | Fornecimento e aplicação de concreto USINADO Fck=30 MPa - considerando lançamento MANUAL para INFRA-ESTRUTURA (5% de perdas já incluído no custo) | m³ | 1440
4.1.16 | 40250 | IOPES | Fôrma de tábua de madeira de 2.5x30.0cm, levando-se em conta utilização 3 vezes (incluindo o material, corte, montagem, escoramento e desforma) | m² | 480
4.2 |  |  | SUPER-ESTRUTURA
4.2.1 | 40329 | IOPES | Fornecimento e aplicação de concreto USINADO Fck=20 MPa - considerando BOMBEAMENTO (5% de perdas já incluído no custo) (6% de taxa p/concr.bombeavel) | m³ | 12
4.2.2 | 40330 | IOPES | Fornecimento e aplicação de concreto USINADO Fck=25 MPa - considerando BOMBEAMENTO (5% de perdas já incluído no custo) (6% de taxa p/concr.bombeavel) | m³ | 90
4.2.3 | 40331 | IOPES | Fornecimento e aplicação de concreto USINADO Fck=30 MPa - considerando BOMBEAMENTO (5% de perdas já incluído no custo) (6% de taxa p/ concr. bombeavel) | m³ | 12
4.2.4 | 40332 | IOPES | Fornecimento, dobragem e colocação em fôrma, de armadura CA-50 A grossa, diâmetro de 12.5 a 25.0mm | kg | 5352
4.2.5 | 40333 | IOPES | Fornecimento, dobragem e colocação em fôrma, de armadura CA-60 B fina, diâmetro de 4.0 a 7.0mm | kg | 340
4.2.6 | 40337 | IOPES | Fôrma em chapa de madeira compensada plastificada 12mm para estrutura em geral, 5 reaproveitamentos, reforçada com sarrafos de madeira 2.5x10cm (incl material, corte, montagem, escoras em eucalipto e desforma) | m² | 326
4.2.7 | 40339 | IOPES | Forma de chapas madeira compensada resinada, esp. 12mm, levando-se em conta a utilização 3 vezes, reforçadas com sarrafos de madeira de 2.5 x 10.0cm (incl material, corte, montagem, escoras em eucalipto e desforma) | m² | 936
4.3 |  |  | ESTRUTURAS DE CONCRETO APARENTE
4.3.1 | 40405 | IOPES | Fôrma com chapa compensada plastificada esp. 12mm, utização 5 vezes | m² | 2372
4.4 |  |  | LAJES PRÉ-MOLDADAS
4.4.1 | 40601 | IOPES | Laje pré-fabricada treliçada (H=8cm) para forro simples revestido, vão até 3.5m, capeamento 2cm, elemento de enchimento bloco cerâmico, espessura final da laje - 10cm, Fck = 150Kg/cm2 | m² | 750
4.4.2 | 40602 | IOPES | Laje pré-fabricada treliçada (H=8cm), sobrecarga 300 kg/m2, vão de 3.5 a 4.3m, capeamento 4cm, elemento de enchimento em bloco cerâmico, espessura final da laje ? 12cm, Fck = 150 Kg/cm2 | m² | 450
4.5 |  |  | DIVERSOS
4.5.1 | 40705 | IOPES | Execução de junta de dilatação 2 x 2 cm considerando 1cm de aplicação de isopor e 1cm de aplicação de mastique elástico do tipo sikaflex 1a ou equivalente | m | 442
4.6 |  |  | RECUPERAÇÃO DE ESTRUTURAS
4.6.1 | 40801 | IOPES | Escarificação manual de concreto, exclusive limpeza do concreto afetado por processo de hidrojateamento e tratamento de armaduras corroídas | m³ | 48
4.6.2 | 40802 | IOPES | Escarificação manual de concreto, com profundidade máxima de 5cm, exclusive limpeza do concreto afetado por processo de hidrojateamento e tratamento de armaduras corroídas | m² | 480
4.6.3 | 40803 | IOPES | Preparação do substrato para reparo em estrutura de concreto por apicoamento manual da superfície | m² | 510
4.6.4 | 40806 | IOPES | Tratamento de armaduras corroídas com lixamento manual com escova de aço, até a completa remoção de partículas soltas, materiais indesejáveis e corrosão, exclusive aplicação de argamassa cimentícia, polimérica com inibidor de corrosão | m² | 960
4.6.5 | 40807 | IOPES | Tratamento de armadura com duas demãos (esp. 1mm) de Sika Top 108 ou equivalente, exclusive aplicação de graute cimentício | m² | 480
4.6.6 | 40808 | IOPES | Retirada (corte) de armadura deteriorada, superior a 20% do diâmetro original | kg | 850
4.6.7 | 40809 | IOPES | Recomposição de concreto estrutural, com utilização de argamassa de uso geral Graute cimentício, com profundidade máxima 5cm | m² | 180
4.6.8 | 40810 | IOPES | Recomposição de concreto estrutural, com utilização de argamassa de uso geral Graute cimentício | m³ | 24
4.6.9 | 40813 | IOPES | Impermeabilização de superfície com argamassa impemeabilizante, semiflexível bicomponente, 4 demãos , SIKA Top 107, VIAPLUS 1000 ou equivalente | m² | 1234
4.6.10 | 40816 | IOPES | Aplicação de primer convertedor de ferrugem a 2 demãos, exclusive pintura de proteção e acabamento | m² | 510
4.6.11 | 40817 | IOPES | Fornecimento e lançamento de concreto para grouteamento com adição de pedrisco (50% em peso), utilizando Sikagrout ou produto equivalente, exclusive forma | m³ | 4
4.6.12 | 40818 | IOPES | Revestimento externo com argamassa corretiva tipo Sika Monotop 622 BR ou equivalente, esp. 5mm | m² | 2070
4.6.13 | 99814 | SINAPI | LIMPEZA DE SUPERFÍCIE COM JATO DE ALTA PRESSÃO. AF_04/2019 | m² | 3400
4.7 |  |  | MURO DE ARRIMO (Conc. ciclópico 15MPa c/ 30% de pedra de mão, c/ forn., preparo e aplicação de concreto, forma de tábua pinho-reap.5 vezes, exclusive escav. e reaterro) seções tipicas nas seguintes dimensões:
4.7.1 | 40902 | IOPES | Muro de arrimo em concreto ciclópico Fck=15MPa com 30% de pedra de mão, c/ fornecimento, preparo e aplicação de concreto, fôrma em compensado plastificado com travamento e aproveitamento 8 vezes, base em concreto magro esp. 5 cm, filtro de areia drenante, dreno no pé do muro c/ tubo PEAD corrugado Ø100 mm, enchimento c/ brita envolvido c/ manta geotêxtil, exclusive escavação e reaterro, seções tipicas nas dimensões: b=0.40m; B=0.90m e H=1,50m | m | 58
4.7.2 | 40903 | IOPES | Muro de arrimo em concreto ciclópico Fck=15MPa com 30% de pedra de mão, c/ fornecimento, preparo e aplicação de concreto, fôrma em compensado plastificado com travamento e aproveitamento 8 vezes, base em concreto magro esp. 5 cm, filtro de areia drenante, dreno no pé do muro c/ tubo PEAD corrugado Ø100 mm, enchimento c/ brita envolvido c/ manta geotêxtil, exclusive escavação e reaterro, seções tipicas nas dimensões: b=0.40m; B=1.05m e H=2.00m | m | 58
4.7.3 | 40904 | IOPES | Muro de arrimo em concreto ciclópico Fck=15MPa com 30% de pedra de mão, c/ fornecimento, preparo e aplicação de concreto, fôrma em compensado plastificado com travamento e aproveitamento 8 vezes, base em concreto magro esp. 5 cm, filtro de areia drenante, dreno no pé do muro c/ tubo PEAD corrugado Ø100 mm, enchimento c/ brita envolvido c/ manta geotêxtil, exclusive escavação e reaterro, seções tipicas nas dimensões: b=0.40m; B=1.23 e H=2.50m | m | 58
5 |  |  | PAREDES E PAINÉIS
5.1 |  |  | ALVENARIA DE VEDAÇÃO
5.1.1 | 50202 | IOPES | Fornecimento e instalação de divisórias novas com acabamento de chapa de fibra de madeira, sistema de montagem simplificado, espessura de 35mm e miolo em colméia no padrão painel/painel | m² | 62
5.1.2 | 50203 | IOPES | Fornecimento e instalação de porta para divisória de 80 X 210 cm incluindo dobradiças e fechadura interna | und | 500
5.1.3 | 50205 | IOPES | Divisória sanitária de granito cinza andorinha esp. 3 cm, assentada com argamassa de cimento e areia no traço 1:3 | m² | 48
5.1.4 | 50206 | IOPES | Divisória sanitária de granito cinza andorinha esp. 3 cm, fixada com cantoneira de ferro cromado | m² | 108
5.1.5 | 50208 | IOPES | Assentamento de divisória sanitária de mármore ou granito com 3 cm de espessura, empregando argamassa de cimento e areia no traço 1:3, exclusive fornecimento da divisória | m² | 122
5.1.6 | 96358 | SINAPI | PAREDE COM SISTEMA EM CHAPAS DE GESSO PARA DRYWALL, USO INTERNO, COM DUAS FACES SIMPLES E ESTRUTURA METÁLICA COM GUIAS SIMPLES, SEM VÃOS. AF_07/2023_PS | m² | 510
5.1.7 | 104724 | SINAPI | PAREDE COM SISTEMA EM CHAPAS DE GESSO PARA DRYWALL, USO INTERNO, COM UMA FACE SIMPLES E ESTRUTURA METÁLICA COM GUIAS SIMPLES PARA PAREDES COM ÁREA LÍQUIDA MENOR QUE 6 M2, COM VÃOS. AF_07/2023_PS | m² | 510
5.1.8 | COMP. 509 | Próprio | PAREDE COM PLACAS DE GESSO ACARTONADO (DRYWALL), PARA USO INTERNO - ST, COM UMA FACE SIMPLES E ESTRUTURA METÁLICA COM GUIAS SIMPLES | m² | 10000
5.1.9 | COMP. 510 | Próprio | PAREDE COM PLACAS DE GESSO ACARTONADO (DRYWALL), RESISTENTE À UMIDADE - TIPO RU, COM UMA FACE SIMPLES E ESTRUTURA METÁLICA COM GUIAS SIMPLES | m² | 1500
5.2 |  |  | VERGAS/CONTRAVERGA
5.2.1 | 50301 | IOPES | Verga/contraverga reta de concreto armado moldada in loco 10 x 5 cm, Fck = 15 MPa, inclusive forma, armação e desforma, comprimento inferior a 2.0 metros | m | 122
5.2.2 | 50303 | IOPES | Verga/contraverga curva de concreto armado 10 x 5 cm, Fck = 15 MPa, inclusive forma, armação e desforma, comprimento inferior a 2.0 metros | m | 170
5.3 |  |  | ALVENARIA ESTRUTURAL
5.4 |  |  | ALVENARIA DE VEDAÇÃO EMPREGANDO ARGAMASSA DE CIMENTO, CAL E AREIA
5.4.1 | 50601 | IOPES | Alvenaria de vedação com blocos de concreto 9x19x39cm, c/ resistência mínimo a compressão de 3 MPa, assentados c/ argamassa de cimento, cal hidratada CH1 e areia no traço 1:0,5:8, preparo com betoneira, esp. juntas 10mm e esp. da parede s/ revestimento 9cm | m² | 1388
5.4.2 | 50602 | IOPES | Alvenaria de vedação com blocos de concreto 14x19x39cm, c/ resistência mínimo a compressão de 3 MPa, assentados c/ argamassa de cimento, cal hidratada CH1 e areia no traço 1:0,5:8, preparo com betoneira, esp. juntas 10mm e esp. da parede s/ revestimento 14cm | m² | 1036
5.4.3 | 50603 | IOPES | Alvenaria de vedação com blocos de concreto 19x19x39cm, c/ resistência mínimo a compressão de 3 MPa, assentados c/ argamassa de cimento, cal hidratada CH1 e areia no traço 1:0,5:8, preparo com betoneira, esp. juntas 10mm e esp. da parede s/ revestimento 19cm | m² | 1116
5.4.4 | 50605 | IOPES | Alvenaria de vedação com blocos cerâmicos furados 9x19x19cm, assentados c/ argamassa de cimento, cal hidratada CH1 e areia no traço 1:0,5:8, preparo com betoneira, juntas 10mm e esp. das paredes s/revestimento, 9cm (bloco comprado na praça de Vitória, posto obra) | m² | 1116
5.4.5 | 50606 | IOPES | Alvenaria de vedação com blocos cerâmicos furados 9x19x19cm, assentados c/ argamassa de cimento, cal hidratada CH1 e areia no traço 1:0,5:8, preparo com betoneira, juntas 10mm e esp. das paredes s/revestimento, 9cm (bloco comprado na fábrica, posto obra) | m² | 8190
5.4.6 | 50607 | IOPES | Alvenaria de vedação com blocos cerâmicos furados 9x19x19cm, assentados c/ argamassa de cimento, cal hidratada CH1 e areia no traço 1:0,5:8, preparo com betoneira, juntas 10mm e esp. das paredes s/revestimento, 19cm, bloco deitado (bloco comprado praça de Vitória, posto obra) | m² | 8190
5.4.7 | 50608 | IOPES | Alvenaria de vedação com blocos cerâmicos furados 9x19x19cm, assentados c/ argamassa de cimento, cal hidratada CH1 e areia no traço 1:0,5:8, preparo com betoneira, juntas 10mm e esp. das paredes s/revestimento, 19cm, bloco deitado (bloco comprado fábrica, posto obra) | m² | 900
6 |  |  | ESQUADRIAS DE MADEIRA
6.1 |  |  | MARCOS E ALIZARES
6.1.1 | 60101 | IOPES | Marco em madeira de lei tipo Peroba, Ipê, Angelim Pedra ou equivalente, com 15 x 3cm de batente, nas dimensões: 0,60 x 2,10 m | und | 34
6.1.2 | 60102 | IOPES | Marco em madeira de lei tipo Peroba, Ipê, Angelim Pedra ou equivalente, com 15 x 3cm de batente, nas dimensões: 0,70 x 2,10 m | und | 34
6.1.3 | 60103 | IOPES | Marco em madeira de lei tipo Peroba, Ipê, Angelim Pedra ou equivalente, com 15 x 3cm de batente, nas dimensões: 0,80 x 2,10 m | und | 480
6.1.4 | 60107 | IOPES | Alizar em madeira de lei tipo Peroba, Ipê, Angelim Pedra ou equivalente, com 5 x 1,5cm | m | 172
6.1.5 | 60108 | IOPES | Marco em madeira de lei tipo Peroba, Ipê, Angelim Pedra ou equivalente, com 15 x 3cm de batente, nas dimensões: 0,90 x 2,10 m | und | 202
6.1.6 | 60110 | IOPES | Marco em madeira de lei tipo Peroba, Ipê, Angelim Pedra ou equivalente, com 15 x 3cm de batente | m | 650
6.1.7 | 60112 | IOPES | Caixilho em madeira de lei tipo Peroba, Ipê, Angelim Pedra ou equivalente, com 9 x 3 cm para janela | m | 170
6.1.8 | 60113 | IOPES | Alizar em madeira de lei tipo Peroba, Ipê, Angelim Pedra ou equivalente, com 7 x 1,5 cm | m | 42
6.1.9 | 100659 | SINAPI | ALIZAR DE 5X1,5CM PARA PORTA FIXADO COM PREGOS, PADRÃO MÉDIO - FORNECIMENTO E INSTALAÇÃO. AF_12/2019 | M | 170
6.2 |  |  | FERRAGENS
6.2.1 | 61101 | IOPES | Tarjeta fio redondo 3? para travamento de portas - IMAB, STAN, ALIANÇA ou equivalente | und | 42
6.2.2 | 61102 | IOPES | Fechadura com maçaneta tipo alavanca e chave tipo yale - IMAB, STAN, ALIANÇA ou equivalente | und | 204
6.2.3 | 61103 | IOPES | Fechadura com maçaneta tipo alavanca e chave comum para porta interna - IMAB, STAN, ALIANÇA ou equivalente | und | 286
6.2.4 | 61104 | IOPES | Tarjeta tipo livre/ocupado - IMAB, STA, ALIANÇA ou equivalente | und | 170
6.2.5 | 61106 | IOPES | Fechadura com maçaneta tipo bola e chave tipo yale - IMAB, STAN, ALIANÇA ou equivalente | und | 18
6.2.6 | 61107 | IOPES | Fechadura de sobrepor, tipo caixão, com chave comum - IMAB, STAN, ALIANÇA ou equivalente | und | 34
6.2.7 | 61108 | IOPES | Fechadura com maçaneta tipo alavanca e chave tipo banheiro - IMAB, STAN, ALIANÇA ou equivalente | und | 86
6.2.8 | 61112 | IOPES | Dobradiça de latão cromado de 3 x 2.1/2?, inclusive parafusos - IMAB, STAN, ALIANÇA ou equivalente | und | 108
6.2.9 | 100703 | SINAPI | PUXADOR CENTRAL PARA ESQUADRIA DE MADEIRA. AF_12/2019 | UN | 34
6.2.10 | 11499 | SINAPI | MOLA HIDRAULICA DE PISO, PARA PORTAS DE ATE 1100 MM E PESO DE ATE 120 KG, COM CORPO EM ACO INOX | UN | 170
6.2.11 | 3104 | SINAPI | CONJ. DE FERRAGENS PARA PORTA DE VIDRO TEMPERADO, EM ZAMAC CROMADO, CONTEMPLANDO DOBRADICA INF., DOBRADICA SUP., PIVO PARA DOBRADICA INF., PIVO PARA DOBRADICA SUP., FECHADURA CENTRAL EM ZAMC. CROMADO, CONTRA FECHADURA DE PRESSAO | CJ | 34
6.2.12 | COMP. 900 | Próprio | FECHADURA COMPLETA PORTA EXTERNA, ABRIR OU CORRER | und | 68
6.2.13 | COMP. 512 | Próprio | CHAPA EM AÇO INOX 0,8MM PARA PROTEÇÃO DE PORTAS, INSTALADO | m² | 1000
6.2.14 | SESA2330 | Próprio | Porta em madeira de lei tipo angelim pedra ou equiv., CORRER, sarrafeada, p/ pintura, inclusive trilhos e roldanas, alizares e fechadura para porta de correr e puxador tubular, exclusive marco, nas dim.: 0.90 x 2.10 m | m² | 150
6.2.15 | COMP. 851 | Próprio | Porta em madeira de lei tipo angelim pedra ou equiv., CORRER, com visor vidro liso incolor 6mm, sarrafeada, p/ pintura, inclusive trilhos e roldanas, alizares e fechadura para porta de correr e puxador tubular, exclusive marco, nas dim.: 0.90 x 2.10 m | m² | 200
6.2.16 | COMP. 854 | Próprio | Porta em madeira de lei tipo angelim pedra ou equivalente, sarrafeada p/ pintura, com visor em vidro liso incolor 6mm, inclusive alizares, dobradiças vai e vem e fechadura externa em latão cromado LaFonte ou equiv., exclusive marco, nas dim.:1.60 x 2.10 m (2 folhas) | und | 200
6.2.17 | COMP. 897 | Próprio | Porta madeira de lei tipo angelim pedra ou equiv.,esp. 30 a 35 mm, sarrafeada com enchimento, p/ verniz, com visor, inclusive alizares, dobradiças, excl. marco e fechadura ( 1 folha) | m² | 52
6.2.18 | COMP. 899 | Próprio | Porta madeira de lei tipo angelim pedra ou equiv.,esp. 30 a 35 mm, sarrafeada com enchimento, p/ verniz, com visor, inclusive alizares, dobradiças, excl. marco e fechadura ( 2 folhas) | m² | 52
6.3 |  |  | PORTA EM MADEIRA DE LEI TIPO ANGELIM PEDRA OU EQUIV.C/ENCHIMENTO EM MADEIRA 1A.QUALIDADE ESP. 30MM P/ PINTURA, INCLUSIVE ALIZARES, DOBRADIÇAS E FECHADURA EXTERNA, EXCLUSIVE MARCO
6.3.1 | 61301 | IOPES | Porta em madeira de lei tipo angelim pedra ou equivalente,esp. 30 a 35mm c/ enchimento em madeira 1a qualidade, tipo sarrafeada para pintura, inclusive alizares, dobradiças e fechadura tipo alavanca em latão cromado LaFonte ou equivalente, exclusive marco, nas dimensões: 0,60 x 2,10 m | und | 34
6.3.2 | 61302 | IOPES | Porta em madeira de lei tipo angelim pedra ou equivalente,esp. 30 a 35mm c/ enchimento em madeira 1a qualidade, tipo sarrafeada para pintura, inclusive alizares, dobradiças e fechadura tipo alavanca em latão cromado LaFonte ou equivalente, exclusive marco, nas dimensões: 0,70 x 2,10 m | und | 34
6.3.3 | 61303 | IOPES | Porta em madeira de lei tipo angelim pedra ou equivalente,esp. 30 a 35mm c/ enchimento em madeira 1a qualidade, tipo sarrafeada para pintura, inclusive alizares, dobradiças e fechadura tipo alavanca em latão cromado LaFonte ou equivalente, exclusive marco, nas dimensões: 0,80 x 2,10 m | und | 452
6.3.4 | 61304 | IOPES | Porta em madeira de lei tipo angelim pedra ou equivalente,esp. 30 a 35mm c/ enchimento em madeira 1a qualidade, tipo sarrafeada para pintura, inclusive alizares, dobradiças e fechadura tipo alavanca em latão cromado LaFonte ou equivalente, exclusive marco, nas dimensões: 0,90 x 2,10 m | und | 840
6.4 |  |  | PORTA EM MADEIRA DE LEI TIPO ANGELIM PEDRA/EQUIV, ESP. 30MM C/ ACAB. LISO P/ PINTURA, INCL. FECHADURA TIPO "LIVRE/OCUPADO" E FERRAGENS P/ FIXAÇÃO EM GRANITO, EXCLUSIVE MARCO
6.4.1 | 61402 | IOPES | Porta em madeira de lei tipo angelim pedra ou equivalente, esp. 30 a 35mm c/enchimento em madeira 1a qualidade, tipo sarrafeada para pintura, inclusive fechadura tipo "livre/ocupado" em latão cromado Lafonte ou equivalente e ferragens para fixação em granito, exclusive marco, nas dimensões: 0,80 x 1,80 m | und | 180
6.4.2 | 61403 | IOPES | Porta em madeira de lei tipo angelim pedra ou equivalente, esp. 30 a 35mm c/enchimento em madeira 1a qualidade, tipo sarrafeada para pintura, inclusive fechadura tipo "livre/ocupado" em latão cromado Lafonte ou equivalente e ferragens para fixação em granito, exclusive marco, nas dimensões: 0,60 x 1,60 m | und | 34
6.4.3 | 61404 | IOPES | Porta em madeira de lei tipo angelim pedra ou equivalente, esp. 30 a 35mm c/enchimento em madeira 1a qualidade, tipo sarrafeada para pintura, inclusive fechadura tipo "livre/ocupado" em latão cromado Lafonte ou equivalente e ferragens para fixação em granito, exclusive marco, nas dimensões: 0,80 x 1,60 m | und | 34
6.5 |  |  | PORTA EM VENEZIANA, EM MADEIRA DE LEI, ESP. 30MM, INCL. DOBRADIÇAS, EXCLUSIVE ALIZAR, MARCO E FECHADURA
6.5.1 | 61701 | IOPES | Porta em madeira de lei angelim pedra ou equivalente, esp. 30 a 35mm, maciça, tipo veneziana, inclusive dobradiças, exclusive alizar, marco e fechadura, nas dimensões: 0,60 x 2,10 m | und | 18
6.5.2 | 61702 | IOPES | Porta em madeira de lei angelim pedra ou equivalente, esp. 30 a 35mm, maciça, tipo veneziana, inclusive dobradiças, exclusive alizar, marco e fechadura, nas dimensões: 0,70 x 2,10 m | und | 34
6.5.3 | 61703 | IOPES | Porta em madeira de lei angelim pedra ou equivalente, esp. 30 a 35mm, maciça, tipo veneziana, inclusive dobradiças, exclusive alizar, marco e fechadura, nas dimensões: 0,80 x 2,10 m | und | 34
6.6 |  |  | PORTA EM MADEIRA DE LEI TIPO ANGELIM PEDRA OU EQUIV. C/ ENCHIMENTO EM MADEIRA DE 1ª QUALIDADE ESP 30MM, COM VISOR DE VIDRO, INCL. ALIZARES, DOBRADIÇAS E FECHADURAS EXT EM LATÃO CROMADO LAFONTE/EQUIV , EXCL. MARCO, NAS DIMENSÕES:
6.6.1 | 61901 | IOPES | Porta em madeira de lei angelim pedra ou equivalente, esp. 30 a 35mm c/ enchimento em madeira de 1ª qualidade, tipo sarrafeada com visor 0,40x0,60 m, inclusive alizares, dobradiças e fechaduras tipo alavanca em latão cromado La Fonte ou equivalente, exclusive marco, nas dimensões: 0,70 x 2,10 m | und | 6
6.6.2 | 61902 | IOPES | Porta em madeira de lei angelim pedra ou equivalente, esp. 30 a 35mm c/ enchimento em madeira de 1ª qualidade, tipo sarrafeada com visor 0,40x0,60 m, inclusive alizares, dobradiças e fechaduras tipo alavanca em latão cromado La Fonte ou equivalente, exclusive marco, nas dimensões: 0,80 x 2,10 m | und | 420
6.6.3 | 61903 | IOPES | Porta em madeira de lei angelim pedra ou equivalente, esp. 30 a 35mm c/ enchimento em madeira de 1ª qualidade, tipo sarrafeada com visor 0,40x0,60 m, inclusive alizares, dobradiças e fechaduras tipo alavanca em latão cromado La Fonte ou equivalente, exclusive marco, nas dimensões: 0,90 x 2,10 m | und | 420
6.7 |  |  | REVISÕES E REPAROS
6.7.1 | 62201 | IOPES | Substituição de fechadura com maçaneta tipo alavanca e chave tipo yale - IMAB, STAN, ALIANÇA ou equivalente | und | 750
6.7.2 | 62202 | IOPES | Substituição de fechadura com maçaneta tipo alavanca e chave comum para porta interna - IMAB, STAN, ALIANÇA ou equivalente | und | 162
6.7.3 | 62203 | IOPES | Substituição de fechadura com maçaneta tipo bola e chave tipo yale - IMAB, STAN, ALIANÇA ou equivalente | und | 34
6.7.4 | 62204 | IOPES | Recolocação de folha de porta em madeira de 1 folha, excl. ferragens, porta, marcos e alizares | und | 16
6.7.5 | 62205 | IOPES | Substituição de tarjeta tipo livre/ocupado - IMAB, STA, ALIANÇA ou equivalente | und | 86
6.7.6 | 62206 | IOPES | Substituição de targeta fio redondo 2", ref. IMAB, STAN, ALIANÇA ou equivalente | und | 86
6.7.7 | 62207 | IOPES | Substituição de dobradiça de latão cromado de 3 x 2.1/2?, inclusive parafusos - IMAB, STAN, ALIANÇA ou equivalente | und | 108
6.7.8 | 62208 | IOPES | Reparo na porta com plaina, inclusive retirada e recolocação de folha de porta | und | 1890
6.7.9 | 62211 | IOPES | Remoção e reinstalação de alizar de madeira, exclusive alizar | m | 1700
6.7.10 | 62212 | IOPES | Remoção e reinstalação de marco de madeira, exclusive marco, inclusive acessórios de fixação: pregos e argamassa de cimento, cal hidratado e areia, para chumbamento | m | 1700
6.8 |  |  | PORTA EM MADEIRA DE LEI COM ENCHIMENTO EM MADEIRA DE 1ª QUALIDADE, ESP. 30MM, PARA PINTURA, INCL. ALIZARES, DOBRADIÇAS, FECHADURA TIPO "LIVRE/OCUPADO" EXCLUSIVE MARCO
6.8.1 | 62301 | IOPES | Porta de madeira de lei sarrafeada com enchimento em madeira de 1ª qualidade, esp. 30 a 35mm, semi-sólida, para pintura, inclusive alizares, dobradiças, fechadura tipo "livre/ocupado" em latão cromado La Fonte ou equivalente, exclusive marco, nas dimensões: 0.60 x 1.60 m | und | 76
6.8.2 | 62302 | IOPES | Porta de madeira de lei sarrafeada com enchimento em madeira de 1ª qualidade, esp. 30 a 35mm, semi-sólida, para pintura, inclusive alizares, dobradiças, fechadura tipo "livre/ocupado" em latão cromado La Fonte ou equivalente, exclusive marco, nas dimensões: 0.80 x 1.60 m | und | 18
6.9 |  |  | PORTA EM MADEIRA DE LEI TIPO ANGELIM PEDRA OU EQUIV.,ESP. 30 MM, MACIÇA C/ FRISO P/ VERNIZ, PADRÃO SEDU, COM VISOR, INCLUSIVE ALIZARES, DOBRADIÇAS E FECHADURA DE BOLA EXTERNA, EXCLUSIVE MARCO
6.9.1 | 62505 | IOPES | Porta de madeira de lei angelim pedra ou equivalente, esp. 30 a 35 mm, maciça, tipo mexicana, c/ friso p/ verniz, padrão SEDU, com visor 1,00 x 0,15m e vidro 4mm, inclusive alizares, dobradiças e fechadura tipo alavanca em latão cromado LaFonte ou equiv., exclusive marco, dimensões: 1.60 x 2.10 m (duas folhas) | und | 4
7 |  |  | ESQUADRIAS METÁLICAS
7.1 |  |  | GRADES E PORTÕES
7.1.1 | 71101 | IOPES | Tela de proteção de arame galvanizado 1/2" fio 12, com quadro em tubo de ferro galvanizado 1 1/2" e cantoneira de ferro 1/2" x 1/2" x1/8", conforme detalhe em projeto | m² | 106
7.1.2 | 71103 | IOPES | Grade de tela tipo mosquiteiro de arame galvanizado #18, fio 32, inclusive, requadro em cantoneira de ferro 1/8"x1/2"x1/2" | m² | 1500
7.1.3 | 71104 | IOPES | Portão de ferro de abrir em barra chata, inclusive chumbamento | m² | 270
7.1.4 | 71105 | IOPES | Grade de ferro em barra chata, inclusive chumbamento | m² | 488
7.1.5 | 71106 | IOPES | Portão de ferro de correr em barra chata, inclusive chumbamento | m² | 120
7.1.6 | 71107 | IOPES | Portão de ferro de abrir em barra chata, chapa e tubo, inclusive chumbamento | m² | 96
7.2 |  |  | ESQUADRIAS METÁLICAS (M2)
7.2.1 | 71701 | IOPES | Janela de correr para vidro em alumínio anodizado cor natural, linha 25, completa, incl. puxador com tranca, alizar, caixilho e contramarco, exclusive vidro | m² | 424
7.2.2 | 71702 | IOPES | Báscula para vidro em alumínio anodizado cor natural, linha 25, completa, com tranca, caixilho, alizar e contramarco, exclusive vidro | m² | 52
7.2.3 | 71703 | IOPES | Janela tipo maxim-ar para vidro em alumínio anodizado natural, linha 25, completa, incl. puxador com tranca, caixilho, alizar e contramarco, exclusive vidro | m² | 150
7.2.4 | 71704 | IOPES | Porta de abrir tipo veneziana em alumínio anodizado, linha 25, completa, incl. puxador com tranca, caixilho, alizar e contramarco | m² | 350
7.2.5 | 71706 | IOPES | Guichê/gradil em perfil L 1" e perfil T 3/4" em ferro, inclusive pintura em esmalte sintético, marca de referência SUVINIL | m² | 86
7.2.6 | 9074 | ORSE | Brise em perfil "C" de alumínio dobrado anodizado branco | m² | 500
7.3 |  |  | REVISÕES E REPAROS
7.3.1 | 71801 | IOPES | Escovamento com escova de aço em esquadrias de ferro | m² | 510
8 |  |  | VIDROS E ESPELHOS
8.1 |  |  | VIDROS PARA ESQUADRIAS
8.1.1 | 80102 | IOPES | Vidro plano transparente liso, com 4 mm de espessura | m² | 316
8.1.2 | 80103 | IOPES | Vidro fantasia mini-boreal, com 4 mm de espessura | m² | 28
8.1.3 | 80107 | IOPES | Vidro aramado esp. 6mm, colocado | m² | 38
8.2 |  |  | ESPELHOS
8.2.1 | 80201 | IOPES | Espelho para banheiros espessura 4 mm, incluindo chapa compensada 10 mm, moldura de alumínio em perfil L 3/4", fixado com parafusos cromados | m² | 26
8.2.2 | 80202 | IOPES | Espelho espessura 4 mm, incluindo chapa compensada 6mm, moldura de peça de madeira 7x2.5cm fixada com parafuso e bucha conforme detalhe em projeto | m² | 90
8.2.3 | 80203 | IOPES | Espelho prata esp. 4 mm sobre caixa de compensado colado revestido com fórmica e fixado com parafuso cromado e bucha, dim. 1,80 x 0,40m, conforme detalhe em projeto | m² | 226
9 |  |  | COBERTURA
9.1 |  |  | ESTRUTURA PARA TELHADO
9.1.1 | 90101 | IOPES | Estrutura de madeira de lei tipo Paraju, peroba mica, angelim pedra ou equivalente para telhado de telha cerâmica tipo capa e canal, com pontaletes, terças, caibros e ripas, inclusive tratamento com cupinicida, exclusive telhas | m² | 1258
9.1.2 | 90102 | IOPES | Estrutura de madeira de lei tipo Paraju, peroba mica, angelim pedra ou equivalente para telhado de telha ondulada de fibrocimento esp. 6mm, com pontaletes e caibros, inclusive tratamento com cupinicida, exclusive telhas | m² | 3800
9.1.3 | 90103 | IOPES | Estrutura de madeira de lei tipo Paraju ou equivalente para cobertura de telha de fibrocimento canalete 49/90, inclusive tratamento com cupinicida, exclusive telhas | m² | 1520
9.1.4 | 90104 | IOPES | Estrutura de madeira de lei tipo Paraju, peroba mica, angelim pedra ou equivalente para telhado de telhas cerâmicas tipo capa e canal c/ tesouras, pilares, vigas, terças, caibros e ripas, incl. trat. c/cupinicida, exclusive telhas | m² | 620
9.1.5 | 90105 | IOPES | Estrutura de madeira de lei Paraju, peroba mica, angelim pedra ou equivalente para telhado de telha cerâmica tipo francesa, com pontaletes, terças, caibros e ripas, inclusive tratamento com cupunicida, exclusive telhas | m² | 3414
9.1.6 | 92555 | SINAPI | FABRICAÇÃO E INSTALAÇÃO DE TESOURA INTEIRA EM MADEIRA NÃO APARELHADA, VÃO DE 3 M, PARA TELHA ONDULADA DE FIBROCIMENTO, METÁLICA, PLÁSTICA OU TERMOACÚSTICA, INCLUSO IÇAMENTO. AF_07/2019 | UN | 2046
9.1.7 | 92568 | SINAPI | TRAMA DE AÇO COMPOSTA POR RIPAS, CAIBROS E TERÇAS PARA TELHADOS DE ATÉ 2 ÁGUAS PARA TELHA DE ENCAIXE DE CERÂMICA OU DE CONCRETO, INCLUSO TRANSPORTE VERTICAL. AF_07/2019 | m² | 2046
9.1.8 | COMP. 750 | Próprio | ESTRUTURA EM ALUMINIO PARA COBERTURA EM CHAPA DE POLICARBONATO, EXCLUSIVE FORNECIMENTO E INSTALAÇÃO DO POLICARBONATO | m² | 1500
9.2 |  |  | TELHADO
9.2.1 | 90202 | IOPES | Cobertura nova de telhas onduladas de fibrocimento 6.0mm, inclusive cumeeiras e acessórios de fixação | m² | 30000
9.2.2 | 90203 | IOPES | Cobertura nova de telhas onduladas de fibrocimento 8.0mm, inclusive cumeeiras e acessórios de fixação | m² | 6000
9.2.3 | 90206 | IOPES | Cobertura nova de telhas de alumínio trapezoidal, H = 8 cm, esp. 0.5mm, inclusive acessórios de fixação | m² | 8000
9.2.4 | 90211 | IOPES | Cobertura nova de telhas cerâmicas tipo capa e canal inclusive cumeeira (telhas compradas na praça de Vitória, posto obra) (área de projeção horizontal; incl. 35%) | m² | 1200
9.2.5 | 90212 | IOPES | Cobertura nova de telhas cerâmicas tipo capa e canal inclusive cumeeiras (telhas compradas na fábrica, posto obra) | m² | 714
9.2.6 | 90215 | IOPES | Cumeeira para cobertura em telha cerâmica tipo capa e canal | m | 600
9.2.7 | 90216 | IOPES | Cumeeira para cobertura em telhas onduladas de fibrocimento 6.0mm | m | 2000
9.2.8 | 90219 | IOPES | Cobertura em telha ondulada de alumínio, esp. 0.5mm, inclusive acessórios de fixação | m² | 376
9.2.9 | 90228 | IOPES | Telha em aço galvalume trapezoidal 40, e=0.50mm, pintura cor branca nas duas faces, inclusive acessório de fixação Ref. Santo André, Eternit, Metform ou equivalente | m² | 2000
9.3 |  |  | RUFOS E CALHAS
9.3.1 | 90302 | IOPES | Rufo de chapa metálica nº 26 com largura de 30 cm | m | 1500
9.3.2 | 90305 | IOPES | Calha de concreto armado Fck=15 MPa em "U" nas dimensões de 38 x 56 cm conforme detalhes em projeto | m | 360
9.3.3 | 90312 | IOPES | Calha em chapa galvanizada com largura de 40 cm | m | 1500
9.3.4 | 90314 | IOPES | Rufo de chapa de alumínio esp. 0.5mm, largura de 30cm | m | 2046
9.3.5 | 94227 | SINAPI | CALHA EM CHAPA DE AÇO GALVANIZADO NÚMERO 24, DESENVOLVIMENTO DE 33 CM, INCLUSO TRANSPORTE VERTICAL. AF_07/2019 | M | 2000
9.3.6 | 94231 | SINAPI | RUFO EM CHAPA DE AÇO GALVANIZADO NÚMERO 24, CORTE DE 25 CM, INCLUSO TRANSPORTE VERTICAL. AF_07/2019 | M | 5000
9.3.7 | 94228 | SINAPI | CALHA EM CHAPA DE AÇO GALVANIZADO NÚMERO 24, DESENVOLVIMENTO DE 50 CM, INCLUSO TRANSPORTE VERTICAL. AF_07/2019 | M | 1876
9.4 |  |  | PLATIBANDA
9.4.1 | 90403 | IOPES | Platibanda de alvenaria de bloco cerâmico 10x20x20cm, assentado com argamassa de cimento, cal hidratada CH1 e areia no traço 1:0,5:8, amarrada com pilaretes em conc. arm. a cada 2m (H=1.0m), excl. revest. | m | 2046
9.5 |  |  | REVISÕES E REPAROS
9.5.1 | 90502 | IOPES | Recolocação de estrutura de madeira para telhado com telha ondulada de fibrocimento ou telha ecológica tipo onduline, com pontaletes e caibros, exclusive fornecimento | m² | 2046
9.5.2 | 90501 | IOPES | Recolocação de engradamento de madeira para telhado com telha cerâmica, com pontaletes, terças, caibros e ripas, exclusive fornecimento | m² | 2046
9.5.3 | 90506 | IOPES | Recolocação de telha ondulada de fibrocimento 6mm, excl. cumeeira | m² | 2046
9.5.4 | 90509 | IOPES | Remoção, lavagem com escova de aço e recolocação de telhas cerâmicas | m² | 2046
9.5.5 | 90511 | IOPES | Tratamento em estrutura de madeira com imunizante cupinicida, a uma demão | m² | 2046
9.5.6 | 90512 | IOPES | Limpeza de calhas e coletores (serviço realizado por servente) | m³ | 2046
10 |  |  | IMPERMEABILIZAÇÃO
10.1 |  |  | IMPERMEABILIZAÇÃO DE CAIXAS DE ÁGUA
10.1.1 | 100102 | IOPES | Impermeabilização nas seguintes etapas: chapisco traço 1:2 c/ sika 1 ou equivalente, revest. duplo c/ argamassa de cimento e areia traço 1:3 c/ sika 1 ou equivalente, em 2x15 mm e acab. argamassa 1:1 | m² | 2100
10.1.2 | 100105 | IOPES | Índice de imperm.c/ manta asfáltica atendendo NBR 9952, asfalto polimérico, esp.4mm reforç.c/ filme int.em polietileno, regul.base c/ arg.1:4 esp.mín.15mm, proteção mec. arg. 1:4 esp.20mm, imprimação e juntas dilat. | m² | 1200
10.2 |  |  | IMPERMEABILIZAÇÃO CALHAS, LAJES DESCOBERTAS, BALDRAMES, PAREDES E JARDINEIRAS
10.2.1 | 100202 | IOPES | Impermeabilização com argamassa de igol 2 - marca de referência Sika | m² | 1204
10.2.2 | 100203 | IOPES | Pintura impermeabilizante com igolflex ou equivalente a 3 demãos | m² | 1440
10.2.3 | 100204 | IOPES | Impermeabilização, empregando argamassa de cimento e areia sem peneirar no traço 1:3 com aditivo impermeabilizado tipo sika 1 ou equivalente, espessura de 2 cm | m² | 2228
10.2.4 | 100208 | IOPES | Índice de imperm.c/ manta asfáltica atendendo NBR 9952, asfalto polimerizado esp.3mm, reforç.c/ filme int. polietileno, regul. base c/ arg.1:4 esp.mín.15mm, proteção mec. arg.1:4 esp.20mm, imprimação e juntas dilat. | m² | 5600
10.3 |  |  | IMPERMEABILIZAÇÃO DE FOSSAS E FILTROS
10.3.1 | 100301 | IOPES | Impermeabilização nas seguintes etapas: chapisco traço 1:2 c/ sika 1 prop. 1:10 ou equiv., revest. duplo c/ argamassa de cimento e areia traço 1:3 c/ sika 1 prop. 1:12 ou equivalente, esp. 2x15 mm e acab. argamassa 1:2 | m² | 340
11 |  |  | TETOS E FORROS
11.1 |  |  | REVESTIMENTO COM ARGAMASSA
11.1.1 | 110101 | IOPES | Chapisco com argamassa de cimento e areia média ou grossa lavada no traço 1:3, espessura 5 mm | m² | 170
11.2 |  |  | REBAIXAMENTOS
11.2.1 | 110201 | IOPES | Forro de gesso acabamento tipo liso | m² | 8000
11.2.2 | 96116 | SINAPI | FORRO EM RÉGUAS DE PVC, FRISADO, PARA AMBIENTES COMERCIAIS, INCLUSIVE ESTRUTURA BIDIRECIONAL DE FIXAÇÃO. AF_08/2023_PS | m² | 5000
11.2.3 | 110210 | IOPES | Forro PVC branco L = 20 cm, frisado, estruturado por perfis de aço galvanizado e tirantes rígidos fabricado de acordo com a NBR-14285, colocado | m² | 3000
11.2.4 | 39511 | SINAPI | FORRO DE FIBRA MINERAL EM PLACAS DE 625 X 625 MM, E = 15 MM, BORDA RETA, COM PINTURA ANTIMOFO, APOIADO EM PERFIL DE ACO GALVANIZADO COM 24 MM DE BASE - INSTALADO | m² | 1000
11.2.5 | 39512 | SINAPI | FORRO DE FIBRA MINERAL EM PLACAS DE 1250 X 625 MM, E = 15 MM, BORDA RETA, COM PINTURA ANTIMOFO, APOIADO EM PERFIL DE ACO GALVANIZADO COM 24 MM DE BASE - INSTALADO | m² | 1500
11.3 |  |  | REVESTIMENTO EMPREGANDO ARGAMASSA DE CIMENTO, CAL E AREIA
11.3.1 | 110301 | IOPES | Emboço de argamassa de cimento, cal hidratada CH1 e areia lavada traço 1:0.5:6, espessura 20 mm | m² | 1500
11.3.2 | 110302 | IOPES | Reboco tipo paulista de argamassa de cimento, cal hidratada CH1 e areia lavada traço 1:0.5:6, espessura 25 mm | m² | 1500
11.4 |  |  | REVISÕES E REPAROS
12 |  |  | REVESTIMENTO DE PAREDES
12.1 |  |  | REVESTIMENTO COM ARGAMASSA
12.1.1 | 120101 | IOPES | Chapisco de argamassa de cimento e areia média ou grossa lavada, no traço 1:3, espessura 5 mm | m² | 3000
12.2 |  |  | ACABAMENTOS
12.2.1 | 120201 | IOPES | Azulejo branco 15 x 15 cm, juntas a prumo, assentado com argamassa de cimento colante, inclusive rejuntamento com cimento branco, marcas de referência Eliane, Cecrisa ou Portobello | m² | 1572
12.2.2 | 120207 | IOPES | Roda-parede de madeira de lei tipo Paraju ou equivalente, de 20 X 1.5cm fixado com parafuso e bucha plástica n° 7 | m | 750
12.2.3 | 120208 | IOPES | Acabamento de alumínio com perfil de canto para arremate das paredes | m | 1870
12.2.4 | 120216 | IOPES | Acabamento de perfil "U" em alumínio anodizado fosco 1/2" | m | 340
12.2.5 | 120220 | IOPES | Cerâmica 10 x 10 cm, marcas de referência ELIANE, STRUFALDI, CERAL OU EQUIV nas cores branco ou areia, com rejunte esp. 0.5 cm, empregando argamassa colante | m² | 7000
12.2.6 | 120221 | IOPES | Pastilha cerâmica branca 5 x 5 cm, assentada com argamassa de cimento colante e rejunte pré-fabricado, marcas de referência Atlas, Jatobá, NGK ou equivalentwe | m² | 170
12.2.7 | 120224 | IOPES | Assentamento de revestimento cerâmico com cimento colante, excl. rejuntamento e cerâmica | m² | 1870
12.2.8 | 120227 | IOPES | Roda parede em granito cinza andorinha 7x2cm, com acabamento abaulado nos dois lados | m | 408
12.2.9 | 120232 | IOPES | Cerâmica 10 x 10 cm, branco brilhante ref Galeria Mesh BR telada, ELIANE, STRUFALDI, CERAL, empregando argamassa colante, inclusive rejuntamento junta plus cinza claro esp. 3 mm | m² | 396
12.3 |  |  | REVESTIMENTO EMPREGANDO ARGAMASSA DE CIMENTO, CAL E AREIA
12.3.1 | 120301 | IOPES | Emboço de argamassa de cimento, cal hidratada CH1 e areia média ou grossa lavada no traço 1:0.5:6, espessura 20 mm | m² | 12800
12.3.2 | 120302 | IOPES | Reboco de argamassa de cimento, cal hidratada CH1 e areia média ou grossa lavada no traço 1:0.5:6, espessura 5mm | m² | 3504
12.3.3 | 120303 | IOPES | Reboco tipo paulista de argamassa de cimento, cal hidratada CH1 e areia média ou grossa lavada no traço 1:0.5:6, espessura 25 mm | m² | 30000
12.3.4 | 120304 | IOPES | Reboco de argamassa de cimento, cal hidratada CH1 e areia média ou grossa lavada no traço 1:0.5:6, com impermeabilizante para revestimentos (caixas, fossas, filtros, cisternas, etc...) | m² | 1980
12.3.5 | 120308 | IOPES | Chapisco de argamassa de cimento e areia média ou grossa lavada no traço 1:3, espessura 5mm, com utilização de impermeabilizante | m² | 1700
13 |  |  | PISOS INTERNOS E EXTERNOS
13.1 |  |  | LASTRO DE CONTRAPISO
13.1.1 | 130103 | IOPES | Regularização de base para revestimento cerâmico, com argamassa de cimento e areia no traço 1:5, espessura: 3 cm | m² | 6000
13.1.2 | 130104 | IOPES | Regularização de base p/ revestimento cerâmico, com argamassa de cimento e areia no traço 1:5, espessura 5cm | m² | 2400
13.1.3 | 130109 | IOPES | Lastro regularizado e impermeabilizado de concreto não estrutural, espessura de 8 cm | m² | 1420
13.1.4 | 130110 | IOPES | Lastro regularizado de concreto não estrutural, espessura de 8 cm | m² | 2400
13.1.5 | 130111 | IOPES | Lastro impermeabilizado de concreto não estrutural, espessura de 6 cm | m² | 170
13.1.6 | 130112 | IOPES | Lastro de concreto não estrutural, espessura de 6 cm | m² | 5000
13.1.7 | 35571 | IOPES | PISO VINILICO PAVIFLEX CHROMA CONCEPT 30X30CM - ESP.2MM - COLOCADO, INCLUSIVE ARGAMASSA DE REGULARIZAÇÃO | m² | 14400
13.2 |  |  | ACABAMENTOS
13.2.1 | 130202 | IOPES | Piso cimentado liso com 1.5 cm de espessura, de argamassa de cimento e areia no traço 1:3 e juntas plásticas em quadros de 1 m | m² | 1200
13.2.2 | 130205 | IOPES | Piso de tábuas corridas de Peroba de 15cm sobre caibros de 5x6cm espaçados de 50cm, fixados com argamassa de cimento e areia no traço 1:5 | m² | 1000
13.2.3 | 130208 | IOPES | Junta plástica 17 x 3 mm, para pisos corridos, inclusive fornecimento e colocação | m | 1700
13.2.4 | 130209 | IOPES | Piso de cimentado camurçado executado com argamassa de cimento e areia no traço 1:3, esp. 3.0cm | m² | 2400
13.2.5 | 130210 | IOPES | Piso cimentado liso com 1.5 cm de espessura, em argamassa de cimento e areia no traço 1:3 e juntas plásticas em quadros de 1 m colorido com corante tipo Xadrez ou equivalente | m² | 5000
13.2.6 | 130211 | IOPES | Fornecimento e instalação de Piso Paviflex dim. 30x30cm, esp. 2mm linha Chroma Concept ref. Fademac ou equivalente | m² | 750
13.2.7 | 130222 | IOPES | Revestimento de piso com placas de borracha plurigoma preto pastilhado ou equivalente, inclusive arremate | m² | 2000
13.2.8 | 130226 | IOPES | Rejuntamento empregando argamassa para rejunte, esp. 5mm | m² | 850
13.2.9 | 130228 | IOPES | Assentamento e rejuntamento de piso em porcelanato (dimensões superiores a 30x30cm) utilizando dupla colagem de argamassa colante para porcelanato tipo ACIII, exclusive fornecimento do porcelanato e do rejunte | m² | 850
13.2.10 | 130230 | IOPES | Piso argamassa alta resistência tipo granilite ou equiv de qualidade comprovada, esp de 10mm, com juntas plástica em quadros de 1m, na cor natural, com acabamento anti-derrapante mecanizado, inclusive regularização e=3.0cm | m² | 5000
13.2.11 | 130231 | IOPES | Piso argamassa alta resistência tipo granilite ou equiv de qualidade comprovada, esp de 10mm, com juntas plástica em quadros de 1m, na cor natural, com acabamento polido mecanizado, inclusive regularização e=3.0cm | m² | 370
13.2.12 | 130233 | IOPES | Porcelanato esmaltado, acabamento acetinado, dim. 60x60cm, ref. de cor CIMENTO CINZA BOLD Portobello/equiv, utilizando dupla colagem de argamassa colante para porcelanato tipo ACIII e rejunte 3mm para porcelanato | m² | 1020
13.2.13 | 130234 | IOPES | Porcelanato natural retificado, acabamento acetinado, dim. 60x60cm, ref. PLATINA NA Eliane/equiv, utilizando dupla colagem de argamassa colante para porcelanato tipo ACIII e rejunte e rejunte 3mm para porcelanato | m² | 7500
13.2.15 | 130236 | IOPES | Piso cerâmico esmaltado, PEI 5, acabamento semibrilho, dim. 45x45cm, ref. de cor CARGO PLUS WHITE Eliane/equiv. assentado com argamassa de cimento colante, inclusive rejuntamento | m² | 6448
13.2.16 | 130237 | IOPES | Assentamento e rejuntamento de piso em porcelanato (dimensões superiores a 30x30cm) utilizando dupla colagem de argamassa colante para porcelanato tipo ACII/ACIII, exclusive fornecimento do porcelanato e do rejunte | m² | 1800
13.2.17 | 101727 | SINAPI | PISO VINÍLICO SEMI-FLEXÍVEL EM PLACAS, PADRÃO LISO, ESPESSURA 3,2 MM, FIXADO COM COLA. AF_09/2020 | m² | 900
13.2.18 | 101094 | SINAPI | PISO PODOTÁTIL DE ALERTA OU DIRECIONAL, DE BORRACHA, ASSENTADO SOBRE ARGAMASSA. AF_05/2020 | M | 706
13.2.19 | 10710 | SINAPI | CARPETE DE NYLON EM MANTA PARA TRAFEGO COMERCIAL PESADO, E = 6 A 7 MM (INSTALADO) | M² | 3400
13.2.20 | 10708 | SINAPI | CARPETE DE POLIESTER EM MANTA PARA TRAFEGO COMERCIAL PESADO, E = 4 A 5 MM (INSTALADO) | M² | 3400
13.2.21 | 39635 | SINAPI | CARPETE DE POLIPROPILENO EM MANTA PARA TRAFEGO COMERCIAL MEDIO, E = 5 A 6 MM (INSTALADO) | m² | 360
13.3 |  |  | DEGRAUS, RODAPÉS, SOLEIRAS E PEITORIS
13.3.1 | 130303 | IOPES | Rodapé de cerâmica PEI-3, assentado com argamassa de cimento cola h = 7.0 cm, inclusive rejuntamento com cimento branco | m | 2856
13.3.2 | 130304 | IOPES | Rodapé de madeira de lei 7.0 x 1.5 cm, fixado com parafuso e bucha plástica n° 7 | m | 256
13.3.3 | 130308 | IOPES | Soleira de granito esp. 2 cm e largura de 15 cm | m | 306
13.3.4 | 130311 | IOPES | Soleira de granito cinza, espessura 3 cm e largura de 3 cm, conforme detalhe em projeto | m | 16
13.3.5 | 130315 | IOPES | Rodapé de granito cinza andorinha altura de 7 cm e espessura de 2 cm, assentado com argamassa de cimento, cal hidratada CH1 e areia no traço 1:0,5:8, inclusive rejuntamento com cimento branco | m | 1096
13.3.6 | 130317 | IOPES | Peitoril de granito cinza polido, 15 cm, esp. 3cm | m | 1500
13.3.7 | 130320 | IOPES | Rodapé em cerâmica PEI-3, h = 7cm, assentado com argamassa de cimento, cal e areia, incl. rejuntamento com cimento branco | m | 1412
13.3.8 | 130321 | IOPES | Rodapé de granito cinza esp. 2cm, h=7cm, assentado com argamassa de cimento, cal hidratada CH1 e areia no traço 1:0,5:8, incl. rejuntamento com cimento branco | m | 1500
13.3.9 | 130322 | IOPES | Rodapé de argamassa de alta resistência tipo granilite ou equivalente de qualidade comprovada, altura de 10 cm e espessura de 10 mm, com cantos boleados, executado com cimento e granitina grana N.1, inclusive polimento | m | 3000
13.3.10 | 130323 | IOPES | Soleira de argamassa de alta resistência tipo granilite ou equivalente de qualidade comprovada, largura de 15cm, executado com cimento e granitina grana N.1 | m | 2250
13.3.11 | COMP. 547 | Próprio | Rodapé em PVC, sobrepor, para piso vinílico, Tarkett ou equivalente | m | 3000
13.4 |  |  | REVISÕES E REPAROS
13.4.1 | 130403 | IOPES | Recomposição de piso cimentado, com argamassa de cimento e areia no traço 1:3, com 2 cm de espessura, incl. lastro | m² | 820
14 |  |  | INSTALAÇÕES HIDRO-SANITÁRIAS
14.1 |  |  | SUMIDOUROS, FOSSAS SÉPTICAS E FILTROS ANAERÓBIOS
14.1.1 | 140102 | IOPES | Fossa séptica de anéis pré-moldados de concreto, diâmetro 1.20 m, altura útil de 1.70m, completa, incluindo tampa c/visita de 60cm, concreto p/fundo esp.10 cm, e tubo para ligação ao filtro | und | 18
14.1.2 | 140103 | IOPES | Filtro anaeróbio de anéis pré-moldados de concreto, diâmetro de 1.20m, altura útil de 1.80m, completo, incl. tampa c/visita de 60 cm, concreto p/fundo esp.10cm e tubulação de saída de esgoto | und | 18
14.1.3 | 140108 | IOPES | Fossa séptica de anéis pré-moldados de concreto, diâmetro 2.00 m, Hútil 2.0m completa, incluindo tampa c/visita de 60cm, concreto p/ fundo esp.10 cm, tubo de limpeza e escavação, conf. detalhe em projeto | und | 16
14.1.4 | 140109 | IOPES | Filtro anaeróbio de anéis pré-moldados de concreto, diâm. 2.0m, Hútil 2.0m, compl., incl. tampa c/visita 60cm, concreto p/ fundo esp. 10cm, escavação, brita 4 e tubulação de saída esgoto 150mm, conf. proj. | und | 16
14.2 |  |  | ENTRADA DE ÁGUA
14.3 |  |  | PONTOS HIDRO-SANITÁRIOS
14.3.1 | 140701 | IOPES | Ponto de água fria (lavatório, tanque, pia de cozinha, etc...) | pt | 1500
14.3.2 | 140702 | IOPES | Ponto com registro de pressão (chuveiro, caixa de descarga, etc...) | pt | 750
14.3.3 | 140703 | IOPES | Ponto de torneira de jardim (para praças) | pt | 86
14.3.4 | 140704 | IOPES | Ponto de válvula de descarga, inclusive válvula (sem acabamento) | pt | 400
14.3.5 | 140705 | IOPES | Ponto para esgoto primário (vaso sanitário) | pt | 300
14.3.6 | 140706 | IOPES | Ponto para esgoto secundário (pia, lavatório, mictório, tanque, bidê, etc...) | pt | 822
14.3.7 | 140707 | IOPES | Ponto para caixa sifonada, inclusive caixa sifonada pvc 150x150x50mm com grelha em pvc | pt | 72
14.3.8 | 140708 | IOPES | Ponto para ralo sifonado, inclusive ralo sifonado 100 x 40 mm c/ grelha em pvc | pt | 26
14.3.9 | 140709 | IOPES | Ponto para ralo seco, inclusive ralo pvc 10 cm com grelha em pvc | pt | 12
14.3.10 | 140710 | IOPES | Ponto para caixa sifonada, inclusive caixa sifonada pvc 150x150x50mm com grelha em aço inox | und | 136
14.3.11 | 140711 | IOPES | Ponto para ralo sifonado, inclusive ralo sifonado 100 x 40 mm c/ grelha em açõ inox | und | 504
14.3.12 | 140711 | IOPES | Ponto para ralo sifonado, inclusive ralo sifonado 100 x 40 mm c/ grelha em açõ inox | und | 34
14.3.13 | 140712 | IOPES | Ponto de válvula de descarga, inclusive válvula e acabamento anti-vandalismo cromado referência Docol, Fabrimar e Deca | und | 150
14.3.14 | 140714 | IOPES | Ponto p/ válvula (mictório) inclusive válvula com acabamento marca de referência Pressmatic Docol, Mod. 17015106 e tubo de ligação p/mictório antivandalismo Pressmatic Mod. 00132606 marca de ref. Docol ou equivalente | und | 150
14.4 |  |  | TUBULAÇÃO DE LIGAÇÃO DE CAIXAS
14.4.1 | 140902 | IOPES | Tubos de concreto simples PS1, diâmetro 300 mm, com rejuntamento de argamassa de cimento, cal hidratada e areia no traço 1:2:6, incluindo escavação e berço, conforme normas e especificações. | m | 256
14.4.2 | 140903 | IOPES | Tubo PVC rígido para esgoto no diâmetro de 100mm incluindo escavação e aterro com areia | m | 2400
14.4.3 | 140904 | IOPES | Tubo PVC rígido para esgoto no diâmetro de 150mm incluindo escavação e aterro com areia | m | 1160
14.4.4 | 140906 | IOPES | Tubo PVC rígido para esgoto no diâmetro de 75 mm incluindo escavação e aterro com areia | m | 2000
14.4.5 | 140905 | IOPES | Tubo PVC rígido para esgoto no diâmetro de 200mm incluindo escavação e aterro com areia | m | 888
14.5 |  |  | CAIXAS EMPREGANDO ARGAMASSA DE CIMENTO, CAL E AREIA
14.5.1 | 141101 | IOPES | Caixas de inspeção de alv. blocos concreto 9x19x39cm, dim, 60x60cm e Hmáx = 1m, com tampa de conc. esp. 5cm, lastro de conc. esp. 10cm, revest intern. c/ chapisco e reboco impermeabilizado, incl. escavação, reaterro e enchimento | und | 132
14.5.2 | 141102 | IOPES | Caixa de areia de alvenaria de blocos de concreto 9x19x39cm, dim. 60x60cm e Hmáx=1m, c/ tampa em concreto esp. 5cm, lastro concreto esp. 10cm, revestida intern. c/ chapisco e reboco impermeabilizante, incl. escavação e reaterro | und | 798
14.5.3 | 141103 | IOPES | Caixa sifonada especial de alv. bloco conc.9x19x39cm, dim 60x60cm e Hmáx=1m, c/ tampa em concreto esp.5cm, lastro conc.esp.10cm, revest. intern. c/chap. e reb. impermeab. escav, reaterro e curva curta c/ visita e plug em pvc 100mm | und | 68
14.5.4 | 141104 | IOPES | Caixa de gordura de alv. bloco concreto 9x19x39cm, dim.60x60cm e Hmáx=1m, com tampa em concreto esp.5cm, lastro concreto esp.10cm, revestida intern. c/ chapisco e reboco impermeab, escavação, reaterro e parede interna em concreto | und | 54
14.5.5 | 141105 | IOPES | Caixa retentora de matéria sólida de alv. bloco conc.9x19x39cm, dim 60x60cm e Hmáx=1m, c/ tampa conc. esp.5cm, lastro conc. esp.10cm, revest. internamente c/ chap, reb. impermeab., escavação, reaterro e parede int. em concreto | und | 222
14.5.6 | 141106 | IOPES | Caixas de inspeção de alv. blocos concreto 9x19x39cm, dim.100x60cm e Hmáx = 1m, com tampa de conc. esp. 5cm, lastro de conc. esp. 10cm, revest intern. c/ chapisco e reboco impermeabilizado, incl. escavação, reaterro e enchimento | und | 222
14.5.7 | 141107 | IOPES | Caixa de gordura simples de alv. bloco concr.9x19x39cm, dim.80x60cm e Hmáx=1m, com tampa em concr.esp.5cm, lastro concr.esp.10cm, revestida intern. c/ chapisco e reboco impermeab, escavação, reaterro e parede interna em concr. | und | 36
14.5.8 | 141108 | IOPES | Caixa de gordura especial de alv. bloco concr. 9x19x39cm, dim.60x60cm e Hmáx=1m, com tampa em concr.esp.5cm, lastro concr.esp.10cm, revestida intern. c/ chapisco e reboco impermeab, escavação, reaterro e parede interna em concr. | und | 76
14.5.9 | 141109 | IOPES | Grelha largura 20 cm de ferro redondo de 1/2" a cada 3 cm, contorno com barra de ferro de 3/4" x 1/8" e caixilho de cantoneira de 1" x 3/16" | m | 2000
14.5.10 | 141110 | IOPES | Caixa de inspeção em alv. bloco concreto 9x19x39cm, dim. 60x60cm e Hmáx=1m, c/ tampa de ferro fundido 40x40cm, lastro de concreto esp.10cm, revest. interno c/ chapisco e reboco impermeabiliz, incl. escavação, reaterro e enchimento | und | 18
14.5.11 | 141111 | IOPES | Caixa de areia em alv. de bloco de concreto 9x19x39, dim. 60x60cm e Hmáx=1m, c/ tampa em ferro fundido, lastro de concreto esp. 10cm, revest. int. c/ chapisco e reboco impermeabilizado, incl. escavação e reaterro | und | 34
14.5.12 | 141112 | IOPES | Caixa sifonada especial em alv. bloco concr. 9x19x39cm, dim. 60x60cm e Hmáx=1m. c/ tampa em ferro fundido, lastro conc. esp.10cm, revest. int. c/ chap. e reboco imperm., incl. esc, reaterro e curva curta c/ visita e plug pvc 100mm | und | 76
14.5.13 | 141113 | IOPES | Caixa de gordura em alv. bloco 9x19x39cm, dim. 60x60cm e Hmáx=1.0m, c/ tampa de ferro fundido, lastro concr. esp. 10cm, revest. intern. c/ chapisco e reboco impermeab., escavação, reaterro e parede int. em concreto | und | 52
14.5.14 | 141114 | IOPES | Caixa retentora de mat. sólida em alv. bloco conc.9x19x39cm, dim.60x60cm e Hmáx=1m, c/ tampa de ferro fund., lastro conc. esp.10cm, revest. int. c/ chap. e reb. impermeab., esc. reaterro e parede int. em concreto | und | 76
14.6 |  |  | REDE DE ÁGUA FRIA - TUBOS METÁLICOS
14.6.1 | 141210 | IOPES | Tubo de aço carbono galvanizado, com costura, classe leve, diâmetro 15mm (1/2"), inclusive conexões | m | 850
14.6.2 | 141211 | IOPES | Tubo de aço carbono galvanizado, com costura, classe leve, diâmetro 20mm (3/4"), inclusive conexões | m | 750
14.6.3 | 141212 | IOPES | Tubo de aço carbono galvanizado, com costura, classe leve, diâmetro 25mm (1"), inclusive conexões | m | 750
14.6.4 | 141213 | IOPES | Tubo de aço carbono galvanizado, com costura, classe leve, diâmetro 32mm (1.1/4"), inclusive conexões | m | 750
14.6.5 | 141214 | IOPES | Tubo de aço carbono galvanizado, com costura, classe leve, diâmetro 40mm (1.1/2"), inclusive conexões | m | 750
14.6.6 | 141215 | IOPES | Tubo de aço carbono galvanizado, com costura, classe leve, diâmetro 50mm (2"), inclusive conexões | m | 750
14.6.7 | 141216 | IOPES | Tubo de aço carbono galvanizado, com costura, classe leve, diâmetro 65mm (2.1/2"), inclusive conexões | m | 750
14.6.8 | 141217 | IOPES | Tubo de aço carbono galvanizado, com costura, classe leve, diâmetro 80mm (3"), inclusive conexões | m | 750
14.6.9 | 141218 | IOPES | Tubo de aço carbono galvanizado, com costura, classe leve, diâmetro 100mm (4"), inclusive conexões | m | 500
14.6.10 | 12713 | SINAPI | TUBO DE COBRE CLASSE "E", DN = 15 MM, PARA INSTALACAO HIDRAULICA PREDIAL | M | 1700
14.6.11 | 12743 | SINAPI | TUBO DE COBRE CLASSE "E", DN = 22 MM, PARA INSTALACAO HIDRAULICA PREDIAL | M | 1500
14.7 |  |  | REDE DE ÁGUA FRIA - TUBOS SOLDÁVEIS DE PVC
14.7.1 | 141409 | IOPES | Tubo de PVC rígido soldável marrom, DN 20mm (1/2"), inclusive conexões | m | 2550
14.7.2 | 141410 | IOPES | Tubo de PVC rígido soldável marrom, DN 25mm (3/4"), inclusive conexões | m | 5130
14.7.3 | 141411 | IOPES | Tubo de PVC rígido soldável marrom, DN 32mm (1"), inclusive conexões | m | 4230
14.7.4 | 141412 | IOPES | Tubo de PVC rígido soldável marrom, DN 40mm (1.1/4"), inclusive conexões | m | 1980
14.7.5 | 141413 | IOPES | Tubo de PVC rígido soldável marrom, DN 50mm (1.1/2"), inclusive conexões | m | 1054
14.7.6 | 141414 | IOPES | Tubo de PVC rígido soldável marrom, DN 60mm (2"), inclusive conexões | m | 748
14.7.7 | 141415 | IOPES | Tubo de PVC rígido soldável marrom, DN 75mm (2.1/2"), inclusive conexões | m | 204
14.7.8 | 141416 | IOPES | Tubo de PVC rígido soldável marrom, DN 85mm (3"), inclusive conexões | m | 170
14.8 |  |  | REDE DE ÁGUA FRIA - CONEXÕES SOLDÁVEIS DE PVC
14.8.1 | 141522 | IOPES | Adaptador de PVC soldável com flanges livres para caixa d'água, diâmetro 25mm x 3/4" | und | 86
14.8.2 | 141523 | IOPES | Adaptador de PVC soldável com flanges livres para caixa d'água, diâmetro 32mm x 1" | und | 86
14.8.3 | 141524 | IOPES | Adaptador de PVC soldável com flanges livres para caixa d'água, diâmetro 40mm x 1 1/4" | und | 86
14.8.4 | 141525 | IOPES | Adaptador de PVC soldável com flanges livres para caixa d'água, diâmetro 50mm x 1 1/2" | und | 86
14.8.5 | 141526 | IOPES | Adaptador de PVC soldável com flanges livres para caixa d'água, diâmetro 60mm x 2" | und | 86
14.8.6 | 141527 | IOPES | Adaptador de PVC soldável com flanges livres para caixa d'água, diâmetro 75mm x 2 1/2" | und | 86
14.8.7 | 141529 | IOPES | Adaptador de PVC soldável com anel para caixa d'água, DN 32mm | und | 52
14.8.8 | 89362 | SINAPI | JOELHO 90 GRAUS, PVC, SOLDÁVEL, DN 25MM, INSTALADO EM RAMAL OU SUB-RAMAL DE ÁGUA - FORNECIMENTO E INSTALAÇÃO. AF_06/2022 | UN | 5100
14.8.9 | 89385 | SINAPI | LUVA SOLDÁVEL E COM ROSCA, PVC, SOLDÁVEL, DN 25MM X 3/4 , INSTALADO EM RAMAL OU SUB-RAMAL DE ÁGUA - FORNECIMENTO E INSTALAÇÃO. AF_06/2022 | UN | 5100
14.8.10 | 89396 | SINAPI | TÊ COM BUCHA DE LATÃO NA BOLSA CENTRAL, PVC, SOLDÁVEL, DN 25MM X 1/2 , INSTALADO EM RAMAL OU SUB-RAMAL DE ÁGUA - FORNECIMENTO E INSTALAÇÃO. AF_06/2022 | UN | 4500
14.8.11 | 89428 | SINAPI | UNIÃO, PVC, SOLDÁVEL, DN 25MM, INSTALADO EM RAMAL DE DISTRIBUIÇÃO DE ÁGUA - FORNECIMENTO E INSTALAÇÃO. AF_06/2022 | UN | 4500
14.8.12 | 89724 | SINAPI | JOELHO 90 GRAUS, PVC, SERIE NORMAL, ESGOTO PREDIAL, DN 40 MM, JUNTA SOLDÁVEL, FORNECIDO E INSTALADO EM RAMAL DE DESCARGA OU RAMAL DE ESGOTO SANITÁRIO. AF_08/2022 | UN | 7500
14.8.13 | 89809 | SINAPI | JOELHO 90 GRAUS, PVC, SERIE NORMAL, ESGOTO PREDIAL, DN 100 MM, JUNTA ELÁSTICA, FORNECIDO E INSTALADO EM PRUMADA DE ESGOTO SANITÁRIO OU VENTILAÇÃO. AF_08/2022 | UN | 5000
14.8.14 | 89726 | SINAPI | JOELHO 45 GRAUS, PVC, SERIE NORMAL, ESGOTO PREDIAL, DN 40 MM, JUNTA SOLDÁVEL, FORNECIDO E INSTALADO EM RAMAL DE DESCARGA OU RAMAL DE ESGOTO SANITÁRIO. AF_08/2022 | UN | 7500
14.8.15 | 89731 | SINAPI | JOELHO 90 GRAUS, PVC, SERIE NORMAL, ESGOTO PREDIAL, DN 50 MM, JUNTA ELÁSTICA, FORNECIDO E INSTALADO EM RAMAL DE DESCARGA OU RAMAL DE ESGOTO SANITÁRIO. AF_08/2022 | UN | 7500
14.8.16 | 89569 | SINAPI | JUNÇÃO SIMPLES, PVC, SERIE R, ÁGUA PLUVIAL, DN 100 X 75 MM, JUNTA ELÁSTICA, FORNECIDO E INSTALADO EM RAMAL DE ENCAMINHAMENTO. AF_06/2022 | UN | 340
14.8.17 | 89561 | SINAPI | JUNÇÃO SIMPLES, PVC, SERIE R, ÁGUA PLUVIAL, DN 40 MM, JUNTA SOLDÁVEL, FORNECIDO E INSTALADO EM RAMAL DE ENCAMINHAMENTO. AF_06/2022 | UN | 4500
14.8.18 | 89754 | SINAPI | LUVA DE CORRER, PVC, SERIE NORMAL, ESGOTO PREDIAL, DN 50 MM, JUNTA ELÁSTICA, FORNECIDO E INSTALADO EM RAMAL DE DESCARGA OU RAMAL DE ESGOTO SANITÁRIO. AF_08/2022 | UN | 4500
14.8.19 | 89779 | SINAPI | LUVA DE CORRER, PVC, SERIE NORMAL, ESGOTO PREDIAL, DN 100 MM, JUNTA ELÁSTICA, FORNECIDO E INSTALADO EM RAMAL DE DESCARGA OU RAMAL DE ESGOTO SANITÁRIO. AF_08/2022 | UN | 4500
14.8.20 | 65 | SINAPI | ADAPTADOR PVC SOLDAVEL CURTO COM BOLSA E ROSCA, 25 MM X 3/4", PARA AGUA FRIA | UN | 1700
14.8.21 | 108 | SINAPI | ADAPTADOR PVC SOLDAVEL CURTO COM BOLSA E ROSCA, 32 MM X 1", PARA AGUA FRIA | UN | 1700
14.8.22 | 109 | SINAPI | ADAPTADOR PVC SOLDAVEL CURTO COM BOLSA E ROSCA, 40 MM X 1 1/4", PARA AGUA FRIA | UN | 1700
14.8.23 | 112 | SINAPI | ADAPTADOR PVC SOLDAVEL CURTO COM BOLSA E ROSCA, 50 MM X1 1/2", PARA AGUA FRIA | UN | 510
14.8.24 | 113 | SINAPI | ADAPTADOR PVC SOLDAVEL CURTO COM BOLSA E ROSCA, 60 MM X 2", PARA AGUA FRIA | UN | 510
14.8.25 | 104 | SINAPI | ADAPTADOR PVC SOLDAVEL CURTO COM BOLSA E ROSCA, 75 MM X 2 1/2", PARA AGUA FRIA | UN | 170
14.9 |  |  | REDE DE ÁGUA QUENTE - TUBOS E CONEXÕES DE CPVC
14.9.1 | 44254 | SINAPI | ADAPTADOR CPVC, ROSCAVEL, COM FLANGES E ANEL DE VEDACAO, 15 MM, CAIXA D'AGUA PARA AGUA QUENTE | UN | 34
14.9.2 | 44255 | SINAPI | ADAPTADOR CPVC, ROSCAVEL, COM FLANGES E ANEL DE VEDACAO, 22 MM, CAIXA D'AGUA PARA AGUA QUENTE | UN | 34
14.9.3 | 44256 | SINAPI | ADAPTADOR CPVC, ROSCAVEL, COM FLANGES E ANEL DE VEDACAO, 28 MM, CAIXA D'AGUA PARA AGUA QUENTE | UN | 34
14.9.4 | 44257 | SINAPI | ADAPTADOR CPVC, ROSCAVEL, COM FLANGES E ANEL DE VEDACAO, 35 MM, CAIXA D'AGUA PARA AGUA QUENTE | UN | 34
14.9.5 | 44258 | SINAPI | ADAPTADOR CPVC, ROSCAVEL, COM FLANGES E ANEL DE VEDACAO, 42 MM, CAIXA D'AGUA PARA AGUA QUENTE | UN | 18
14.9.6 | 44259 | SINAPI | ADAPTADOR CPVC, ROSCAVEL, COM FLANGES E ANEL DE VEDACAO, 54 MM, CAIXA D'AGUA PARA AGUA QUENTE | UN | 18
14.9.7 | 37997 | SINAPI | ADAPTADOR CPVC, SOLDAVEL, 15 MM, PARA AGUA QUENTE | UN | 340
14.9.8 | 37998 | SINAPI | ADAPTADOR CPVC, SOLDAVEL, 22 MM, PARA AGUA QUENTE | UN | 340
14.9.9 | 21114 | SINAPI | ADESIVO PARA TUBOS CPVC, *75* G | UN | 256
14.9.10 | 44400 | SINAPI | BUCHA DE REDUCAO CPVC, SOLDAVEL, 54 X 28 MM, PARA AGUA QUENTE | UN | 340
14.9.11 | 38001 | SINAPI | BUCHA DE REDUCAO, CPVC, SOLDAVEL, 22 X 15 MM, PARA AGUA QUENTE | UN | 680
14.9.12 | 38002 | SINAPI | BUCHA DE REDUCAO, CPVC, SOLDAVEL, 28 X 22 MM, PARA AGUA QUENTE | UN | 680
14.9.13 | 38003 | SINAPI | BUCHA DE REDUCAO, CPVC, SOLDAVEL, 35 X 28 MM, PARA AGUA QUENTE | UN | 680
14.9.14 | 38004 | SINAPI | BUCHA DE REDUCAO, CPVC, SOLDAVEL, 42 X 22 MM, PARA AGUA QUENTE | UN | 340
14.9.15 | 38428 | SINAPI | CONECTOR, CPVC, SOLDAVEL, 22 MM X 3/4", PARA AGUA QUENTE | UN | 680
14.9.16 | 38007 | SINAPI | CONECTOR, CPVC, SOLDAVEL, 28 MM X 1", PARA AGUA QUENTE | UN | 510
14.9.17 | 38008 | SINAPI | CONECTOR, CPVC, SOLDAVEL, 35 MM X 1 1/4", PARA AGUA QUENTE | UN | 510
14.9.18 | 38009 | SINAPI | CONECTOR, CPVC, SOLDAVEL, 42 MM X 1 1/2", PARA AGUA QUENTE | UN | 170
14.9.19 | 44248 | SINAPI | CONECTOR, CPVC, SOLDAVEL, 54 MM X 2", PARA AGUA QUENTE | UN | 86
14.9.20 | 37971 | SINAPI | CURVA CPVC, 90 GRAUS, SOLDAVEL, 15 MM, PARA AGUA QUENTE | UN | 510
14.9.21 | 37972 | SINAPI | CURVA CPVC, 90 GRAUS, SOLDAVEL, 22 MM, PARA AGUA QUENTE | UN | 510
14.9.22 | 37973 | SINAPI | CURVA CPVC, 90 GRAUS, SOLDAVEL, 28 MM, PARA AGUA QUENTE | UN | 510
14.9.23 | 37999 | SINAPI | CURVA DE TRANSPOSICAO, CPVC, SOLDAVEL, 15 MM | UN | 170
14.9.24 | 38000 | SINAPI | CURVA DE TRANSPOSICAO, CPVC, SOLDAVEL, 22 MM | UN | 170
14.9.25 | 37963 | SINAPI | JOELHO CPVC, SOLDAVEL, 45 GRAUS, 15 MM, PARA AGUA QUENTE | UN | 680
14.9.26 | 37964 | SINAPI | JOELHO CPVC, SOLDAVEL, 45 GRAUS, 22 MM, PARA AGUA QUENTE | UN | 680
14.9.27 | 37965 | SINAPI | JOELHO CPVC, SOLDAVEL, 45 GRAUS, 28 MM, PARA AGUA QUENTE | UN | 510
14.9.28 | 37966 | SINAPI | JOELHO CPVC, SOLDAVEL, 45 GRAUS, 35 MM, PARA AGUA QUENTE | UN | 170
14.9.29 | 37967 | SINAPI | JOELHO CPVC, SOLDAVEL, 45 GRAUS, 42 MM, PARA AGUA QUENTE | UN | 170
14.9.30 | 37968 | SINAPI | JOELHO CPVC, SOLDAVEL, 45 GRAUS, 54 MM, PARA AGUA QUENTE | UN | 86
14.9.31 | 21118 | SINAPI | JOELHO CPVC, SOLDAVEL, 90 GRAUS, 15 MM, PARA AGUA QUENTE | UN | 680
14.9.32 | 37956 | SINAPI | JOELHO CPVC, SOLDAVEL, 90 GRAUS, 22 MM, PARA AGUA QUENTE | UN | 680
14.9.33 | 37957 | SINAPI | JOELHO CPVC, SOLDAVEL, 90 GRAUS, 28 MM, PARA AGUA QUENTE | UN | 680
14.9.34 | 37958 | SINAPI | JOELHO CPVC, SOLDAVEL, 90 GRAUS, 35 MM, PARA AGUA QUENTE | UN | 510
14.9.35 | 37959 | SINAPI | JOELHO CPVC, SOLDAVEL, 90 GRAUS, 42 MM, PARA AGUA QUENTE | UN | 170
14.9.36 | 37960 | SINAPI | JOELHO CPVC, SOLDAVEL, 90 GRAUS, 54 MM, PARA AGUA QUENTE | UN | 170
14.9.37 | 38429 | SINAPI | JOELHO DE TRANSICAO, CPVC, SOLDAVEL, 90 GRAUS, 15 MM X 1/2", PARA AGUA QUENTE | UN | 256
14.9.38 | 38430 | SINAPI | JOELHO DE TRANSICAO, CPVC, SOLDAVEL, 90 GRAUS, 22 MM X 3/4", PARA AGUA QUENTE | UN | 256
14.9.39 | 38431 | SINAPI | JOELHO DE TRANSICAO, CPVC, SOLDAVEL, 90 GRAUS, 22 MM X 1/2", PARA AGUA QUENTE | UN | 256
14.9.40 | 21119 | SINAPI | LUVA CPVC, SOLDAVEL, 15 MM, PARA AGUA QUENTE PREDIAL | UN | 510
14.9.41 | 37975 | SINAPI | LUVA CPVC, SOLDAVEL, 28 MM, PARA AGUA QUENTE PREDIAL | UN | 510
14.9.42 | 37976 | SINAPI | LUVA CPVC, SOLDAVEL, 35 MM, PARA AGUA QUENTE PREDIAL | UN | 340
14.9.43 | 37977 | SINAPI | LUVA CPVC, SOLDAVEL, 42 MM, PARA AGUA QUENTE PREDIAL | UN | 256
14.9.44 | 37978 | SINAPI | LUVA CPVC, SOLDAVEL, 54 MM, PARA AGUA QUENTE PREDIAL | UN | 170
14.9.45 | 37981 | SINAPI | LUVA DE CORRER, CPVC, SOLDAVEL, 15 MM, PARA AGUA QUENTE PREDIAL | UN | 680
14.9.46 | 37982 | SINAPI | LUVA DE CORRER, CPVC, SOLDAVEL, 22 MM, PARA AGUA QUENTE PREDIAL | UN | 680
14.9.47 | 37983 | SINAPI | LUVA DE CORRER, CPVC, SOLDAVEL, 28 MM, PARA AGUA QUENTE PREDIAL | UN | 510
14.9.48 | 37984 | SINAPI | LUVA DE CORRER, CPVC, SOLDAVEL, 35 MM, PARA AGUA QUENTE PREDIAL | UN | 510
14.9.49 | 37985 | SINAPI | LUVA DE CORRER, CPVC, SOLDAVEL, 42 MM, PARA AGUA QUENTE PREDIAL | UN | 170
14.9.50 | 37986 | SINAPI | LUVA DE TRANSICAO DE CPVC X PVC, SOLDAVEL, 22 X 25 MM, PARA AGUA QUENTE | UN | 170
14.9.51 | 37987 | SINAPI | LUVA DE TRANSICAO, CPVC, SOLDAVEL, 42 MM X 1 1/2", PARA AGUA QUENTE | UN | 86
14.9.52 | 37988 | SINAPI | LUVA DE TRANSICAO, CPVC, SOLDAVEL, 54 MM X 2", PARA AGUA QUENTE PREDIAL | UN | 86
14.9.53 | 21120 | SINAPI | LUVA DE TRANSICAO, CPVC, 15 MM X 1/2", PARA AGUA QUENTE PREDIAL | UN | 256
14.9.54 | 39318 | SINAPI | LUVA DE TRANSICAO, CPVC, 22 MM X 1/2", PARA AGUA QUENTE | UN | 256
14.9.55 | 21121 | SINAPI | TE CPVC, SOLDAVEL, 90 GRAUS, 15 MM, PARA AGUA QUENTE PREDIAL | UN | 510
14.9.56 | 38010 | SINAPI | TE CPVC, SOLDAVEL, 90 GRAUS, 22 MM, PARA AGUA QUENTE PREDIAL | UN | 510
14.9.57 | 38011 | SINAPI | TE CPVC, SOLDAVEL, 90 GRAUS, 28 MM, PARA AGUA QUENTE PREDIAL | UN | 510
14.9.58 | 38012 | SINAPI | TE CPVC, SOLDAVEL, 90 GRAUS, 35 MM, PARA AGUA QUENTE PREDIAL | UN | 340
14.9.59 | 38013 | SINAPI | TE CPVC, SOLDAVEL, 90 GRAUS, 42 MM, PARA AGUA QUENTE PREDIAL | UN | 170
14.9.60 | 38014 | SINAPI | TE CPVC, SOLDAVEL, 90 GRAUS, 54 MM, PARA AGUA QUENTE PREDIAL | UN | 86
14.9.61 | 39324 | SINAPI | TE DE REDUCAO, CPVC, 22 X 15 MM, PARA AGUA QUENTE PREDIAL | UN | 340
14.9.62 | 39325 | SINAPI | TE DE REDUCAO, CPVC, 28 X 22 MM, PARA AGUA QUENTE PREDIAL | UN | 340
14.9.63 | 39326 | SINAPI | TE DE REDUCAO, CPVC, 35 X 28 MM, PARA AGUA QUENTE PREDIAL | UN | 170
14.9.64 | 39327 | SINAPI | TE DE REDUCAO, CPVC, 42 X 35 MM, PARA AGUA QUENTE PREDIAL | UN | 170
14.9.65 | 38018 | SINAPI | TE DE TRANSICAO, CPVC, SOLDAVEL, 22 MM X 1/2", PARA AGUA QUENTE | UN | 170
14.9.66 | 38674 | SINAPI | TE MISTURADOR DE TRANSICAO, CPVC, COM ROSCA, 22 MM X 3/4", PARA AGUA QUENTE | UN | 86
14.9.67 | 38019 | SINAPI | TE MISTURADOR, CPVC, SOLDAVEL, 15 MM, PARA AGUA QUENTE | UN | 86
14.9.68 | 38020 | SINAPI | TE MISTURADOR, CPVC, SOLDAVEL, 22 MM, PARA AGUA QUENTE | UN | 86
14.9.69 | 38130 | SINAPI | TUBO CPVC SOLDAVEL, 35 MM, AGUA QUENTE PREDIAL (NBR 15884) | M | 680
14.9.70 | 21123 | SINAPI | TUBO CPVC, SOLDAVEL, 15 MM, AGUA QUENTE PREDIAL (NBR 15884) | M | 1360
14.9.71 | 21124 | SINAPI | TUBO CPVC, SOLDAVEL, 22 MM, AGUA QUENTE PREDIAL (NBR 15884) | M | 1360
14.9.72 | 21125 | SINAPI | TUBO CPVC, SOLDAVEL, 28 MM, AGUA QUENTE PREDIAL (NBR 15884) | M | 850
14.9.73 | 38028 | SINAPI | TUBO CPVC, SOLDAVEL, 42 MM, AGUA QUENTE PREDIAL (NBR 15884) | M | 340
14.9.74 | 38029 | SINAPI | TUBO CPVC, SOLDAVEL, 54 MM, AGUA QUENTE PREDIAL (NBR 15884) | M | 170
14.9.75 | 37989 | SINAPI | UNIAO, CPVC, SOLDAVEL, 15 MM, PARA AGUA QUENTE PREDIAL | UN | 340
14.9.76 | 37990 | SINAPI | UNIAO, CPVC, SOLDAVEL, 22 MM, PARA AGUA QUENTE PREDIAL | UN | 340
14.9.77 | 37991 | SINAPI | UNIAO, CPVC, SOLDAVEL, 28 MM, PARA AGUA QUENTE PREDIAL | UN | 256
14.9.78 | 37992 | SINAPI | UNIAO, CPVC, SOLDAVEL, 35 MM, PARA AGUA QUENTE PREDIAL | UN | 170
14.9.79 | 37993 | SINAPI | UNIAO, CPVC, SOLDAVEL, 42 MM, PARA AGUA QUENTE PREDIAL | UN | 86
14.9.80 | 37994 | SINAPI | UNIAO, CPVC, SOLDAVEL, 54 MM, PARA AGUA QUENTE PREDIAL | UN | 86
14.10 |  |  | REDE DE ESGOTO - TUBOS DE PVC
14.10.1 | 141906 | IOPES | Tubo de PVC rígido soldável branco, para esgoto, série normal, diâmetro 40mm (1 1/2"), inclusive conexões | m | 5000
14.10.2 | 141907 | IOPES | Tubo de PVC rígido soldável branco, para esgoto, série normal, diâmetro 50mm (2"), inclusive conexões | m | 5000
14.10.3 | 141908 | IOPES | Tubo de PVC rígido soldável branco, para esgoto, série normal, diâmetro 75mm (3"), inclusive conexões | m | 5000
14.10.4 | 141909 | IOPES | Tubo de PVC rígido soldável branco, para esgoto, série normal, diâmetro 100mm (4"), inclusive conexões | m | 10000
14.10.5 | 141910 | IOPES | Tubo de PVC rígido soldável branco, para esgoto, série normal, diâmetro 150mm (6"), inclusive conexões | m | 10000
14.11 |  |  | CAIXAS DE PVC / EQUIPAMENTOS
14.11.1 | 142103 | IOPES | Reparo para válvula de descarga, completo | und | 750
14.11.2 | 142104 | IOPES | Sifão em PVC para pia de cozinha ou lavatório 1x11/2" | und | 1700
14.11.3 | 142106 | IOPES | Sifão em PVC para tanque 2" | und | 850
14.11.4 | 142107 | IOPES | Ralo sifonado em PVC 100x100mm, com grelha PVC | und | 850
14.11.5 | 142109 | IOPES | Ralo seco em PVC 100x100mm, com grelha em PVC | und | 850
14.11.6 | 142111 | IOPES | Caixa sifonada em PVC, diâm. 150mm, com grelha e porta grelha quadrados, em aço inox | und | 750
14.11.7 | 142112 | IOPES | Caixa seca em PVC, diâm. 100mm, com grelha e porta grelha quadrados, em aço inox | und | 750
14.11.8 | 142114 | IOPES | Tampa para caixa sifonada, em PVC, de 150x150mm | und | 850
14.11.9 | 142115 | IOPES | Tampa para caixa sifonada, em aço inox, de 150x150mm | und | 850
14.11.10 | 142116 | IOPES | Tampa para ralo, em PVC, de 100x100mm | und | 850
14.11.11 | 142117 | IOPES | Tampa para ralo, em aço inox, de 100x100mm | und | 850
14.11.12 | 142118 | IOPES | Engate flexível de PVC para lavatório | und | 1700
14.11.13 | 142119 | IOPES | Torneira de bóia de PVC, diâm. 3/4" (20mm) | und | 86
14.11.14 | 142120 | IOPES | Torneira de bóia de PVC, diâm. 1" (25mm) | und | 86
14.11.15 | 142121 | IOPES | Torneira de bóia de PVC, diâm. 11/4" (32mm) | und | 86
14.11.16 | 142123 | IOPES | Adaptador de PVC com flanges livres para caixa d'água de 20mm x 1/2" | und | 86
14.11.17 | 142122 | IOPES | Automático de bóia, duas funções 25A | und | 170
14.11.18 | 89495 | SINAPI | RALO SIFONADO, PVC, DN 100 X 40 MM, JUNTA SOLDÁVEL, FORNECIDO E INSTALADO EM RAMAIS DE ENCAMINHAMENTO DE ÁGUA PLUVIAL. AF_06/2022 | UN | 850
14.11.19 | 86883 | SINAPI | SIFÃO DO TIPO FLEXÍVEL EM PVC 1 X 1.1/2 - FORNECIMENTO E INSTALAÇÃO. AF_01/2020 | UN | 1700
14.11.20 | 142103 | IOPES | Reparo para válvula de descarga, completo | und | 750
14.11.21 | 142104 | IOPES | Sifão em PVC para pia de cozinha ou lavatório 1x11/2" | und | 1700
14.11.22 | 142106 | IOPES | Sifão em PVC para tanque 2" | und | 850
14.12 |  |  | ABERTURA E FECHAMENTO DE RASGOS (inclusive preparo e aplicação de argamassa)
14.12.1 | 142201 | IOPES | Abertura e fechamento de rasgos em alvenaria, para passagem de tubulações, diâm. 1/2" a 1" | m | 11250
14.12.2 | 142202 | IOPES | Abertura e fechamento de rasgos em alvenaria, para passagem de tubulações, diâm. 11/4" a 2" | m | 7500
14.12.3 | 142203 | IOPES | Abertura e fechamento de rasgos em alvenaria, para passagem de tubulações, diâm. 21/2 a 4" | m | 7500
14.12.4 | 142204 | IOPES | Abertura e fechamento de rasgos em concreto, para passagem de tubulações, diâm. 1/2" a 1" | m | 7500
14.12.5 | 142205 | IOPES | Abertura e fechamento de rasgos em concreto, para passagem de tubulações, diâm. 11/4" a 2" | m | 7500
14.12.6 | 142206 | IOPES | Abertura e fechamento de rasgos em concreto, para passagem de tubulações, diâm. 2 1/2"a 4" | m | 7500
14.13 |  |  | REVISÕES E REPAROS
14.13.1 | 142301 | IOPES | Revisões e reparos em torneiras e registros | und | 850
14.13.2 | 142302 | IOPES | Revisões e reparos em caixas de descarga | und | 936
14.13.3 | 142303 | IOPES | Revisões e reparos em torneiras de bóia | und | 340
14.13.4 | 142304 | IOPES | Fornecimento de durepox para reparos (250g) | und | 596
14.14 |  |  | FURO EM CONCRETO
14.14.1 | 142801 | IOPES | Furo mecanizado em concreto, com martelo demolidor elétrico, para passagem de instalações hidráulicas, diâmetros menores ou iguais a 1.1/2" | cm | 6800
14.14.2 | 142802 | IOPES | Furo mecanizado em concreto, com martelo demolidor elétrico, para passagem de instalações hidráulicas, diâmetros maiores 1.1/2" e menores ou iguais a 3" | cm | 6800
14.14.3 | 142803 | IOPES | Furo mecanizado em concreto, com martelo demolidor elétrico, para passagem de instalações hidráulicas, diâmetros maiores 3" e menores ou iguais a 4" | cm | 6800
15 |  |  | INSTALAÇÕES ELÉTRICAS
15.1 |  |  | PADRÃO DE ENTRADA
15.1.1 | 150122 | IOPES | Mureta de medição utilizando arg. cimento, cal e areia, dimensões 1100x2000x200mm, com pilares e cintas, revestido com chapisco e reboco, inclusive pintura emassamento e pintura acrílica a três demãos, exclusive cobertura | und | 18
15.1.2 | 150123 | IOPES | Mureta de medição utilizando arg. cimento, cal e areia, dimensões 1500x2200x400mm, revestido com chapisco e reboco, inclusive pintura emassamento, pintura acrílica a três demãos e cobertura em telha cerâmica | und | 14
15.2 |  |  | QUADRO DE DISTRIBUIÇÃO
15.2.1 | 150302 | IOPES | Quadro de distribuição em PVC para 06 circuitos, inclusive 4 disjuntores monopolares de 15A | und | 36
15.2.2 | 150306 | IOPES | Quadro de distribuição de energia em PVC, de embutir, com 12 divisões modulares com barramento | und | 16
15.2.3 | 150307 | IOPES | Quadro de distribuição de energia, de embutir, com 18 divisões modulares, com barramento | und | 18
15.2.4 | 150308 | IOPES | Quadro de distribuição de energia, de embutir, com 24 divisões modulares, com barramento | und | 22
15.2.5 | 150309 | IOPES | Quadro de distribuição de energia, de embutir, com 32 divisões modulares, com barramento | und | 22
15.2.6 | 150310 | IOPES | Caixa de distribuição 20x20x15 cm | und | 46
15.2.7 | 150311 | IOPES | Quadro de distribuição de energia, de embutir, com 12 divisões modulares, sem barramento | und | 42
15.2.8 | 150312 | IOPES | Quadro de distribuição de energia, de embutir, com 3 divisões modulares, sem barramento | und | 18
15.2.9 | 150315 | IOPES | Quadro distrib. energia, embutido ou semi embutido, capac. p/ 34 disj. DIN, c/barram trif. 150A barra. neutro e terra, fab. em chapa de aço 12 USG com porta, espelho, trinco com fechad ch yale, Ref. QDETG II-34DIN-CEMAR ou equiv. | und | 52
15.2.10 | 150316 | IOPES | Quadro distrib. energia, embutido ou semi embutido, capac. p/ 44 disj. DIN, c/barram trif. 150A barra. neutro e terra, fab. em chapa de aço 12 USG com porta, espelho, trinco com fechad ch yale, Ref. QDETG II-44DIN-CEMAR ou equiv. | und | 46
15.2.11 | 150317 | IOPES | Quadro distrib. energia, embutido ou semi embutido, capac. p/ 56 disj. DIN, c/barram trif. 225A barra. neutro e terra, fab. em chapa de aço 12 USG com porta, espelho, trinco com fechad ch | und | 46
15.2.12 | 39763 | SINAPI | QUADRO DE DISTRIBUICAO COM BARRAMENTO TRIFASICO, DE EMBUTIR, EM CHAPA DE ACO GALVANIZADO, PARA 48 DISJUNTORES DIN, 100 A | UN | 18
15.3 |  |  | CAIXAS DE PASSAGEM
15.3.1 | 150609 | IOPES | Caixa para medidor polifásico carga até 41000W inclusive caixa para disjuntor polifásico até 100A | und | 18
15.3.2 | 150610 | IOPES | Caixa de aterramento de concreto simples, nas dimensões de 30x30x25cm, com revest. int. em chapisco e reboco, tampa de concreto esp.5cm e lastro de brita esp. 5 cm, incl. haste 5/8"x2400mm | und | 68
15.3.3 | 150612 | IOPES | Caixa de passagem 100x100x80mm, chapa 18, com tampa parafusada | und | 6
15.3.4 | 150614 | IOPES | Caixa de passagem de alvenaria de blocos de concreto 9x19x39cm, dimensões de 30x30x50cm, com revestimento interno em chapisco e reboco, tampa de concreto esp.5cm e lastro de brita 5 cm | und | 102
15.3.5 | 150615 | IOPES | Caixa de passagem de alvenaria de blocos de concreto 9x19x39cm, dimensões de 40x40x50cm, com revestimento interno em chapisco e reboco, tampa de concreto esp.5cm e lastro de brita 5 cm | und | 136
15.3.6 | 150616 | IOPES | Caixa de passagem de alvenaria de blocos de concreto 9x19x39cm, dimensões de 50x50x50cm, com revestimento interno em chapisco e reboco, tampa de concreto esp.5cm e lastro de brita 5 cm | und | 62
15.3.7 | 150626 | IOPES | Conjunto caixa termoplástica para Medidor Padrão ESCELSA Monofáfico com tampa transparente em policarbonato P-980-009 inclusive caixa para disjuntor monof P-940-003 Padrão Escelsa | und | 16
15.3.8 | 150628 | IOPES | Caixa de embutir marca de referência Tigreflex, 4x2" | und | 4250
15.3.9 | 150629 | IOPES | Caixa de embutir marca de referência Tigreflex, 4x4" | und | 766
15.3.10 | 150632 | IOPES | Caixa de passagem 150x150x80mm, chapa 18, com tampa parafusada | und | 388
15.3.11 | 150633 | IOPES | Caixa de passagem 200x200x100mm, chapa 18, com tampa parafusada | und | 260
15.3.12 | 150634 | IOPES | Caixa de passagem 300x300x120mm, chapa 18, com tampa parafusada | und | 260
15.3.13 | 150635 | IOPES | Caixa de passagem 400x400x120mm, chapa 18, com tampa parafusada | und | 204
15.3.14 | 150636 | IOPES | Caixa sextavada em PVC de 3x3x1 1/2", marca de referência Tigreflex | und | 136
15.4 |  |  | ENVELOPAMENTO DE ELETRODUTOS
15.4.1 | 150701 | IOPES | Envelopamento de concreto simples com consumo mínimo de cimento de 250kg/m3, inclusive escavação para profundidade mínima do eletroduto de 50 cm, de 25 x 25 cm, para 1 eletroduto | m | 850
15.4.2 | 150702 | IOPES | Envelopamento de concreto simples com consumo mínimo de cimento de 250kg/m3, inclusive escavação para profundidade mínima do eletroduto de 50 cm, de 25 x 30 cm, para 2 eletrodutos | m | 750
15.4.3 | 150703 | IOPES | Envelopamento de concreto simples com consumo mínimo de cimento de 250kg/m3, inclusive escavação para profundidade mínima do eletroduto de 50cm, de 60 x 30 cm, para 3 eletrodutos | m | 750
15.4.4 | 150704 | IOPES | Envelopamento de concreto simples com consumo mínimo de cimento de 250kg/m3, inclusive escavação para profundidade mínima do eletroduto de 50cm, de 45 x 45 cm, para 3 eletrodutos | m | 750
15.5 |  |  | INSTALAÇÕES APARENTES
15.5.1 | 150801 | IOPES | Eletroduto aparente de PVC rígido roscável diâmetro 3/4", inclusive abraçadeira de fixação | m | 12500
15.5.2 | 150802 | IOPES | Caixa de ligação de alumínio silício, tipo CONDULETES,sem rosca, no formato B, inclusive tampa com vedação, diâmetro 3/4" | und | 2096
15.5.3 | 150803 | IOPES | Caixa de ligação de alumínio silício, tipo CONDULETES, sem rosca, no formato T, inclusive tampa com vedação, diâmetro 3/4" | und | 1428
15.5.4 | 150804 | IOPES | Caixa de ligação de alumínio silício, tipo CONDULETES, sem rosca, no formato LR, inclusive tampa com vedação, diâmetro 3/4" | und | 680
15.5.5 | 150805 | IOPES | Caixa de ligação de alumínio silício, tipo CONDULETES, sem rosca, no formato X, inclusive tampa com vedação, diâmetro 3/4" | und | 1242
15.5.6 | 150806 | IOPES | Eletroduto aparente de PVC rígido roscável diâmetro 1", inclusive abraçadeira de fixação | m | 6400
15.5.7 | 150807 | IOPES | Canaleta sistema X da Pial ou equivalente, inclusive conexões | m | 25000
15.5.8 | 150835 | IOPES | Eletrocalha perfurada em chapa de aço galvanizado nº16, 150x50mm, sem tampa | m | 2400
15.5.9 | 150836 | IOPES | Eletrocalha perfurada em chapa de aço galvanizado nº16, 200x100mm, sem tampa | m | 4000
15.5.10 | 150837 | IOPES | Eletrocalha perfurada em chapa de aço galvanizado nº16, 300x100mm, sem tampa | m | 9000
15.5.11 | 150838 | IOPES | Eletrocalha perfurada em chapa de aço galvanizado nº16, 400x100mm, sem tampa | m | 1800
15.5.12 | 150843 | IOPES | Redução concêntrica para eletrocalha perfurada, tipo "U", 200x150mm, aba 100 | und | 170
15.5.13 | 150844 | IOPES | Redução concêntrica para eletrocalha perfurada, tipo "U", 300x150mm, aba 100 | und | 340
15.5.14 | 150845 | IOPES | Redução concêntrica para eletrocalha perfurada, tipo "U", 400x150mm, aba 100 | und | 170
15.5.15 | 150850 | IOPES | Saída horizontal para eletroduto de 3/4" | und | 698
15.5.16 | 150851 | IOPES | Saída horizontal para eletroduto de 1" | und | 596
15.5.17 | 150852 | IOPES | Saída horizontal para eletroduto de 2" | und | 86
15.5.18 | 150860 | IOPES | Tampa de encaixe para eletrocalha em chapa de aço galvanizada 18, dim. 150mm | und | 2160
15.5.19 | 150861 | IOPES | Tampa de encaixe para eletrocalha em chapa de aço galvanizada 18, dim. 200mm | und | 2400
15.5.20 | 150862 | IOPES | Tampa de encaixe para eletrocalha em chapa de aço galvanizada 18, dim. 300mm | und | 3200
15.5.21 | 150863 | IOPES | Tampa de encaixe para eletrocalha em chapa de aço galvanizada 18, dim. 400mm | und | 1126
15.5.22 | 150866 | IOPES | Junção simples para eletrocalha metálica 200x100mm, galvanizada, ref. Mega MG 2760 ou equivalente | und | 2720
15.5.23 | 150867 | IOPES | Junção simples para eletrocalha metálica 300x100mm, galvanizada, ref. Mega MG 2760 ou equivalente | und | 4800
15.5.24 | 150870 | IOPES | TÊ horizontal 90º para eletrocalha metálica 200x100mm, galvanizada, ref. MEGA MG 2570 ou equivalente | und | 164
15.5.25 | 150871 | IOPES | TÊ horizontal 90º para eletrocalha metálica 300x100mm, galvanizada, ref. MEGA MG 2570 ou equivalente | und | 376
15.5.26 | 150875 | IOPES | Curva horizontal 90º para eletrocalha metálica, 200x100mm, galvanizada, ref. MEGA MG 2510 | und | 416
15.5.27 | 150876 | IOPES | Curva horizontal 90º para eletrocalha metálica, 300x100mm, galvanizada, ref. MEGA MG 2510 | und | 102
15.5.28 | 150880 | IOPES | Suporte de fixação de eletroduto no teto, através de fita metálica perfurada (Walsiwa) ou equiv (1,30m), cursor (1 und), h=60cm, suporte "Y" (1 und), parafuso e bucha S8 (1 und) | und | 3750
15.5.29 | 150881 | IOPES | Suporte de fixação de eletrocalha de 200x100mm, na parede, através de suporte tipo mão francesa simples (1 und), parafuso e bucha S8 (2und) | und | 2700
15.5.30 | 150882 | IOPES | Suporte de fixação de eletrocalha de 300x100mm, na parede, através de suporte tipo mão francesa reforçada (1 und), parafuso e bucha S8 (2 und) | und | 2200
15.5.31 | 150883 | IOPES | Suporte de fixação de eletrocalha de 400x100mm, na parede, através de suporte tipo mão francesa reforçada (1 und), parafuso e bucha S8 (2 und) | und | 1500
15.5.32 | 150884 | IOPES | Suporte de fixação de eletrocalha de 200x100mm, no teto, através de gancho vertical (1 und), porca sextavada e arruela 1/4" (4 und), vergalhão rosca total 1/4" (h=60cm), cantoneira ZZ (1 und) e parafuso e bucha S8 (2 und) | und | 1782
15.5.33 | 150885 | IOPES | Suporte de fixação de eletrocalha de 300x100mm, no teto, através de suporte angular (1 und), porca sextavada e arruela 1/4' (4 und) , vergalhão com rosca total 1/4" (h=60cm), cantoneira ZZ (2 und) e parafuso e bucha S8 (2 und) | und | 3000
15.5.34 | 150886 | IOPES | Suporte de fixação de eletrocalha de 400x100mm, no teto, através de suporte angular (1 und), porca sextavada e arruela 1/4' (4 und), vergalhão rosca total 1/4" (h=60cm), cantoneira ZZ (2 und) e parafuso e bucha S8 (2 und) | und | 3000
15.6 |  |  | COMPOSIÇÕES INTERMEDIÁRIAS P/ ELETRICA
15.6.1 | 150906 | IOPES | Arame galvanizado 12 BWG (0.048 kg/m) | m | 2040
15.7 |  |  | CAIXAS DE PASSAGEM EMPREGANDO ARGAMASSA DE CIMENTO, CAL E AREIA
15.7.1 | 151001 | IOPES | Caixa de passagem de alvenaria de blocos cerâmicos 10 furos 10x20x20cm dimensões de 25x25x25cm, com revestimento interno em chapisco e reboco, tampa de concreto esp.5cm e lastro de brita 5 cm | und | 426
15.7.2 | 151002 | IOPES | Caixa de passagem de alvenaria de blocos cerâmicos 10 furos 10x20x20cm dimensões de 50x50x50cm, com revestimento interno em chapisco e reboco, tampa de concreto esp.5cm e lastro de brita 5 cm | und | 136
15.7.3 | 151003 | IOPES | Caixa de passagem de alvenaria de blocos cerâmicos 10 furos 10x20x20cm, dimensão de 30x30x30cm, com revestimento interno em chapisco e reboco, tampa de concreto esp. 5cm e lastro de brita 5cm | und | 426
15.7.4 | 151015 | IOPES | Caixa de inspeção de alvenaria de blocos cerâmicos 10 furos 10x20x20cm dimensões de 30x30x60cm, com revestimento interno em chapisco e reboco, tampa de concreto esp.5cm e lastro de brita 5 cm | und | 376
15.7.5 | 151016 | IOPES | Caixa de passagem de alvenaria de blocos de concreto 9x19x39cm, dimensões de 80x80x80m, com revestimento interno em chapisco e reboco tampa de concreto esp. 5cm e lastro de brita 5cm | und | 12
15.7.6 | 151017 | IOPES | Caixa de passagem de alvenaria de blocos de concreto 9x19x39cm, dimensões de 1.00x1.00x1.00m, com revestimento interno em chapisco e reboco tampa de concreto esp. 5cm e lastro de brita 5cm | und | 12
15.8 |  |  | ELETRODUTOS E CONEXÕES
15.8.1 | 151125 | IOPES | Eletroduto de PVC rígido roscável, diâmetro 1/2", inclusive conexões | m | 4800
15.8.2 | 151126 | IOPES | Eletroduto de PVC rígido roscável, diâmetro 3/4", inclusive conexões | m | 9220
15.8.3 | 151127 | IOPES | Eletroduto de PVC rígido roscável, diâmetro 1", inclusive conexões | m | 9220
15.8.4 | 151128 | IOPES | Eletroduto de PVC rígido roscável, diâmetro 1.1/4", inclusive conexões | m | 1020
15.8.5 | 151129 | IOPES | Eletroduto de PVC rígido roscável, diâmetro 1.1/2", inclusive conexões | m | 4726
15.8.6 | 151130 | IOPES | Eletroduto de PVC rígido roscável, diâmetro 2", inclusive conexões | m | 4000
15.8.7 | 151131 | IOPES | Eletroduto de PVC rígido roscável, diâmetro 3", inclusive conexões | m | 1500
15.8.8 | 151132 | IOPES | Eletroduto flexível corrugado diâmetro 3/4", Amarelo ? Tigreflex ou equivalente | m | 23500
15.8.9 | 151133 | IOPES | Eletroduto flexível corrugado diâmetro 1", Amarelo ? Tigreflex ou equivalente | m | 23500
15.8.10 | 151135 | IOPES | Eletroduto de PVC rígido roscável, diâmetro 4", inclusive conexões | m | 510
15.8.11 | 151136 | IOPES | Eletroduto de PVC rígido roscável, diâmetro 6", inclusive conexões | m | 450
15.8.12 | 151137 | IOPES | Eletroduto PEAD parede simples, corrugado, cor preta, diâmetro 1.1/2", referencia Kanaflex, Plastibras ou equivalente | m | 2040
15.8.13 | 151138 | IOPES | Eletroduto PEAD parede simples, corrugado, cor preta, diâmetro 1.1/4", referencia Kanaflex, Plastibras ou equivalente | m | 1020
15.8.14 | 151139 | IOPES | Eletroduto PEAD parede simples, corrugado, cor preta, diâmetro 2", referencia Kanaflex, Plastibras ou equivalente | m | 2040
15.8.15 | 151140 | IOPES | Eletroduto PEAD parede simples, corrugado, cor preta, diâmetro 3", referencia Kanaflex, Plastibras ou equivalente | m | 1360
15.8.16 | 151141 | IOPES | Eletroduto PEAD parede simples, corrugado, cor preta, diâmetro 4", referencia Kanaflex, Plastibras ou equivalente | m | 680
15.8.17 | 151142 | IOPES | Eletroduto PEAD parede simples, corrugado, cor preta, diâmetro 6", referencia Kanaflex, Plastibras ou equivalente | m | 340
15.9 |  |  | CHAVES, FUSIVEIS E DISJUNTORES
15.9.1 | 151301 | IOPES | Mini-Disjuntor monopolar 16A, curva C, 5kA, 127/220Vca, referência Siemens, GE, Schneider ou equivalente | und | 7500
15.9.2 | 151302 | IOPES | Mini-Disjuntor monopolar 20A, curva C, 5kA, 127/220Vca, referência Siemens, GE, Schneider ou equivalente | und | 8000
15.9.3 | 151303 | IOPES | Mini-Disjuntor monopolar 25A, curva C, 5kA, 127/220Vca, referência Siemens, GE, Schneider ou equivalente | und | 8000
15.9.4 | 151304 | IOPES | Mini-Disjuntor monopolar 32A, curva C, 5kA, 127/220Vca, referência Siemens, GE, Schneider ou equivalente | und | 7000
15.9.5 | 151305 | IOPES | Mini-Disjuntor monopolar 40A, curva C, 5kA, 127/220Vca, referência Siemens, GE, Schneider ou equivalente | und | 4500
15.9.6 | 151306 | IOPES | Mini-Disjuntor bipolar 16A, curva C, 5kA, 127/220Vca, referência Siemens, GE, Schneider ou equivalente | und | 10000
15.9.7 | 151307 | IOPES | Mini-Disjuntor bipolar 20A, curva C, 5kA, 127/220Vca, referência Siemens, GE, Schneider ou equivalente | und | 12000
15.9.8 | 151308 | IOPES | Mini-Disjuntor bipolar 50A, curva C, 5kA, 127/220Vca, referência Siemens, GE, Schneider ou equivalente | und | 1500
15.9.9 | 151309 | IOPES | Mini-Disjuntor tripolar 16A, curva C, 5kA, 127/220Vca, referência Siemens, GE, Schneider ou equivalente | und | 750
15.9.10 | 151310 | IOPES | Mini-Disjuntor tripolar 40A, curva C, 5kA, 127/220Vca, referência Siemens, GE, Schneider ou equivalente | und | 750
15.9.11 | 151311 | IOPES | Mini-Disjuntor tripolar 50A, curva C, 5kA, 127/220Vca, referência Siemens, GE, Schneider ou equivalente | und | 750
15.9.12 | 151313 | IOPES | Mini-Disjuntor tripolar 90 A, curva C, 5kA, 127/220Vca, referência Siemens, GE, Schneider ou equivalente | und | 480
15.9.13 | 151314 | IOPES | Mini-Disjuntor tripolar 100A, curva C, 20kA, 127/220Vca, referência Siemens, GE, Schneider ou equivalente | und | 600
15.9.14 | 151316 | IOPES | Mini-Disjuntor tripolar 70A, curva C, 5kA, 127/220Vca, referência Siemens, GE, Schneider ou equivalente | und | 750
15.9.15 | 151317 | IOPES | Mini-Disjuntor monopolar 50A, curva C, 5kA, 127/220Vca, referência Siemens, GE, Schneider ou equivalente | und | 340
15.9.16 | 151318 | IOPES | Mini-Disjuntor monopolar 63A, curva C, 5kA, 127/220Vca, referência Siemens, GE, Schneider ou equivalente | und | 340
15.9.17 | 151319 | IOPES | Mini-Disjuntor monopolar 70A, curva C, 5kA, 127220Vca, referência Siemens, GE, Schneider ou equivalente | und | 340
15.9.18 | 151320 | IOPES | Mini-Disjuntor monopolar 80A, curva C, 5kA, 127/220Vca, referência Siemens, GE, Schneider ou equivalente | und | 340
15.9.19 | 151321 | IOPES | Mini-Disjuntor bipolar 25A, curva C, 5kA, 127/220Vca, referência Siemens, GE, Schneider ou equivalente | und | 6000
15.9.20 | 151322 | IOPES | Mini-Disjuntor bipolar 32A, curva C, 5kA, 127/220Vca, referência Siemens, GE, Schneider ou equivalente | und | 4000
15.9.21 | 151323 | IOPES | Mini-Disjuntor bipolar 40A, curva C, 5kA, 127/220Vca, referência Siemens, GE, Schneider ou equivalente | und | 510
15.9.22 | 151324 | IOPES | Mini-Disjuntor bipolar 63A, curva C, 5kA, 127/220Vca, referência Siemens, GE, Schneider ou equivalente | und | 340
15.9.23 | 151325 | IOPES | Mini-Disjuntor bipolar 70A, curva C, 5kA, 220/127Vca, referência Siemens, GE, Schneider ou equivalente | und | 340
15.9.24 | 151326 | IOPES | ni-Disjuntor bipolar 80A, curva C, 5kA, 127/220Vca, referência Siemens, GE, Schneider ou equivalente | und | 340
15.9.25 | 151327 | IOPES | Mini-Disjuntor tripolar 20A, curva C, 5kA, 127/220Vca, referência Siemens, GE, Schneider ou equivalente | und | 170
15.9.26 | 151328 | IOPES | Mini-Disjuntor tripolar 25A, curva C, 5kA, 127/220Vca, referência Siemens, GE, Schneider ou equivalente | und | 170
15.9.27 | 151329 | IOPES | Mini-Disjuntor tripolar 32A, curva C, 5kA, 127/220Vca, referência. Siemens, GE, Schneider ou equivalente | und | 170
15.9.28 | 151330 | IOPES | Mini-Disjuntor tripolar 63A, curva C, 5kA, 127/220Vca, referência Siemens, GE, Schneider ou equivalente | und | 170
15.9.29 | 151331 | IOPES | Mini-Disjuntor tripolar 80A, curva C, 5kA, 127/220Vca, referência Siemens, GE, Schneider ou equivalente | und | 170
15.9.30 | 151332 | IOPES | Mini-Disjuntor tripolar 125A, curva C, 20kA, 127/220Vca, referência Siemens, GE, Schneider ou equivalente | und | 500
15.9.31 | 151333 | IOPES | Disjuntor caixa moldada termomagnetico fixo, tripolar 175A, Icu: 50kA, 400/500Vca, referência Siemens, Soprano, Schneider ou equivalente | und | 86
15.9.32 | 151334 | IOPES | Disjuntor caixa moldada termomagnetico fixo, tripolar 200A, Icu: 50kA, 400/500Vca, referência Siemens, Soprano, Schneider ou equivalente | und | 120
15.9.33 | 151335 | IOPES | Disjuntor caixa moldada termomagnetico fixo, tripolar 400A, Icu: 65kA, 380/415Vca, referência Siemens, Soprano, Schneider ou equivalente | und | 76
15.9.34 | 151337 | IOPES | Dispositivo de proteção contra surto (DPS) bipolar, 40kA, 275Vca, referência Siemens, Steck, Clamper ou equivalente | und | 1300
15.9.35 | 151338 | IOPES | Mini-Disjuntor monopolar 10A, curva C, 5kA, 127/220Vca, referência Siemens, GE, Schneider ou equivalente | und | 1276
15.9.36 | 151339 | IOPES | Mini-Disjuntor tripolar 125A, curva C, 15kA, 220/380Vca, referência Siemens, GE, Schneider ou equivalente | und | 300
15.9.37 | 151344 | IOPES | Fusivel retardado NH gG(gL), tamanho 01 ? 100A, 120kA em 500Vca, referência Siemens, WEG, Negrini ou equivalente | und | 202
15.9.38 | 151345 | IOPES | Fusivel retardado NH gG(gL), tamanho 01 ? 160A, 120kA em 500Vca, referência Siemens, WEG, Negrini ou equivalente | und | 202
15.9.39 | 151346 | IOPES | Fusivel retardado NH gG(gL), tamanho 02 ? 250A, 120kA em 500Vca, referência Siemens, WEG, Negrini ou equivalente | und | 102
15.9.40 | 151347 | IOPES | Fusivel retardado NH gG(gL), tamanho 02 ? 300A, 120kA em 500Vca, referência Siemens, WEG, Negrini ou equivalente | und | 202
15.9.41 | 151348 | IOPES | Fusivel retardado NH gG(gL), tamanho 02 ? 355A, 120kA em 500Vca, referência Siemens, WEG, Negrini ou equivalente | und | 102
15.9.42 | 151349 | IOPES | Fusivel retardado NH gG(gL), tamanho 01 ? 125A, 120kA em 500Vca, referência Siemens, WEG, Negrini ou equivalente | und | 202
15.9.43 | 151350 | IOPES | Interruptor Diferencial Bipolar DR 25A, 30mA ? 6kA, referência Siemens, Schneider, WEG ou equivalente | und | 600
15.9.44 | 151357 | IOPES | Interruptor Diferencial Bipolar DR 40A, 30mA ? 6kA, referência Siemens, Schneider, WEG ou equivalente | und | 600
15.9.45 | 151359 | IOPES | Interruptor Diferencial Bipolar DR 80A, 30mA - 6kA, referência Siemens, Schneider, WEG ou equivalente | und | 600
15.10 |  |  | FIOS E CABOS
15.10.1 | 151401 | IOPES | Cabo de cobre termoplástico (PVC) flexível isolado 450/750V, antichama BWF livre de chumbo, 70ºC - 1,5mm2 | m | 9814
15.10.2 | 151402 | IOPES | Cabo de cobre termoplástico (PVC) flexível isolado 450/750V, antichama BWF livre de chumbo, 70ºC - 2,5mm2 | m | 160000
15.10.3 | 151403 | IOPES | Cabo de cobre termoplástico (PVC) flexível isolado 450/750V, antichama BWF livre de chumbo, 70ºC ? 4,0mm2 | m | 130000
15.10.4 | 151404 | IOPES | Cabo de cobre termoplástico (PVC) flexível isolado 450/750V, antichama BWF livre de chumbo, 70ºC ? 6,0mm2 | m | 12966
15.10.5 | 151405 | IOPES | Cabo de cobre termoplástico (PVC) flexível isolado 450/750V, antichama BWF livre de chumbo, 70ºC ? 10,0mm2 | m | 9322
15.10.6 | 151406 | IOPES | Cabo de cobre termoplástico (PVC) flexível isolado 450/750V, antichama BWF livre de chumbo, 70ºC ? 16,0mm2 | m | 10272
15.10.7 | 151407 | IOPES | Cabo de cobre termoplástico (PVC) flexível isolado 450/750V, antichama BWF livre de chumbo, 70ºC ? 25,0mm2 | m | 2978
15.10.8 | 151413 | IOPES | Cabo de cobre nu, seção de 25,0 mm2, têmpera meio dura, encordoamento classe 2A | m | 4800
15.10.9 | 151414 | IOPES | Cabo de cobre nu, seção de 10,0 mm2, têmpera meio dura, encordoamento classe 2A | m | 1106
15.10.10 | 151420 | IOPES | Cabo de cobre termoplástico (PVC) flexível isolado 0,60/1kV, antichama, HEPR 90ºC ? 10,0mm2 | m | 9000
15.10.11 | 151421 | IOPES | Cabo de cobre termoplástico (PVC) flexível isolado 0,60/1kV, antichama, HEPR 90ºC ? 16,0mm2 | m | 10000
15.10.12 | 151422 | IOPES | Cabo de cobre termoplástico (PVC) flexível isolado 0,60/1kV, antichama, HEPR 90ºC ? 25,0mm2 | m | 10000
15.10.13 | 151423 | IOPES | Cabo de cobre termoplástico (PVC) flexível isolado 0,60/1kV, antichama, HEPR 90ºC ? 35,0mm2 | m | 10000
15.10.14 | 151425 | IOPES | Cabo de cobre termoplástico (PVC) flexível isolado 0,60/1kV, antichama, HEPR 90ºC ? 50,0mm2 | m | 5000
15.10.15 | 151426 | IOPES | Cabo de cobre termoplástico (PVC) flexível isolado 0,60/1kV, antichama, HEPR 90ºC ? 95,0mm2 | m | 5000
15.10.16 | 151427 | IOPES | Cabo de cobre termoplástico (PVC) flexível isolado 0,60/1kV, antichama, HEPR 90ºC ? 120,0mm2 | m | 7000
15.10.17 | 151428 | IOPES | Cabo de cobre termoplástico (PVC) flexível isolado 0,60/1kV, antichama, HEPR 90ºC ? 300,0mm2 | m | 1000
15.10.18 | 151429 | IOPES | Cabo de cobre termoplástico (PVC) flexível isolado 0,60/1kV, antichama, HEPR 90ºC ? 70,0mm2 | m | 5000
15.10.19 | 151430 | IOPES | Cabo de cobre termoplástico (PVC) flexível isolado 0,60/1kV, antichama, HEPR 90ºC ? 150,0mm2 | m | 6400
15.10.20 | 151431 | IOPES | Cabo de cobre termoplástico (PVC) flexível isolado 0,60/1kV, antichama, HEPR 90ºC ? 185,0mm2 | m | 4000
15.10.21 | 151432 | IOPES | Cabo de cobre termoplástico (PVC) flexível isolado 0,60/1kV, antichama, HEPR 90ºC ? 240,0mm2 | m | 1000
15.10.22 | 151433 | IOPES | Cabo de cobre termoplástico (PVC/ST2) blindado isolado 8,7/15kV, XLPE 90ºC ? 25,0mm2 | m | 1500
15.10.23 | 151434 | IOPES | Cabo de cobre termoplástico (PVC/ST2) blindado isolado 8,7/15kV, XLPE 90ºC ? 35,0mm2 | m | 1500
15.10.24 | 151438 | IOPES | Cabo de cobre termoplástico (PVC) flexível isolado 0,60/1kV, antichama, HEPR 90ºC ? 2x2,5mm2 | m | 12000
15.10.25 | 151439 | IOPES | Cabo de cobre termoplástico (PVC) flexível isolado 0,60/1kV, antichama, HEPR 90ºC ? 3x2,5mm2 | m | 10000
15.10.26 | 151440 | IOPES | Cabo de cobre termoplástico (PVC) flexível isolado 0,60/1kV, antichama, HEPR 90ºC ? 3x4,0mm2 | m | 10000
15.11 |  |  | SERVIÇOS DIVERSOS
15.11.1 | 151503 | IOPES | Cabeçote de alumínio de 1 1/4" | und | 140
15.11.2 | 151504 | IOPES | Cabeçote de alumínio de 1 1/2" | und | 148
15.11.3 | 151506 | IOPES | Haste de terra tipo COPPERWELD - 5/8" x 2.40m | und | 1000
15.11.4 | 151507 | IOPES | Sapatilha | und | 34
15.11.5 | 151508 | IOPES | Bucha e arruela de alumínio fundido diâmetro 20mm (3/4") | und | 476
15.11.6 | 151509 | IOPES | Bucha e arruela de alumínio fundido diâmetro 25mm (1") | und | 952
15.11.7 | 151510 | IOPES | Bucha e arruela de alumínio fundido diâmetro 40mm (1 1/2") | und | 476
15.11.8 | 151511 | IOPES | Bucha e arruela de alumínio fundido diâmetro 80mm (3") | und | 272
15.11.9 | 151513 | IOPES | Parafuso de máquina de ferro galvanizado diâmetro 16mm | und | 34
15.12 |  |  | ABERTURA E FECHAMENTO DE RASGOS (inclusive preparo e aplicação de argamassa)
15.12.1 | 151601 | IOPES | Abertura e fechamento de rasgos em alvenaria, para passagem de eletrodutos diâm. 1/2" a 1" | m | 25000
15.12.2 | 151602 | IOPES | Abertura e fechamento de rasgos em alvenaria, para passagem de eletroduto diâm. 1 1/4"a 2" | m | 6492
15.12.3 | 151603 | IOPES | Abertura e fechamento de rasgos em alvenaria, para passagem de eletroduto diâm. 2 1/2" a 4" | m | 5700
15.12.4 | 151604 | IOPES | Abertura e fechamento de rasgos em concreto, para passagem de eletroduto diâm. 1/2" a 1" | m | 286
15.12.5 | 151605 | IOPES | Abertura e fechamento de rasgos em concreto, para passagem de eletroduto diâm. 1 1/4" a 2" | m | 286
15.12.6 | 151606 | IOPES | Abertura e fechamento de rasgos em concreto, para passagem de eletroduto diâm. 2 1/2" a 4" | m | 738
15.13 |  |  | PADRAO DE ENTRADA DE ENERGIA - NORTEC-01 - ESCELSA
15.13.1 | 151701 | IOPES | Padrão de entrada de energia elétrica, monofásico, entrada aérea, a 2 fios, carga instalada em muro de 3500 até 9000W - 220/127V | und | 12
15.13.2 | 151702 | IOPES | Padrão de entrada de energia elétrica, bifásico, entrada aérea, a 3 fios, carga instalada em muro de 9001 até 15000W - 220/127V | und | 12
15.13.3 | 151703 | IOPES | Padrão de entrada de energia elétrica, trifásico, entrada aérea, a 4 fios, carga instalada em muro de 15001 até 26000W - 220/127V | und | 12
15.13.4 | 151704 | IOPES | Padrão de entrada de energia elétrica, trifásico, entrada aérea, a 4 fios, carga instalada em muro de 26001 até 34000W - 220/127V | und | 12
15.13.5 | 151705 | IOPES | Padrão de entrada de energia elétrica, trifásico, entrada aérea, a 4 fios, carga instalada em muro de 34001 até 41000W - 220/127V | und | 12
15.13.6 | 151706 | IOPES | Padrão de entrada de energia elétrica, trifásico, entrada aérea, a 4 fios, carga instalada em muro de 41001 até 57000W - 220/127V | und | 10
15.13.7 | 151707 | IOPES | Padrão de entrada de energia elétrica, trifásico, entrada subterrânea, a 4 fios, carga instalada em muro de 41001 até 57000W - 220/127V, exclusive derivação de ramal de entrada subterrânea | und | 12
15.13.8 | 151710 | IOPES | Padrão de entrada de energia elétrica, trifásico, entrada aérea, a 4 fios, carga instalada em muro de 57001 até 75000W - 220/127V | und | 10
15.13.9 | 151711 | IOPES | Padrão de entrada de energia elétrica, trifásico, entrada subterrânea, a 4 fios, carga instalada em muro de 57001 até 75000W - 220/127V, exclusive derivação de ramal de entrada subterrânea | und | 10
15.15 |  |  | PONTOS ELETRICOS REVISAO NR-10
15.15.1 | 151801 | IOPES | Ponto padrão de luz no teto - considerando eletroduto PVC rígido de 3/4" inclusive conexões (4.5m), fio isolado PVC de 2.5mm2 (16.2m) e caixa PVC 4x4" (1 und) | und | 5128
15.15.2 | 151802 | IOPES | Ponto padrão de luz na parede - considerando eletroduto PVC rígido de 3/4" inclusive conexões (4.5m), fio isolado PVC de 2.5mm2 (16.2m) e caixa pvc 4x2" (1 und) | und | 2324
15.15.3 | 151803 | IOPES | Ponto padrão de tomada 2 pólos mais terra - considerando eletroduto PVC rígido de 3/4" inclusive conexões (5.0m), fio isolado PVC de 2.5mm2 (16.5m) e caixa pvc 4x2" (1 und) | und | 10000
15.15.4 | 151805 | IOPES | Ponto padrão de tomada para chuveiro elétrico - considerando eletroduto PVC rígido de 3/4" inclusive conexões (9.0m), fio isolado PVC de 6.0mm2 (32.5m) e caixa PVC 4x2" (1 und) | und | 638
15.15.5 | 151806 | IOPES | Ponto padrão de tomada para ar refrigerado - considerando eletroduto PVC rígido de 3/4" inclusive conexões (6.0m), fio isolado PVC de 4.0mm2 (21.6m) e caixa PVC 4x2" (1 und) | und | 888
15.15.6 | 151807 | IOPES | Ponto padrão de ventilador no teto - considerando eletroduto PVC rígido de 3/4" inclusive conexões (4.5m), fio isolado PVC de 2.5mm2 (21.6m) e caixa PVC 4x4" (1 und) | und | 78
15.15.7 | 151809 | IOPES | Ponto padrão de interruptor de 2 teclas simples - considerando eletroduto PVC rígido de 3/4" inclusive conexões (3.3m), fio isolado PVC de 2.5mm2 (17.2m) e caixa PVC 4x2" (1 und) | und | 1874
15.15.8 | 151810 | IOPES | Ponto padrão de interruptor de 1 tecla paralelo - considerando eletroduto PVC rígido de 3/4" inclusive conexões (8.5m), fio isolado PVC de 2.5mm2 (28.8m) e caixa PVC 4x2" (1 und) | und | 852
15.15.9 | 151811 | IOPES | Ponto padrão de interruptor de 1 tecla simples e 1 tomada dois pólos mais terra 10A/250V - considerando eletroduto PVC rígido de 3/4" inclusive conexões (4.5m), fio isolado PVC de 2.5mm2 (19.4m) e caixa PVC 4x2" (1 und) | und | 538
15.15.10 | 151812 | IOPES | Ponto padrão de interruptor de 2 teclas simples e 1 tomada dois pólos mais terra 10A/250V - considerando eletroduto PVC rígido de 3/4" inclusive conexões (4.5m), fio isolado PVC de 2.5mm2 (22.9m) e caixa PVC 4x2" (1 und) | und | 316
15.15.11 | 151814 | IOPES | Ponto padrão de poste para iluminação externa - considerando eletroduto PVC rígido de 3/4" inclusive conexões (7.7m) e fio isolado PVC de 2.5mm2 (25.2.0m) | und | 276
15.15.12 | 151815 | IOPES | Ponto padrão de interruptor para ventilador - considerando eletroduto PVC rígido de 3/4" inclusive conexões (3.3m), fio isolado PVC de 2.5mm2 (12.0m) e caixa PVC 4x2" (1 und) | und | 78
15.15.13 | 151816 | IOPES | Ponto padrão de interruptor de 3 teclas simples - considerando eletroduto PVC rígido de 3/4" inclusive conexões (4.5m), fio isolado PVC de 2.5mm2 (25.8m) e caixa PVC 4x2" (1 und) | und | 174
15.15.14 | 151817 | IOPES | Ponto padrão de tomada de piso - considerando eletroduto PVC rígido de 3/4" inclusive conexões (5.0m), fio isolado PVC de 2.5mm2 (18.0m) e caixa alumínio silício 4x4" (1 und) | und | 170
15.15.15 | 151819 | IOPES | Ponto de antena de TV - considerando eletroduto PVC rígido de 3/4" inclusive conexões (3.0m), cabo coaxial 67 Ohms (4.5m) e caixa PVC 4x2" (1 und) | und | 34
15.15.16 | 151820 | IOPES | Ponto padrão de interruptor de 1 tecla intermediário - considerando eletroduto PVC rígido de 3/4" inclusive conexões (3.3m), fio isolado PVC de 2.5mm2 (15.8m) e caixa PVC 4x2" (1 und) | und | 98
15.16 |  |  | QUADROS DE DISTRIBUIÇÃO COM BARRAMENTO, TRINCO E FECHADURA
15.16.1 | 151901 | IOPES | Quadro distrib. energia, embutido ou semi embutido, capac. p/ 16 disj. DIN, c/barram trif. 100A barra. neutro e terra, fab. em chapa de aço 12 USG com porta, espelho, trinco com fechad ch yale, Ref. QDTN II-16DIN-CEMAR ou equiv. | und | 120
15.16.2 | 151902 | IOPES | Quadro distrib. energia, embutido ou semi embutido, capac. p/ 28 disj. DIN, c/barram trif. 100A barra. neutro e terra, fab. em chapa de aço 12 USG com porta, espelho, trinco com fechad ch yale, Ref. QDTN II-28DIN-CEMAR ou equiv. | und | 68
15.16.3 | 151903 | IOPES | Quadro distrib. energia, embutido ou semi embutido, capac. p/ 34 disj. DIN, c/barram trif. 100A barra. neutro e terra, fab. em chapa de aço 12 USG com porta, espelho, trinco com fechad ch yale, Ref. QDTN II-34DIN-CEMAR ou equiv | und | 18
15.16.4 | 151904 | IOPES | Quadro distrib. energia, embutido ou semi embutido, capac. p/ 44 disj. DIN, c/barram trif. 100A barra. neutro e terra, fab. em chapa de aço 12 USG com porta, espelho, trinco com fechad ch yale, Ref. QDTN II-44DIN-CEMAR ou equiv | und | 120
15.16.5 | 151905 | IOPES | Quadro distrib. energia, embutido ou semi embutido, capac. p/ 54 disj. DIN, c/barram trif. 100A barra. neutro e terra, fab. em chapa de aço 12 USG com porta, espelho, trinco com fechad ch yale, Ref. QDTN II-54DIN-CEMAR | und | 34
15.17 |  |  | TERMINAIS, CONECTORES E ABRAÇADEIRAS
15.17.1 | 152001 | IOPES | Terminal em bronze a pressão para ligação de cabo a barra até 4.0mm2 | und | 1960
15.17.2 | 152002 | IOPES | Terminal em bronze a pressão para ligação de cabo a barra de 6.0 mm2 | und | 1306
15.17.3 | 152003 | IOPES | Terminal em bronze a pressão para ligação de cabo a barra de 10.0 mm2 | und | 1306
15.17.4 | 152004 | IOPES | Terminal em bronze a pressão para ligação de cabo a barra de 16.0 mm2 | und | 490
15.17.5 | 152005 | IOPES | Terminal em bronze a pressão para ligação de cabo a barra de 25.0 mm2 | und | 286
15.17.6 | 152006 | IOPES | Terminal em bronze a pressão para ligação de cabo a barra de 35.0 mm2 | und | 212
15.17.7 | 152007 | IOPES | Terminal em bronze a pressão para ligação de cabo a barra de 50.0 mm2 | und | 116
15.17.8 | 152010 | IOPES | Terminal em bronze a pressão para ligação de cabo a barra de 70 mm2 | und | 246
15.17.9 | 152011 | IOPES | Terminal em bronze a pressão para ligação de cabo a barra de 95 mm2 | und | 266
15.17.10 | 152012 | IOPES | Terminal em bronze a pressão para ligação de cabo a barra de 120 mm2 | und | 426
15.17.11 | 152013 | IOPES | Terminal em bronze a pressão para ligação de cabo a barra de 150 mm2 | und | 116
15.17.12 | 152014 | IOPES | Terminal em bronze a pressão para ligação de cabo a barra de 185 mm2 | und | 68
15.17.13 | 152015 | IOPES | Terminal em bronze a pressão para ligação de cabo a barra de 240 mm2 | und | 552
15.17.14 | 152016 | IOPES | Terminal em bronze a pressão para ligação de cabo a barra de 300 mm2 | und | 136
15.17.15 | 152025 | IOPES | Terminal em bronze a pressão para ligação de cabo a barra duplo de 185 mm2 | und | 330
15.17.16 | 152026 | IOPES | Terminal em bronze a pressão para ligação de cabo a barra duplo de 240 mm2 | und | 346
15.17.17 | 152027 | IOPES | Terminal em bronze a pressão para ligação de cabo a barra duplo de 300 mm2 | und | 136
15.17.18 | 152030 | IOPES | Conector parafuso fendido split bolt para cabo até 10.0 mm2 | und | 510
15.17.19 | 152031 | IOPES | Conector parafuso fendido split bolt para cabo de 35.0 mm2 | und | 256
15.17.20 | 152033 | IOPES | Conector porcelana 3 polos para cabos de #4,0mm2 | und | 256
15.17.21 | 152034 | IOPES | Conector de porcelana 3 polos para cabos de 6 mm² (30A) | und | 256
15.17.22 | 152035 | IOPES | Conector de porcelana 3 polos para cabos de 10 mm² (50A) | und | 204
15.17.23 | 152040 | IOPES | Conector de aluminio tipo prensa cabos IP66 curto para Ø 1/2" com rosca, para cabos de 12,5 a 15mm | und | 408
15.17.24 | 152041 | IOPES | Conector de aluminio tipo prensa cabos IP66 curto para Ø 3/4" com rosca, para cabos de 17,5 a 20mm | und | 1054
15.17.25 | 152042 | IOPES | Conector de aluminio tipo prensa cabos IP66 curto para Ø 1" com rosca, para cabos de 22,5 a 25mm | und | 1054
15.17.26 | 39139 | SINAPI | ABRACADEIRA EM ACO PARA AMARRACAO DE ELETRODUTOS, TIPO U SIMPLES, COM 1" | UN | 7056
15.18 |  |  | (COMPOSIÇÃO REPRESENTATIVA) - MONTAGEM MECANICA E ELETRICA, TESTE DE ACEITAÇÃO DE QUADROS DE FABRICAÇÃO ESPECIAL COM ATESTADOS TTA/PTTA
15.18.1 | 152201 | IOPES | (composição representativa) Montagem mecânica de quadro de distribuição até 16 circuitos (600x500mm) | und | 34
15.18.2 | 152202 | IOPES | (composição representativa) Montagem mecânica de Quadro de distribuição até 32 circuitos (1000x600mm) | und | 34
15.18.3 | 152203 | IOPES | (composição representativa) Montagem mecânica de Quadro de distribuição até 64 circuitos (2000x800mm) | und | 34
15.18.4 | 152204 | IOPES | (composição representativa) Montagem mecânica de Barramento de cobre de 1/2" x 1/16" (85A) até 2.1/2" x 5/16" (905A) | m | 170
15.18.5 | 152205 | IOPES | (composição representativa) Montagem mecânica de Barramento de cobre de 2.1/4" x 1/2" (1086A) até 8" x 1/2" (3195A) | m | 170
15.18.6 | 152206 | IOPES | (composição representativa) Montagem mecânica de Isolador p/ barra de 1000V | und | 44
15.18.7 | 152207 | IOPES | (composição representativa) Montagem mecânica de trilho metálico DIN 35mm | m | 170
15.18.8 | 152208 | IOPES | (composição representativa) Montagem elétrica de Programador logico | und | 34
15.18.9 | 152209 | IOPES | (composição representativa) Montagem elétrica de Disjuntor Tripolar até 400A | und | 136
15.18.10 | 152210 | IOPES | (composição representativa) Montagem elétrica de Disjuntor Tripolar Geral até 1000A | und | 18
15.18.11 | 152211 | IOPES | (composição representativa) Montagem elétrica de Disjuntor Tripolar Geral até 1600A | und | 18
15.18.12 | 152213 | IOPES | (composição representativa) Montagem elétrica de Dispositivo Diferencial Residual (DR) Monopolar | und | 34
15.18.13 | 152214 | IOPES | (composição representativa) Montagem elétrica de Dispositivo Diferencial Residual (DR) Bipolar e Tetrapolar | und | 34
15.18.14 | 152215 | IOPES | (composição representativa) Montagem elétrica de Dispositivo de Proteção Contra Surto (DPS) | und | 34
15.18.15 | 152216 | IOPES | (composição representativa) Montagem elétrica de Base e Fusível Tipo Diazed até 63A | und | 34
15.18.16 | 152217 | IOPES | (composição representativa) Montagem elétrica de Base e Fusível Tipo NH 00 até 125A | und | 34
15.18.17 | 152218 | IOPES | (composição representativa) Montagem elétrica de Base e Fusível Tipo NH 01 até 250A | und | 34
15.18.18 | 152219 | IOPES | (composição representativa) Montagem elétrica de Base e Fusível Tipo NH 02 até 400A | und | 34
15.18.19 | 152220 | IOPES | (composição representativa) Montagem elétrica de Base e Fusível Tipo NH 03 até 630A | und | 34
15.18.20 | 152221 | IOPES | (composição representativa) Montagem elétrica de Base e Fusível Tipo NH 04 até 1250A | und | 34
15.18.21 | 152222 | IOPES | (composição representativa) Montagem elétrica de Comutador 2 ou 3 posições | und | 34
15.18.22 | 152223 | IOPES | (composição representativa) Montagem elétrica de Botões de comando | und | 34
15.18.23 | 152224 | IOPES | (composição representativa) Montagem elétrica de Contator auxiliares | und | 34
15.18.24 | 152225 | IOPES | (composição representativa) Montagem elétrica de Relê de sobre corrente | und | 18
15.18.25 | 152226 | IOPES | (composição representativa) Montagem elétrica de Voltímetro Seletor | und | 18
15.18.26 | 152227 | IOPES | (composição representativa) Montagem elétrica de Amperímetro Seletor | und | 18
15.18.27 | 152228 | IOPES | (composição representativa) Montagem elétrica de Conectores de borne | und | 18
15.18.28 | 152229 | IOPES | (composição representativa) Montagem elétrica de Terminais de compressão | und | 18
15.18.29 | 152230 | IOPES | (composição representativa) Teste ponto a ponto por circuitos | und | 170
15.18.30 | 152231 | IOPES | (composição representativa) Teste funcional por circuitos | und | 170
15.18.31 | 152232 | IOPES | (composição representativa) Teste Dielétrico por circuitos | und | 170
15.18.32 | 152233 | IOPES | (composição representativa) Teste de aceitação para Quadro de distribuição até 16 circuitos, com emissão de ART e laudo PTTA/TTA | und | 170
15.18.33 | 152234 | IOPES | (composição representativa) Teste de aceitação para Quadro de distribuição até 32 circuitos, com emissão de ART e laudo PTTA/TTA | und | 150
15.18.34 | 152235 | IOPES | (composição representativa) Teste de aceitação para Quadro de distribuição até 64 circuitos, com emissão de ART e laudo PTTA/TTA | und | 150
15.18.35 | 152236 | IOPES | (composição representativa) Montagem mecânica de canaleta PVC aberta 50x80mm | m | 170
15.18.36 | 152238 | IOPES | (composição representativa) Montagem mecânica de Botão sinalizador luminoso LED 22mm | und | 18
16 |  |  | OUTRAS INSTALAÇÕES
16.1 |  |  | INSTALAÇÃO DE TELEFONE
16.1.1 | 160105 | IOPES | Caixa de telefone em chapa de aço padrão TELEBRAS N. 6, 1200x1200x150 mm, com fundo de madeira | und | 8
16.1.2 | 160108 | IOPES | Caixa de telefone em chapa de aço padrão TELEBRAS do tipo CIE-2 200x200x120mm | und | 8
16.1.3 | 160110 | IOPES | Caixa de telefone em chapa de aço padrão TELEBRAS do tipo CIE-4 600x600x120 mm | und | 8
16.1.4 | 160111 | IOPES | Caixa para telefone padrão TELEMAR, dim. 1070 x 520 x 500 mm, com tampa de ferro tipo R2, assentada com argamassa de cimento, cal e areia | und | 28
16.1.5 | 160120 | IOPES | Tomada para telefone com conector RJ 11 | und | 52
16.1.6 | 160121 | IOPES | Caixa de telefone em chapa de aço padrão TELEBRAS do tipo CIE-5 800x800x120 mm | und | 26
16.1.7 | 160122 | IOPES | Caixa de telefone em chapa de aço padrão TELEBRAS do tipo CIE-6 1200x1200x150 mm | und | 26
16.1.8 | 160123 | IOPES | Caixa de telefone em chapa de aço padrão TELEBRAS do tipo CIE-7 1500x1500x150 mm | und | 24
16.1.9 | 160124 | IOPES | Cabo telefônico CI, diâmetro do condutor 50mm, 20 pares | m | 340
16.1.10 | 160125 | IOPES | Cabo telefônico CI, diâmetro do condutor 50mm, 100 pares | m | 340
16.1.11 | 160126 | IOPES | Cabo telefônico CI, diâmetro do condutor 50mm, 50 pares | m | 340
16.2 |  |  | INSTALAÇÃO DE GÁS
16.2.1 | COMP. 902 | Próprio | TUBO DE COBRE CLASSE "A" SEM COSTURA, DIÂMETRO DE 1/2" (15MM), INCLUSIVE CONEXÕES, SUPORTES E PINTURA EM TINTA ESMALTE SINTÉTICO | m | 750
16.2.2 | COMP. 903 | Próprio | TUBO DE COBRE CLASSE "A" SEM COSTURA, DIÂMETRO DE 3/4" (22MM), INCLUSIVE CONEXÕES, SUPORTES E PINTURA EM TINTA ESMALTE SINTÉTICO | m | 340
16.2.3 | COMP. 904 | Próprio | TUBO DE COBRE CLASSE "A" SEM COSTURA, DIÂMETRO DE 1" (28MM), INCLUSIVE CONEXÕES, SUPORTES E PINTURA EM TINTA ESMALTE SINTÉTICO | m | 204
16.3 |  |  | INSTALAÇÃO DE PÁRA-RAIO
16.3.1 | 160303 | IOPES | Aterramento com haste terra 5/8" x 2.40, cabo de cobre nu 6mm2, inclusive caixa de concreto 30 x 30 cm | und | 800
16.3.2 | 160304 | IOPES | Pára-raios tipo franklim incluindo base de fixação, conjunto de contraventagem c/abraçadeira p/3 estais em tubo e demais acessórios c/exceção do cabo de cobre de descida e suportes isoladores | und | 76
16.3.3 | 160305 | IOPES | Condutor de cobre nú, seção de 35mm2, inclusive suportes isoladores e acessórios de fixação, conforme projeto | m | 5734
16.3.4 | 160308 | IOPES | Cabo condutor de cobre eletrolítico nu, tempera meio dura, encordoamento classe 2, para aterramento, diam. 50mm2 | m | 2386
16.3.5 | 160309 | IOPES | Terminal aéreo em latão (minicaptor), com conector e fixação horizontal 250mm x 10mm, ref. TEL-2024, inclusive vedação dos furos com poliuretano ref. TEL 5905, marca de ref. Termotécnica ou equivalente | und | 170
16.3.6 | 160310 | IOPES | Conector de medição em latão com 2 parafusos para cabos de 16 a 50 mm2, ref. TEL-562, Termotécnica ou equivalente | und | 170
16.3.7 | 160312 | IOPES | Kit completo para solda Exotérmica (Molde HCL 5/8" Ref: TEL905611 / Cartucho n° 115 Ref: TEL 909115 / Alicate Z 201 Ref: TEL 998201), marca de referência Termotécnica ou equivalente | und | 476
16.3.8 | 160313 | IOPES | Fixador universal latão estanhado p/ cabos 16 a 70 mm2 ref. 5024, incl. parafuso sextavado M6x45mm, arruela lisa 1/4", bucha nº8, vedação dos furos c/ poliuretano ref. 5905, marca de ref. Termotécnica ou equivalente | und | 2400
16.3.9 | 160314 | IOPES | Mastro simples 3mx1.1/2", uma descida, incl. base de fixação, captor, conj.de contraventagem c/abraçadeira p/3 estais em tubo e demais acessórios, excl. cabo de cobre de descida e suportes isoladores, ref.Termotécnica ou equiv. | und | 76
16.3.10 | 160315 | IOPES | Mastro telescópico 5mx2", uma descida, incl. base de fixação, captor, conj.de contraventagem c/abraçadeira p/3 estais em tubo e demais acessórios excl. cabo de cobre de descida e suportes isoladores, ref. Termotécnica ou equiv. | und | 120
16.3.11 | 160316 | IOPES | Caixa de inspeção em PVC, diâmetro 300 mm, ref TEL-552, marca de referência Termotécnica ou equivalente, inclusive escavação e reaterro | und | 546
16.3.12 | 160317 | IOPES | Cabo de cobre nú 50mm2, ref. TEL 5750, marca de referência Termotécnica ou equivalente | m | 7250
16.3.13 | 160318 | IOPES | Cabo de cobre nú 35mm2, ref. TEL 5735, marca de referência Termotécnica ou equivalente | m | 3626
16.3.14 | 160319 | IOPES | Presilha de latão ref. 744, inclusive parafuso fenda DN 4,2x32mm e bucha nylon DN 6mm e vedação dos furos com poliuretano ref. 5905, marca de ref. Termotécnica ou equivalente | und | 4760
16.3.15 | 160321 | IOPES | Tampa reforçada em ferro fundido com escotilha TEL 536, inclusive assentamento, marca de referência Termotécnica ou equivalente | und | 1200
16.3.16 | 160322 | IOPES | Abraçadeira tipo "D" com cunha, diâmetro 1", ref. TEL-095, marca de referência Termotécnica ou equivalente | und | 1360
16.3.17 | 160323 | IOPES | Tampão para eletroduto 1", ref. TEL-5533, marca de referência Termotécnica ou equivalente | und | 170
16.3.18 | 160324 | IOPES | Caixa de equalização de potenciais para uso interno e externo com cinco (5) terminais para aterramento (BEP), em polipropileno, ref. TEL-902, marca de referência Termotécnica ou equivalente | und | 170
16.3.19 | 160325 | IOPES | Caixa de equalização de potenciais para uso interno e externo com nove (9) terminais para aterramento (BEP), em aço, com flange inferior e vedação na porta, ref. TEL-903, marca de referência Termotécnica ou equivalente | und | 300
16.3.20 | 160326 | IOPES | Barra chata em alumínio 7/8"x1/8" (70mm²), com furos diâmetro 7 mm ref. TEL-771, marca de referência Termotécnica ou equivalente | m | 1500
16.3.21 | 160327 | IOPES | Barra chata em aço galvanizado a fogo 7/8"x1/8" (70mm²), com furos diâm. 7mm ref. TEL-761, marca de referência Termotécnica ou equivalente | m | 7500
16.3.22 | 160328 | IOPES | Terminal estanhado de 1 compressão 1 furo, 35mm², ref. TEL-5135, marca de referência Termotécnica ou equivalente | und | 256
16.3.23 | 160329 | IOPES | Curva 90º de barra chata em alumínio 7/8"x1/8"x300mm, 70mm², ref. TEL-778, marca de referência Termotécnica ou equivalente | und | 680
16.3.24 | 160330 | IOPES | Fixador ômega em latão ref. 733, inclusive parafuso fenda DN 4,2x32mm, bucha nylon DN 6mm e vedação dos furos com poliuretano ref. 5905, marca de ref. Termotécnica ou equivalente | und | 4890
16.3.25 | 160331 | IOPES | Cordoalha flexível 25x100 mm, com dois furos, diâmetro 11 mm, ref. TEL-5701, marca de referência Termotécnica ou equivalente | und | 374
16.3.26 | 160332 | IOPES | Fita perfurada em latão niquelado 20mm x 0,8mm, para equalização de potenciais, ref. TEL-750, marca de referência Termotécnica ou equivalente | m | 3750
16.3.27 | 160333 | IOPES | Cabo de cobre nú 50 mm2, ref. TEL-5750, marca de referência Termotécnica ou equivalente, inclusive abertura e fechamento de vala para cabo dimensões 50x20cm | m | 7000
16.3.28 | 160334 | IOPES | Terminal estanhado de 1 compressão 1 furo, 50mm², ref. TEL-5150, marca de referência Termotécnica ou equivalente | und | 256
16.3.29 | 160335 | IOPES | Chapa perfurada(tela casa da moeda) BELINOX, largura 245 mm, espessura 1.5mm, ref. TEL-754, marca de referência Termotécnica ou equivalente | m | 170
16.4 |  |  | INSTALAÇÃO DE INCÊNDIO
16.4.1 | 160603 | IOPES | Hidrante de recalque no passeio, composto por caixa metálica 40x60x40 cm, com registro globo angular 90º DN 65 mm (2.1/2?), adaptador Storz para engate rápido e tampão Storz com corrente de segurança, para conexão de viatura do Corpo de Bombeiros ao sistema de combate a incêndio | und | 18
16.4.2 | 160604 | IOPES | Extintor de incêndio de água pressurizada capacidade 2A (10L), inclusive suporte de parede universal, parafuso e bucha S8, exclusive placa sinalizadora em PVC fotoluminescente e pintura de sinalização | und | 208
16.4.3 | 160605 | IOPES | Extintor de incêndio portátil de pó químico ABC com capacidade 2A-20B:C (6 kg), inclusive suporte de parede universal, parafuso e bucha S8, exclusive placa sinalizadora em PVC fotoluminescente e pintura de sinalização | und | 148
16.4.4 | 160606 | IOPES | Extintor de incêndio de gás carbônico CO2 5 B:C (6 Kg), inclusive suporte de parede universal, parafuso e bucha S8, exclusive placa sinalizadora em PVC fotoluminescente e pintura de sinalização | und | 86
16.4.5 | 160612 | IOPES | Placa de sinalização de segurança do tipo ?SAÍDA DE EMERGÊNCIA? com seta vertical, conforme Código 14 - 315/158 da ABNT NBR 13434 e Código S3 da NT 14/2010 do Corpo de Bombeiros do Espírito Santo (CBMES) | und | 16
16.4.6 | 160613 | IOPES | Ponto para iluminação de emergência completo, inclusive bloco autônomo de iluminação 2x9W com tomada universal | und | 720
16.4.7 | 160625 | IOPES | Execução de abrigo para hidrante de recalque no passeio, em caixa de alvenaria 60x40x40 cm com blocos de concreto, incluindo registro angular Ø 65 mm (2 ½"), interligado à rede de incêndio, e tampa de ferro fundido 40x40 cm com moldura metálica e inscrição ?INCÊNDIO? pintada com tinta esmalte sintético vermelha a duas demãoes e uma demão de fundo anticorrosivo e lastro de brita 5cm | und | 18
16.4.8 | 160626 | IOPES | Conjunto completo de Porta corta-fogo simples para saída de emergência Dim.: 80x210x5cm, conforme ABNT NBR 11742, classe P-90, chapa de aço galvanizada 24 com revestimento interno de fibra de manta cerâmica de baixa densidade, fechamento automático, inclusive contra-marco, três (3) dobradiças tipo mola com parafusos sextavados e fechadura tipo trinco sobrepor sem chave, exclusive sinalização e pintura de acabamento | und | 60
16.4.9 | 160627 | IOPES | Conjunto completo de Porta corta-fogo simples para saída de emergência Dim.: 90x210x5cm, conforme ABNT NBR 11742, classe P-90, chapa de aço galvanizada 24 com revestimento interno de fibra de manta cerâmica de baixa densidade, fechamento automático, inclusive contra-marco, três (3) dobradiças tipo mola com parafusos sextavados e fechadura tipo trinco sobrepor sem chave, exclusive sinalização e pintura de acabamento | und | 60
16.4.10 | 160628 | IOPES | Conjunto completo de Porta corta-fogo simples para saída de emergência Dim.: 90x210x5cm, conforme ABNT NBR 11742, classe P-120, chapa de aço galvanizada 24 com revestimento interno de fibra de manta cerâmica de baixa densidade, fechamento automático, inclusive contra-marco, três (3) dobradiças tipo mola com parafusos sextavados e fechadura tipo trinco sobrepor sem chave, exclusive sinalização e pintura de acabamento | und | 60
16.4.11 | 160629 | IOPES | Tubo de aço carbono galvanizado, com costura, classe leve, diâmetro 50mm (2"), inclusive pintura com uma demão de primer Epoxi e duas demãos de tinta à base de Epoxi na cor vermelha | m | 1500
16.4.12 | 160630 | IOPES | Tubo de aço carbono galvanizado, com costura, classe leve, diâmetro 65mm (2.1/2"), inclusive pintura com uma demão de primer Epoxi e duas demãos de tinta à base de Epoxi na cor vermelha | m | 1000
16.4.13 | 160631 | IOPES | Tubo de aço carbono galvanizado, com costura, classe leve, diâmetro 80mm (3"), inclusive pintura com uma demão de primer Epoxi e duas demãos de tinta à base de Epoxi na cor vermelha | m | 1000
16.4.14 | 160632 | IOPES | Tubo de aço carbono galvanizado, com costura, classe leve, diâmetro 100mm (4"), inclusive pintura com uma demão de primer Epoxi e duas demãos de tinta à base de Epoxi na cor vermelha | m | 1000
16.4.15 | 160633 | IOPES | Registro de gaveta bruto diâmetro 2" (50mm), volante em aço com acabamento pintura epóxi vermelha ? Docol, Deca ou equivalente | und | 46
16.4.16 | 160634 | IOPES | Registro de gaveta bruto diâmetro 2.1/2" (65mm), volante em aço com acabamento pintura epóxi vermelha ? Docol, Deca ou equivalente | und | 46
16.4.17 | 160635 | IOPES | Registro de gaveta bruto diâmetro 3" (75mm) , volante em aço com acabamento pintura epóxi vermelha ? Docol, Deca ou equivalente | und | 46
16.4.18 | 160636 | IOPES | Registro de gaveta bruto diâmetro 4" (100mm), volante em aço com acabamento pintura epóxi vermelha ? Docol, Deca ou equivalente | und | 46
16.4.19 | 160637 | IOPES | Tê de ferro fundido maleável 90º classe leve, diâmetro 50mm (2"), inclusive pintura com uma demão de primer Epoxi e duas demãos de tinta à base de Epoxi na cor vermelha | und | 46
16.4.20 | 160638 | IOPES | Tê de ferro fundido maleável 90º classe leve, diâmetro 65mm (2.1/2"), inclusive pintura com uma demão de primer Epoxi e duas demãos de tinta à base de Epoxi na cor vermelha | und | 46
16.4.21 | 160639 | IOPES | Tê de ferro fundido maleável 90º classe leve, diâmetro 80mm (3"), inclusive pintura com uma demão de primer Epoxi e duas demãos de tinta à base de Epoxi na cor vermelha | und | 46
16.4.22 | 160640 | IOPES | Tê de ferro fundido maleável 90º classe leve, diâmetro 100mm (4"), inclusive pintura com uma demão de primer Epoxi e duas demãos de tinta à base de Epoxi na cor vermelha | und | 46
16.4.23 | 160641 | IOPES | Cotovelo de ferro fundido maleável 90º classe leve, diâmetro 50mm (2"), inclusive pintura com uma demão de primer Epoxi e duas demãos de tinta à base de Epoxi na cor vermelha | und | 352
16.4.24 | 160642 | IOPES | Cotovelo de ferro fundido maleável 90º classe leve, diâmetro 65mm (2.1/2"), inclusive pintura com uma demão de primer Epoxi e duas demãos de tinta à base de Epoxi na cor vermelha | und | 352
16.4.25 | 160643 | IOPES | Cotovelo de ferro fundido maleável 90º classe leve, diâmetro 80mm (3"), inclusive pintura com uma demão de primer Epoxi e duas demãos de tinta à base de Epoxi na cor vermelha | und | 352
16.4.26 | 160644 | IOPES | Cotovelo de ferro fundido maleável 90º classe leve, diâmetro 100mm (4"), inclusive pintura com uma demão de primer Epoxi e duas demãos de tinta à base de Epoxi na cor vermelha | und | 312
16.4.27 | 160645 | IOPES | Cotovelo de ferro fundido maleável 45º classe leve, diâmetro 50mm (2"), inclusive pintura com uma demão de primer Epoxi e duas demãos de tinta à base de Epoxi na cor vermelha | und | 46
16.4.28 | 160646 | IOPES | Cotovelo de ferro fundido maleável 45º classe leve, diâmetro 65mm (2.1/2"), inclusive pintura com uma demão de primer Epoxi e duas demãos de tinta à base de Epoxi na cor vermelha | und | 46
16.4.29 | 160647 | IOPES | Cotovelo de ferro fundido maleável 45º classe leve, diâmetro 80mm (3"), inclusive pintura com uma demão de primer Epoxi e duas demãos de tinta à base de Epoxi na cor vermelha | und | 46
16.4.30 | 160648 | IOPES | Cotovelo de ferro fundido maleável 45º classe leve, diâmetro 100mm (4"), inclusive pintura com uma demão de primer Epoxi e duas demãos de tinta à base de Epoxi na cor vermelha | und | 46
16.4.31 | 160649 | IOPES | Válvula de retenção horizontal em bronze, tipo portinhola diâmetro 2" (50mm), inclusive pintura com uma demão de primer Epoxi e duas demãos de tinta à base de Epoxi na cor vermelha | und | 46
16.4.32 | 160650 | IOPES | Válvula de retenção horizontal em bronze, tipo portinhola diâmetro 2.1/2" (65mm), inclusive pintura com uma demão de primer Epoxi e duas demãos de tinta à base de Epoxi na cor vermelha | und | 46
16.4.33 | 160651 | IOPES | Válvula de retenção horizontal em bronze, tipo portinhola diâmetro 3" (75mm), inclusive pintura com uma demão de primer Epoxi e duas demãos de tinta à base de Epoxi na cor vermelha | und | 46
16.4.34 | 160652 | IOPES | Válvula de retenção horizontal em bronze, tipo portinhola diâmetro 4" (100mm), inclusive pintura com uma demão de primer Epoxi e duas demãos de tinta à base de Epoxi na cor vermelha | und | 60
16.4.35 | 160653 | IOPES | Válvula de retenção vertical em bronze, classe 125 diâmetro 2" (50mm), inclusive pintura com uma demão de primer Epoxi e duas demãos de tinta à base de Epoxi na cor vermelha | und | 46
16.4.36 | 160654 | IOPES | Válvula de retenção vertical em bronze, classe 125 diâmetro 2.1/2" (65mm), inclusive pintura com uma demão de primer Epoxi e duas demãos de tinta à base de Epoxi na cor vermelha | und | 46
16.4.37 | 160655 | IOPES | Válvula de retenção vertical em bronze, classe 125 diâmetro 3" (75mm), inclusive pintura com uma demão de primer Epoxi e duas demãos de tinta à base de Epoxi na cor vermelha | und | 46
16.4.38 | 160656 | IOPES | Válvula de retenção vertical em bronze, classe 125 diâmetro 4" (100mm), inclusive pintura com uma demão de primer Epoxi e duas demãos de tinta à base de Epoxi na cor vermelha | und | 46
16.4.39 | 160657 | IOPES | Manômetro com caixa e anel tipo cravado em aço inox, mostrador duplo 63 mm escalas de 0 à 4 kgf/cm2 e 0 à 60 PSI, saída traseira de 1/4" BSP | und | 18
16.4.40 | 160658 | IOPES | Manômetro com caixa e anel tipo cravado em aço inox, mostrador duplo 100 mm escalas de 0 à 7 kgf/cm2 e 0 à 100 PSI, saída traseira de 1/4" BSP | und | 18
16.4.41 | 160659 | IOPES | Manômetro com caixa e anel tipo cravado em aço inox, mostrador duplo 100 mm escalas de 0 à 10 kgf/cm2 e 0 à 150 PSI, saída traseira de 1/4" BSP | und | 18
16.4.42 | 160660 | IOPES | Pressostato 80 / 120 PSI com válvula, capacidade elétrica até 5CV em 250VCA, Margirius ou equivalente | und | 18
16.4.43 | 160661 | IOPES | Pressostato 100 / 150 PSI sem válvula, capacidade elétrica até 5CV em 250VCA, Margirius ou equivalente | und | 18
16.4.44 | 160662 | IOPES | Tanque de pressurização/cilindro de pressão, capacidade de 10 litros, fornecimento (vazio) e instalação, exclusive conexões | und | 18
16.4.45 | 160663 | IOPES | Fornecimento e instalação de Bateria estacionária 12V - 60 AH, para centrais de alarme / iluminação de emergência, Moura ou equivalente | und | 34
16.4.46 | 160665 | IOPES | Conjunto completo de Porta corta-fogo simples para saída de emergência Dim.: 100x210x5cm, conforme ABNT NBR 11742, classe P-90, chapa de aço galvanizada 24 com revestimento interno de fibra de manta cerâmica de baixa densidade, fechamento automático, inclusive contra-marco, três (3) dobradiças tipo mola com parafusos sextavados, barra antipânico e fechadura tipo trinco sobrepor sem chave, sinalização e pintura de acabamento | und | 60
16.4.47 | 160671 | IOPES | Abrigo de parede para hidrante 80x90x17cm sobrepor, em chapa de aço com pintura eletrostática vermelha, visor transparente e inscrição "HIDRANTE", registro globo angular 45º 2.1/2? (63mm), adaptador em latão storz engate rápido 2.1/2?, 2 (duas) mangueiras de incêndio 15m ?2.1/2? - Tipo 2 e esguicho regulável em latão 2.1/2?, fornecimento e instalação | und | 60
16.4.48 | 160673 | IOPES | Central de Alarme de Incêndio Endereçável, com capacidade para até 256 endereços, distribuídos em 4 laços, incluindo fornecimento, instalação e configuração completa | und | 30
16.4.49 | 160674 | IOPES | Acionador manual de alarme de incêndio endereçável, tipo quebra-vidro, na cor vermelha, incluso martelo ? Fornecimento, instalação e configuração | und | 272
16.4.50 | 160675 | IOPES | Detector de fumaça óptico (fotoelétrico) endereçável, alimentação bivolt 12/24V ? Fornecimento, instalação e configuração | und | 2888
16.4.51 | 160676 | IOPES | Sirene eletrônica média tipo corneta em ABS, IP52 ? 12 e 24V ? Fornecimento e instalação | und | 272
16.4.52 | 101909 | SINAPI | EXTINTOR DE INCÊNDIO PORTÁTIL COM CARGA DE PQS DE 6 KG, CLASSE BC - FORNECIMENTO E INSTALAÇÃO. AF_10/2020_PE | UN | 160
16.4.53 | 102619 | SINAPI | CAIXA D´ÁGUA EM POLIÉSTER REFORÇADO COM FIBRA DE VIDRO, 10000 LITROS - FORNECIMENTO E INSTALAÇÃO. AF_06/2021 | UN | 2
16.4.54 | 3148 | SINAPI | FITA VEDA ROSCA, EM PTFE, ROLO DE 18 MM X 50 M (L X C) | UN | 904
16.4.55 | 37556 | SINAPI | PLACA DE SINALIZACAO DE SEGURANCA CONTRA INCENDIO, FOTOLUMINESCENTE, QUADRADA, *20 X 20* CM, EM PVC *2* MM ANTI-CHAMAS (SIMBOLOS, CORES E PICTOGRAMAS CONFORME NBR 16820) | UN | 246
16.4.56 | COMP. 825 | Próprio | HIDRANTE DE COLUNA COMPLETO, EM FERRO FUNDIDO, DN = 100 MM, COM REGISTRO, CUNHA DE BORRACHA, CURVA DESSIMETRICA, EXTREMIDADE E TAMPAS (INCLUI KIT FIXACAO) | und | 16
16.4.57 | COMP. 828 | Próprio | Placa de sinalizacao de seguranca contra incendio, fotoluminescente, quadrada ou circular, dimensões variadas em torno de 20cm, lado ou diâmetro, em pvc 2mm, anti-chamas (simbolos, cores e pictogramas conforme nbr 13434) | und | 14
16.4.58 | COMP. 829 | Próprio | Placa de sinalizacao de seguranca contra incendio, fotoluminescente, triangular, dimensões em torno de 30cm, em pvc 2mm, anti-chamas (simbolos, cores e pictogramas conforme nbr 13434) | und | 36
16.4.59 | COMP. 830 | Próprio | Placa de sinalizacao de seguranca contra incendio, fotoluminescente, retangular, dimensões em torno de 12x40cm, em pvc 2mm, anti-chamas (simbolos, cores e pictogramas conforme nbr 13434) | und | 2402
16.4.60 | COMP. 831 | Próprio | Fornecimento e instalação de Porta corta-fogo para saída de emergência Dim.: 80x210x5cm, conforme ABNT NBR 11742, classe P-90, chapa de aco, tendo marcos, inclusive tres pares de dobradicas com mola, inclusive pintura com duas demãos de tinta esmalte sintético, referência Suvinil, Coral ou Metalatex, inclusive uma demão de fundo anticorrosivo | und | 60
16.4.61 | COMP. 832 | Próprio | Fornecimento e instalação de Porta corta-fogo para saída de emergência Dim.: 90x210x5cm, conforme ABNT NBR 11742, classe P-90, chapa de aco, tendo marcos, inclusive tres pares de dobradicas com mola, inclusive pintura com duas demãos de tinta esmalte sintético, referência Suvinil, Coral ou Metalatex, inclusive uma demão de fundo anticorrosivo | und | 60
16.4.62 | COMP. 833 | Próprio | Fornecimento e instalação de Porta corta-fogo para saída de emergência Dim.: 90x210x5cm, conforme ABNT NBR 11742, classe P-120, chapa de aco, tendo marcos, inclusive tres pares de dobradicas com mola, inclusive pintura com duas demãos de tinta esmalte sintético, referência Suvinil, Coral ou Metalatex, inclusive uma demão de fundo anticorrosivo | und | 60
16.4.63 | COMP. 834 | Próprio | CAIXA / ABRIGO PARA MANGUEIRA DE INCÊNDIO, 80X90X17CM, COM TAMPA E SUPORTE | und | 102
16.4.64 | COMP. 835 | Próprio | MANGUEIRA DE INCENDIO, TIPO 2, DE 1 1/2", COMPRIMENTO = 15 M, TECIDO EM FIO DE POLIESTER E TUBO INTERNO EM BORRACHA SINTETICA, COM UNIOES ENGATE RAPIDO | und | 330
16.4.65 | COMP. 836 | Próprio | MANGUEIRA DE INCENDIO 63MM X 15 M C/ ENGATE STORZ | und | 220
16.4.66 | COMP. 837 | Próprio | NIPLE DUPLO ACO GALVANIZADO BSP Ø 2.1/2" (65MM) | und | 68
16.5 |  |  | DEPÓSITO DE GÁS
16.5.1 | 160709 | IOPES | Estrado de madeira de lei tipo Paraju ou equivalente conforme detalhe em projeto | m² | 200
16.5.2 | 160710 | IOPES | Alvenaria de blocos de concreto 9x19x39 c/ resist. min comp. 2.5MPa, assentado c/ argamassa de cimento, cal hidratada CH1 e areia traço 1:0,5:8, esp.juntas 10mm e esp. paredes, sem revestimento, 9cm | m² | 2080
16.5.3 | 160712 | IOPES | Tela em arame galvanizado de 1"e fio 10 para ventilação de casa de gás, chumbada com argamassa de cimento, cal e areia | m² | 1200
16.5.4 | 160713 | IOPES | Porta de correr de chapa galvanizada nº 14 - pintura com esmalte sintetico acetinado sobre zarcão, com tela quebra chama em malha 2 a 5mm | m² | 300
16.5.5 | 160715 | IOPES | Indice de imperm.c/ manta asfáltica atendendo à norma 9952, asfalto polimerizado esp.3mm, reforçada com fio int. polietileno, reg. base com arg. 1:4 esp min 15mm, proteção mecânica arg. 1:4 esp. 20mm, imprimação e juntas de dilat | m² | 526
16.5.6 | 160718 | IOPES | Pintura com tinta esmalte sintético Suvinil, Coral ou Metalatex a duas demãos, inclusive fundo anti corrosivo a uma demão, em metal | m² | 2700
16.6 |  |  | INSTALAÇÕES DE REDE LOGICA
16.6.1 | 160807 | IOPES | Conector RJ 45 macho | und | 15000
16.6.2 | 160851 | IOPES | Fornecimento e instalação de Cabo de rede par trançado 4 pares Categoria 6 | m | 13726
16.6.3 | 160872 | IOPES | Espelho 4" x 2" com conector RJ 45 fêmea CAT. 6 | und | 10000
16.7 |  |  | INSTALAÇÃO DO SISTEMA DE CLIMATIZAÇÃO
17 |  |  | APARELHOS HIDRO-SANITÁRIOS
17.1 |  |  | LOUÇAS
17.1.1 | 170101 | IOPES | Lavatório de louça branca com coluna ? Aspen Vogue Plus - Deca ou equivalente, inclusive válvula de saída cromada 1?, sifão em metal cromado 1? x 1/2", engate flexível trançado inox 1/2? x 30cm e parafusos para fixação, exclusive torneira | und | 144
17.1.2 | 170107 | IOPES | Mictório de louça branca com sifão integrado antivandalismo - M715 - Deca ou equivalente, inclusive engate flexível trançado inox 1/2? x 30cm | und | 180
17.1.3 | 170110 | IOPES | Cabide de louça branca com 2 ganchos ? Icasa, Celite ou equivalente | und | 52
17.1.4 | 170115 | IOPES | Cuba de louça branca de embutir redonda, 36cm - L-41 ? Deca ou equivalente, inclusive válvula de saída cromada 1?, sifão em metálico tipo copo cromado 1? x 1/2" e engate flexível trançado inox 1/2? x 30cm, exclusive torneira | und | 6
17.1.5 | 170116 | IOPES | Bacia convencional de louça branca, padrão popular - Logasa, Celite ou equivalente, inclusive assento plástico, tubo de ligação metal cromado com canopla, anel de vedação e parafusos para fixação | und | 90
17.1.6 | 170117 | IOPES | Lavatório de louça branca sem coluna, padrão popular - Colibri - Logasa ou equivalente, inclusive sifão em PVC rígido 1? x1/2?, válvula em PVC 1?, engate flexível em PVC 1/2" x 30cm e parafusos para fixação, exclusive torneira | und | 136
17.1.7 | 170120 | IOPES | Lavatório de louça branca com coluna, padrão popular Izy ? Deca, Celite ou equivalente, inclusive sifão em PVC rígido 1? x1/2?, válvula em PVC 1?, engate flexível em PVC 1/2" x 30cm e parafusos para fixação, exclusive torneira | und | 166
17.1.8 | 170121 | IOPES | Recolocação de bacia sanitária, inclusive fornecimento de tubo de ligação metal cromado com canopla, engate flexível trançado inox 1/2? x 30cm, anel de vedação e parafusos para fixação), exclusive bacia sanitária | und | 136
17.1.9 | 170122 | IOPES | Recolocação de lavatório sanitário, inclusive fornecimento de , inclusive válvula de saída cromada 1?, sifão em metal cromado 1? x 1/2" e engate flexível trançado inox 1/2? x 30cm, exclusive lavatório | und | 196
17.1.10 | 170123 | IOPES | Recolocação de lavatório sanitário, inclusive fornecimento de acessórios (Sifão, válvula e engate em PVC), exclusive lavatório | und | 222
17.1.11 | 170124 | IOPES | Lavatório suspenso de Canto - Izy - L101 - Deca ou equivalente, inclusive válvula de saída cromada 1?, sifão em metal cromado 1? x 1/2", engate flexível trançado inox 1/2? x 30cm e parafusos para fixação, exclusive torneira | und | 6
17.1.12 | 170126 | IOPES | Bacia convencional de louça branca sem abertura frontal para portadores de necessidades especiais, Vogue Plus Conforto - P510, inclusive assento em poliéster, ref. AP51 - Deca ou equivalente, tubo de ligação metal cromado com canopla, anel de vedação e parafusos para fixação | und | 6
17.1.13 | 170128 | IOPES | Lavatório de louça branca com coluna suspensa, Vogue Plus Confort - L51+CS1V para portadores de necessidades especiais - DECA, inclusive válvula de saída cromada 1?, sifão em metal cromado 1? x 1/2", engate flexível trançado inox 1/2? x 30cm e parafusos para fixação, exclusive torneira | und | 16
17.1.14 | 170129 | IOPES | Bacia sanitária de louça branca com caixa acoplada e válvula de acionamento simples - Izy - Deca, Celite ou equivalente, inclusive assento plástico, tubo de ligação metal cromado com canopla, engate flexível trançado inox 1/2? x 30cm, anel de vedação e parafusos para fixação | und | 120
17.1.15 | 170130 | IOPES | Lavatório de louça branca com coluna, Ravena L91 + C9 - Deca ou equivalente, inclusive válvula de saída cromada 1?, sifão em metal cromado 1? x 1/2", engate flexível trançado inox 1/2? x 30cm e parafusos para fixação, exclusive torneira | und | 60
17.1.16 | 170131 | IOPES | Lavatório de louça branca com coluna suspensa - ref L51 + CS 1v, cor branca, inclusive sifão, válvula e engates cromados, exclusive torneira, para PNE | und | 180
17.1.17 | 170132 | IOPES | Lavatório suspenso de canto - L76 - Deca ou equivalente, para portadores de necessidades especiais, inclusive válvula de saída cromada 1?, sifão em metal cromado 1? x 1/2", engate flexível trançado inox 1/2? x 30cm e parafusos para fixação, exclusive torneira | und | 46
17.1.18 | 170133 | IOPES | Cuba de louça branca de embutir oval - L37 - Deca ou equivalente, inclusive válvula de saída cromada 1?, sifão em metálico tipo copo cromado 1? x 1/2" e engate flexível trançado inox 1/2? x 30cm, exclusive torneira | und | 102
17.1.19 | 170134 | IOPES | Bacia convencional de louça branca- Ravena - P9 - Deca ou equivalente, inclusive assento plástico, tubo de ligação metal cromado com canopla, anel de vedação e parafusos para fixação | und | 90
17.1.20 | 170136 | IOPES | Bacia sanitária de louça branca com caixa acoplada e válvula de duplo acionamento, Ravena - P9 - Deca ou equivalente, inclusive assento plástico, tubo de ligação metal cromado com canopla, engate flexível trançado inox 1/2? x 30cm, anel de vedação e parafusos para fixação | und | 100
17.1.21 | 95545 | SINAPI | SABONETEIRA DE PAREDE EM METAL CROMADO, INCLUSO FIXAÇÃO. AF_01/2020 | UN | 1276
17.1.22 | 86922 | SINAPI | TANQUE DE LOUÇA BRANCA SUSPENSO, 18L OU EQUIVALENTE, INCLUSO SIFÃO TIPO GARRAFA EM METAL CROMADO, VÁLVULA METÁLICA E TORNEIRA DE METAL CROMADO PADRÃO MÉDIO - FORNECIMENTO E INSTALAÇÃO. AF_01/2020 | UN | 130
17.2 |  |  | BANCADAS
17.2.1 | 170205 | IOPES | Bancada de mármore esp. 3cm | m² | 54
17.2.2 | 170220 | IOPES | Bancada de granito com espessura de 2 cm | m² | 450
17.2.3 | COMP. 807 | Próprio | Bancada em aço inox - 304, concretada, acabamento liso e polido, com rodabanca, assentada com argamassa | m² | 250
17.3 |  |  | TORNEIRAS, REGISTROS, VÁLVULAS E METAIS
17.3.1 | 170304 | IOPES | Torneira bica baixa de mesa para lavatório PressMatic Alfa - Docol, Decamatic Smart - Deca ou equivalente | und | 360
17.3.2 | 170306 | IOPES | Torneira de parede para tanque longa 3/4" 1158 Primor - Docol ou equivalente | und | 86
17.3.3 | 170309 | IOPES | Torneira angular de acionamento restrito para jardim, 3/4" ? Docol ou equivalente | und | 34
17.3.4 | 170310 | IOPES | Torneira para uso geral 1130 Trio - Docol ou equivalente | und | 204
17.3.5 | 170311 | IOPES | Torneira em polipropileno de parede para pia Slim - Krona ou equivalente | und | 18
17.3.6 | 170313 | IOPES | Torneira de parede para tanque longa 1/2" 1158 Primor ? Docol ou equivalente | und | 256
17.3.7 | 170315 | IOPES | Torneira de parede de cozinha bica alta 360º Gali - Docol ou equivalente | und | 376
17.3.8 | 170316 | IOPES | Registro de pressão com canopla cromada diam. 15mm (1/2"), marcas de referência Fabrimar, Deca ou Docol | und | 12
17.3.9 | 170317 | IOPES | Registro de pressão com canopla cromada diam. 20mm (3/4"), marcas de referência Fabrimar, Deca ou Docol | und | 780
17.3.10 | 170318 | IOPES | Registro de pressão bruto com volante, diâmetro 1/2" (15mm) ? Docol, Deca ou equivalente | und | 900
17.3.11 | 170319 | IOPES | Registro de gaveta bruto ABNT diâmetro 1/2" (15mm) - Docol, Deca ou equivalente | und | 18
17.3.12 | 170320 | IOPES | Registro de gaveta bruto ABNT diâmetro 3/4" (20mm) ? Docol, Deca ou equivalente | und | 340
17.3.13 | 170321 | IOPES | Registro de gaveta bruto ABNT diâmetro 1" (25mm) ? Docol, Deca ou equivalente | und | 340
17.3.14 | 170322 | IOPES | Registro de gaveta bruto ABNT diâmetro 1.1/4" (32mm) - Docol, Deca ou equivalente | und | 340
17.3.15 | 170323 | IOPES | Registro de gaveta bruto ABNT diâmetro 1.1/2" (40mm) ? Docol, Deca ou equivalente | und | 62
17.3.16 | 170324 | IOPES | Registro de gaveta bruto ABNT diâmetro 2" (50mm) ? Docol, Deca ou equivalente | und | 32
17.3.17 | 170325 | IOPES | Registro de gaveta bruto industrial diâmetro 2.1/2? (65mm) ? Docol, Deca ou equivalente | und | 6
17.3.18 | 170326 | IOPES | Registro de gaveta bruto industrial diâmetro 3? (75mm) ? Docol, Deca ou equivalente | und | 32
17.3.19 | 170327 | IOPES | Registro de gaveta com canopla cromada diam. 15mm (1/2"), marcas de referência Fabrimar, Deca ou Docol | und | 22
17.3.20 | 170328 | IOPES | Registro de gaveta com canopla cromada, diam. 20mm (3/4"), marcas de referência Fabrimar, Deca ou Docol | und | 450
17.3.21 | 170329 | IOPES | Registro de gaveta com canopla cromada diam. 25mm (1"), marcas de referência Fabrimar, Deca ou Docol | und | 750
17.3.22 | 170330 | IOPES | Registro de gaveta com canopla cromada diam 32mm (11/4"), marcas de referência Fabrimar, Deca ou Docol | und | 82
17.3.23 | 170331 | IOPES | Registro de gaveta ABNT com acabamento canopla metal cromado C40, diâmetro 1.1/2" (40mm) - Docol, Deca ou equivalente | und | 170
17.3.24 | 170332 | IOPES | VÁLVULA DE RETENÇÃO HORIZONTAL OU VERTICAL DIAM. 15MM (1/2") | und | 28
17.3.25 | 170333 | IOPES | VÁLVULA DE RETENÇÃO HORIZONTAL OU VERTICAL DIAM. 20MM (3/4") | und | 28
17.3.26 | 170334 | IOPES | VÁLVULA DE RETENÇÃO HORIZONTAL OU VERTICAL DIAM. 25MM (1") | und | 28
17.3.27 | 170335 | IOPES | VÁLVULA DE RETENÇÃO HORIZONTAL OU VERTICAL, DIAM. 32MM (11/4") | und | 28
17.3.28 | 170336 | IOPES | VÁLVULA DE RETENÇÃO HORIZONTAL OU VERTICAL DIAM. 40MM (11/2") | und | 28
17.3.29 | 170337 | IOPES | VÁLVULA DE RETENÇÃO HORIZONTAL OU VERTICAL DIAM. 50MM (2") | und | 28
17.3.30 | 170338 | IOPES | VÁLVULA DE RETENÇÃO HORIZONTAL OU VERTICAL DIAM. 65MM (21/2") | und | 28
17.3.31 | 170339 | IOPES | VÁLVULA DE RETENÇÃO HORIZONTAL OU VERTICAL, DIAM. 80MM (3") | und | 28
17.3.32 | 170345 | IOPES | Válvula de descarga com acabamento canopla metal cromado, diâmetro 1.1/4" (32mm), referência Docol, Deca ou equivalente | und | 450
17.3.33 | 170346 | IOPES | Válvula de descarga com acabamento canopla metal cromado, diâmetro 40mm (1.1/2"), referência Fabrimar, Deca, Docol ou equivalente | und | 150
17.3.34 | 170349 | IOPES | Acabamento para válvula de descarga clássica ? Docol, Deca ou Equivalente | und | 170
17.3.35 | 170350 | IOPES | Conjunto Parafuso de fixação para instalação em bacia ou mictório, inclusive colocação | und | 2040
17.3.36 | 170351 | IOPES | Torneira de parede para cozinha 1157-P-CR linha: Pratika ? Fabrimar ou equivalente | und | 36
17.3.37 | 170352 | IOPES | Válvula de descarga com acabamento canopla metal cromado sistema antivandalismo, diâmetro 1.1/2" (40mm), referência Docol, Deca ou equivalente | und | 86
17.3.38 | 170353 | IOPES | Torneira para lavatório de parede sistema antivandalismo Biopress 1182-AV-BIO-140 ? Fabrimar ou equivalente | und | 320
17.3.39 | 170354 | IOPES | Chuveiro de vazão constante com vávula anti-vandalismo Pressmatic ? Docol ou equivalente | und | 60
17.3.40 | 170357 | IOPES | Chuveiro em metal cromado com desviador flexível e ducha manual Linha Max 1975C ? Deca ou equivalente | und | 54
17.3.41 | 103011 | SINAPI | VÁLVULA DE RETENÇÃO, DE BRONZE, PÉ COM CRIVOS, ROSCÁVEL, 1" - FORNECIMENTO E INSTALAÇÃO. AF_08/2021 | UN | 52
17.3.42 | 103012 | SINAPI | VÁLVULA DE RETENÇÃO, DE BRONZE, PÉ COM CRIVOS, ROSCÁVEL, 1 1/4" - FORNECIMENTO E INSTALAÇÃO. AF_08/2021 | UN | 52
17.3.43 | 89349 | SINAPI | REGISTRO DE PRESSÃO BRUTO, LATÃO, ROSCÁVEL, 1/2" - FORNECIMENTO E INSTALAÇÃO. AF_08/2021 | UN | 86
17.3.44 | 86911 | SINAPI | TORNEIRA CROMADA LONGA, DE PAREDE, 1/2" OU 3/4", PARA PIA DE COZINHA, PADRÃO POPULAR - FORNECIMENTO E INSTALAÇÃO. AF_01/2020 | UN | 34
17.3.45 | 94501 | SINAPI | REGISTRO DE GAVETA BRUTO, LATÃO, ROSCÁVEL, 4" - FORNECIMENTO E INSTALAÇÃO. AF_08/2021 | UN | 52
17.3.46 | 86915 | SINAPI | TORNEIRA CROMADA DE MESA, 1/2" OU 3/4", PARA LAVATÓRIO, PADRÃO MÉDIO - FORNECIMENTO E INSTALAÇÃO. AF_01/2020 | UN | 170
17.3.47 | 86909 | SINAPI | TORNEIRA CROMADA TUBO MÓVEL, DE MESA, 1/2" OU 3/4", PARA PIA DE COZINHA, PADRÃO ALTO - FORNECIMENTO E INSTALAÇÃO. AF_01/2020 | UN | 170
17.3.48 | COMP. 866 | Próprio | Torneira de mesa, referência pressmatic benefit Docol ou equivalente | und | 620
17.4 |  |  | OUTROS APARELHOS
17.4.1 | 170502 | IOPES | Caixa de descarga plástica de sobrepor 6/9 litros, ref. ASTRA, AKROS ou equivalente | und | 28
17.4.2 | 170506 | IOPES | Reservatório de polietileno de 500 L, inclusive adaptadores com flanges de PVC e torneira de bóia de 3/4" | und | 34
17.4.3 | 170507 | IOPES | Lavatório de aço inox, liga AISI 304, N° 18, marcas de referência Fisher, Metalpress ou Mekal, inclusive apoio de concreto, argamassa de apoio e assentamento, válvula e sifão cromados, exclusive torneira, conf. projeto | m | 100
17.4.4 | 170508 | IOPES | Escovário de aço inox, liga AISI 304, N° 18, marcas de referência Fischer, Metalpress ou Mekal, inclusive apoio de concreto, argamassa de apoio e assentamento, válvula e sifão cromados, exclusive torneira, conf. projeto | m | 12
17.4.5 | 170509 | IOPES | Tanque de aço inox nº 2, marcas de referência Fisher, Metalpress ou Mekal, inclusive válvula de metal e sifão | und | 16
17.4.6 | 170512 | IOPES | Cuba de aço inox n° 1(dim.460x300x150)mm, marcas de referência Franke, Strake, tramontina, inclusive válvula de metal 31/2" e sifão cromado 1 x 1/2", excl. torneira | und | 62
17.4.7 | 170514 | IOPES | Tanque simples de aço inox Fischer, mod. TQ1-S AISI 304, ou equivalente nas marcas Metalpress ou Mekal, inclusive válvula de metal 1 1/4" e sifão cromado 2", excl. torneira | und | 120
17.4.8 | 170515 | IOPES | Cuba p/ panelões de aço inox 80x60x40 cm, marcas de referência Fisher, Metalpress ou Mekal, inclusive válvula metal 1 1/4" e sifão cromado 1 x 1 1/2", excl. torneira | und | 54
17.4.9 | 170516 | IOPES | Tanque duplo de aço inox AISI 304, marcas de referência Fisher (mod TQI-D) Metalpress ou Mekal, inclusive válvulas de metal 1 1/4" e sifão cromado 2", excl. torneiras | und | 120
17.4.10 | 170519 | IOPES | Ducha manual Acqua jet , linha Aquarius, com registro ref.C 2195, marcas de referência Fabrimar, Deca ou Docol | und | 136
17.4.11 | 170524 | IOPES | Cabide simples de um gancho, linha Versailles, ref. 08, acabamento cromado, da Moldenox, Docol ou Deca | und | 204
17.4.12 | 170528 | IOPES | Reservatório de polietileno de 5.000 L, inclusive peça de madeira 6 x 16 cm para apoio, exclusive flanges e torneira de bóia | und | 16
17.4.13 | 170530 | IOPES | Cuba em aço inox nº 02(dim.560x340x150)mm, marcas de referência Franke, Strake, tramontina, inclusive válvula de metal 31/2" e sifão cromado 1 x 1/2", excl. torneira | und | 28
17.4.14 | 170533 | IOPES | Pia em aço inox com 01 cuba nº 1, dimensões de 0.60 x 1.50m, inclusive válvula tipo americana, exclusive sifão | und | 130
17.4.15 | 170534 | IOPES | Pia em aço inox com 02 cubas nº 1, dimensões 0.60 x 2.50, inclusive válvula tipo americana, exclusive sifão | und | 130
17.4.16 | 170535 | IOPES | Pia em aço inox com 01 cuba nº 1, dimensões de 0.60 x 1.80m, inclusive válvula americana, exclusive sifão | und | 130
17.4.17 | 170536 | IOPES | Pia em aço inox com 02 cubas nº 2, dimensões de 0.60 x 2.10m, inclusive válvula americana, exclusive sifão | und | 130
17.4.18 | 170537 | IOPES | Assento plástico para vaso sanitário, marcas de referência Deca, Celite ou Ideal Standard | und | 544
17.4.19 | 170538 | IOPES | Chuveiro frio de PVC, marcas de referência Atlas, Cipla ou Akros | und | 18
17.4.20 | 170539 | IOPES | Reservatório de polietileno de 500 L, exclusive adaptadores com flanges de PVC e torneira de bóia | und | 12
17.4.21 | 170540 | IOPES | Reservatório de polietileno de 1000l, inclusive peça de madeira 6x16cm para apoio, exclusive flanges e torneira de bóia | und | 12
17.4.22 | 170547 | IOPES | Reservatório de polietileno de 310 L, exclusive adaptadores com flanges de PVC e torneira de bóia | und | 86
17.4.23 | 170548 | IOPES | Reservatório de polietileno de 1.500 L, exclusive adaptadores com flanges de PVC e torneira de bóia | und | 12
17.4.24 | 170549 | IOPES | Reservatório de polietileno de 3.000 L, exclusive adaptadores com flanges de PVC e torneira de bóia | und | 12
17.4.25 | 170550 | IOPES | Reservatório de polietileno de 2.000 L, exclusive adaptadores com flanges de PVC e torneira de bóia | und | 12
17.4.26 | 170555 | IOPES | Tanque Simples em Mármore Sintético 60x50cm com um bojo 34 Litros, inclusive vávula em PVC 2.1/4? com unho, sifão sanfonado em PVC ajustável flexível multiuso 66 cm e parafusos de fixação | und | 6
17.4.27 | 170563 | IOPES | Tanque cilíndrico vertical em polietileno, capacidade de 20.000 litros, com boca de inspeção 60cm, tampa de 1/4 de volta e vedação total, inclusive transporte horizontal manual até base de torre, transporte vertical com guindaste hidráulico | und | 6
17.4.28 | 170561 | IOPES | Reservatório de polietileno de 15.000l, inclusive peça de madeira 5 x 16cm para apoio, exclusive flanges e torneiras de boia | und | 16
17.4.29 | 37400 | SINAPI | PAPELEIRA PLASTICA TIPO DISPENSER PARA PAPEL HIGIENICO ROLAO | UN | 826
17.4.30 | 95546 | SINAPI | KIT DE ACESSORIOS PARA BANHEIRO EM METAL CROMADO, 5 PECAS, INCLUSO FIXAÇÃO. AF_01/2020 | UN | 28
17.4.31 | 95547 | SINAPI | SABONETEIRA PLASTICA TIPO DISPENSER PARA SABONETE LIQUIDO COM RESERVATORIO 800 A 1500 ML, INCLUSO FIXAÇÃO. AF_01/2020 | UN | 826
17.4.32 | 100875 | SINAPI | BANCO ARTICULADO, EM ACO INOX, PARA PCD, FIXADO NA PAREDE - FORNECIMENTO E INSTALAÇÃO. AF_01/2020 | UN | 150
17.4.33 | COMP. 869 | Próprio | Cuba em aço inox dimensões 560x340mm, profundidade de 150 a 170mm, marcas de referência Franke, Strake, tramontina, inclusive válvula de metal 31/2" e sifão cromado 1 x 1/2", excl. torneira | und | 150
17.4.34 | COMP. 870 | Próprio | Bancada e cuba em uma única peça, sendo bancada em aço inox ( aproximadamente 1 m2) e 1 Cuba em aço inox dim.560x340mm, profundidade de 150 a 170mm, marcas de referência Franke, Strake, tramontina, inclusive válvula de metal 31/2" e sifão cromado 1 x 1/2", excl. torneira | und | 80
17.4.35 | COMP. 876 | Próprio | Expurgo Hospitalar de aço inox 304 290x300mm e= 0,8mm, de embutir, referência mirnox ou equivalente | und | 80
17.5 |  |  | ACESSIBILIDADE - NBR 9050
17.5.1 | 170601 | IOPES | Barra de apoio reta, em aço inox polido AISI 304, comprimento 40 cm, conforme requisitos de acessibilidade da NBR 9050 - fornecimento e instalação | und | 1246
17.5.2 | 170602 | IOPES | Barra de apoio reta, em aço inox polido AISI 304, comprimento 60 cm, conforme requisitos de acessibilidade da NBR 9050 - fornecimento e instalação | und | 68
17.5.3 | 170603 | IOPES | Barra de apoio reta, em aço inox polido AISI 304, comprimento 80 cm, conforme requisitos de acessibilidade da NBR 9050 - fornecimento e instalação | und | 68
17.5.4 | 170604 | IOPES | Barra de apoio reta, em aço inox polido AISI 304, comprimento 90 cm, conforme requisitos de acessibilidade da NBR 9050 - fornecimento e instalação | und | 830
17.5.5 | 170607 | IOPES | Barra de apoio articulada, em aço inox polido AISI 304, comprimento 80 cm, conforme requisitos de acessibilidade da NBR 9050 - fornecimento e instalação | und | 830
17.5.6 | 170608 | IOPES | Bacia sifonada de louça branca sem abertura frontal p/ banheiro PNE, consumo 6 litros por fluxo, Vogue Plus Conforto - P.510.17, Ref. Deca ou equiv., incl. tubo de ligação inox c/ canopla, anel de vedação, paraf. e rejunte epoxi p/ vedação | und | 14
17.5.7 | 170610 | IOPES | Assento poliéster convencional branco com fixação cromada com proteção antibactéria, Vogue Plus - AP.51.17 - Deca ou equivalente | und | 28
17.5.8 | 170612 | IOPES | Lavatório de louça branca com coluna suspensa p/ banheiro PNE, Vougle Plus Conforto L.51.17 + CS.1.17, Ref., Deca ou equivalente, incl. sifão, válvula e engates metálicos cromados, exclusive torneira | und | 350
17.5.9 | 170613 | IOPES | Lavátorio de louça branca de canto p/ banheiro PNE, Coleção Master L.76.17, Ref. Deca ou equivalente, incl. válvula, sifão e engates metálicos cromados, exclusive torneira | und | 120
17.5.10 | 170614 | IOPES | Kit composto por (02) duas Barra de apoio lateral fixa em formato "U", em aço inox polido AISI 304, 30 cm, para instalação em lavatórios, conforme requisitos de acessibilidade da NBR 9050 - fornecimento e instalação | und | 800
17.5.11 | 170615 | IOPES | Barra de apoio reta, em aço inox polido AISI 304, comprimento 70 cm, conforme requisitos de acessibilidade da NBR 9050 - fornecimento e instalação | und | 18
18 |  |  | APARELHOS ELÉTRICOS
18.1 |  |  | LUMINÁRIAS
18.1.1 | 180107 | IOPES | Luminária industrial a prova de tempo, 45 graus, Wetzel, Naville, Total Light, ou equivalente, exclusive lampada | und | 300
18.1.2 | 180115 | IOPES | Luminária com plafonier e globo de plástico dimensões 20x10cm, inclusive lampada LED 9W | und | 34
18.1.3 | 97615 | SINAPI | LÂMPADA TUBULAR FLUORESCENTE T8 DE 16/18 W, BASE G13 - FORNECIMENTO E INSTALAÇÃO. AF_02/2020_PS | UN | 170
18.1.4 | 97617 | SINAPI | LÂMPADA TUBULAR FLUORESCENTE T10 DE 20/40 W, BASE G13 - FORNECIMENTO E INSTALAÇÃO. AF_02/2020_PS | UN | 170
18.1.5 | 97616 | SINAPI | LÂMPADA TUBULAR FLUORESCENTE T8 DE 32/36 W, BASE G13 - FORNECIMENTO E INSTALAÇÃO. AF_02/2020_PS | UN | 170
18.1.6 | COMP. 906 | Próprio | LUMINARIA LED REFLETOR RETANGULAR BIVOLT, LUZ BRANCA, 50 W | 1 | 854
18.2 |  |  | INTERRUPTORES E TOMADAS
18.2.1 | 180201 | IOPES | Tomada padrão brasileiro linha branca, NBR 14136 (1 módulos) - 2 polos + terra 10A/250V, inclusive suporte e placa 4x2" | und | 6000
18.2.2 | 180202 | IOPES | Tomada padrão brasileiro linha branca, NBR 14136 (1 módulos) - 2 polos + terra 20A/250V, inclusive suporte e placa 4x2" | und | 3750
18.2.3 | 180204 | IOPES | Interruptor de uma tecla simples 10A/250V, com placa 4x2" | und | 1616
18.2.4 | 180205 | IOPES | Interruptor de duas teclas simples 10A/250V, com placa 4x2" | und | 884
18.2.5 | 180206 | IOPES | Interruptor de uma tecla paralelo 10A/250V, com placa 4x2" | und | 464
18.2.6 | 180207 | IOPES | Interruptor de uma tecla simples 10A/250V e uma tomada 3 polos 10A/250V, padrão brasileiro, NBR 14136, linha branca, com placa 4x2" | und | 600
18.2.7 | 180208 | IOPES | Interruptor de duas teclas simples 10A/250V e uma tomada 3 polos universal 10A/250V, com placa 4x2" | und | 464
18.2.8 | 180209 | IOPES | Interruptor pulsador de campainha 10A/250V, com placa 4x2" | und | 34
18.2.9 | 180210 | IOPES | Tomada de 3 polos 20A/250V, com placa 4x2" | und | 6000
18.2.10 | 180211 | IOPES | Interruptor de três teclas simples 10 A/250 V e duas teclas simples 10A/250V, com placa 4x4" | und | 170
18.2.11 | 180212 | IOPES | Interruptor de três teclas simples 10A/250V, c/ placa 4x2" | und | 170
18.2.12 | 180217 | IOPES | Espelho para caixa estampada 4 x 2" | und | 2584
18.2.13 | 180218 | IOPES | Espelho para caixa estampada 4 x 4" | und | 1106
18.2.14 | 180220 | IOPES | Tomada coaxial 75 ohms para TV | und | 52
18.3 |  |  | BOMBAS
18.3.1 | 180301 | IOPES | Bomba centrífuga trifásica 5CV, modelo 620 Dancor, ou equivalente | und | 30
18.3.2 | 180302 | IOPES | Bomba centrífuga monofásica 1/2 CV | und | 46
18.3.3 | 180303 | IOPES | Bomba centrífuga monofásica 3/4 CV | und | 46
18.3.4 | 180304 | IOPES | Bomba centrifuga trifásica 2CV | und | 46
18.3.5 | 180305 | IOPES | Bomba elétrica centrífuga monofásica 1 CV | und | 46
18.3.6 | 102137 | SINAPI | CHAVE DE BOIA AUTOMÁTICA SUPERIOR/INFERIOR 15A/250V - FORNECIMENTO E INSTALAÇÃO. AF_12/2020 | UN | 170
18.3.7 | COMP. 927 | Próprio | BOMBA SUBMERSIVEL, ELETRICA, TRIFASICA, POTENCIA 0,99 HP | und | 12
18.4 |  |  | POSTES
18.4.1 | 180405 | IOPES | Poste circular de concreto de 11m padrão ESCELSA, incl. luminária tipo LED 1 pétala pot 100W, IP66, temp cor sup 5000K, vida util superior a 60.000 H, mod EDN100, HBP-100 ou 001100G3-1006 - AMES Iluminação, ECP, HDA Iluminação ou equiv | und | 2
18.5 |  |  | AR REFRIGERADO
18.6 |  |  | VENTILADORES
18.6.1 | 180702 | IOPES | Ventilador de teto base madeira sem alojamento para luminária, ref. Tron ou equivalente, com comando de interruptor simples, sem dimer para regulagem de velocidade | und | 18
18.7 |  |  | OUTROS APARELHOS
18.7.1 | 180803 | IOPES | Campainha tipo timbre Pial, cod. 412.77 ou equivalente | und | 52
18.7.2 | 180804 | IOPES | Campainha tipo prato Pial, cod. 414.18 | und | 52
18.7.3 | 180809 | IOPES | Chuveiro elétrico tipo ducha Lorenzet ou Corona | und | 630
18.7.4 | 97596 | SINAPI | SENSOR DE PRESENÇA SEM FOTOCÉLULA, FIXAÇÃO EM PAREDE - FORNECIMENTO E INSTALAÇÃO. AF_09/2024 | UN | 102
18.7.5 | 97598 | SINAPI | SENSOR DE PRESENÇA SEM FOTOCÉLULA, FIXAÇÃO EM TETO - FORNECIMENTO E INSTALAÇÃO. AF_09/2024 | UN | 102
18.7.6 | 97595 | SINAPI | SENSOR DE PRESENÇA COM FOTOCÉLULA, FIXAÇÃO EM PAREDE - FORNECIMENTO E INSTALAÇÃO. AF_09/2024 | UN | 204
18.7.7 | 101537 | SINAPI | APARELHO SINALIZADOR DE SAÍDA DE GARAGEM, COM CÉLULA FOTOELÉTRICA - FORNECIMENTO E INSTALAÇÃO. AF_07/2020 | UN | 34
18.8 |  |  | LUMINARIAS PARA LÂMPADAS LED
18.8.1 | 181001 | IOPES | Luminaria sobrepor compl., corpo ch. aço pintada branca, refletor, aletas parabólicas alum.alta pureza e refletância inclusive 2 lâmpadas LED T8 9/10W temp. de cor 5000k c/ 60cm - Ref. CS216AL-N - AMES, 1261 - LUMAVI OU EQUIVALENTE | und | 600
18.8.2 | 181002 | IOPES | Luminaria sobrepor compl., corpo ch. aço pintada branca, refletor aletas parabólicas alum.alta pureza e refletância inclusive 2 lâmpadas LED T8 20W temp. de cor 5000k bivolt c/ 1,20m - Ref. CS232AL-N - AMES, 2447 - LUMAVI OU EQUIVALENTE | und | 600
18.8.3 | 181003 | IOPES | Luminaria embutir compl., corpo ch. aço pintada branca, refletor aletas parabólicas alum.alta pureza e refletância inclusive 2 lâmpadas LED T8 9W temp. de cor 5000k c/ 60cm - REF. CE216AL-N - AMES, 6024 - LUMAVI OU EQUIVALENTE | und | 600
18.8.4 | 181004 | IOPES | Luminaria embutir compl., corpo ch. aço pintada branca, refletor, aletas parabólicas alum.alta pureza e refletância inclusive 2 lâmpadas LED T8 18W temp. de cor 5000k c/ 1,20m - Ref. CE232AL-N - AMES, 6025 - LUMAVI -LDEF 2X32W - LUMILUZ OU EQUIVALENTE | und | 1200
18.8.5 | 181005 | IOPES | Luminária sobrepor compl., corpo ch. aço pintada branca, refletor,aletas parabólicas alum.alta pureza e refletância inclusive 4 lâmpadas LED T8 9W temp. de cor 5000k bivolt c/ 60cm - CS416AL-N - AMES, 1452 - LUMAVI OU EQUIVALENTE | und | 600
18.8.6 | 181007 | IOPES | Luminária embutir compl., corpo ch. aço pintada branca, refletor,aletas parabólicas alum.alta pureza e refletância nclusive 4 lâmpadas LED T8 9W temp. de cor 5000k - Ref.CE416AL-N - AMES, 6026 - LUMAVI OU EQUIVALENTE | und | 450
19 |  |  | PINTURA
19.1 |  |  | SOBRE PAREDES E FORROS
19.1.1 | 190101 | IOPES | Emassamento de paredes e forros, com duas demãos de massa corrida, referência Suvinil, Coral, Metalatex ou equivalente, inclusive uma demão de liquido selador PVA, referência Suvinil, Coral ou Metalatex ou equivalente | m² | 70000
19.1.2 | 190102 | IOPES | Emassamento de paredes e forros, com duas demãos de massa à base de óleo, marcas de referência Suvinil, Coral ou Metalatex | m² | 3750
19.1.3 | 190103 | IOPES | Emassamento de paredes e forros, com duas demãos de massa acrílica premium, referência Suvinil, Coral ou Sherwin Williams ou equivalente, inclusive uma demão de liquido selador acrílico, referência Suvinil, Coral ou Metalatex ou equivalente | m² | 6480
19.1.4 | 190104 | IOPES | Pintura em paredes e forros, aplicação manual, com três demãos de tinta látex premium, referência Suvinil, Coral e Metalatex, inclusive uma demão de liquido selador PVA, referência Suvinil, Coral ou Metalatex ou equivalente | m² | 33600
19.1.5 | 190105 | IOPES | Pintura em paredes e forros, aplicação manual, com três demãos de tinta esmalte sintético premium, acabamento fosco, referência Suvinil, Coral ou Metalatex, inclusive uma demão de liquido selador acrílico, referência Suvinil, Coral ou Metalatex ou equivalente | m² | 12000
19.1.6 | 190106 | IOPES | Pintura em paredes e forros, aplicação manual, com três demão de tinta látex acrílico premium, referência Coral e Metalatex, inclusive uma demão de liquido selador acrílico, referência Suvinil, Coral ou Metalatex ou equivalente | m² | 101600
19.1.7 | 190107 | IOPES | Pintura com nata de cimento sobre superfície áspera a três demãos | m² | 144378
19.1.8 | 190109 | IOPES | Pintura de letra, aplicação manual, em parede, dim. 20x30cm com tinta látex acrílica, marcas de referência Suvinil, Coral ou Metalatex ou equivalente | und | 1800
19.1.9 | 88485 | SINAPI | FUNDO SELADOR ACRÍLICO, APLICAÇÃO MANUAL EM PAREDE, UMA DEMÃO. AF_04/2023 | m² | 850
19.1.10 | 102494 | SINAPI | PINTURA DE PISO COM TINTA EPÓXI, APLICAÇÃO MANUAL, 2 DEMÃOS, INCLUSO PRIMER EPÓXI. AF_05/2021 | m² | 1876
19.1.11 | 95305 | SINAPI | TEXTURA ACRÍLICA, APLICAÇÃO MANUAL EM PAREDE, UMA DEMÃO. AF_04/2023 | m² | 340
19.1.12 | 95306 | SINAPI | TEXTURA ACRÍLICA, APLICAÇÃO MANUAL EM TETO, UMA DEMÃO. AF_04/2023 | m² | 5100
19.1.13 | SESA2215 | Próprio | PINTURA ACRÍLICA PREMIUM SUPER LAVÁVEL BRANCA, APLICAÇÃO EM DUAS DEMÃOS | m² | 87500
19.1.14 | SESA2216 | Próprio | Pintura com aplicação de 02 demãos de tinta epóxi, resistente à água / lavável, branca | m² | 52500
19.1.15 | COMP. 862 | Próprio | Pintura com três demãos de tinta esmalte, acabamento acetinado, base água, referência Suvinil, Coral ou Metalatex, inclusive uma demão de liquido selador acrílico, referência Suvinil, Coral ou Metalatex ou equivalente | m² | 10250
19.2 |  |  | SOBRE CONCRETO OU BLOCOS CERÂMICOS APARENTES
19.2.1 | 190201 | IOPES | Pintura sobre concreto ou blocos cerâmicos aparentes, aplicação manual, com duas demãos de verniz acrílico a base de água, acabamento fosco, referência Suvinil, Coral, Metalatex ou equivalente | m² | 340
19.2.2 | 190202 | IOPES | Pintura sobre concreto ou blocos cerâmicos aparentes, aplicação manual, com uma demão de silicone incolor, referência Suvinil, Sika, Vedacit ou equivalente | m² | 1734
19.2.3 | 190203 | IOPES | Pintura sobre concreto ou blocos de concreto, aplicação manual, com três demãos de tinta látex acrílico premium, referência Suvinil, Coral e Metalatex, inclusive uma demão de liquido selador acrílico, referência Suvinil, Coral ou Metalatex ou equivalente | m² | 5700
19.2.4 | 190204 | IOPES | Pintura sobre cobogós de concreto, aplicação manual, com duas demãos de tinta látex acrílico premium, referência Suvinil, Coral e Metalatex, inclusive uma demão de liquido selador acrílico, referência Suvinil, Coral ou Metalatex ou equivalente | m² | 850
19.2.5 | 190205 | IOPES | Pintura a cal de meio-fio (tipo a caiação), aplicação manual, a três demãos | m² | 816
19.2.6 | 190211 | IOPES | Pintura sobre concreto ou blocos de concreto, aplicação manual, com duas demãos de tinta látex PVA premium, referência Suvinil, Coral e Metalatex, inclusive uma demão de liquido selador PVA, referência Suvinil, Coral ou Metalatex ou equivalente | m² | 850
19.3 |  |  | SOBRE MADEIRA
19.3.1 | 190301 | IOPES | Emassamento de esquadrias e elementos de madeira, com duas demãos de massa à base água, referência Suvinil, Coral, Sherwin Williams ou equivalente, inclusive uma demão de fundo nivelador alquídico branco, referência Suvinil, Coral ou Metalatex ou equivalente | m² | 1200
19.3.2 | 190307 | IOPES | Pintura fundo nivelador alquídico branco, aplicada a rolo, pincel ou trincha, em madeira, a uma demão, referência Suvinil, Coral ou equivalente | m² | 1360
19.4 |  |  | SOBRE METAL
19.4.1 | 190418 | IOPES | Pintura de superfície metálica com uma demão de primer Epoxi e duas demãos de tinta à base de Epoxi | m² | 1800
19.5 |  |  | SOBRE ELEMENTOS ESPECIAIS
19.6 |  |  | SOBRE PISOS
19.6.1 | 190601 | IOPES | Pintura sobre piso, aplicação manual, para execução de faixa demarcatória L=5cm, com três demãos de tinta à base de epóxi, marcas de referência Suvinil, Coral ou Metalatex ou equivalente | m | 1360
19.6.2 | 190602 | IOPES | Pintura sobre piso, aplicação manual, com duas demãos de tinta à base de resinas acrílicas, marcas de referência Suvinil, Coral, Sherwin Williams NovaCor, Metalatex ou equivalente | m² | 8250
19.6.3 | 190603 | IOPES | Pintura sobre pisos, marcas de referência Novacor, Coral ou Suvinil, a duas demãos, Linha Premium | m² | 8250
19.6.4 | 190604 | IOPES | Pintura sobre piso, aplicação manual, para execução de faixa demarcatória L=8cm, com três demãos de tinta à base de epóxi, marcas de referência Suvinil, Coral ou Metalatex ou equivalente | m | 1360
19.6.5 | 190605 | IOPES | Aplicação de tinta epóxi de alta espessura semibrilhante sobre piso de concreto a três demãos, inclusive selador epóxi a uma demão - Ref. Intergard 2005 e 2001 - Internacional ou equivalente | m² | 1200
20 |  |  | SERVIÇOS COMPLEMENTARES EXTERNOS
20.1 |  |  | MUROS E FECHAMENTOS
20.1.1 | 200124 | IOPES | Muro de alvenaria de blocos cerâmicos 10x20x20cm, c/ pilares a cada 2 m, esp. 10cm e h=2.5m, revestido com chapisco, reboco e pintura acrílica a 2 demãos, incl. pilares, cintas e sapatas, empregando arg. cimento cal e areia | m | 800
20.1.2 | 200128 | IOPES | Alambrado sobre muro existente, executado em tela fio 12 malha 3", com 02 fios tensores, fixados em tubos de FG 11/2" colocados a cada 3m (h do alambrado =1,5m), inlcusive chumbamento no muro | m² | 1100
20.1.3 | 200130 | IOPES | Gradil H = 1.90m padrão SEDU em tudo de FG 2" e barra chata de 11/2"x1/4", para fixação sobre mureta conforme projeto, exclusive a mureta. | m | 350
20.1.4 | 200131 | IOPES | Gradil H = 1.90m padrão SEDU em tubo de FG 31/2" e barra chata de 2"x1/4" para fixação sobre mureta conforme projeto, exclusive a mureta. | m | 120
20.1.5 | 200132 | IOPES | Fornecimento e instalação Portão de correr em Gradil Nylofor 3D, em painel de aço galvanizado, Dim.: 3,50 x 2,43m - Belgo ou equivalente, malha retangular 200x50mm e fio de aço Ø5,0mm, incl. poste de aço galv. 60x40mm | und | 20
20.1.6 | 200133 | IOPES | Fornecimento e instalação Portão de Abrir em Gradil Nylofor 3D, em painel de aço galvanizado, Dim.: 1,00 x 2,43m - Belgo ou equivalente, malha retangular 200x50mm e fio de aço Ø5,0mm, incl. poste de aço galv. 60x40mm | und | 60
20.1.7 | 200134 | IOPES | FORNECIMENTO E INSTALAÇÃO DE GRADIL NYLOFOR 3D, EM PAINEL DE AÇO GALV., H | m² | 2500
20.1.8 | 200101 | IOPES | Alambrado c/ tela losangular de arame fio 12 malha 2" revest. em PVC com tubo de ferro galvanizado vertical de 2 1/2" e horizontal de 1" incl. portão, pintados com esmalte sobre fundo anticorrosivo | m² | 1100
20.2 |  |  | PAVIMENTAÇÃO
20.2.1 | 200202 | IOPES | Assentamento de meio-fio pré-moldado de concreto com dimensões de 15 x 12 x 30 x 100 cm, rejuntado com argamassa de cimento e areia no traço 1:3 | m | 1350
20.2.2 | 200206 | IOPES | Execução de pavimentação com blocos intertravados de concreto tipo 'pavi-s', espessura de 8 cm e resistência mínima de 35 MPa, assentados sobre colchão de pó de pedra de 10 cm, com rejuntamento em areia, compactação com placa vibratória e cortes com cortadora de piso | m² | 3392
20.2.3 | 200209 | IOPES | Execução de passeio cimentado com acabamento camurçado, em argamassa traço 1:3 (cimento e areia) com 1,5 cm de espessura, sobre lastro de concreto de 8 cm, incluindo preparo da caixa. | m² | 400
20.2.4 | 200214 | IOPES | Execução de pavimentação com blocos intertravados de concreto tipo 'pavi-s', espessura de 10 cm e resistência mínima de 35 MPa, assentados sobre colchão de pó de pedra de 10 cm, com rejuntamento em areia, compactação com placa vibratória e cortes com cortadora de piso | m² | 5350
20.2.5 | 200223 | IOPES | Execução de lastro de brita nº 2, aplicado sob passeios e ciclovias, compreendendo a escavação do terreno natural, nivelamento e compactação mecânica da base, bem como o fornecimento, espalhamento e regularização da camada de brita | m³ | 270
20.2.6 | 200229 | IOPES | Execução de meio-fio de concreto moldado in loco, com dimensões de 10 x 30 cm, utilizando fôrmas de chapa compensada resinada de 6 mm, incluindo escavação, reaterro e bota-fora | m | 80
20.2.7 | 200237 | IOPES | Blocos pré-moldados de concreto intertravados tipo pavi-s ou equivalente, espessura de 6 cm e resistência a compressão mínima de 35MPa, assentados sobre colchão de pó de pedra na espessura de 10 cm e rejuntamento com areia, utilizando compactador de placa vibratória e cortadora de piso | m² | 1500
20.2.8 | 200243 | IOPES | Canaleta no piso em concreto simples com dimensões internas de 20 x 10 cm e grelha em ferro diam. 1/2" a cada 3 cm fixados em cantoneira de 3/4" x 1/8" apoiada sobre requadro em cantoneira de 1" x 3/16" | m | 150
20.2.9 | 200253 | IOPES | Fornecimento e assentamento de ladrilho hidráulico pastilhado (tátil de alerta), vermelho, dim. 20x20 cm, esp. 1.5cm, assentado com pasta de cimento colante AC-I, exclusive regularização e lastro | m² | 1020
20.2.10 | 200254 | IOPES | Fornecimento e assentamento de ladrilho hidráulico ranhurado (tátil direcional), vermelho, dim. 20x20 cm, esp. 1.5cm, assentado com pasta de cimento colante AC-I, exclusive regularização e lastro | m² | 630
20.3 |  |  | PAISAGISMO
20.3.1 | 200303 | IOPES | Fornecimento de grama tipo esmeralda em placas com espessura de 0.06 m, exclusive plantio | m² | 582
20.3.2 | 200305 | IOPES | Fornecimento e espalhamento de areia média lavada | m³ | 468
20.3.3 | 200306 | IOPES | Fornecimento e espalhamento de brita 1 ou 2 | m³ | 182
20.3.4 | 200307 | IOPES | Fornecimento e espalhamento de terra vegetal | m³ | 228
20.3.5 | 200323 | IOPES | Fornecimento e espalhamento de pó de pedra | m³ | 414
20.3.6 | 200326 | IOPES | Fornecimento e plantio de grama em placas tipo esmeralda, inclusive fornecimento de terra vegetal | m² | 3420
20.4 |  |  | TRATAMENTO, CONSERVAÇÃO E LIMPEZA
20.4.1 | 200401 | IOPES | Limpeza geral da obra (edificação) | m² | 56000
20.4.2 | 200402 | IOPES | Limpeza geral de obras (quadras, praças e jardins) | m² | 9776
20.4.3 | 200404 | IOPES | Limpeza de pisos e revestimentos cerâmicos, utilizando detergente neutro, escovação manual e vassoura a seco | m² | 3000
20.4.4 | 92107 | SINAPI | CAMINHÃO PARA EQUIPAMENTO DE LIMPEZA A SUCÇÃO COM CAMINHÃO TRUCADO DE PESO BRUTO TOTAL 23000 KG, CARGA ÚTIL MÁXIMA 15935 KG, DISTÂNCIA ENTRE EIXOS 4,80 M, POTÊNCIA 230 CV, INCLUSIVE LIMPADORA A SUCÇÃO, TANQUE 12000 L - CHI DIURNO. AF_05/2023 | CHI | 30000
20.4.5 | COMP. 925 | Próprio | LIMPEZA E DESOBSTRUCAO DE REDES DE ESGOTO / DRENAGEM | H | 1088
20.5 |  |  | DIVERSOS EXTERNOS
20.5.1 | 200511 | IOPES | Banco de concreto aparente com tampo de 40x40x5 cm e base de 20x20x36 cm para mesa de jogos, conforme detalhe em projeto | und | 14
20.5.2 | 200512 | IOPES | Mesa de concreto aparente com tampo de 60x60x5 cm, base de 30x30x75 cm e tabuleiro 40x40cm embutido no concreto, feito com pastilhas de mármore branco e granito preto de 5x5x2cm conf. projeto | und | 8
20.5.3 | 200513 | IOPES | Escada tipo marinheiro de tubo de ferro 1" e 3/4", com h=4.20m, para acesso a caixa d'água, inclusive pintura em esmalte sintético, conforme detalhe em projeto | und | 60
20.5.4 | 200562 | IOPES | Caixa pré-moldada de concreto para aparelho de ar condicionado de 18.000 BTU | und | 10
20.5.5 | 200563 | IOPES | Banco de concreto armado aparente com apoios de alvenaria assentada com argamassa de cimento, cal e areia, largura de 0,50m e espessura de 0,05m | m | 102
20.5.6 | 200572 | IOPES | Poço c/ anéis pré-moldados diam. 1.5m e profundidade de 7m, inclusive fornecimento | und | 18
20.5.7 | 200573 | IOPES | Bicicletário em tubo de ferro galvanizado 1" e ferro liso 1/2", inclusive pintura, conforme projeto padrão SEDU | m | 210
20.5.8 | 200576 | IOPES | Placa para inauguração de obra em alumínio polido e=4mm, dimensões 40 x 50 cm, gravação em baixo relevo, inclusive pintura e fixação | und | 6
20.5.9 | 200581 | IOPES | Letra tipo Caixa em chapa de aço inox 304 escovado N16 - Largura: 7,5 cm, Altura: 15cm e Prof. 3cm, inclusive fixação invisível | und | 204
20.5.10 | 200582 | IOPES | Letra tipo Caixa em chapa de aço inox 304 escovado N16 - Largura: 15 cm, Altura: 30cm e Prof. 3cm, inclusive fixação invisível | und | 204
20.5.11 | 101005 | SINAPI | CARGA, MANOBRA E DESCARGA DE ÁGUA EM CAMINHÃO PIPA 6 M³. AF_07/2020 | m³ | 5250
20.5.12 | 100955 | SINAPI | TRANSPORTE COM CAMINHÃO PIPA DE 6 M³, EM VIA URBANA EM LEITO NATURAL (UNIDADE: M3XKM). AF_07/2020 | M3XKM | 204
20.5.13 | 100957 | SINAPI | TRANSPORTE COM CAMINHÃO PIPA DE 6 M³, EM VIA URBANA PAVIMENTADA, DMT ATÉ 30KM (UNIDADE: M3XKM). AF_07/2020 | M3XKM | 26250
20.5.14 | 100958 | SINAPI | TRANSPORTE COM CAMINHÃO PIPA DE 6 M³, EM VIA URBANA PAVIMENTADA, ADICIONAL PARA DMT EXCEDENTE A 30 KM (UNIDADE: M3XKM). AF_07/2020 | M3XKM | 4250
20.5.15 | 101006 | SINAPI | CARGA, MANOBRA E DESCARGA DE ÁGUA EM CAMINHÃO PIPA 10 M³. AF_07/2020 | m³ | 5250
20.5.16 | 100960 | SINAPI | TRANSPORTE COM CAMINHÃO PIPA DE 10 M³, EM VIA URBANA EM LEITO NATURAL (UNIDADE: M3XKM). AF_07/2020 | M3XKM | 204
20.5.17 | 100962 | SINAPI | TRANSPORTE COM CAMINHÃO PIPA DE 10 M³, EM VIA URBANA PAVIMENTADA, DMT ATÉ 30KM (UNIDADE: M3XKM). AF_07/2020 | M3XKM | 26250
20.5.18 | 100963 | SINAPI | TRANSPORTE COM CAMINHÃO PIPA DE 10 M³, EM VIA URBANA PAVIMENTADA, ADICIONAL PARA DMT EXCEDENTE A 30 KM (UNIDADE: M3XKM). AF_07/2020 | M3XKM | 4250
20.6 |  |  | QUADRA DE ESPORTES (Ver nota 9 da planilha)
20.6.1 | 200702 | IOPES | Piso quadra poliesp. fck=25MPa, esp.=10 cm, armado c/ tela Q138, concret camada única bombeável c/ brita n. 1, acab. sup. c/ rotoalisador, juntas c/ corte serra diamant. preench. c/ mastique, base 5cm solo brita 30% e resina endur | m² | 86
20.6.2 | 200703 | IOPES | Pintura à base de epoxi, marcas de referência Suvinil, Coral ou Novacor, em faixas com largura de 5cm, para demarcação de quadras de esportes | m | 1360
20.6.3 | 200704 | IOPES | Pintura com tinta à base de resinas acrílicas, marcas de referencia Suvinil, Coral ou Novacor, sobre piso de concreto a duas demãos | m² | 2250
20.6.4 | 200705 | IOPES | Rede para voleibol com malha grossa, faixas de lona superior e inferior | und | 8
20.6.5 | 200706 | IOPES | Suporte para tabela de basquete de concreto armado Fck = 15MPa, inclusive forma, armação, lançamento e desforma | und | 8
20.6.6 | 200707 | IOPES | Trave para futebol de salão de tubo de ferro galvanizado 3", com recuo, removível, dimensões oficiais 3x2m | und | 8
20.6.7 | 200708 | IOPES | Conjunto de poste de voleibol de tubo de ferro galvanizado 3"e parte móvel de 21/2", inclusive carretilha, furo com tubo de ferro galvanizado de 31/2"e tampão de furo | und | 8
20.6.8 | 200709 | IOPES | Tabela de basquete de madeira, com aro, inclusive colocação | und | 8
20.6.9 | 200711 | IOPES | Alambrado com tela fio 12, malha de 1", tubos de ferro galvanizado verticais de 2" e tubos de ferro galvanizado horizontais de 1" soldados nas partes superior e inferior, inclusive portão | m² | 500
20.6.10 | 200713 | IOPES | Rede para futebol de salão | und | 8
20.6.11 | 200714 | IOPES | Preparo, regularização e compactação do terreno (compactador manual) para execução de piso de quadra | m² | 86
20.6.12 | 200715 | IOPES | Mureta em alvenaria de blocos cerâmicos 10x20x20cmm, h=0.60cm, para fechamento de quadra, com pilaretes de travamento em concreto armado a cada 3m, inclusive chapisco | m² | 170
20.6.13 | 200716 | IOPES | Parede em alvenaria de bloco cerâmico 10x20x20cm, h=2m, para proteção de fundo de gol (quadra poliesportiva), com pilares em concreto armado a cada 3m para travamento, inclusive chapisco | m² | 340
20.6.14 | 200717 | IOPES | Goivete nas dimensões 2x1 executado sobre alvenaria chapiscada e rebocada | m | 86
20.6.15 | 200720 | IOPES | Forn e assent de telhas de liga de alumínio e zinco (galvalume), ondulada, esp. mínima 0.43mm, alt. mínima de onda 17mm, sobrep. lateral de uma onda e longit. 200mm c/ mínimo de 3 apoios, assent. c/ utiliz. de fitas anti-corrosiva | m² | 596
20.6.16 | 200721 | IOPES | Rede de proteção em nylon malha 10x10 cm para proteção de quadra de esportes | m² | 170
20.6.17 | 200725 | IOPES | Pintura a base de epoxi, marcas de referência Suvinil, Coral ou Novacor, em faixas largura de 8cm para demarcação de quadra de esportes | m | 1200
20.6.18 | 200726 | IOPES | Recuperação de piso de quadra com demolição parcial do concreto e aplicação de granilite, inclusive regularização | m² | 750
20.6.19 | 200728 | IOPES | Alambrado com tela losangular de arame fio 12, malha 2" revestido em PVC com tubo de ferro galvanizado vertical de 21/2" e horizontal de 1", inclusive portão, pintados com esmalte sobre fundo anti corrosivo | m² | 750
20.6.20 | 200738 | IOPES | Estrut. metálica p/ quadra poliesp. coberta constituída por perfis formados a frio, aço estrutural ASTM A-570 G33 (terças) ASTM A-36 (demais perfis) c/ o sistema de trat. e pint conf descrito em notas da planilha | kg | 1200
21 |  |  | SERVIÇOS COMPLEMENTARES INTERNOS
21.1 |  |  | QUADROS DE GIZ / AVISO
21.2 |  |  | ARMÁRIOS E PRATELEIRAS
21.2.1 | 210210 | IOPES | Prateleiras em granito cinza andorinha, esp. 2cm | m² | 128
21.3 |  |  | DIVERSOS INTERNOS
21.3.1 | 210301 | IOPES | Guarda corpo de tubo de ferro galvanizado, diâm. 3" e 2", h=0.8 m inclusive pintura a óleo ou esmalte | m | 540
21.3.2 | 210302 | IOPES | Corrimão de tubo de ferro galvanizado diâmetro 3" fixado na parede a cada 1.50m, inclusive pintura a óleo ou esmalte | m | 420
21.3.3 | 210304 | IOPES | Banco de concreto armado aparente Fck=15 MPa, com apoios de concreto, largura de 45cm, espessura de 7cm e altura de 45cm | m | 346
21.3.4 | 210316 | IOPES | Alçapão de visita ao barrilete de chapa de madeira de lei medindo 60x60cm, inclusive dobradiça, marco, alizar e fechadura, emassamento e pintura | und | 18
21.3.5 | 210321 | IOPES | Proteção para caixa de descarga em malha de ferro 3/4" fio 12, perfil "L" 1" e barra chata 3/4" x 1/8", conf. detalhe | und | 34
21.3.6 | 210322 | IOPES | Corrimão em tubo de ferro galvanizado diam. 2" com chumbadores a cada 1.5m | m | 256
21.3.7 | COMP. 855 | Próprio | Guarda corpo em tubos de aço galvanizado 1 1/2" e 1", altura de 1,10m, incluindo vedação entre montantes em tela ondulada galvanizada fio 2,77m malha 5x5cm, inclusive pintura com tinta esmalte sintético, marcas de referência Suvinil, Coral ou Metalatex, a duas demãos, e fundo anticorrosivo a uma demão | m | 1500
21.3.8 | COMP. 859 | Próprio | CORRIMÃO DUPLO EM TUBO DE AÇO GALVANIZADO, DIÂMETRO DE 1 1/2", H=0,70M E 0,92M,CHUMBADO NA PAREDE, INCLUSIVE PINTURA COM DUAS DEMÃOS DE TINTA ESMALTE SINTÉTICO, REFERÊNCIA SUVINIL, CORAL OU METALATEX, E UMA DEMÃO DE FUNDO ANTICORROSIVO | m | 3500
21.3.9 | COMP. 860 | Próprio | CORRIMÃO DUPLO EM TUBO DE AÇO GALVANIZADO, DIÂMETRO DE 1 1/2", H=0,70M E 0,92M, COM MONTANTES EM TUBO DE AÇO GALVANIZADO, DIÂMETRO DE 1", CHUMBADO NO CHÃO NA ALTURA DE 1,10M, INCLUSIVE PINTURA COM DUAS DEMÃOS DE TINTA ESMALTE SINTÉTICO, REFERÊNCIA SUVINIL, CORAL OU METALATEX, E UMA DEMÃO DE FUNDO ANTICORROSIVO | M | 1000
21.3.10 | COMP. 922 | Próprio | SUPORTE EM BARRA CHATA DE FERRO ENGASTADO NA PAREDE P/BANCADAS E/OU PRATELEIRAS | UND | 500
0
0
0

## Orçamento Sintético (hidden)
[7 empty] | Valor Final do Orçamento |  | 103062530.31
[7 empty] | BDI |  | 29.09%
Item | Código | Banco | Descrição | Und | Quant. | Valor Unit | Valor Unit com BDI | Total | Peso (%)
1 |  |  | SERVIÇOS PRELIMINARES |  | 1 |  | 3616322.69 | 3616322.69 | 3.509%
1.1 |  |  | DEMOLIÇÕES E RETIRADAS |  | 1 |  | 3343396.51 | 3343396.51 | 3.244%
1.1.1 | 10201 | IOPES | Demolição de piso cimentado inclusive lastro de concreto | m² | 2640 | 28.96 | 37.38 | 98683.2 | 0.09575%
1.1.2 | 10202 | IOPES | Demolição de piso revestido com cerâmica | m² | 4350 | 15.59 | 20.12 | 87522 | 0.08492%
1.1.3 | 10203 | IOPES | Demolição de piso revestido com cerâmica inclusive lastro de concreto | m² | 1410 | 31.19 | 40.26 | 56766.6 | 0.05508%
1.1.4 | 10204 | IOPES | Demolição de piso revestido com tacos de madeira | m² | 1326 | 22.28 | 28.76 | 38135.76 | 0.037%
1.1.5 | 10205 | IOPES | Demolição de piso de tábuas | m² | 850 | 20.05 | 25.88 | 21998 | 0.02134%
1.1.6 | 10206 | IOPES | Demolição de revestimento com azulejos | m² | 7740 | 55.7 | 71.9 | 556506 | 0.54%
1.1.7 | 10207 | IOPES | Demolição de revestimento com lambris de madeira | m² | 85 | 55.7 | 71.9 | 6111.5 | 0.00593%
1.1.8 | 10208 | IOPES | Retirada de revestimento antigo em reboco | m² | 5490 | 11.14 | 14.38 | 78946.2 | 0.0766%
1.1.9 | 10209 | IOPES | Demolição de alvenaria | m³ | 1080 | 66.84 | 86.28 | 93182.4 | 0.09041%
1.1.10 | 10210 | IOPES | Demolição manual de concreto simples (EMOP 05.001.001) | m³ | 300 | 314.88 | 406.47 | 121941 | 0.1183%
1.1.11 | 10212 | IOPES | Retirada manual de pavimento em paralelepípedos, incluindo empilhamento para reaproveitamento | m² | 2618 | 13.36 | 17.24 | 45134.32 | 0.04379%
1.1.12 | 10213 | IOPES | Retirada manual de blocos pré-moldados de concreto (Blokret), inclusive empilhamento para reaproveitamento | m² | 1547 | 15.59 | 20.12 | 31125.64 | 0.0302%
1.1.13 | 10214 | IOPES | Retirada de portas e janelas de madeira, inclusive batentes | m² | 1843 | 17.82 | 23 | 42389 | 0.04113%
1.1.14 | 10215 | IOPES | Retirada de esquadrias metálicas | m² | 884 | 11.14 | 14.38 | 12711.92 | 0.01233%
1.1.15 | 10216 | IOPES | Retirada de meio-fio de concreto | m | 745 | 11.14 | 14.38 | 10713.1 | 0.01039%
1.1.16 | 10218 | IOPES | Remoção de pintura antiga a óleo ou esmalte | m² | 2055 | 13.33 | 17.2 | 35346 | 0.0343%
1.1.17 | 10219 | IOPES | Demolição manual de concreto armado (EMOP 05.001.033) | m³ | 300 | 366.17 | 472.68 | 141804 | 0.1376%
1.1.18 | 10220 | IOPES | Demolição de piso cimentado, exclusive lastro de concreto | m² | 558 | 13.77 | 17.77 | 9915.66 | 0.009621%
1.1.19 | 10221 | IOPES | Retirada de bandeira de porta | und | 572 | 33.59 | 43.36 | 24801.92 | 0.02406%
1.1.20 | 10222 | IOPES | Demolição de elementos vazados cerâmicos ou de concreto | m² | 425 | 24.52 | 31.65 | 13451.25 | 0.01305%
1.1.21 | 10223 | IOPES | Retirada de aparelhos sanitários | und | 1102 | 22.85 | 29.49 | 32497.98 | 0.03153%
1.1.22 | 10224 | IOPES | Retirada de grades, gradis, alambrados, cercas e portões | m² | 408 | 19.68 | 25.4 | 10363.2 | 0.01006%
1.1.23 | 10225 | IOPES | Retirada de bancada de pia | m² | 806 | 27.41 | 35.38 | 28516.28 | 0.02767%
1.1.24 | 10226 | IOPES | Retirada de tanque de cimento | und | 5 | 27.41 | 35.38 | 176.9 | 0.0001716%
1.1.25 | 10227 | IOPES | Retirada de caixa d'água de fibrocimento, inclusive tubulação de ligação | und | 17 | 45.71 | 59 | 1003 | 0.0009732%
1.1.26 | 10228 | IOPES | Demolição de forro de madeira, sem reaproveitamento | m² | 684 | 7.36 | 9.5 | 6498 | 0.006305%
1.1.27 | 10229 | IOPES | Retirada de poste de aço de 4 a 6 m | und | 85 | 44.56 | 57.52 | 4889.2 | 0.004744%
1.1.28 | 10230 | IOPES | Retirada de pintura antiga a base de PVA | m² | 70020 | 7.1 | 9.16 | 641383.2 | 0.6223%
1.1.29 | 10234 | IOPES | Demolição de laje pré-moldada de concreto | m² | 170 | 28.96 | 37.38 | 6354.6 | 0.006166%
1.1.30 | 10238 | IOPES | Apicoamento de superfície com revestimento em argamassa | m² | 5594 | 11.14 | 14.38 | 80441.72 | 0.07805%
1.1.31 | 10239 | IOPES | Retirada de divisórias com reaproveitamento | m² | 1995 | 42.33 | 54.64 | 109006.8 | 0.1058%
1.1.32 | 10240 | IOPES | Retirada de pontos elétricos (luminárias, interruptores e tomadas) | und | 10620 | 11.98 | 15.46 | 164185.2 | 0.1593%
1.1.33 | 10242 | IOPES | Retirada de vidros quebrados | m² | 408 | 3.93 | 5.07 | 2068.56 | 0.002007%
1.1.34 | 10246 | IOPES | Lixamento de parede com pintura antiga PVA para recebimento de nova camada de tinta | m² | 41334 | 4.15 | 5.35 | 221136.9 | 0.2146%
1.1.35 | 10253 | IOPES | Remoção de engradamento de madeira de cobertura para reaproveitamento | m² | 3063 | 31.9 | 41.17 | 126103.71 | 0.1224%
1.1.36 | 10254 | IOPES | Remoção de telhas cerâmica, tipo francesa, inclusive cumeeira | m² | 119 | 10.65 | 13.74 | 1635.06 | 0.001586%
1.1.37 | 10255 | IOPES | Remoção de telhas cerâmicas, tipo colonial, inclusive cumeeiras | m² | 510 | 26.3 | 33.95 | 17314.5 | 0.0168%
1.1.38 | 10256 | IOPES | Remoção de telha ondulada de fibrocimento, inclusive cumeeira | m² | 15678 | 8.41 | 10.85 | 170106.3 | 0.1651%
1.1.39 | 10259 | IOPES | Retirada de rodapé de madeira ou cerâmica | m | 306 | 2.59 | 3.34 | 1022.04 | 0.0009917%
1.1.40 | 10264 | IOPES | Demolição de piso granilite | m² | 2500 | 30.99 | 40 | 100000 | 0.09703%
1.1.41 | 10271 | IOPES | Retirada de caixas/quadros elétricos | und | 296 | 16.48 | 21.27 | 6295.92 | 0.006109%
1.1.42 | 10280 | IOPES | Remoção de cobertura em telha metálica, exclusive estrutura | m² | 6690 | 9.59 | 12.37 | 82755.3 | 0.0803%
1.1.43 | 10286 | IOPES | Demolição de divisória de granito | m² | 102 | 16.53 | 21.33 | 2175.66 | 0.002111%
1.1.44 | 10292 | IOPES | Retirada de alizar de madeira | m | 323 | 0.68 | 0.87 | 281.01 | 0.0002727%
1.2 |  |  | DEMOLIÇÕES E RETIRADAS |  | 1 |  | 213387.32 | 213387.32 | 0.207%
1.2.1 | 10320 | IOPES | Remoção de revestimento de pisos com forração textil | m² | 340 | 2.22 | 2.86 | 972.4 | 0.0009435%
1.2.2 | 10327 | IOPES | Retirada de marco de madeira | m | 9639 | 2.74 | 3.53 | 34025.67 | 0.03301%
1.2.3 | 10333 | IOPES | Retirada de piso de borracha | m² | 2550 | 9.11 | 11.76 | 29988 | 0.0291%
1.2.4 | 97641 | SINAPI | REMOÇÃO DE FORRO DE GESSO, DE FORMA MANUAL, SEM REAPROVEITAMENTO. AF_09/2023 | m² | 4250 | 3.05 | 3.93 | 16702.5 | 0.01621%
1.2.5 | 97642 | SINAPI | REMOÇÃO DE TRAMA METÁLICA OU DE MADEIRA PARA FORRO, DE FORMA MANUAL, SEM REAPROVEITAMENTO. AF_09/2023 | m² | 2125 | 3.22 | 4.15 | 8818.75 | 0.008557%
1.2.6 | 97638 | SINAPI | REMOÇÃO DE CHAPAS E PERFIS DE DRYWALL, DE FORMA MANUAL, SEM REAPROVEITAMENTO. AF_09/2023 | m² | 7500 | 9.64 | 12.44 | 93300 | 0.09053%
1.2.7 | 97640 | SINAPI | REMOÇÃO DE FORROS DE DRYWALL, PVC E FIBROMINERAL, DE FORMA MANUAL, SEM REAPROVEITAMENTO. AF_09/2023 | m² | 10200 | 2.25 | 2.9 | 29580 | 0.0287%
1.3 |  |  | LIMPEZA DO TERRENO |  | 1 |  | 59538.86 | 59538.86 | 0.05777%
1.3.1 | 10401 | IOPES | Corte de capoeira fina, a foice (manual) | m² | 4250 | 1.52 | 1.96 | 8330 | 0.008082%
1.3.2 | 10402 | IOPES | Raspagem e limpeza do terreno (manual) | m² | 1662 | 4.92 | 6.35 | 10553.7 | 0.01024%
1.3.3 | 10403 | IOPES | Corte e destocamento de árvores com diâmetro de até 15 cm | und | 153 | 59.04 | 76.21 | 11660.13 | 0.01131%
1.3.4 | 10404 | IOPES | Corte e destocamento de árvores com diâmetro superior a 30 cm | und | 153 | 146.81 | 189.51 | 28995.03 | 0.02813%
2 |  |  | INSTALAÇÃO DO CANTEIRO DE OBRAS |  | 1 |  | 1440880.54 | 1440880.54 | 1.398%
2.1 |  |  | TAPUMES, BARRACOES E COBERTURAS |  | 1 |  | 748401.48 | 748401.48 | 0.7262%
2.1.1 | 20339 | IOPES | Locação de andaime metálico para trabalho em fachada de edifíco (aluguel de 1 m² por 1 mês) inclusive frete, montagem e desmontagem | m² | 9960 | 21.41 | 27.63 | 275194.8 | 0.267%
2.1.2 | 20346 | IOPES | Locação de andaime metálico para fachada - tipo torre (aluguel mensal) | m | 4928 | 14.02 | 18.09 | 89147.52 | 0.0865%
2.1.3 | 20348 | IOPES | Fornecimento e instalação de proteção para andaime fachadeiro considerando plataforma, rodapé e guarda-corpo em madeira, inclusive entelamento, conforme NR-18 (medido por m2 de fachada) | m² | 2760 | 31.49 | 40.65 | 112194 | 0.1089%
2.1.4 | 20350 | IOPES | Tapume Telha Metálica Ondulada em aço galvalume 0,50mm Branca h=2,20m, incl. montagem estr. mad. 8"x8", c/adesivo "DER-ES" 60x60cm a cada 10m, incl. faixas pint. esmalte sint. cores azul c/ h=30cm e rosa c/ h=10cm (Reaproveitamento 2x) | m | 538 | 148.02 | 191.07 | 102795.66 | 0.09974%
2.1.5 | 20351 | IOPES | Tapume madeira compensada resinada e= 12mm h=2,20m, estr. c/ mad reflorest., incl mont, pintura esmalte sint, adesivo "DER-ES" 60x60cm a cada 10m e faixas c/ pintura esmalte sintético nas cores azul c/ h=30cm e rosa c/ h=10cm | m | 400 | 315.13 | 406.8 | 162720 | 0.1579%
2.1.6 | 37524 | SINAPI | TELA PLASTICA LARANJA, TIPO TAPUME PARA SINALIZACAO, MALHA RETANGULAR, ROLO 1.20 X 50 M (L X C) | M | 2550 | 1.93 | 2.49 | 6349.5 | 0.006161%
2.2 |  |  | INSTALAÇÃO DO CANTEIRO DE OBRAS (UTILIZAÇÃO 1 VEZ), PROJETO PADRÃO LABOR - NR.18 (OBRAS COM PRAZO DE EXECUÇÃO SUPERIOR A 12 MESES) |  | 1 |  | 576609.2 | 576609.2 | 0.5595%
2.2.1 | 20708 | IOPES | Galpão para serraria e carpintaria área 12.00m2, em peça de madeira 8x8cm e contraventamento de 5x7cm, cobertura de telha de fibroc. de 6mm, inclusive ponto e cabo de alimentação da máquina, conf. projeto (1 utilização) | m² | 0 | 210.95 | 272.31 | 0 | 0%
2.2.2 | 20709 | IOPES | Galpão para corte e armação com área de 6.00m2, em peças de madeira 8x8cm e contraventamento de 5x7cm, cobertura de telhas de fibroc. de 6mm, inclusive ponto e cabo de alimentação da máquina, conf. projeto (1 utilização) | m² | 248 | 285.94 | 369.11 | 91539.28 | 0.08882%
2.2.3 | 20710 | IOPES | Reservatório de poliestileno de 500L, incl. suporte em madeira de 7x12cm e 5x7cm, elevado de 4m, conf. projeto (1 utilização) | und | 30 | 1770.47 | 2285.49 | 68564.7 | 0.06653%
2.2.4 | 20711 | IOPES | Reservatório de poliestileno de 1000 L, incl. suporte em madeira de 7x12cm e 8x7cm, elevado de 4m, conf. projeto (1 utilização) | und | 30 | 2093.69 | 2702.74 | 81082.2 | 0.07867%
2.2.5 | 20712 | IOPES | Rede de água com padrão de entrada d'água diâm. 3/4", conf. espec. CESAN, incl. tubos e conexões para alimentação, distribuição, extravasor e limpeza, cons. o padrão a 25m, conf. projeto (1 utilização) | m | 421 | 56.94 | 73.5 | 30943.5 | 0.03002%
2.2.6 | 20713 | IOPES | Rede de luz, incl. padrão entrada de energia trifás., cabo de ligação até barracões, quadro de distrib., disj. e chave de força (quando necessário), cons. 20m entre padrão entrada e QDG, conf. projeto (1 utilização) | m | 248 | 502.19 | 648.27 | 160770.96 | 0.156%
2.2.7 | 20714 | IOPES | Rede de esgoto, contendo fossa e filtro, inclusive tubos e conexões de ligação entre caixas, considerando distância de 25m, conforme projeto (1 utilização) | m | 248 | 448.89 | 579.47 | 143708.56 | 0.1394%
2.3 |  |  | INSTALAÇÃO DO CANTEIRO DE OBRAS (UTILIZAÇÃO 2 VEZES), PROJETO PADRÃO LABOR - NR.18 (OBRAS COM PRAZO DE EXECUÇÃO DE 6 A 12 MESES) |  | 1 |  | 115869.86 | 115869.86 | 0.1124%
2.3.1 | 20810 | IOPES | Reservatório de poliestileno de 500 L, incl. suporte em madeira de 7x12cm e 5x7cm, elevado de 4m, conforme projeto (2 utilizações) | und | 30 | 1125.35 | 1452.71 | 43581.3 | 0.04229%
2.3.2 | 20811 | IOPES | Reservatório de poliestileno de 1000 L, inclusive suporte em madeira de 7x12cm e 5x7cm, elevado de 4m, conforme projeto (2 utilizações) | und | 30 | 1309.38 | 1690.27 | 50708.1 | 0.0492%
2.3.3 | 20812 | IOPES | Rede de água, com padrão de entrada d'água diâm. 3/4", conf. espec. CESAN, incl. tubos e conexões para alimentação, distribuição, extravasor e limpeza, cons. o padrão a 25m, conf. projeto (2 utilizações) | m | 421 | 39.71 | 51.26 | 21580.46 | 0.02094%
3 |  |  | MOVIMENTAÇÃO DE TERRA |  | 1 |  | 1325469 | 1325469 | 1.286%
3.1 |  |  | ESCAVAÇÕES |  | 1 |  | 225214.31 | 225214.31 | 0.2185%
3.1.1 | 30101 | IOPES | Escavação manual em material de 1a. categoria, até 1.50 m de profundidade | m³ | 1293 | 63.96 | 82.56 | 106750.08 | 0.1036%
3.1.2 | 30102 | IOPES | Escavação manual em material de 2a. categoria, até 1.50 m de profundidade | m³ | 540 | 108.24 | 139.72 | 75448.8 | 0.07321%
3.1.3 | 30103 | IOPES | Escavação mecânica em material de 1a. categoria | m³ | 227 | 16.31 | 21.05 | 4778.35 | 0.004636%
3.1.4 | 30104 | IOPES | Escavação mecânica em material de 2a. categoria | m³ | 850 | 22.81 | 29.44 | 25024 | 0.02428%
3.1.5 | 30119 | IOPES | Apiloamento do fundo de vala com maço de 30 a 60kg | m² | 306 | 33.45 | 43.18 | 13213.08 | 0.01282%
3.2 |  |  | REATERRO E COMPACTAÇÃO |  | 1 |  | 428351.69 | 428351.69 | 0.4156%
3.2.1 | 30201 | IOPES | Reaterro apiloado de cavas de fundação, em camadas de 20 cm | m³ | 918 | 68.88 | 88.91 | 81619.38 | 0.07919%
3.2.2 | 30202 | IOPES | Material para aterro - areia limpa (fornecimento já considerado 15% de empolamento) | m³ | 402 | 160.04 | 206.59 | 83049.18 | 0.08058%
3.2.3 | 30203 | IOPES | Lastro de brita 3 e 4, apiloado manualmente | m³ | 293 | 242.7 | 313.3 | 91796.9 | 0.08907%
3.2.4 | 30204 | IOPES | Lastro de areia | m³ | 24 | 228.92 | 295.51 | 7092.24 | 0.006881%
3.2.5 | 30206 | IOPES | Aterro manual para regularização do terreno em areia, inclusive adensamento hidráulico e fornecimento do material (máximo de 100m3) | m³ | 165 | 206.88 | 267.06 | 44064.9 | 0.04276%
3.2.6 | 30208 | IOPES | Aterro manual para regularização do terreno em argila, inclusive adensamento manual e fornecimento do material (máximo de 100m3) | m³ | 318 | 175.23 | 226.2 | 71931.6 | 0.06979%
3.2.7 | 30209 | IOPES | Aterro com areia em áreas de calçada, inclusive fornecimento e adensamento | m³ | 159 | 179.6 | 231.84 | 36862.56 | 0.03577%
3.2.8 | 30210 | IOPES | Aterro compactado utilizando compactador de placa vibratória com reaproveitamento do material | m³ | 239 | 36.47 | 47.07 | 11249.73 | 0.01092%
3.2.9 | 30211 | IOPES | Reaterro de valas, exclusive compactação | m³ | 60 | 8.85 | 11.42 | 685.2 | 0.0006648%
3.3 |  |  | TRANSPORTES |  | 1 |  | 671903 | 671903 | 0.6519%
3.3.1 | 30304 | IOPES | Índice de preço para remoção de entulho decorrente da execução de obras (Classe A CONAMA - NBR 10.004 - Classe II-B), incluindo aluguel da caçamba, carga, transporte e descarga em área licenciada | m³ | 5940 | 86.39 | 111.52 | 662428.8 | 0.6427%
3.3.2 | 30305 | IOPES | Transporte de material encosta acima, serviço inteiramente manual, a 10m de distância, considerados ao longo da encosta, inclusive carga e descarga (txdam) | und | 184 | 29.52 | 38.1 | 7010.4 | 0.006802%
3.3.3 | 30306 | IOPES | Transporte de material encosta abaixo, serviço inteiramente manual, a 10m de distância, considerados ao longo da encosta, inclusive carga e descarga (txdam) | und | 97 | 19.68 | 25.4 | 2463.8 | 0.002391%
4 |  |  | ESTRUTURAS |  | 1 |  | 3244032.71 | 3244032.71 | 3.148%
4.1 |  |  | INFRA-ESTRUTURA (FUNDAÇÃO) |  | 1 |  | 1513196.79 | 1513196.79 | 1.468%
4.1.1 | 40202 | IOPES | Fornecimento, preparo e aplicação de concreto ciclópico Fck=15MPa com 30% de pedra de mão | m³ | 9 | 731.67 | 944.51 | 8500.59 | 0.008248%
4.1.2 | 40206 | IOPES | Fôrma de tábua de madeira de 2.5 x 30.0 cm para fundações, levando-se em conta a utilização 5 vezes (incluido o material, corte, montagem, escoramento e desforma) | m² | 511 | 86.7 | 111.92 | 57191.12 | 0.05549%
4.1.3 | 40224 | IOPES | Fornecimento, preparo e aplicação de concreto Fck = 30 MPa (com brita 1 e 2) - (5% de perdas já incluído no custo) | m³ | 176 | 794.47 | 1025.58 | 180502.08 | 0.1751%
4.1.4 | 40231 | IOPES | Fornecimento, preparo e aplicação de concreto magro com consumo mínimo de cimento de 250 kg/m3 (brita 1 e 2) - (5% de perdas já incluído no custo) | m³ | 45 | 702.81 | 907.25 | 40826.25 | 0.03961%
4.1.5 | 40233 | IOPES | Fornecimento, preparo e aplicação de concreto Fck=15 MPa (brita 1 e 2) - (5% de perdas já incluído no custo) | m³ | 38 | 725.67 | 936.76 | 35596.88 | 0.03454%
4.1.6 | 40235 | IOPES | Fornecimento, preparo e aplicação de concreto Fck=20 MPa (brita 1 e 2) - (5% de perdas já incluído no custo) | m³ | 38 | 747.91 | 965.47 | 36687.86 | 0.0356%
4.1.7 | 40237 | IOPES | Fornecimento, preparo e aplicação de concreto Fck=25 MPa (brita 1 e 2) - (5% de perdas já incluído no custo) | m³ | 150 | 772.18 | 996.8 | 149520 | 0.1451%
4.1.8 | 40238 | IOPES | Fôrma de chapa compensada resinada 12mm, levando-se em conta a utilização 3 vezes (incluido o material, corte, montagem, escoramento e desfôrma) | m² | 421 | 89.67 | 115.75 | 48730.75 | 0.04728%
4.1.9 | 40239 | IOPES | Fornecimento e aplicação de concreto USINADO Fck=20 MPa - considerando lançamento MANUAL para INFRA-ESTRUTURA (5% de perdas já incluído no custo) | m³ | 140 | 711.59 | 918.59 | 128602.6 | 0.1248%
4.1.10 | 40240 | IOPES | Fornecimento e aplicação de concreto USINADO Fck=25 MPa - considerando lançamento MANUAL para INFRA-ESTRUTURA (5% de perdas já incluído no custo) | m³ | 143 | 736.09 | 950.21 | 135880.03 | 0.1318%
4.1.11 | 40243 | IOPES | Fornecimento, dobragem e colocação em fôrma, de armadura CA-50 A média, diâmetro de 6.3 a 10.0 mm | kg | 7611 | 11.57 | 14.93 | 113632.23 | 0.1103%
4.1.12 | 40245 | IOPES | Fornecimento, dobragem e colocação em fôrma, de armadura CA-50 A grossa diâmetro de 12.5 a 25.0 mm (1/2 a 1") | kg | 255 | 12.34 | 15.92 | 4059.6 | 0.003939%
4.1.13 | 40246 | IOPES | Fornecimento, dobragem e colocação em fôrma, de armadura CA-60 B fina, diâmetro de 4.0 a 7.0mm | kg | 3150 | 12.28 | 15.85 | 49927.5 | 0.04844%
4.1.14 | 40249 | IOPES | Fôrma de tábua de madeira de 2.5x30.0cm, levando-se em conta utilização 1 vez (incluindo o material, corte, montagem, escoramento e desforma) | m² | 213 | 125.19 | 161.6 | 34420.8 | 0.0334%
4.1.15 | 40253 | IOPES | Fornecimento e aplicação de concreto USINADO Fck=30 MPa - considerando lançamento MANUAL para INFRA-ESTRUTURA (5% de perdas já incluído no custo) | m³ | 270 | 754.99 | 974.61 | 263144.7 | 0.2553%
4.1.16 | 40250 | IOPES | Fôrma de tábua de madeira de 2.5x30.0cm, levando-se em conta utilização 3 vezes (incluindo o material, corte, montagem, escoramento e desforma) | m² | 1740 | 100.61 | 129.87 | 225973.8 | 0.2193%
4.2 |  |  | SUPER-ESTRUTURA |  | 1 |  | 214063.9 | 214063.9 | 0.2077%
4.2.1 | 40329 | IOPES | Fornecimento e aplicação de concreto USINADO Fck=20 MPa - considerando BOMBEAMENTO (5% de perdas já incluído no custo) (6% de taxa p/concr.bombeavel) | m³ | 6 | 635.64 | 820.54 | 4923.24 | 0.004777%
4.2.2 | 40330 | IOPES | Fornecimento e aplicação de concreto USINADO Fck=25 MPa - considerando BOMBEAMENTO (5% de perdas já incluído no custo) (6% de taxa p/concr.bombeavel) | m³ | 45 | 661.54 | 853.98 | 38429.1 | 0.03729%
4.2.3 | 40331 | IOPES | Fornecimento e aplicação de concreto USINADO Fck=30 MPa - considerando BOMBEAMENTO (5% de perdas já incluído no custo) (6% de taxa p/ concr. bombeavel) | m³ | 6 | 681.52 | 879.77 | 5278.62 | 0.005122%
4.2.4 | 40332 | IOPES | Fornecimento, dobragem e colocação em fôrma, de armadura CA-50 A grossa, diâmetro de 12.5 a 25.0mm | kg | 2676 | 12.34 | 15.92 | 42601.92 | 0.04134%
4.2.5 | 40333 | IOPES | Fornecimento, dobragem e colocação em fôrma, de armadura CA-60 B fina, diâmetro de 4.0 a 7.0mm | kg | 170 | 12.28 | 15.85 | 2694.5 | 0.002614%
4.2.6 | 40337 | IOPES | Fôrma em chapa de madeira compensada plastificada 12mm para estrutura em geral, 5 reaproveitamentos, reforçada com sarrafos de madeira 2.5x10cm (incl material, corte, montagem, escoras em eucalipto e desforma) | m² | 163 | 105.39 | 136.04 | 22174.52 | 0.02152%
4.2.7 | 40339 | IOPES | Forma de chapas madeira compensada resinada, esp. 12mm, levando-se em conta a utilização 3 vezes, reforçadas com sarrafos de madeira de 2.5 x 10.0cm (incl material, corte, montagem, escoras em eucalipto e desforma) | m² | 600 | 126.48 | 163.27 | 97962 | 0.09505%
4.3 |  |  | ESTRUTURAS DE CONCRETO APARENTE |  | 1 |  | 176714 | 176714 | 0.1715%
4.3.1 | 40405 | IOPES | Fôrma com chapa compensada plastificada esp. 12mm, utização 5 vezes | m² | 1186 | 115.43 | 149 | 176714 | 0.1715%
4.4 |  |  | LAJES PRÉ-MOLDADAS |  | 1 |  | 100861.5 | 100861.5 | 0.09786%
4.4.1 | 40601 | IOPES | Laje pré-fabricada treliçada (H=8cm) para forro simples revestido, vão até 3.5m, capeamento 2cm, elemento de enchimento bloco cerâmico, espessura final da laje - 10cm, Fck = 150Kg/cm2 | m² | 375 | 121.91 | 157.37 | 59013.75 | 0.05726%
4.4.2 | 40602 | IOPES | Laje pré-fabricada treliçada (H=8cm), sobrecarga 300 kg/m2, vão de 3.5 a 4.3m, capeamento 4cm, elemento de enchimento em bloco cerâmico, espessura final da laje ? 12cm, Fck = 150 Kg/cm2 | m² | 225 | 144.08 | 185.99 | 41847.75 | 0.0406%
4.5 |  |  | DIVERSOS |  | 1 |  | 28217.28 | 28217.28 | 0.02738%
4.5.1 | 40705 | IOPES | Execução de junta de dilatação 2 x 2 cm considerando 1cm de aplicação de isopor e 1cm de aplicação de mastique elástico do tipo sikaflex 1a ou equivalente | m | 357 | 61.23 | 79.04 | 28217.28 | 0.02738%
4.6 |  |  | RECUPERAÇÃO DE ESTRUTURAS |  | 1 |  | 964572.04 | 964572.04 | 0.9359%
4.6.1 | 40801 | IOPES | Escarificação manual de concreto, exclusive limpeza do concreto afetado por processo de hidrojateamento e tratamento de armaduras corroídas | m³ | 36 | 3295.65 | 4254.35 | 153156.6 | 0.1486%
4.6.2 | 40802 | IOPES | Escarificação manual de concreto, com profundidade máxima de 5cm, exclusive limpeza do concreto afetado por processo de hidrojateamento e tratamento de armaduras corroídas | m² | 240 | 164.77 | 212.7 | 51048 | 0.04953%
4.6.3 | 40803 | IOPES | Preparação do substrato para reparo em estrutura de concreto por apicoamento manual da superfície | m² | 255 | 98.4 | 127.02 | 32390.1 | 0.03143%
4.6.4 | 40806 | IOPES | Tratamento de armaduras corroídas com lixamento manual com escova de aço, até a completa remoção de partículas soltas, materiais indesejáveis e corrosão, exclusive aplicação de argamassa cimentícia, polimérica com inibidor de corrosão | m² | 2340 | 29.52 | 38.1 | 89154 | 0.0865%
4.6.5 | 40807 | IOPES | Tratamento de armadura com duas demãos (esp. 1mm) de Sika Top 108 ou equivalente, exclusive aplicação de graute cimentício | m² | 720 | 78.67 | 101.55 | 73116 | 0.07094%
4.6.6 | 40808 | IOPES | Retirada (corte) de armadura deteriorada, superior a 20% do diâmetro original | kg | 425 | 5.75 | 7.42 | 3153.5 | 0.00306%
4.6.7 | 40809 | IOPES | Recomposição de concreto estrutural, com utilização de argamassa de uso geral Graute cimentício, com profundidade máxima 5cm | m² | 90 | 408.45 | 527.26 | 47453.4 | 0.04604%
4.6.8 | 40810 | IOPES | Recomposição de concreto estrutural, com utilização de argamassa de uso geral Graute cimentício | m³ | 36 | 7630.31 | 9849.96 | 354598.56 | 0.3441%
4.6.9 | 40813 | IOPES | Impermeabilização de superfície com argamassa impemeabilizante, semiflexível bicomponente, 4 demãos , SIKA Top 107, VIAPLUS 1000 ou equivalente | m² | 617 | 73.54 | 94.93 | 58571.81 | 0.05683%
4.6.10 | 40816 | IOPES | Aplicação de primer convertedor de ferrugem a 2 demãos, exclusive pintura de proteção e acabamento | m² | 255 | 43.54 | 56.2 | 14331 | 0.01391%
4.6.11 | 40817 | IOPES | Fornecimento e lançamento de concreto para grouteamento com adição de pedrisco (50% em peso), utilizando Sikagrout ou produto equivalente, exclusive forma | m³ | 1 | 3461.25 | 4468.12 | 4468.12 | 0.004335%
4.6.12 | 40818 | IOPES | Revestimento externo com argamassa corretiva tipo Sika Monotop 622 BR ou equivalente, esp. 5mm | m² | 1035 | 58.7 | 75.77 | 78421.95 | 0.07609%
4.6.13 | 99814 | SINAPI | LIMPEZA DE SUPERFÍCIE COM JATO DE ALTA PRESSÃO. AF_04/2019 | m² | 1700 | 2.15 | 2.77 | 4709 | 0.004569%
4.7 |  |  | MURO DE ARRIMO (Conc. ciclópico 15MPa c/ 30% de pedra de mão, c/ forn., preparo e aplicação de concreto, forma de tábua pinho-reap.5 vezes, exclusive escav. e reaterro) seções tipicas nas seguintes dimensões: |  | 1 |  | 246407.2 | 246407.2 | 0.2391%
4.7.1 | 40902 | IOPES | Muro de arrimo em concreto ciclópico Fck=15MPa com 30% de pedra de mão, c/ fornecimento, preparo e aplicação de concreto, fôrma em compensado plastificado com travamento e aproveitamento 8 vezes, base em concreto magro esp. 5 cm, filtro de areia drenante, dreno no pé do muro c/ tubo PEAD corrugado Ø100 mm, enchimento c/ brita envolvido c/ manta geotêxtil, exclusive escavação e reaterro, seções tipicas nas dimensões: b=0.40m; B=0.90m e H=1,50m | m | 29 | 1527.89 | 1972.35 | 57198.15 | 0.0555%
4.7.2 | 40903 | IOPES | Muro de arrimo em concreto ciclópico Fck=15MPa com 30% de pedra de mão, c/ fornecimento, preparo e aplicação de concreto, fôrma em compensado plastificado com travamento e aproveitamento 8 vezes, base em concreto magro esp. 5 cm, filtro de areia drenante, dreno no pé do muro c/ tubo PEAD corrugado Ø100 mm, enchimento c/ brita envolvido c/ manta geotêxtil, exclusive escavação e reaterro, seções tipicas nas dimensões: b=0.40m; B=1.05m e H=2.00m | m | 29 | 2158.19 | 2786 | 80794 | 0.07839%
4.7.3 | 40904 | IOPES | Muro de arrimo em concreto ciclópico Fck=15MPa com 30% de pedra de mão, c/ fornecimento, preparo e aplicação de concreto, fôrma em compensado plastificado com travamento e aproveitamento 8 vezes, base em concreto magro esp. 5 cm, filtro de areia drenante, dreno no pé do muro c/ tubo PEAD corrugado Ø100 mm, enchimento c/ brita envolvido c/ manta geotêxtil, exclusive escavação e reaterro, seções tipicas nas dimensões: b=0.40m; B=1.23 e H=2.50m | m | 29 | 2896.01 | 3738.45 | 108415.05 | 0.1052%
5 |  |  | PAREDES E PAINÉIS |  | 1 |  | 2163749.57 | 2163749.57 | 2.099%
5.1 |  |  | ALVENARIA DE VEDAÇÃO |  | 1 |  | 1173083.41 | 1173083.41 | 1.138%
5.1.1 | 50202 | IOPES | Fornecimento e instalação de divisórias novas com acabamento de chapa de fibra de madeira, sistema de montagem simplificado, espessura de 35mm e miolo em colméia no padrão painel/painel | m² | 31 | 140.67 | 181.59 | 5629.29 | 0.005462%
5.1.2 | 50203 | IOPES | Fornecimento e instalação de porta para divisória de 80 X 210 cm incluindo dobradiças e fechadura interna | und | 500 | 500 | 645.45 | 322725 | 0.3131%
5.1.3 | 50205 | IOPES | Divisória sanitária de granito cinza andorinha esp. 3 cm, assentada com argamassa de cimento e areia no traço 1:3 | m² | 24 | 429.8 | 554.82 | 13315.68 | 0.01292%
5.1.4 | 50206 | IOPES | Divisória sanitária de granito cinza andorinha esp. 3 cm, fixada com cantoneira de ferro cromado | m² | 195 | 457.98 | 591.2 | 115284 | 0.1119%
5.1.5 | 50208 | IOPES | Assentamento de divisória sanitária de mármore ou granito com 3 cm de espessura, empregando argamassa de cimento e areia no traço 1:3, exclusive fornecimento da divisória | m² | 61 | 160.85 | 207.64 | 12666.04 | 0.01229%
5.1.6 | 96358 | SINAPI | PAREDE COM SISTEMA EM CHAPAS DE GESSO PARA DRYWALL, USO INTERNO, COM DUAS FACES SIMPLES E ESTRUTURA METÁLICA COM GUIAS SIMPLES, SEM VÃOS. AF_07/2023_PS | m² | 5000 | 89.45 | 115.47 | 577350 | 0.5602%
5.1.7 | 104724 | SINAPI | PAREDE COM SISTEMA EM CHAPAS DE GESSO PARA DRYWALL, USO INTERNO, COM UMA FACE SIMPLES E ESTRUTURA METÁLICA COM GUIAS SIMPLES PARA PAREDES COM ÁREA LÍQUIDA MENOR QUE 6 M2, COM VÃOS. AF_07/2023_PS | m² | 750 | 83.33 | 107.57 | 80677.5 | 0.07828%
5.1.8 | COMP. 509 | Próprio | PAREDE COM PLACAS DE GESSO ACARTONADO (DRYWALL), PARA USO INTERNO - ST, COM UMA FACE SIMPLES E ESTRUTURA METÁLICA COM GUIAS SIMPLES | m² | 255 | 64.83 | 83.68 | 21338.4 | 0.0207%
5.1.9 | COMP. 510 | Próprio | PAREDE COM PLACAS DE GESSO ACARTONADO (DRYWALL), RESISTENTE À UMIDADE - TIPO RU, COM UMA FACE SIMPLES E ESTRUTURA METÁLICA COM GUIAS SIMPLES | m² | 255 | 73.21 | 94.5 | 24097.5 | 0.02338%
5.2 |  |  | VERGAS/CONTRAVERGA |  | 1 |  | 35207.85 | 35207.85 | 0.03416%
5.2.1 | 50301 | IOPES | Verga/contraverga reta de concreto armado moldada in loco 10 x 5 cm, Fck = 15 MPa, inclusive forma, armação e desforma, comprimento inferior a 2.0 metros | m | 510 | 42.48 | 54.83 | 27963.3 | 0.02713%
5.2.2 | 50303 | IOPES | Verga/contraverga curva de concreto armado 10 x 5 cm, Fck = 15 MPa, inclusive forma, armação e desforma, comprimento inferior a 2.0 metros | m | 85 | 66.03 | 85.23 | 7244.55 | 0.007029%
5.3 |  |  | ALVENARIA ESTRUTURAL |  | 1 |  |  | 0 | 0%
5.4 |  |  | ALVENARIA DE VEDAÇÃO EMPREGANDO ARGAMASSA DE CIMENTO, CAL E AREIA |  | 1 |  | 955458.31 | 955458.31 | 0.9271%
5.4.1 | 50601 | IOPES | Alvenaria de vedação com blocos de concreto 9x19x39cm, c/ resistência mínimo a compressão de 3 MPa, assentados c/ argamassa de cimento, cal hidratada CH1 e areia no traço 1:0,5:8, preparo com betoneira, esp. juntas 10mm e esp. da parede s/ revestimento 9cm | m² | 694 | 75.46 | 97.41 | 67602.54 | 0.06559%
5.4.2 | 50602 | IOPES | Alvenaria de vedação com blocos de concreto 14x19x39cm, c/ resistência mínimo a compressão de 3 MPa, assentados c/ argamassa de cimento, cal hidratada CH1 e areia no traço 1:0,5:8, preparo com betoneira, esp. juntas 10mm e esp. da parede s/ revestimento 14cm | m² | 450 | 88.02 | 113.62 | 51129 | 0.04961%
5.4.3 | 50603 | IOPES | Alvenaria de vedação com blocos de concreto 19x19x39cm, c/ resistência mínimo a compressão de 3 MPa, assentados c/ argamassa de cimento, cal hidratada CH1 e areia no traço 1:0,5:8, preparo com betoneira, esp. juntas 10mm e esp. da parede s/ revestimento 19cm | m² | 558 | 101.68 | 131.25 | 73237.5 | 0.07106%
5.4.4 | 50605 | IOPES | Alvenaria de vedação com blocos cerâmicos furados 9x19x19cm, assentados c/ argamassa de cimento, cal hidratada CH1 e areia no traço 1:0,5:8, preparo com betoneira, juntas 10mm e esp. das paredes s/revestimento, 9cm (bloco comprado na praça de Vitória, posto obra) | m² | 3520 | 67.22 | 86.77 | 305430.4 | 0.2964%
5.4.5 | 50606 | IOPES | Alvenaria de vedação com blocos cerâmicos furados 9x19x19cm, assentados c/ argamassa de cimento, cal hidratada CH1 e areia no traço 1:0,5:8, preparo com betoneira, juntas 10mm e esp. das paredes s/revestimento, 9cm (bloco comprado na fábrica, posto obra) | m² | 4095 | 50.95 | 65.77 | 269328.15 | 0.2613%
5.4.6 | 50607 | IOPES | Alvenaria de vedação com blocos cerâmicos furados 9x19x19cm, assentados c/ argamassa de cimento, cal hidratada CH1 e areia no traço 1:0,5:8, preparo com betoneira, juntas 10mm e esp. das paredes s/revestimento, 19cm, bloco deitado (bloco comprado praça de Vitória, posto obra) | m² | 684 | 133.81 | 172.73 | 118147.32 | 0.1146%
5.4.7 | 50608 | IOPES | Alvenaria de vedação com blocos cerâmicos furados 9x19x19cm, assentados c/ argamassa de cimento, cal hidratada CH1 e areia no traço 1:0,5:8, preparo com betoneira, juntas 10mm e esp. das paredes s/revestimento, 19cm, bloco deitado (bloco comprado fábrica, posto obra) | m² | 540 | 101.26 | 130.71 | 70583.4 | 0.06849%
6 |  |  | ESQUADRIAS DE MADEIRA |  | 1 |  | 3856123.24 | 3856123.24 | 3.742%
6.1 |  |  | MARCOS E ALIZARES |  | 1 |  | 358109.5 | 358109.5 | 0.3475%
6.1.1 | 60101 | IOPES | Marco em madeira de lei tipo Peroba, Ipê, Angelim Pedra ou equivalente, com 15 x 3cm de batente, nas dimensões: 0,60 x 2,10 m | und | 17 | 368.66 | 475.9 | 8090.3 | 0.00785%
6.1.2 | 60102 | IOPES | Marco em madeira de lei tipo Peroba, Ipê, Angelim Pedra ou equivalente, com 15 x 3cm de batente, nas dimensões: 0,70 x 2,10 m | und | 17 | 368.66 | 475.9 | 8090.3 | 0.00785%
6.1.3 | 60103 | IOPES | Marco em madeira de lei tipo Peroba, Ipê, Angelim Pedra ou equivalente, com 15 x 3cm de batente, nas dimensões: 0,80 x 2,10 m | und | 420 | 368.66 | 475.9 | 199878 | 0.1939%
6.1.4 | 60107 | IOPES | Alizar em madeira de lei tipo Peroba, Ipê, Angelim Pedra ou equivalente, com 5 x 1,5cm | m | 86 | 24.45 | 31.56 | 2714.16 | 0.002634%
6.1.5 | 60108 | IOPES | Marco em madeira de lei tipo Peroba, Ipê, Angelim Pedra ou equivalente, com 15 x 3cm de batente, nas dimensões: 0,90 x 2,10 m | und | 186 | 395.84 | 510.98 | 95042.28 | 0.09222%
6.1.6 | 60110 | IOPES | Marco em madeira de lei tipo Peroba, Ipê, Angelim Pedra ou equivalente, com 15 x 3cm de batente | m | 325 | 83.81 | 108.19 | 35161.75 | 0.03412%
6.1.7 | 60112 | IOPES | Caixilho em madeira de lei tipo Peroba, Ipê, Angelim Pedra ou equivalente, com 9 x 3 cm para janela | m | 85 | 62.58 | 80.78 | 6866.3 | 0.006662%
6.1.8 | 60113 | IOPES | Alizar em madeira de lei tipo Peroba, Ipê, Angelim Pedra ou equivalente, com 7 x 1,5 cm | m | 21 | 37.89 | 48.91 | 1027.11 | 0.0009966%
6.1.9 | 100659 | SINAPI | ALIZAR DE 5X1,5CM PARA PORTA FIXADO COM PREGOS, PADRÃO MÉDIO - FORNECIMENTO E INSTALAÇÃO. AF_12/2019 | M | 85 | 11.3 | 14.58 | 1239.3 | 0.001202%
6.2 |  |  | FERRAGENS |  | 1 |  | 1059949 | 1059949 | 1.028%
6.2.1 | 61101 | IOPES | Tarjeta fio redondo 3? para travamento de portas - IMAB, STAN, ALIANÇA ou equivalente | und | 17 | 10.8 | 13.94 | 236.98 | 0.0002299%
6.2.2 | 61102 | IOPES | Fechadura com maçaneta tipo alavanca e chave tipo yale - IMAB, STAN, ALIANÇA ou equivalente | und | 153 | 139.83 | 180.5 | 27616.5 | 0.0268%
6.2.3 | 61103 | IOPES | Fechadura com maçaneta tipo alavanca e chave comum para porta interna - IMAB, STAN, ALIANÇA ou equivalente | und | 248 | 327.74 | 423.07 | 104921.36 | 0.1018%
6.2.4 | 61104 | IOPES | Tarjeta tipo livre/ocupado - IMAB, STA, ALIANÇA ou equivalente | und | 85 | 92.61 | 119.55 | 10161.75 | 0.00986%
6.2.5 | 61106 | IOPES | Fechadura com maçaneta tipo bola e chave tipo yale - IMAB, STAN, ALIANÇA ou equivalente | und | 9 | 147.41 | 190.29 | 1712.61 | 0.001662%
6.2.6 | 61107 | IOPES | Fechadura de sobrepor, tipo caixão, com chave comum - IMAB, STAN, ALIANÇA ou equivalente | und | 17 | 79.59 | 102.74 | 1746.58 | 0.001695%
6.2.7 | 61108 | IOPES | Fechadura com maçaneta tipo alavanca e chave tipo banheiro - IMAB, STAN, ALIANÇA ou equivalente | und | 43 | 130.21 | 168.08 | 7227.44 | 0.007013%
6.2.8 | 61112 | IOPES | Dobradiça de latão cromado de 3 x 2.1/2?, inclusive parafusos - IMAB, STAN, ALIANÇA ou equivalente | und | 54 | 68.16 | 87.98 | 4750.92 | 0.00461%
6.2.9 | 100703 | SINAPI | PUXADOR CENTRAL PARA ESQUADRIA DE MADEIRA. AF_12/2019 | UN | 85 | 34.09 | 44 | 3740 | 0.003629%
6.2.10 | 11499 | SINAPI | MOLA HIDRAULICA DE PISO, PARA PORTAS DE ATE 1100 MM E PESO DE ATE 120 KG, COM CORPO EM ACO INOX | UN | 17 | 673.84 | 869.86 | 14787.62 | 0.01435%
6.2.11 | 3104 | SINAPI | CONJ. DE FERRAGENS PARA PORTA DE VIDRO TEMPERADO, EM ZAMAC CROMADO, CONTEMPLANDO DOBRADICA INF., DOBRADICA SUP., PIVO PARA DOBRADICA INF., PIVO PARA DOBRADICA SUP., FECHADURA CENTRAL EM ZAMC. CROMADO, CONTRA FECHADURA DE PRESSAO | CJ | 17 | 125.04 | 161.41 | 2743.97 | 0.002662%
6.2.12 | COMP. 900 | Próprio | FECHADURA COMPLETA PORTA EXTERNA, ABRIR OU CORRER | und | 34 | 334.82 | 432.21 | 14695.14 | 0.01426%
6.2.13 | COMP. 512 | Próprio | CHAPA EM AÇO INOX 0,8MM PARA PROTEÇÃO DE PORTAS, INSTALADO | m² | 500 | 298.03 | 384.72 | 192360 | 0.1866%
6.2.14 | SESA2330 | Próprio | Porta em madeira de lei tipo angelim pedra ou equiv., CORRER, sarrafeada, p/ pintura, inclusive trilhos e roldanas, alizares e fechadura para porta de correr e puxador tubular, exclusive marco, nas dim.: 0.90 x 2.10 m | m² | 75 | 949.29 | 1225.43 | 91907.25 | 0.08918%
6.2.15 | COMP. 851 | Próprio | Porta em madeira de lei tipo angelim pedra ou equiv., CORRER, com visor vidro liso incolor 6mm, sarrafeada, p/ pintura, inclusive trilhos e roldanas, alizares e fechadura para porta de correr e puxador tubular, exclusive marco, nas dim.: 0.90 x 2.10 m | m² | 100 | 1217.17 | 1571.24 | 157124 | 0.1525%
6.2.16 | COMP. 854 | Próprio | Porta em madeira de lei tipo angelim pedra ou equivalente, sarrafeada p/ pintura, com visor em vidro liso incolor 6mm, inclusive alizares, dobradiças vai e vem e fechadura externa em latão cromado LaFonte ou equiv., exclusive marco, nas dim.:1.60 x 2.10 m (2 folhas) | und | 100 | 2750.99 | 3551.25 | 355125 | 0.3446%
6.2.17 | COMP. 897 | Próprio | Porta madeira de lei tipo angelim pedra ou equiv.,esp. 30 a 35 mm, sarrafeada com enchimento, p/ verniz, com visor, inclusive alizares, dobradiças, excl. marco e fechadura ( 1 folha) | m² | 26 | 1168.23 | 1508.06 | 39209.56 | 0.03804%
6.2.18 | COMP. 899 | Próprio | Porta madeira de lei tipo angelim pedra ou equiv.,esp. 30 a 35 mm, sarrafeada com enchimento, p/ verniz, com visor, inclusive alizares, dobradiças, excl. marco e fechadura ( 2 folhas) | m² | 26 | 890.33 | 1149.32 | 29882.32 | 0.02899%
6.3 |  |  | PORTA EM MADEIRA DE LEI TIPO ANGELIM PEDRA OU EQUIV.C/ENCHIMENTO EM MADEIRA 1A.QUALIDADE ESP. 30MM P/ PINTURA, INCLUSIVE ALIZARES, DOBRADIÇAS E FECHADURA EXTERNA, EXCLUSIVE MARCO |  | 1 |  | 1180365.13 | 1180365.13 | 1.145%
6.3.1 | 61301 | IOPES | Porta em madeira de lei tipo angelim pedra ou equivalente,esp. 30 a 35mm c/ enchimento em madeira 1a qualidade, tipo sarrafeada para pintura, inclusive alizares, dobradiças e fechadura tipo alavanca em latão cromado LaFonte ou equivalente, exclusive marco, nas dimensões: 0,60 x 2,10 m | und | 17 | 1012.74 | 1307.34 | 22224.78 | 0.02156%
6.3.2 | 61302 | IOPES | Porta em madeira de lei tipo angelim pedra ou equivalente,esp. 30 a 35mm c/ enchimento em madeira 1a qualidade, tipo sarrafeada para pintura, inclusive alizares, dobradiças e fechadura tipo alavanca em latão cromado LaFonte ou equivalente, exclusive marco, nas dimensões: 0,70 x 2,10 m | und | 17 | 1020.03 | 1316.75 | 22384.75 | 0.02172%
6.3.3 | 61303 | IOPES | Porta em madeira de lei tipo angelim pedra ou equivalente,esp. 30 a 35mm c/ enchimento em madeira 1a qualidade, tipo sarrafeada para pintura, inclusive alizares, dobradiças e fechadura tipo alavanca em latão cromado LaFonte ou equivalente, exclusive marco, nas dimensões: 0,80 x 2,10 m | und | 420 | 1027.32 | 1326.16 | 556987.2 | 0.5404%
6.3.4 | 61304 | IOPES | Porta em madeira de lei tipo angelim pedra ou equivalente,esp. 30 a 35mm c/ enchimento em madeira 1a qualidade, tipo sarrafeada para pintura, inclusive alizares, dobradiças e fechadura tipo alavanca em latão cromado LaFonte ou equivalente, exclusive marco, nas dimensões: 0,90 x 2,10 m | und | 420 | 1067.49 | 1378.02 | 578768.4 | 0.5616%
6.4 |  |  | PORTA EM MADEIRA DE LEI TIPO ANGELIM PEDRA/EQUIV, ESP. 30MM C/ ACAB. LISO P/ PINTURA, INCL. FECHADURA TIPO "LIVRE/OCUPADO" E FERRAGENS P/ FIXAÇÃO EM GRANITO, EXCLUSIVE MARCO |  | 1 |  | 272998.66 | 272998.66 | 0.2649%
6.4.1 | 61402 | IOPES | Porta em madeira de lei tipo angelim pedra ou equivalente, esp. 30 a 35mm c/enchimento em madeira 1a qualidade, tipo sarrafeada para pintura, inclusive fechadura tipo "livre/ocupado" em latão cromado Lafonte ou equivalente e ferragens para fixação em granito, exclusive marco, nas dimensões: 0,80 x 1,80 m | und | 90 | 1073.5 | 1385.78 | 124720.2 | 0.121%
6.4.2 | 61403 | IOPES | Porta em madeira de lei tipo angelim pedra ou equivalente, esp. 30 a 35mm c/enchimento em madeira 1a qualidade, tipo sarrafeada para pintura, inclusive fechadura tipo "livre/ocupado" em latão cromado Lafonte ou equivalente e ferragens para fixação em granito, exclusive marco, nas dimensões: 0,60 x 1,60 m | und | 17 | 1073.5 | 1385.78 | 23558.26 | 0.02286%
6.4.3 | 61404 | IOPES | Porta em madeira de lei tipo angelim pedra ou equivalente, esp. 30 a 35mm c/enchimento em madeira 1a qualidade, tipo sarrafeada para pintura, inclusive fechadura tipo "livre/ocupado" em latão cromado Lafonte ou equivalente e ferragens para fixação em granito, exclusive marco, nas dimensões: 0,80 x 1,60 m | und | 90 | 1073.5 | 1385.78 | 124720.2 | 0.121%
6.5 |  |  | PORTA EM VENEZIANA, EM MADEIRA DE LEI, ESP. 30MM, INCL. DOBRADIÇAS, EXCLUSIVE ALIZAR, MARCO E FECHADURA |  | 1 |  | 57756.88 | 57756.88 | 0.05604%
6.5.1 | 61701 | IOPES | Porta em madeira de lei angelim pedra ou equivalente, esp. 30 a 35mm, maciça, tipo veneziana, inclusive dobradiças, exclusive alizar, marco e fechadura, nas dimensões: 0,60 x 2,10 m | und | 9 | 965.39 | 1246.22 | 11215.98 | 0.01088%
6.5.2 | 61702 | IOPES | Porta em madeira de lei angelim pedra ou equivalente, esp. 30 a 35mm, maciça, tipo veneziana, inclusive dobradiças, exclusive alizar, marco e fechadura, nas dimensões: 0,70 x 2,10 m | und | 17 | 1020.14 | 1316.89 | 22387.13 | 0.02172%
6.5.3 | 61703 | IOPES | Porta em madeira de lei angelim pedra ou equivalente, esp. 30 a 35mm, maciça, tipo veneziana, inclusive dobradiças, exclusive alizar, marco e fechadura, nas dimensões: 0,80 x 2,10 m | und | 17 | 1100.64 | 1420.81 | 24153.77 | 0.02344%
6.6 |  |  | PORTA EM MADEIRA DE LEI TIPO ANGELIM PEDRA OU EQUIV. C/ ENCHIMENTO EM MADEIRA DE 1ª QUALIDADE ESP 30MM, COM VISOR DE VIDRO, INCL. ALIZARES, DOBRADIÇAS E FECHADURAS EXT EM LATÃO CROMADO LAFONTE/EQUIV , EXCL. MARCO, NAS DIMENSÕES: |  | 1 |  | 670854.27 | 670854.27 | 0.6509%
6.6.1 | 61901 | IOPES | Porta em madeira de lei angelim pedra ou equivalente, esp. 30 a 35mm c/ enchimento em madeira de 1ª qualidade, tipo sarrafeada com visor 0,40x0,60 m, inclusive alizares, dobradiças e fechaduras tipo alavanca em latão cromado La Fonte ou equivalente, exclusive marco, nas dimensões: 0,70 x 2,10 m | und | 3 | 1195.36 | 1543.09 | 4629.27 | 0.004492%
6.6.2 | 61902 | IOPES | Porta em madeira de lei angelim pedra ou equivalente, esp. 30 a 35mm c/ enchimento em madeira de 1ª qualidade, tipo sarrafeada com visor 0,40x0,60 m, inclusive alizares, dobradiças e fechaduras tipo alavanca em latão cromado La Fonte ou equivalente, exclusive marco, nas dimensões: 0,80 x 2,10 m | und | 210 | 1202.65 | 1552.5 | 326025 | 0.3163%
6.6.3 | 61903 | IOPES | Porta em madeira de lei angelim pedra ou equivalente, esp. 30 a 35mm c/ enchimento em madeira de 1ª qualidade, tipo sarrafeada com visor 0,40x0,60 m, inclusive alizares, dobradiças e fechaduras tipo alavanca em latão cromado La Fonte ou equivalente, exclusive marco, nas dimensões: 0,90 x 2,10 m | und | 210 | 1254.94 | 1620 | 340200 | 0.3301%
6.7 |  |  | REVISÕES E REPAROS |  | 1 |  | 204233.73 | 204233.73 | 0.1982%
6.7.1 | 62201 | IOPES | Substituição de fechadura com maçaneta tipo alavanca e chave tipo yale - IMAB, STAN, ALIANÇA ou equivalente | und | 375 | 107.81 | 139.17 | 52188.75 | 0.05064%
6.7.2 | 62202 | IOPES | Substituição de fechadura com maçaneta tipo alavanca e chave comum para porta interna - IMAB, STAN, ALIANÇA ou equivalente | und | 117 | 107.81 | 139.17 | 16282.89 | 0.0158%
6.7.3 | 62203 | IOPES | Substituição de fechadura com maçaneta tipo bola e chave tipo yale - IMAB, STAN, ALIANÇA ou equivalente | und | 17 | 115.39 | 148.95 | 2532.15 | 0.002457%
6.7.4 | 62204 | IOPES | Recolocação de folha de porta em madeira de 1 folha, excl. ferragens, porta, marcos e alizares | und | 8 | 90.54 | 116.87 | 934.96 | 0.0009072%
6.7.5 | 62205 | IOPES | Substituição de tarjeta tipo livre/ocupado - IMAB, STA, ALIANÇA ou equivalente | und | 43 | 76.68 | 98.98 | 4256.14 | 0.00413%
6.7.6 | 62206 | IOPES | Substituição de targeta fio redondo 2", ref. IMAB, STAN, ALIANÇA ou equivalente | und | 43 | 10.16 | 13.11 | 563.73 | 0.000547%
6.7.7 | 62207 | IOPES | Substituição de dobradiça de latão cromado de 3 x 2.1/2?, inclusive parafusos - IMAB, STAN, ALIANÇA ou equivalente | und | 54 | 61.58 | 79.49 | 4292.46 | 0.004165%
6.7.8 | 62208 | IOPES | Reparo na porta com plaina, inclusive retirada e recolocação de folha de porta | und | 945 | 82.56 | 106.57 | 100708.65 | 0.09772%
6.7.9 | 62211 | IOPES | Remoção e reinstalação de alizar de madeira, exclusive alizar | m | 850 | 3.48 | 4.49 | 3816.5 | 0.003703%
6.7.10 | 62212 | IOPES | Remoção e reinstalação de marco de madeira, exclusive marco, inclusive acessórios de fixação: pregos e argamassa de cimento, cal hidratado e areia, para chumbamento | m | 850 | 17.01 | 21.95 | 18657.5 | 0.0181%
6.8 |  |  | PORTA EM MADEIRA DE LEI COM ENCHIMENTO EM MADEIRA DE 1ª QUALIDADE, ESP. 30MM, PARA PINTURA, INCL. ALIZARES, DOBRADIÇAS, FECHADURA TIPO "LIVRE/OCUPADO" EXCLUSIVE MARCO |  | 1 |  | 51856.07 | 51856.07 | 0.05032%
6.8.1 | 62301 | IOPES | Porta de madeira de lei sarrafeada com enchimento em madeira de 1ª qualidade, esp. 30 a 35mm, semi-sólida, para pintura, inclusive alizares, dobradiças, fechadura tipo "livre/ocupado" em latão cromado La Fonte ou equivalente, exclusive marco, nas dimensões: 0.60 x 1.60 m | und | 38 | 853.42 | 1101.67 | 41863.46 | 0.04062%
6.8.2 | 62302 | IOPES | Porta de madeira de lei sarrafeada com enchimento em madeira de 1ª qualidade, esp. 30 a 35mm, semi-sólida, para pintura, inclusive alizares, dobradiças, fechadura tipo "livre/ocupado" em latão cromado La Fonte ou equivalente, exclusive marco, nas dimensões: 0.80 x 1.60 m | und | 9 | 860.09 | 1110.29 | 9992.61 | 0.009696%
6.9 |  |  | PORTA EM MADEIRA DE LEI TIPO ANGELIM PEDRA OU EQUIV.,ESP. 30 MM, MACIÇA C/ FRISO P/ VERNIZ, PADRÃO SEDU, COM VISOR, INCLUSIVE ALIZARES, DOBRADIÇAS E FECHADURA DE BOLA EXTERNA, EXCLUSIVE MARCO |  | 1 |  | 0 | 0 | 0%
6.9.1 | 62505 | IOPES | Porta de madeira de lei angelim pedra ou equivalente, esp. 30 a 35 mm, maciça, tipo mexicana, c/ friso p/ verniz, padrão SEDU, com visor 1,00 x 0,15m e vidro 4mm, inclusive alizares, dobradiças e fechadura tipo alavanca em latão cromado LaFonte ou equiv., exclusive marco, dimensões: 1.60 x 2.10 m (duas folhas) | und | 0 | 3071.65 | 3965.19 | 0 | 0%
7 |  |  | ESQUADRIAS METÁLICAS |  | 1 |  | 1578080.79 | 1578080.79 | 1.531%
7.1 |  |  | GRADES E PORTÕES |  | 1 |  | 760389.25 | 760389.25 | 0.7378%
7.1.1 | 71101 | IOPES | Tela de proteção de arame galvanizado 1/2" fio 12, com quadro em tubo de ferro galvanizado 1 1/2" e cantoneira de ferro 1/2" x 1/2" x1/8", conforme detalhe em projeto | m² | 53 | 768.53 | 992.09 | 52580.77 | 0.05102%
7.1.2 | 71103 | IOPES | Grade de tela tipo mosquiteiro de arame galvanizado #18, fio 32, inclusive, requadro em cantoneira de ferro 1/8"x1/2"x1/2" | m² | 750 | 123.53 | 159.46 | 119595 | 0.116%
7.1.3 | 71104 | IOPES | Portão de ferro de abrir em barra chata, inclusive chumbamento | m² | 135 | 668.75 | 863.28 | 116542.8 | 0.1131%
7.1.4 | 71105 | IOPES | Grade de ferro em barra chata, inclusive chumbamento | m² | 532 | 411.09 | 530.67 | 282316.44 | 0.2739%
7.1.5 | 71106 | IOPES | Portão de ferro de correr em barra chata, inclusive chumbamento | m² | 90 | 814.23 | 1051.08 | 94597.2 | 0.09179%
7.1.6 | 71107 | IOPES | Portão de ferro de abrir em barra chata, chapa e tubo, inclusive chumbamento | m² | 72 | 1019.5 | 1316.07 | 94757.04 | 0.09194%
7.2 |  |  | ESQUADRIAS METÁLICAS (M2) |  | 1 |  | 807976.04 | 807976.04 | 0.784%
7.2.1 | 71701 | IOPES | Janela de correr para vidro em alumínio anodizado cor natural, linha 25, completa, incl. puxador com tranca, alizar, caixilho e contramarco, exclusive vidro | m² | 384 | 573.62 | 740.48 | 284344.32 | 0.2759%
7.2.2 | 71702 | IOPES | Báscula para vidro em alumínio anodizado cor natural, linha 25, completa, com tranca, caixilho, alizar e contramarco, exclusive vidro | m² | 26 | 700.79 | 904.64 | 23520.64 | 0.02282%
7.2.3 | 71703 | IOPES | Janela tipo maxim-ar para vidro em alumínio anodizado natural, linha 25, completa, incl. puxador com tranca, caixilho, alizar e contramarco, exclusive vidro | m² | 75 | 542.79 | 700.68 | 52551 | 0.05099%
7.2.4 | 71704 | IOPES | Porta de abrir tipo veneziana em alumínio anodizado, linha 25, completa, incl. puxador com tranca, caixilho, alizar e contramarco | m² | 175 | 908.83 | 1173.2 | 205310 | 0.1992%
7.2.5 | 71706 | IOPES | Guichê/gradil em perfil L 1" e perfil T 3/4" em ferro, inclusive pintura em esmalte sintético, marca de referência SUVINIL | m² | 43 | 375.76 | 485.06 | 20857.58 | 0.02024%
7.2.6 | 9074 | ORSE | Brise em perfil "C" de alumínio dobrado anodizado branco | m² | 250 | 686.01 | 885.57 | 221392.5 | 0.2148%
7.3 |  |  | REVISÕES E REPAROS |  | 1 |  | 9715.5 | 9715.5 | 0.009427%
7.3.1 | 71801 | IOPES | Escovamento com escova de aço em esquadrias de ferro | m² | 255 | 29.52 | 38.1 | 9715.5 | 0.009427%
8 |  |  | VIDROS E ESPELHOS |  | 1 |  | 660777.05 | 660777.05 | 0.6411%
8.1 |  |  | VIDROS PARA ESQUADRIAS |  | 1 |  | 494704.83 | 494704.83 | 0.48%
8.1.1 | 80102 | IOPES | Vidro plano transparente liso, com 4 mm de espessura | m² | 512 | 396.67 | 512.06 | 262174.72 | 0.2544%
8.1.2 | 80103 | IOPES | Vidro fantasia mini-boreal, com 4 mm de espessura | m² | 45 | 497.83 | 642.64 | 28918.8 | 0.02806%
8.1.3 | 80107 | IOPES | Vidro aramado esp. 6mm, colocado | m² | 113 | 1395.83 | 1801.87 | 203611.31 | 0.1976%
8.2 |  |  | ESPELHOS |  | 1 |  | 166072.22 | 166072.22 | 0.1611%
8.2.1 | 80201 | IOPES | Espelho para banheiros espessura 4 mm, incluindo chapa compensada 10 mm, moldura de alumínio em perfil L 3/4", fixado com parafusos cromados | m² | 13 | 718.81 | 927.91 | 12062.83 | 0.0117%
8.2.2 | 80202 | IOPES | Espelho espessura 4 mm, incluindo chapa compensada 6mm, moldura de peça de madeira 7x2.5cm fixada com parafuso e bucha conforme detalhe em projeto | m² | 45 | 834.68 | 1077.48 | 48486.6 | 0.04705%
8.2.3 | 80203 | IOPES | Espelho prata esp. 4 mm sobre caixa de compensado colado revestido com fórmica e fixado com parafuso cromado e bucha, dim. 1,80 x 0,40m, conforme detalhe em projeto | m² | 113 | 723.4 | 933.83 | 105522.79 | 0.1024%
9 |  |  | COBERTURA |  | 1 |  | 7379317.98 | 7379317.98 | 7.16%
9.1 |  |  | ESTRUTURA PARA TELHADO |  | 1 |  | 2234791.59 | 2234791.59 | 2.168%
9.1.1 | 90101 | IOPES | Estrutura de madeira de lei tipo Paraju, peroba mica, angelim pedra ou equivalente para telhado de telha cerâmica tipo capa e canal, com pontaletes, terças, caibros e ripas, inclusive tratamento com cupinicida, exclusive telhas | m² | 629 | 226.55 | 292.45 | 183951.05 | 0.1785%
9.1.2 | 90102 | IOPES | Estrutura de madeira de lei tipo Paraju, peroba mica, angelim pedra ou equivalente para telhado de telha ondulada de fibrocimento esp. 6mm, com pontaletes e caibros, inclusive tratamento com cupinicida, exclusive telhas | m² | 3400 | 111.73 | 144.23 | 490382 | 0.4758%
9.1.3 | 90103 | IOPES | Estrutura de madeira de lei tipo Paraju ou equivalente para cobertura de telha de fibrocimento canalete 49/90, inclusive tratamento com cupinicida, exclusive telhas | m² | 1480 | 95.76 | 123.61 | 182942.8 | 0.1775%
9.1.4 | 90104 | IOPES | Estrutura de madeira de lei tipo Paraju, peroba mica, angelim pedra ou equivalente para telhado de telhas cerâmicas tipo capa e canal c/ tesouras, pilares, vigas, terças, caibros e ripas, incl. trat. c/cupinicida, exclusive telhas | m² | 310 | 385.3 | 497.38 | 154187.8 | 0.1496%
9.1.5 | 90105 | IOPES | Estrutura de madeira de lei Paraju, peroba mica, angelim pedra ou equivalente para telhado de telha cerâmica tipo francesa, com pontaletes, terças, caibros e ripas, inclusive tratamento com cupunicida, exclusive telhas | m² | 1707 | 244.54 | 315.67 | 538848.69 | 0.5228%
9.1.6 | 92555 | SINAPI | FABRICAÇÃO E INSTALAÇÃO DE TESOURA INTEIRA EM MADEIRA NÃO APARELHADA, VÃO DE 3 M, PARA TELHA ONDULADA DE FIBROCIMENTO, METÁLICA, PLÁSTICA OU TERMOACÚSTICA, INCLUSO IÇAMENTO. AF_07/2019 | UN | 75 | 1101.32 | 1421.69 | 106626.75 | 0.1035%
9.1.7 | 92568 | SINAPI | TRAMA DE AÇO COMPOSTA POR RIPAS, CAIBROS E TERÇAS PARA TELHADOS DE ATÉ 2 ÁGUAS PARA TELHA DE ENCAIXE DE CERÂMICA OU DE CONCRETO, INCLUSO TRANSPORTE VERTICAL. AF_07/2019 | m² | 0 | 126.41 | 163.18 | 0 | 0%
9.1.8 | COMP. 750 | Próprio | ESTRUTURA EM ALUMINIO PARA COBERTURA EM CHAPA DE POLICARBONATO, EXCLUSIVE FORNECIMENTO E INSTALAÇÃO DO POLICARBONATO | m² | 750 | 596.85 | 770.47 | 577852.5 | 0.5607%
9.2 |  |  | TELHADO |  | 1 |  | 3838728.11 | 3838728.11 | 3.725%
9.2.1 | 90202 | IOPES | Cobertura nova de telhas onduladas de fibrocimento 6.0mm, inclusive cumeeiras e acessórios de fixação | m² | 20000 | 49.84 | 64.33 | 1286600 | 1.248%
9.2.2 | 90203 | IOPES | Cobertura nova de telhas onduladas de fibrocimento 8.0mm, inclusive cumeeiras e acessórios de fixação | m² | 9000 | 81.17 | 104.78 | 943020 | 0.915%
9.2.3 | 90206 | IOPES | Cobertura nova de telhas de alumínio trapezoidal, H = 8 cm, esp. 0.5mm, inclusive acessórios de fixação | m² | 9000 | 90.62 | 116.98 | 1052820 | 1.022%
9.2.4 | 90211 | IOPES | Cobertura nova de telhas cerâmicas tipo capa e canal inclusive cumeeira (telhas compradas na praça de Vitória, posto obra) (área de projeção horizontal; incl. 35%) | m² | 600 | 196.88 | 254.15 | 152490 | 0.148%
9.2.5 | 90212 | IOPES | Cobertura nova de telhas cerâmicas tipo capa e canal inclusive cumeeiras (telhas compradas na fábrica, posto obra) | m² | 189 | 145.05 | 187.24 | 35388.36 | 0.03434%
9.2.6 | 90215 | IOPES | Cumeeira para cobertura em telha cerâmica tipo capa e canal | m | 300 | 36.7 | 47.37 | 14211 | 0.01379%
9.2.7 | 90216 | IOPES | Cumeeira para cobertura em telhas onduladas de fibrocimento 6.0mm | m | 1500 | 84.98 | 109.7 | 164550 | 0.1597%
9.2.8 | 90219 | IOPES | Cobertura em telha ondulada de alumínio, esp. 0.5mm, inclusive acessórios de fixação | m² | 375 | 88.91 | 114.77 | 43038.75 | 0.04176%
9.2.9 | 90228 | IOPES | Telha em aço galvalume trapezoidal 40, e=0.50mm, pintura cor branca nas duas faces, inclusive acessório de fixação Ref. Santo André, Eternit, Metform ou equivalente | m² | 1500 | 75.72 | 97.74 | 146610 | 0.1423%
9.3 |  |  | RUFOS E CALHAS |  | 1 |  | 892528.41 | 892528.41 | 0.866%
9.3.1 | 90302 | IOPES | Rufo de chapa metálica nº 26 com largura de 30 cm | m | 750 | 45.48 | 58.71 | 44032.5 | 0.04272%
9.3.2 | 90305 | IOPES | Calha de concreto armado Fck=15 MPa em "U" nas dimensões de 38 x 56 cm conforme detalhes em projeto | m | 180 | 275.46 | 355.59 | 64006.2 | 0.0621%
9.3.3 | 90312 | IOPES | Calha em chapa galvanizada com largura de 40 cm | m | 750 | 227.58 | 293.78 | 220335 | 0.2138%
9.3.4 | 90314 | IOPES | Rufo de chapa de alumínio esp. 0.5mm, largura de 30cm | m | 2025 | 92.77 | 119.75 | 242493.75 | 0.2353%
9.3.5 | 94227 | SINAPI | CALHA EM CHAPA DE AÇO GALVANIZADO NÚMERO 24, DESENVOLVIMENTO DE 33 CM, INCLUSO TRANSPORTE VERTICAL. AF_07/2019 | M | 1000 | 58.23 | 75.16 | 75160 | 0.07293%
9.3.6 | 94231 | SINAPI | RUFO EM CHAPA DE AÇO GALVANIZADO NÚMERO 24, CORTE DE 25 CM, INCLUSO TRANSPORTE VERTICAL. AF_07/2019 | M | 2500 | 46.76 | 60.36 | 150900 | 0.1464%
9.3.7 | 94228 | SINAPI | CALHA EM CHAPA DE AÇO GALVANIZADO NÚMERO 24, DESENVOLVIMENTO DE 50 CM, INCLUSO TRANSPORTE VERTICAL. AF_07/2019 | M | 938 | 78.96 | 101.92 | 95600.96 | 0.09276%
9.4 |  |  | PLATIBANDA |  | 1 |  | 130357.5 | 130357.5 | 0.1265%
9.4.1 | 90403 | IOPES | Platibanda de alvenaria de bloco cerâmico 10x20x20cm, assentado com argamassa de cimento, cal hidratada CH1 e areia no traço 1:0,5:8, amarrada com pilaretes em conc. arm. a cada 2m (H=1.0m), excl. revest. | m | 750 | 134.65 | 173.81 | 130357.5 | 0.1265%
9.5 |  |  | REVISÕES E REPAROS |  | 1 |  | 282912.37 | 282912.37 | 0.2745%
9.5.1 | 90502 | IOPES | Recolocação de estrutura de madeira para telhado com telha ondulada de fibrocimento ou telha ecológica tipo onduline, com pontaletes e caibros, exclusive fornecimento | m² | 2025 | 25.3 | 32.65 | 66116.25 | 0.06415%
9.5.2 | 90501 | IOPES | Recolocação de engradamento de madeira para telhado com telha cerâmica, com pontaletes, terças, caibros e ripas, exclusive fornecimento | m² | 750 | 73.77 | 95.22 | 71415 | 0.06929%
9.5.3 | 90506 | IOPES | Recolocação de telha ondulada de fibrocimento 6mm, excl. cumeeira | m² | 170 | 18.34 | 23.67 | 4023.9 | 0.003904%
9.5.4 | 90509 | IOPES | Remoção, lavagem com escova de aço e recolocação de telhas cerâmicas | m² | 306 | 105.32 | 135.95 | 41600.7 | 0.04036%
9.5.5 | 90511 | IOPES | Tratamento em estrutura de madeira com imunizante cupinicida, a uma demão | m² | 2930 | 10.92 | 14.09 | 41283.7 | 0.04006%
9.5.6 | 90512 | IOPES | Limpeza de calhas e coletores (serviço realizado por servente) | m³ | 1674 | 27.06 | 34.93 | 58472.82 | 0.05674%
10 |  |  | IMPERMEABILIZAÇÃO |  | 1 |  | 1804573.74 | 1804573.74 | 1.751%
10.1 |  |  | IMPERMEABILIZAÇÃO DE CAIXAS DE ÁGUA |  | 1 |  | 413179.5 | 413179.5 | 0.4009%
10.1.1 | 100102 | IOPES | Impermeabilização nas seguintes etapas: chapisco traço 1:2 c/ sika 1 ou equivalente, revest. duplo c/ argamassa de cimento e areia traço 1:3 c/ sika 1 ou equivalente, em 2x15 mm e acab. argamassa 1:1 | m² | 1050 | 91.59 | 118.23 | 124141.5 | 0.1205%
10.1.2 | 100105 | IOPES | Índice de imperm.c/ manta asfáltica atendendo NBR 9952, asfalto polimérico, esp.4mm reforç.c/ filme int.em polietileno, regul.base c/ arg.1:4 esp.mín.15mm, proteção mec. arg. 1:4 esp.20mm, imprimação e juntas dilat. | m² | 600 | 373.18 | 481.73 | 289038 | 0.2804%
10.2 |  |  | IMPERMEABILIZAÇÃO CALHAS, LAJES DESCOBERTAS, BALDRAMES, PAREDES E JARDINEIRAS |  | 1 |  | 1369000.14 | 1369000.14 | 1.328%
10.2.1 | 100202 | IOPES | Impermeabilização com argamassa de igol 2 - marca de referência Sika | m² | 602 | 62.29 | 80.41 | 48406.82 | 0.04697%
10.2.2 | 100203 | IOPES | Pintura impermeabilizante com igolflex ou equivalente a 3 demãos | m² | 990 | 44.06 | 56.87 | 56301.3 | 0.05463%
10.2.3 | 100204 | IOPES | Impermeabilização, empregando argamassa de cimento e areia sem peneirar no traço 1:3 com aditivo impermeabilizado tipo sika 1 ou equivalente, espessura de 2 cm | m² | 1114 | 50.3 | 64.93 | 72332.02 | 0.07018%
10.2.4 | 100208 | IOPES | Índice de imperm.c/ manta asfáltica atendendo NBR 9952, asfalto polimerizado esp.3mm, reforç.c/ filme int. polietileno, regul. base c/ arg.1:4 esp.mín.15mm, proteção mec. arg.1:4 esp.20mm, imprimação e juntas dilat. | m² | 2800 | 329.77 | 425.7 | 1191960 | 1.157%
10.3 |  |  | IMPERMEABILIZAÇÃO DE FOSSAS E FILTROS |  | 1 |  | 22394.1 | 22394.1 | 0.02173%
10.3.1 | 100301 | IOPES | Impermeabilização nas seguintes etapas: chapisco traço 1:2 c/ sika 1 prop. 1:10 ou equiv., revest. duplo c/ argamassa de cimento e areia traço 1:3 c/ sika 1 prop. 1:12 ou equivalente, esp. 2x15 mm e acab. argamassa 1:2 | m² | 170 | 102.05 | 131.73 | 22394.1 | 0.02173%
11 |  |  | TETOS E FORROS |  | 1 |  | 934815.45 | 934815.45 | 0.907%
11.1 |  |  | REVESTIMENTO COM ARGAMASSA |  | 1 |  | 1680.45 | 1680.45 | 0.001631%
11.1.1 | 110101 | IOPES | Chapisco com argamassa de cimento e areia média ou grossa lavada no traço 1:3, espessura 5 mm | m² | 85 | 15.32 | 19.77 | 1680.45 | 0.001631%
11.2 |  |  | REBAIXAMENTOS |  | 1 |  | 819742.5 | 819742.5 | 0.7954%
11.2.1 | 110201 | IOPES | Forro de gesso acabamento tipo liso | m² | 4000 | 60.1 | 77.58 | 310320 | 0.3011%
11.2.2 | 96116 | SINAPI | FORRO EM RÉGUAS DE PVC, FRISADO, PARA AMBIENTES COMERCIAIS, INCLUSIVE ESTRUTURA BIDIRECIONAL DE FIXAÇÃO. AF_08/2023_PS | m² | 2500 | 61.96 | 79.98 | 199950 | 0.194%
11.2.3 | 110210 | IOPES | Forro PVC branco L = 20 cm, frisado, estruturado por perfis de aço galvanizado e tirantes rígidos fabricado de acordo com a NBR-14285, colocado | m² | 1500 | 93.4 | 120.57 | 180855 | 0.1755%
11.2.4 | 39511 | SINAPI | FORRO DE FIBRA MINERAL EM PLACAS DE 625 X 625 MM, E = 15 MM, BORDA RETA, COM PINTURA ANTIMOFO, APOIADO EM PERFIL DE ACO GALVANIZADO COM 24 MM DE BASE - INSTALADO | m² | 500 | 83.9 | 108.3 | 54150 | 0.05254%
11.2.5 | 39512 | SINAPI | FORRO DE FIBRA MINERAL EM PLACAS DE 1250 X 625 MM, E = 15 MM, BORDA RETA, COM PINTURA ANTIMOFO, APOIADO EM PERFIL DE ACO GALVANIZADO COM 24 MM DE BASE - INSTALADO | m² | 750 | 76.92 | 99.29 | 74467.5 | 0.07225%
11.3 |  |  | REVESTIMENTO EMPREGANDO ARGAMASSA DE CIMENTO, CAL E AREIA |  | 1 |  | 113392.5 | 113392.5 | 0.11%
11.3.1 | 110301 | IOPES | Emboço de argamassa de cimento, cal hidratada CH1 e areia lavada traço 1:0.5:6, espessura 20 mm | m² | 750 | 43.03 | 55.54 | 41655 | 0.04042%
11.3.2 | 110302 | IOPES | Reboco tipo paulista de argamassa de cimento, cal hidratada CH1 e areia lavada traço 1:0.5:6, espessura 25 mm | m² | 750 | 74.1 | 95.65 | 71737.5 | 0.06961%
11.4 |  |  | REVISÕES E REPAROS |  | 1 |  |  | 0 | 0%
12 |  |  | REVESTIMENTO DE PAREDES |  | 1 |  | 2842572.53 | 2842572.53 | 2.758%
12.1 |  |  | REVESTIMENTO COM ARGAMASSA |  | 1 |  | 151350 | 151350 | 0.1469%
12.1.1 | 120101 | IOPES | Chapisco de argamassa de cimento e areia média ou grossa lavada, no traço 1:3, espessura 5 mm | m² | 15000 | 7.82 | 10.09 | 151350 | 0.1469%
12.2 |  |  | ACABAMENTOS |  | 1 |  | 721259.98 | 721259.98 | 0.6998%
12.2.1 | 120201 | IOPES | Azulejo branco 15 x 15 cm, juntas a prumo, assentado com argamassa de cimento colante, inclusive rejuntamento com cimento branco, marcas de referência Eliane, Cecrisa ou Portobello | m² | 786 | 92.59 | 119.52 | 93942.72 | 0.09115%
12.2.2 | 120207 | IOPES | Roda-parede de madeira de lei tipo Paraju ou equivalente, de 20 X 1.5cm fixado com parafuso e bucha plástica n° 7 | m | 375 | 86.36 | 111.48 | 41805 | 0.04056%
12.2.3 | 120208 | IOPES | Acabamento de alumínio com perfil de canto para arremate das paredes | m | 1428 | 21.68 | 27.98 | 39955.44 | 0.03877%
12.2.4 | 120216 | IOPES | Acabamento de perfil "U" em alumínio anodizado fosco 1/2" | m | 170 | 21.14 | 27.28 | 4637.6 | 0.0045%
12.2.5 | 120220 | IOPES | Cerâmica 10 x 10 cm, marcas de referência ELIANE, STRUFALDI, CERAL OU EQUIV nas cores branco ou areia, com rejunte esp. 0.5 cm, empregando argamassa colante | m² | 3500 | 95.41 | 123.16 | 431060 | 0.4183%
12.2.6 | 120221 | IOPES | Pastilha cerâmica branca 5 x 5 cm, assentada com argamassa de cimento colante e rejunte pré-fabricado, marcas de referência Atlas, Jatobá, NGK ou equivalentwe | m² | 85 | 274.46 | 354.3 | 30115.5 | 0.02922%
12.2.7 | 120224 | IOPES | Assentamento de revestimento cerâmico com cimento colante, excl. rejuntamento e cerâmica | m² | 1275 | 17.87 | 23.06 | 29401.5 | 0.02853%
12.2.8 | 120227 | IOPES | Roda parede em granito cinza andorinha 7x2cm, com acabamento abaulado nos dois lados | m | 306 | 51.96 | 67.07 | 20523.42 | 0.01991%
12.2.9 | 120232 | IOPES | Cerâmica 10 x 10 cm, branco brilhante ref Galeria Mesh BR telada, ELIANE, STRUFALDI, CERAL, empregando argamassa colante, inclusive rejuntamento junta plus cinza claro esp. 3 mm | m² | 198 | 116.67 | 150.6 | 29818.8 | 0.02893%
12.3 |  |  | REVESTIMENTO EMPREGANDO ARGAMASSA DE CIMENTO, CAL E AREIA |  | 1 |  | 1969962.55 | 1969962.55 | 1.911%
12.3.1 | 120301 | IOPES | Emboço de argamassa de cimento, cal hidratada CH1 e areia média ou grossa lavada no traço 1:0.5:6, espessura 20 mm | m² | 9000 | 38.45 | 49.63 | 446670 | 0.4334%
12.3.2 | 120302 | IOPES | Reboco de argamassa de cimento, cal hidratada CH1 e areia média ou grossa lavada no traço 1:0.5:6, espessura 5mm | m² | 2625 | 27.17 | 35.07 | 92058.75 | 0.08932%
12.3.3 | 120303 | IOPES | Reboco tipo paulista de argamassa de cimento, cal hidratada CH1 e areia média ou grossa lavada no traço 1:0.5:6, espessura 25 mm | m² | 15000 | 65.69 | 84.79 | 1271850 | 1.234%
12.3.4 | 120304 | IOPES | Reboco de argamassa de cimento, cal hidratada CH1 e areia média ou grossa lavada no traço 1:0.5:6, com impermeabilizante para revestimentos (caixas, fossas, filtros, cisternas, etc...) | m² | 1620 | 71.69 | 92.54 | 149914.8 | 0.1455%
12.3.5 | 120308 | IOPES | Chapisco de argamassa de cimento e areia média ou grossa lavada no traço 1:3, espessura 5mm, com utilização de impermeabilizante | m² | 850 | 8.63 | 11.14 | 9469 | 0.009188%
13 |  |  | PISOS INTERNOS E EXTERNOS |  | 1 |  | 10857158.61 | 10857158.61 | 10.53%
13.1 |  |  | LASTRO DE CONTRAPISO |  | 1 |  | 3831166.1 | 3831166.1 | 3.717%
13.1.1 | 130103 | IOPES | Regularização de base para revestimento cerâmico, com argamassa de cimento e areia no traço 1:5, espessura: 3 cm | m² | 3150 | 27.55 | 35.56 | 112014 | 0.1087%
13.1.2 | 130104 | IOPES | Regularização de base p/ revestimento cerâmico, com argamassa de cimento e areia no traço 1:5, espessura 5cm | m² | 2200 | 42.9 | 55.37 | 121814 | 0.1182%
13.1.3 | 130109 | IOPES | Lastro regularizado e impermeabilizado de concreto não estrutural, espessura de 8 cm | m² | 1300 | 85.94 | 110.93 | 144209 | 0.1399%
13.1.4 | 130110 | IOPES | Lastro regularizado de concreto não estrutural, espessura de 8 cm | m² | 1800 | 74.02 | 95.55 | 171990 | 0.1669%
13.1.5 | 130111 | IOPES | Lastro impermeabilizado de concreto não estrutural, espessura de 6 cm | m² | 85 | 65.12 | 84.06 | 7145.1 | 0.006933%
13.1.6 | 130112 | IOPES | Lastro de concreto não estrutural, espessura de 6 cm | m² | 2500 | 56.18 | 72.52 | 181300 | 0.1759%
13.1.7 | 35571 | IOPES | PISO VINILICO PAVIFLEX CHROMA CONCEPT 30X30CM - ESP.2MM - COLOCADO, INCLUSIVE ARGAMASSA DE REGULARIZAÇÃO | m² | 9400 | 254.87 | 329.01 | 3092694 | 3.001%
13.2 |  |  | ACABAMENTOS |  | 1 |  | 6062288.29 | 6062288.29 | 5.882%
13.2.1 | 130202 | IOPES | Piso cimentado liso com 1.5 cm de espessura, de argamassa de cimento e areia no traço 1:3 e juntas plásticas em quadros de 1 m | m² | 900 | 62.95 | 81.26 | 73134 | 0.07096%
13.2.2 | 130205 | IOPES | Piso de tábuas corridas de Peroba de 15cm sobre caibros de 5x6cm espaçados de 50cm, fixados com argamassa de cimento e areia no traço 1:5 | m² | 500 | 460.98 | 595.07 | 297535 | 0.2887%
13.2.3 | 130208 | IOPES | Junta plástica 17 x 3 mm, para pisos corridos, inclusive fornecimento e colocação | m | 850 | 11.37 | 14.67 | 12469.5 | 0.0121%
13.2.4 | 130209 | IOPES | Piso de cimentado camurçado executado com argamassa de cimento e areia no traço 1:3, esp. 3.0cm | m² | 1800 | 95.68 | 123.51 | 222318 | 0.2157%
13.2.5 | 130210 | IOPES | Piso cimentado liso com 1.5 cm de espessura, em argamassa de cimento e areia no traço 1:3 e juntas plásticas em quadros de 1 m colorido com corante tipo Xadrez ou equivalente | m² | 2500 | 74.8 | 96.55 | 241375 | 0.2342%
13.2.6 | 130211 | IOPES | Fornecimento e instalação de Piso Paviflex dim. 30x30cm, esp. 2mm linha Chroma Concept ref. Fademac ou equivalente | m² | 375 | 254.87 | 329.01 | 123378.75 | 0.1197%
13.2.7 | 130222 | IOPES | Revestimento de piso com placas de borracha plurigoma preto pastilhado ou equivalente, inclusive arremate | m² | 1000 | 199.6 | 257.66 | 257660 | 0.25%
13.2.8 | 130226 | IOPES | Rejuntamento empregando argamassa para rejunte, esp. 5mm | m² | 425 | 16.81 | 21.7 | 9222.5 | 0.008948%
13.2.9 | 130228 | IOPES | Assentamento e rejuntamento de piso em porcelanato (dimensões superiores a 30x30cm) utilizando dupla colagem de argamassa colante para porcelanato tipo ACIII, exclusive fornecimento do porcelanato e do rejunte | m² | 2500 | 59.29 | 76.53 | 191325 | 0.1856%
13.2.10 | 130230 | IOPES | Piso argamassa alta resistência tipo granilite ou equiv de qualidade comprovada, esp de 10mm, com juntas plástica em quadros de 1m, na cor natural, com acabamento anti-derrapante mecanizado, inclusive regularização e=3.0cm | m² | 185 | 145.97 | 188.43 | 34859.55 | 0.03382%
13.2.11 | 130231 | IOPES | Piso argamassa alta resistência tipo granilite ou equiv de qualidade comprovada, esp de 10mm, com juntas plástica em quadros de 1m, na cor natural, com acabamento polido mecanizado, inclusive regularização e=3.0cm | m² | 510 | 161.23 | 208.13 | 106146.3 | 0.103%
13.2.12 | 130233 | IOPES | Porcelanato esmaltado, acabamento acetinado, dim. 60x60cm, ref. de cor CIMENTO CINZA BOLD Portobello/equiv, utilizando dupla colagem de argamassa colante para porcelanato tipo ACIII e rejunte 3mm para porcelanato | m² | 6250 | 132.68 | 171.27 | 1070437.5 | 1.039%
13.2.13 | 130234 | IOPES | Porcelanato natural retificado, acabamento acetinado, dim. 60x60cm, ref. PLATINA NA Eliane/equiv, utilizando dupla colagem de argamassa colante para porcelanato tipo ACIII e rejunte e rejunte 3mm para porcelanato | m² | 3224 | 225.17 | 290.67 | 937120.08 | 0.9093%
13.2.14 | 130234 | IOPES | Porcelanato natural retificado, acabamento acetinado, dim. 60x60cm, ref. PLATINA NA Eliane/equiv, utilizando dupla colagem de argamassa colante para porcelanato tipo ACIII e rejunte e rejunte 3mm para porcelanato | m² | 6250 | 225.17 | 290.67 | 1816687.5 | 1.763%
13.2.15 | 130236 | IOPES | Piso cerâmico esmaltado, PEI 5, acabamento semibrilho, dim. 45x45cm, ref. de cor CARGO PLUS WHITE Eliane/equiv. assentado com argamassa de cimento colante, inclusive rejuntamento | m² | 3224 | 92.15 | 118.95 | 383494.8 | 0.3721%
13.2.16 | 130237 | IOPES | Assentamento e rejuntamento de piso em porcelanato (dimensões superiores a 30x30cm) utilizando dupla colagem de argamassa colante para porcelanato tipo ACII/ACIII, exclusive fornecimento do porcelanato e do rejunte | m² | 900 | 59.29 | 76.53 | 68877 | 0.06683%
13.2.17 | 101727 | SINAPI | PISO VINÍLICO SEMI-FLEXÍVEL EM PLACAS, PADRÃO LISO, ESPESSURA 3,2 MM, FIXADO COM COLA. AF_09/2020 | m² | 450 | 179.21 | 231.34 | 104103 | 0.101%
13.2.18 | 101094 | SINAPI | PISO PODOTÁTIL DE ALERTA OU DIRECIONAL, DE BORRACHA, ASSENTADO SOBRE ARGAMASSA. AF_05/2020 | M | 353 | 153.48 | 198.12 | 69936.36 | 0.06786%
13.2.19 | 10710 | SINAPI | CARPETE DE NYLON EM MANTA PARA TRAFEGO COMERCIAL PESADO, E = 6 A 7 MM (INSTALADO) | M² | 85 | 188 | 242.68 | 20627.8 | 0.02001%
13.2.20 | 10708 | SINAPI | CARPETE DE POLIESTER EM MANTA PARA TRAFEGO COMERCIAL PESADO, E = 4 A 5 MM (INSTALADO) | M² | 85 | 72.78 | 93.95 | 7985.75 | 0.007748%
13.2.21 | 39635 | SINAPI | CARPETE DE POLIPROPILENO EM MANTA PARA TRAFEGO COMERCIAL MEDIO, E = 5 A 6 MM (INSTALADO) | m² | 85 | 123.9 | 159.94 | 13594.9 | 0.01319%
13.3 |  |  | DEGRAUS, RODAPÉS, SOLEIRAS E PEITORIS |  | 1 |  | 840705.82 | 840705.82 | 0.8157%
13.3.1 | 130303 | IOPES | Rodapé de cerâmica PEI-3, assentado com argamassa de cimento cola h = 7.0 cm, inclusive rejuntamento com cimento branco | m | 1428 | 17.57 | 22.68 | 32387.04 | 0.03142%
13.3.2 | 130304 | IOPES | Rodapé de madeira de lei 7.0 x 1.5 cm, fixado com parafuso e bucha plástica n° 7 | m | 128 | 43 | 55.5 | 7104 | 0.006893%
13.3.3 | 130308 | IOPES | Soleira de granito esp. 2 cm e largura de 15 cm | m | 306 | 50.57 | 65.28 | 19975.68 | 0.01938%
13.3.4 | 130311 | IOPES | Soleira de granito cinza, espessura 3 cm e largura de 3 cm, conforme detalhe em projeto | m | 8 | 20.63 | 26.63 | 213.04 | 0.0002067%
13.3.5 | 130315 | IOPES | Rodapé de granito cinza andorinha altura de 7 cm e espessura de 2 cm, assentado com argamassa de cimento, cal hidratada CH1 e areia no traço 1:0,5:8, inclusive rejuntamento com cimento branco | m | 548 | 50.24 | 64.85 | 35537.8 | 0.03448%
13.3.6 | 130317 | IOPES | Peitoril de granito cinza polido, 15 cm, esp. 3cm | m | 750 | 82.17 | 106.07 | 79552.5 | 0.07719%
13.3.7 | 130320 | IOPES | Rodapé em cerâmica PEI-3, h = 7cm, assentado com argamassa de cimento, cal e areia, incl. rejuntamento com cimento branco | m | 706 | 36.96 | 47.71 | 33683.26 | 0.03268%
13.3.8 | 130321 | IOPES | Rodapé de granito cinza esp. 2cm, h=7cm, assentado com argamassa de cimento, cal hidratada CH1 e areia no traço 1:0,5:8, incl. rejuntamento com cimento branco | m | 750 | 50.24 | 64.85 | 48637.5 | 0.04719%
13.3.9 | 130322 | IOPES | Rodapé de argamassa de alta resistência tipo granilite ou equivalente de qualidade comprovada, altura de 10 cm e espessura de 10 mm, com cantos boleados, executado com cimento e granitina grana N.1, inclusive polimento | m | 1500 | 32.52 | 41.98 | 62970 | 0.0611%
13.3.10 | 130323 | IOPES | Soleira de argamassa de alta resistência tipo granilite ou equivalente de qualidade comprovada, largura de 15cm, executado com cimento e granitina grana N.1 | m | 1125 | 55.9 | 72.16 | 81180 | 0.07877%
13.3.11 | COMP. 547 | Próprio | Rodapé em PVC, sobrepor, para piso vinílico, Tarkett ou equivalente | m | 6500 | 52.38 | 67.61 | 439465 | 0.4264%
13.4 |  |  | REVISÕES E REPAROS |  | 1 |  | 122998.4 | 122998.4 | 0.1193%
13.4.1 | 130403 | IOPES | Recomposição de piso cimentado, com argamassa de cimento e areia no traço 1:3, com 2 cm de espessura, incl. lastro | m² | 665 | 143.28 | 184.96 | 122998.4 | 0.1193%
14 |  |  | INSTALAÇÕES HIDRO-SANITÁRIAS |  | 1 |  | 7310984.88 | 7310984.88 | 7.094%
14.1 |  |  | SUMIDOUROS, FOSSAS SÉPTICAS E FILTROS ANAERÓBIOS |  | 1 |  | 231803.61 | 231803.61 | 0.2249%
14.1.1 | 140102 | IOPES | Fossa séptica de anéis pré-moldados de concreto, diâmetro 1.20 m, altura útil de 1.70m, completa, incluindo tampa c/visita de 60cm, concreto p/fundo esp.10 cm, e tubo para ligação ao filtro | und | 9 | 2595.71 | 3350.8 | 30157.2 | 0.02926%
14.1.2 | 140103 | IOPES | Filtro anaeróbio de anéis pré-moldados de concreto, diâmetro de 1.20m, altura útil de 1.80m, completo, incl. tampa c/visita de 60 cm, concreto p/fundo esp.10cm e tubulação de saída de esgoto | und | 9 | 3385.87 | 4370.81 | 39337.29 | 0.03817%
14.1.3 | 140108 | IOPES | Fossa séptica de anéis pré-moldados de concreto, diâmetro 2.00 m, Hútil 2.0m completa, incluindo tampa c/visita de 60cm, concreto p/ fundo esp.10 cm, tubo de limpeza e escavação, conf. detalhe em projeto | und | 8 | 8068.7 | 10415.88 | 83327.04 | 0.08085%
14.1.4 | 140109 | IOPES | Filtro anaeróbio de anéis pré-moldados de concreto, diâm. 2.0m, Hútil 2.0m, compl., incl. tampa c/visita 60cm, concreto p/ fundo esp. 10cm, escavação, brita 4 e tubulação de saída esgoto 150mm, conf. proj. | und | 8 | 7647.97 | 9872.76 | 78982.08 | 0.07664%
14.2 |  |  | ENTRADA DE ÁGUA |  | 1 |  |  | 0 | 0%
14.3 |  |  | PONTOS HIDRO-SANITÁRIOS |  | 1 |  | 921576.09 | 921576.09 | 0.8942%
14.3.1 | 140701 | IOPES | Ponto de água fria (lavatório, tanque, pia de cozinha, etc...) | pt | 750 | 114.72 | 148.09 | 111067.5 | 0.1078%
14.3.2 | 140702 | IOPES | Ponto com registro de pressão (chuveiro, caixa de descarga, etc...) | pt | 375 | 262.09 | 338.33 | 126873.75 | 0.1231%
14.3.3 | 140703 | IOPES | Ponto de torneira de jardim (para praças) | pt | 43 | 433.2 | 559.21 | 24046.03 | 0.02333%
14.3.4 | 140704 | IOPES | Ponto de válvula de descarga, inclusive válvula (sem acabamento) | pt | 315 | 420.72 | 543.1 | 171076.5 | 0.166%
14.3.5 | 140705 | IOPES | Ponto para esgoto primário (vaso sanitário) | pt | 225 | 136.64 | 176.38 | 39685.5 | 0.03851%
14.3.6 | 140706 | IOPES | Ponto para esgoto secundário (pia, lavatório, mictório, tanque, bidê, etc...) | pt | 756 | 103.73 | 133.9 | 101228.4 | 0.09822%
14.3.7 | 140707 | IOPES | Ponto para caixa sifonada, inclusive caixa sifonada pvc 150x150x50mm com grelha em pvc | pt | 36 | 187.08 | 241.5 | 8694 | 0.008436%
14.3.8 | 140708 | IOPES | Ponto para ralo sifonado, inclusive ralo sifonado 100 x 40 mm c/ grelha em pvc | pt | 13 | 109.64 | 141.53 | 1839.89 | 0.001785%
14.3.9 | 140709 | IOPES | Ponto para ralo seco, inclusive ralo pvc 10 cm com grelha em pvc | pt | 6 | 109.11 | 140.85 | 845.1 | 0.00082%
14.3.10 | 140710 | IOPES | Ponto para caixa sifonada, inclusive caixa sifonada pvc 150x150x50mm com grelha em aço inox | und | 203 | 229.24 | 295.92 | 60071.76 | 0.05829%
14.3.11 | 140711 | IOPES | Ponto para ralo sifonado, inclusive ralo sifonado 100 x 40 mm c/ grelha em açõ inox | und | 378 | 129.21 | 166.79 | 63046.62 | 0.06117%
14.3.12 | 140711 | IOPES | Ponto para ralo sifonado, inclusive ralo sifonado 100 x 40 mm c/ grelha em açõ inox | und | 51 | 129.21 | 166.79 | 8506.29 | 0.008254%
14.3.13 | 140712 | IOPES | Ponto de válvula de descarga, inclusive válvula e acabamento anti-vandalismo cromado referência Docol, Fabrimar e Deca | und | 75 | 737.71 | 952.3 | 71422.5 | 0.0693%
14.3.14 | 140714 | IOPES | Ponto p/ válvula (mictório) inclusive válvula com acabamento marca de referência Pressmatic Docol, Mod. 17015106 e tubo de ligação p/mictório antivandalismo Pressmatic Mod. 00132606 marca de ref. Docol ou equivalente | und | 75 | 1375.5 | 1775.63 | 133172.25 | 0.1292%
14.4 |  |  | TUBULAÇÃO DE LIGAÇÃO DE CAIXAS |  | 1 |  | 731512.92 | 731512.92 | 0.7098%
14.4.1 | 140902 | IOPES | Tubos de concreto simples PS1, diâmetro 300 mm, com rejuntamento de argamassa de cimento, cal hidratada e areia no traço 1:2:6, incluindo escavação e berço, conforme normas e especificações. | m | 128 | 188.89 | 243.83 | 31210.24 | 0.03028%
14.4.2 | 140903 | IOPES | Tubo PVC rígido para esgoto no diâmetro de 100mm incluindo escavação e aterro com areia | m | 1755 | 68.74 | 88.73 | 155721.15 | 0.1511%
14.4.3 | 140904 | IOPES | Tubo PVC rígido para esgoto no diâmetro de 150mm incluindo escavação e aterro com areia | m | 1956 | 99.03 | 127.83 | 250035.48 | 0.2426%
14.4.4 | 140906 | IOPES | Tubo PVC rígido para esgoto no diâmetro de 75 mm incluindo escavação e aterro com areia | m | 1107 | 62.09 | 80.15 | 88726.05 | 0.08609%
14.4.5 | 140905 | IOPES | Tubo PVC rígido para esgoto no diâmetro de 200mm incluindo escavação e aterro com areia | m | 1000 | 159.44 | 205.82 | 205820 | 0.1997%
14.5 |  |  | CAIXAS EMPREGANDO ARGAMASSA DE CIMENTO, CAL E AREIA |  | 1 |  | 1347719.02 | 1347719.02 | 1.308%
14.5.1 | 141101 | IOPES | Caixas de inspeção de alv. blocos concreto 9x19x39cm, dim, 60x60cm e Hmáx = 1m, com tampa de conc. esp. 5cm, lastro de conc. esp. 10cm, revest intern. c/ chapisco e reboco impermeabilizado, incl. escavação, reaterro e enchimento | und | 168 | 646.24 | 834.23 | 140150.64 | 0.136%
14.5.2 | 141102 | IOPES | Caixa de areia de alvenaria de blocos de concreto 9x19x39cm, dim. 60x60cm e Hmáx=1m, c/ tampa em concreto esp. 5cm, lastro concreto esp. 10cm, revestida intern. c/ chapisco e reboco impermeabilizante, incl. escavação e reaterro | und | 399 | 637.09 | 822.41 | 328141.59 | 0.3184%
14.5.3 | 141103 | IOPES | Caixa sifonada especial de alv. bloco conc.9x19x39cm, dim 60x60cm e Hmáx=1m, c/ tampa em concreto esp.5cm, lastro conc.esp.10cm, revest. intern. c/chap. e reb. impermeab. escav, reaterro e curva curta c/ visita e plug em pvc 100mm | und | 34 | 721.61 | 931.52 | 31671.68 | 0.03073%
14.5.4 | 141104 | IOPES | Caixa de gordura de alv. bloco concreto 9x19x39cm, dim.60x60cm e Hmáx=1m, com tampa em concreto esp.5cm, lastro concreto esp.10cm, revestida intern. c/ chapisco e reboco impermeab, escavação, reaterro e parede interna em concreto | und | 81 | 686.49 | 886.18 | 71780.58 | 0.06965%
14.5.5 | 141105 | IOPES | Caixa retentora de matéria sólida de alv. bloco conc.9x19x39cm, dim 60x60cm e Hmáx=1m, c/ tampa conc. esp.5cm, lastro conc. esp.10cm, revest. internamente c/ chap, reb. impermeab., escavação, reaterro e parede int. em concreto | und | 111 | 675.09 | 871.47 | 96733.17 | 0.09386%
14.5.6 | 141106 | IOPES | Caixas de inspeção de alv. blocos concreto 9x19x39cm, dim.100x60cm e Hmáx = 1m, com tampa de conc. esp. 5cm, lastro de conc. esp. 10cm, revest intern. c/ chapisco e reboco impermeabilizado, incl. escavação, reaterro e enchimento | und | 111 | 921.05 | 1188.98 | 131976.78 | 0.1281%
14.5.7 | 141107 | IOPES | Caixa de gordura simples de alv. bloco concr.9x19x39cm, dim.80x60cm e Hmáx=1m, com tampa em concr.esp.5cm, lastro concr.esp.10cm, revestida intern. c/ chapisco e reboco impermeab, escavação, reaterro e parede interna em concr. | und | 18 | 896.79 | 1157.66 | 20837.88 | 0.02022%
14.5.8 | 141108 | IOPES | Caixa de gordura especial de alv. bloco concr. 9x19x39cm, dim.60x60cm e Hmáx=1m, com tampa em concr.esp.5cm, lastro concr.esp.10cm, revestida intern. c/ chapisco e reboco impermeab, escavação, reaterro e parede interna em concr. | und | 38 | 1291.86 | 1667.66 | 63371.08 | 0.06149%
14.5.9 | 141109 | IOPES | Grelha largura 20 cm de ferro redondo de 1/2" a cada 3 cm, contorno com barra de ferro de 3/4" x 1/8" e caixilho de cantoneira de 1" x 3/16" | m | 1000 | 222.21 | 286.85 | 286850 | 0.2783%
14.5.10 | 141110 | IOPES | Caixa de inspeção em alv. bloco concreto 9x19x39cm, dim. 60x60cm e Hmáx=1m, c/ tampa de ferro fundido 40x40cm, lastro de concreto esp.10cm, revest. interno c/ chapisco e reboco impermeabiliz, incl. escavação, reaterro e enchimento | und | 36 | 852.56 | 1100.56 | 39620.16 | 0.03844%
14.5.11 | 141111 | IOPES | Caixa de areia em alv. de bloco de concreto 9x19x39, dim. 60x60cm e Hmáx=1m, c/ tampa em ferro fundido, lastro de concreto esp. 10cm, revest. int. c/ chapisco e reboco impermeabilizado, incl. escavação e reaterro | und | 17 | 843.4 | 1088.74 | 18508.58 | 0.01796%
14.5.12 | 141112 | IOPES | Caixa sifonada especial em alv. bloco concr. 9x19x39cm, dim. 60x60cm e Hmáx=1m. c/ tampa em ferro fundido, lastro conc. esp.10cm, revest. int. c/ chap. e reboco imperm., incl. esc, reaterro e curva curta c/ visita e plug pvc 100mm | und | 38 | 927.93 | 1197.86 | 45518.68 | 0.04417%
14.5.13 | 141113 | IOPES | Caixa de gordura em alv. bloco 9x19x39cm, dim. 60x60cm e Hmáx=1.0m, c/ tampa de ferro fundido, lastro concr. esp. 10cm, revest. intern. c/ chapisco e reboco impermeab., escavação, reaterro e parede int. em concreto | und | 26 | 892.81 | 1152.52 | 29965.52 | 0.02908%
14.5.14 | 141114 | IOPES | Caixa retentora de mat. sólida em alv. bloco conc.9x19x39cm, dim.60x60cm e Hmáx=1m, c/ tampa de ferro fund., lastro conc. esp.10cm, revest. int. c/ chap. e reb. impermeab., esc. reaterro e parede int. em concreto | und | 38 | 868.28 | 1120.86 | 42592.68 | 0.04133%
14.6 |  |  | REDE DE ÁGUA FRIA - TUBOS METÁLICOS |  | 1 |  | 806188 | 806188 | 0.7822%
14.6.1 | 141210 | IOPES | Tubo de aço carbono galvanizado, com costura, classe leve, diâmetro 15mm (1/2"), inclusive conexões | m | 425 | 70.03 | 90.4 | 38420 | 0.03728%
14.6.2 | 141211 | IOPES | Tubo de aço carbono galvanizado, com costura, classe leve, diâmetro 20mm (3/4"), inclusive conexões | m | 375 | 80.1 | 103.4 | 38775 | 0.03762%
14.6.3 | 141212 | IOPES | Tubo de aço carbono galvanizado, com costura, classe leve, diâmetro 25mm (1"), inclusive conexões | m | 375 | 108.7 | 140.32 | 52620 | 0.05106%
14.6.4 | 141213 | IOPES | Tubo de aço carbono galvanizado, com costura, classe leve, diâmetro 32mm (1.1/4"), inclusive conexões | m | 375 | 128.83 | 166.3 | 62362.5 | 0.06051%
14.6.5 | 141214 | IOPES | Tubo de aço carbono galvanizado, com costura, classe leve, diâmetro 40mm (1.1/2"), inclusive conexões | m | 375 | 156.39 | 201.88 | 75705 | 0.07346%
14.6.6 | 141215 | IOPES | Tubo de aço carbono galvanizado, com costura, classe leve, diâmetro 50mm (2"), inclusive conexões | m | 375 | 181.73 | 234.59 | 87971.25 | 0.08536%
14.6.7 | 141216 | IOPES | Tubo de aço carbono galvanizado, com costura, classe leve, diâmetro 65mm (2.1/2"), inclusive conexões | m | 375 | 243.16 | 313.89 | 117708.75 | 0.1142%
14.6.8 | 141217 | IOPES | Tubo de aço carbono galvanizado, com costura, classe leve, diâmetro 80mm (3"), inclusive conexões | m | 375 | 265.76 | 343.06 | 128647.5 | 0.1248%
14.6.9 | 141218 | IOPES | Tubo de aço carbono galvanizado, com costura, classe leve, diâmetro 100mm (4"), inclusive conexões | m | 250 | 352.65 | 455.23 | 113807.5 | 0.1104%
14.6.10 | 12713 | SINAPI | TUBO DE COBRE CLASSE "E", DN = 15 MM, PARA INSTALACAO HIDRAULICA PREDIAL | M | 850 | 32.64 | 42.13 | 35810.5 | 0.03475%
14.6.11 | 12743 | SINAPI | TUBO DE COBRE CLASSE "E", DN = 22 MM, PARA INSTALACAO HIDRAULICA PREDIAL | M | 750 | 56.15 | 72.48 | 54360 | 0.05274%
14.7 |  |  | REDE DE ÁGUA FRIA - TUBOS SOLDÁVEIS DE PVC |  | 1 |  | 336469.43 | 336469.43 | 0.3265%
14.7.1 | 141409 | IOPES | Tubo de PVC rígido soldável marrom, DN 20mm (1/2"), inclusive conexões | m | 1275 | 21.72 | 28.03 | 35738.25 | 0.03468%
14.7.2 | 141410 | IOPES | Tubo de PVC rígido soldável marrom, DN 25mm (3/4"), inclusive conexões | m | 2565 | 24.41 | 31.51 | 80823.15 | 0.07842%
14.7.3 | 141411 | IOPES | Tubo de PVC rígido soldável marrom, DN 32mm (1"), inclusive conexões | m | 2115 | 29.42 | 37.97 | 80306.55 | 0.07792%
14.7.4 | 141412 | IOPES | Tubo de PVC rígido soldável marrom, DN 40mm (1.1/4"), inclusive conexões | m | 990 | 37.84 | 48.84 | 48351.6 | 0.04691%
14.7.5 | 141413 | IOPES | Tubo de PVC rígido soldável marrom, DN 50mm (1.1/2"), inclusive conexões | m | 527 | 46.07 | 59.47 | 31340.69 | 0.03041%
14.7.6 | 141414 | IOPES | Tubo de PVC rígido soldável marrom, DN 60mm (2"), inclusive conexões | m | 374 | 71.23 | 91.95 | 34389.3 | 0.03337%
14.7.7 | 141415 | IOPES | Tubo de PVC rígido soldável marrom, DN 75mm (2.1/2"), inclusive conexões | m | 102 | 94.64 | 122.17 | 12461.34 | 0.01209%
14.7.8 | 141416 | IOPES | Tubo de PVC rígido soldável marrom, DN 85mm (3"), inclusive conexões | m | 85 | 119.01 | 153.63 | 13058.55 | 0.01267%
14.8 |  |  | REDE DE ÁGUA FRIA - CONEXÕES SOLDÁVEIS DE PVC |  | 1 |  | 790059.52 | 790059.52 | 0.7666%
14.8.1 | 141522 | IOPES | Adaptador de PVC soldável com flanges livres para caixa d'água, diâmetro 25mm x 3/4" | und | 43 | 17.76 | 22.92 | 985.56 | 0.0009563%
14.8.2 | 141523 | IOPES | Adaptador de PVC soldável com flanges livres para caixa d'água, diâmetro 32mm x 1" | und | 43 | 26.54 | 34.26 | 1473.18 | 0.001429%
14.8.3 | 141524 | IOPES | Adaptador de PVC soldável com flanges livres para caixa d'água, diâmetro 40mm x 1 1/4" | und | 43 | 30.25 | 39.04 | 1678.72 | 0.001629%
14.8.4 | 141525 | IOPES | Adaptador de PVC soldável com flanges livres para caixa d'água, diâmetro 50mm x 1 1/2" | und | 43 | 42.43 | 54.77 | 2355.11 | 0.002285%
14.8.5 | 141526 | IOPES | Adaptador de PVC soldável com flanges livres para caixa d'água, diâmetro 60mm x 2" | und | 43 | 66.11 | 85.34 | 3669.62 | 0.003561%
14.8.6 | 141527 | IOPES | Adaptador de PVC soldável com flanges livres para caixa d'água, diâmetro 75mm x 2 1/2" | und | 43 | 296.33 | 382.53 | 16448.79 | 0.01596%
14.8.7 | 141529 | IOPES | Adaptador de PVC soldável com anel para caixa d'água, DN 32mm | und | 43 | 7.62 | 9.83 | 422.69 | 0.0004101%
14.8.8 | 89362 | SINAPI | JOELHO 90 GRAUS, PVC, SOLDÁVEL, DN 25MM, INSTALADO EM RAMAL OU SUB-RAMAL DE ÁGUA - FORNECIMENTO E INSTALAÇÃO. AF_06/2022 | UN | 2550 | 10.38 | 13.39 | 34144.5 | 0.03313%
14.8.9 | 89385 | SINAPI | LUVA SOLDÁVEL E COM ROSCA, PVC, SOLDÁVEL, DN 25MM X 3/4 , INSTALADO EM RAMAL OU SUB-RAMAL DE ÁGUA - FORNECIMENTO E INSTALAÇÃO. AF_06/2022 | UN | 2550 | 8.16 | 10.53 | 26851.5 | 0.02605%
14.8.10 | 89396 | SINAPI | TÊ COM BUCHA DE LATÃO NA BOLSA CENTRAL, PVC, SOLDÁVEL, DN 25MM X 1/2 , INSTALADO EM RAMAL OU SUB-RAMAL DE ÁGUA - FORNECIMENTO E INSTALAÇÃO. AF_06/2022 | UN | 2250 | 24.27 | 31.33 | 70492.5 | 0.0684%
14.8.11 | 89428 | SINAPI | UNIÃO, PVC, SOLDÁVEL, DN 25MM, INSTALADO EM RAMAL DE DISTRIBUIÇÃO DE ÁGUA - FORNECIMENTO E INSTALAÇÃO. AF_06/2022 | UN | 2250 | 16.7 | 21.55 | 48487.5 | 0.04705%
14.8.12 | 89724 | SINAPI | JOELHO 90 GRAUS, PVC, SERIE NORMAL, ESGOTO PREDIAL, DN 40 MM, JUNTA SOLDÁVEL, FORNECIDO E INSTALADO EM RAMAL DE DESCARGA OU RAMAL DE ESGOTO SANITÁRIO. AF_08/2022 | UN | 3750 | 11.6 | 14.97 | 56137.5 | 0.05447%
14.8.13 | 89809 | SINAPI | JOELHO 90 GRAUS, PVC, SERIE NORMAL, ESGOTO PREDIAL, DN 100 MM, JUNTA ELÁSTICA, FORNECIDO E INSTALADO EM PRUMADA DE ESGOTO SANITÁRIO OU VENTILAÇÃO. AF_08/2022 | UN | 2500 | 32.29 | 41.68 | 104200 | 0.1011%
14.8.14 | 89726 | SINAPI | JOELHO 45 GRAUS, PVC, SERIE NORMAL, ESGOTO PREDIAL, DN 40 MM, JUNTA SOLDÁVEL, FORNECIDO E INSTALADO EM RAMAL DE DESCARGA OU RAMAL DE ESGOTO SANITÁRIO. AF_08/2022 | UN | 3750 | 11.9 | 15.36 | 57600 | 0.05589%
14.8.15 | 89731 | SINAPI | JOELHO 90 GRAUS, PVC, SERIE NORMAL, ESGOTO PREDIAL, DN 50 MM, JUNTA ELÁSTICA, FORNECIDO E INSTALADO EM RAMAL DE DESCARGA OU RAMAL DE ESGOTO SANITÁRIO. AF_08/2022 | UN | 3750 | 16.43 | 21.2 | 79500 | 0.07714%
14.8.16 | 89569 | SINAPI | JUNÇÃO SIMPLES, PVC, SERIE R, ÁGUA PLUVIAL, DN 100 X 75 MM, JUNTA ELÁSTICA, FORNECIDO E INSTALADO EM RAMAL DE ENCAMINHAMENTO. AF_06/2022 | UN | 170 | 113.89 | 147.02 | 24993.4 | 0.02425%
14.8.17 | 89561 | SINAPI | JUNÇÃO SIMPLES, PVC, SERIE R, ÁGUA PLUVIAL, DN 40 MM, JUNTA SOLDÁVEL, FORNECIDO E INSTALADO EM RAMAL DE ENCAMINHAMENTO. AF_06/2022 | UN | 2250 | 17.74 | 22.9 | 51525 | 0.04999%
14.8.18 | 89754 | SINAPI | LUVA DE CORRER, PVC, SERIE NORMAL, ESGOTO PREDIAL, DN 50 MM, JUNTA ELÁSTICA, FORNECIDO E INSTALADO EM RAMAL DE DESCARGA OU RAMAL DE ESGOTO SANITÁRIO. AF_08/2022 | UN | 2250 | 24.69 | 31.87 | 71707.5 | 0.06958%
14.8.19 | 89779 | SINAPI | LUVA DE CORRER, PVC, SERIE NORMAL, ESGOTO PREDIAL, DN 100 MM, JUNTA ELÁSTICA, FORNECIDO E INSTALADO EM RAMAL DE DESCARGA OU RAMAL DE ESGOTO SANITÁRIO. AF_08/2022 | UN | 2250 | 40.8 | 52.66 | 118485 | 0.115%
14.8.20 | 65 | SINAPI | ADAPTADOR PVC SOLDAVEL CURTO COM BOLSA E ROSCA, 25 MM X 3/4", PARA AGUA FRIA | UN | 850 | 1.18 | 1.52 | 1292 | 0.001254%
14.8.21 | 108 | SINAPI | ADAPTADOR PVC SOLDAVEL CURTO COM BOLSA E ROSCA, 32 MM X 1", PARA AGUA FRIA | UN | 850 | 2.37 | 3.05 | 2592.5 | 0.002515%
14.8.22 | 109 | SINAPI | ADAPTADOR PVC SOLDAVEL CURTO COM BOLSA E ROSCA, 40 MM X 1 1/4", PARA AGUA FRIA | UN | 850 | 4.91 | 6.33 | 5380.5 | 0.005221%
14.8.23 | 112 | SINAPI | ADAPTADOR PVC SOLDAVEL CURTO COM BOLSA E ROSCA, 50 MM X1 1/2", PARA AGUA FRIA | UN | 255 | 5.91 | 7.62 | 1943.1 | 0.001885%
14.8.24 | 113 | SINAPI | ADAPTADOR PVC SOLDAVEL CURTO COM BOLSA E ROSCA, 60 MM X 2", PARA AGUA FRIA | UN | 255 | 14.79 | 19.09 | 4867.95 | 0.004723%
14.8.25 | 104 | SINAPI | ADAPTADOR PVC SOLDAVEL CURTO COM BOLSA E ROSCA, 75 MM X 2 1/2", PARA AGUA FRIA | UN | 85 | 25.75 | 33.24 | 2825.4 | 0.002741%
14.9 |  |  | REDE DE ÁGUA QUENTE - TUBOS E CONEXÕES DE CPVC |  | 1 |  | 421962.47 | 421962.47 | 0.4094%
14.9.1 | 44254 | SINAPI | ADAPTADOR CPVC, ROSCAVEL, COM FLANGES E ANEL DE VEDACAO, 15 MM, CAIXA D'AGUA PARA AGUA QUENTE | UN | 17 | 35.26 | 45.51 | 773.67 | 0.0007507%
14.9.2 | 44255 | SINAPI | ADAPTADOR CPVC, ROSCAVEL, COM FLANGES E ANEL DE VEDACAO, 22 MM, CAIXA D'AGUA PARA AGUA QUENTE | UN | 17 | 39.08 | 50.44 | 857.48 | 0.000832%
14.9.3 | 44256 | SINAPI | ADAPTADOR CPVC, ROSCAVEL, COM FLANGES E ANEL DE VEDACAO, 28 MM, CAIXA D'AGUA PARA AGUA QUENTE | UN | 17 | 44.14 | 56.98 | 968.66 | 0.0009399%
14.9.4 | 44257 | SINAPI | ADAPTADOR CPVC, ROSCAVEL, COM FLANGES E ANEL DE VEDACAO, 35 MM, CAIXA D'AGUA PARA AGUA QUENTE | UN | 17 | 69.83 | 90.14 | 1532.38 | 0.001487%
14.9.5 | 44258 | SINAPI | ADAPTADOR CPVC, ROSCAVEL, COM FLANGES E ANEL DE VEDACAO, 42 MM, CAIXA D'AGUA PARA AGUA QUENTE | UN | 9 | 79.81 | 103.02 | 927.18 | 0.0008996%
14.9.6 | 44259 | SINAPI | ADAPTADOR CPVC, ROSCAVEL, COM FLANGES E ANEL DE VEDACAO, 54 MM, CAIXA D'AGUA PARA AGUA QUENTE | UN | 9 | 109.54 | 141.4 | 1272.6 | 0.001235%
14.9.7 | 37997 | SINAPI | ADAPTADOR CPVC, SOLDAVEL, 15 MM, PARA AGUA QUENTE | UN | 170 | 21.01 | 27.12 | 4610.4 | 0.004473%
14.9.8 | 37998 | SINAPI | ADAPTADOR CPVC, SOLDAVEL, 22 MM, PARA AGUA QUENTE | UN | 170 | 28.12 | 36.3 | 6171 | 0.005988%
14.9.9 | 21114 | SINAPI | ADESIVO PARA TUBOS CPVC, *75* G | UN | 128 | 38.94 | 50.26 | 6433.28 | 0.006242%
14.9.10 | 44400 | SINAPI | BUCHA DE REDUCAO CPVC, SOLDAVEL, 54 X 28 MM, PARA AGUA QUENTE | UN | 170 | 38.94 | 50.26 | 8544.2 | 0.00829%
14.9.11 | 38001 | SINAPI | BUCHA DE REDUCAO, CPVC, SOLDAVEL, 22 X 15 MM, PARA AGUA QUENTE | UN | 340 | 1.44 | 1.85 | 629 | 0.0006103%
14.9.12 | 38002 | SINAPI | BUCHA DE REDUCAO, CPVC, SOLDAVEL, 28 X 22 MM, PARA AGUA QUENTE | UN | 340 | 5.03 | 6.49 | 2206.6 | 0.002141%
14.9.13 | 38003 | SINAPI | BUCHA DE REDUCAO, CPVC, SOLDAVEL, 35 X 28 MM, PARA AGUA QUENTE | UN | 170 | 34.33 | 44.31 | 7532.7 | 0.007309%
14.9.14 | 38004 | SINAPI | BUCHA DE REDUCAO, CPVC, SOLDAVEL, 42 X 22 MM, PARA AGUA QUENTE | UN | 85 | 39.48 | 50.96 | 4331.6 | 0.004203%
14.9.15 | 38428 | SINAPI | CONECTOR, CPVC, SOLDAVEL, 22 MM X 3/4", PARA AGUA QUENTE | UN | 340 | 27.4 | 35.37 | 12025.8 | 0.01167%
14.9.16 | 38007 | SINAPI | CONECTOR, CPVC, SOLDAVEL, 28 MM X 1", PARA AGUA QUENTE | UN | 255 | 35.3 | 45.56 | 11617.8 | 0.01127%
14.9.17 | 38008 | SINAPI | CONECTOR, CPVC, SOLDAVEL, 35 MM X 1 1/4", PARA AGUA QUENTE | UN | 255 | 56.49 | 72.92 | 18594.6 | 0.01804%
14.9.18 | 38009 | SINAPI | CONECTOR, CPVC, SOLDAVEL, 42 MM X 1 1/2", PARA AGUA QUENTE | UN | 85 | 69.16 | 89.27 | 7587.95 | 0.007362%
14.9.19 | 44248 | SINAPI | CONECTOR, CPVC, SOLDAVEL, 54 MM X 2", PARA AGUA QUENTE | UN | 43 | 112.72 | 145.51 | 6256.93 | 0.006071%
14.9.20 | 37971 | SINAPI | CURVA CPVC, 90 GRAUS, SOLDAVEL, 15 MM, PARA AGUA QUENTE | UN | 255 | 6.26 | 8.08 | 2060.4 | 0.001999%
14.9.21 | 37972 | SINAPI | CURVA CPVC, 90 GRAUS, SOLDAVEL, 22 MM, PARA AGUA QUENTE | UN | 255 | 8.88 | 11.46 | 2922.3 | 0.002835%
14.9.22 | 37973 | SINAPI | CURVA CPVC, 90 GRAUS, SOLDAVEL, 28 MM, PARA AGUA QUENTE | UN | 255 | 16.68 | 21.53 | 5490.15 | 0.005327%
14.9.23 | 37999 | SINAPI | CURVA DE TRANSPOSICAO, CPVC, SOLDAVEL, 15 MM | UN | 85 | 10.55 | 13.61 | 1156.85 | 0.001122%
14.9.24 | 38000 | SINAPI | CURVA DE TRANSPOSICAO, CPVC, SOLDAVEL, 22 MM | UN | 85 | 12.32 | 15.9 | 1351.5 | 0.001311%
14.9.25 | 37963 | SINAPI | JOELHO CPVC, SOLDAVEL, 45 GRAUS, 15 MM, PARA AGUA QUENTE | UN | 340 | 5.46 | 7.04 | 2393.6 | 0.002322%
14.9.26 | 37964 | SINAPI | JOELHO CPVC, SOLDAVEL, 45 GRAUS, 22 MM, PARA AGUA QUENTE | UN | 340 | 7.31 | 9.43 | 3206.2 | 0.003111%
14.9.27 | 37965 | SINAPI | JOELHO CPVC, SOLDAVEL, 45 GRAUS, 28 MM, PARA AGUA QUENTE | UN | 255 | 10.54 | 13.6 | 3468 | 0.003365%
14.9.28 | 37966 | SINAPI | JOELHO CPVC, SOLDAVEL, 45 GRAUS, 35 MM, PARA AGUA QUENTE | UN | 85 | 18.5 | 23.88 | 2029.8 | 0.001969%
14.9.29 | 37967 | SINAPI | JOELHO CPVC, SOLDAVEL, 45 GRAUS, 42 MM, PARA AGUA QUENTE | UN | 85 | 31.09 | 40.13 | 3411.05 | 0.00331%
14.9.30 | 37968 | SINAPI | JOELHO CPVC, SOLDAVEL, 45 GRAUS, 54 MM, PARA AGUA QUENTE | UN | 43 | 66.02 | 85.22 | 3664.46 | 0.003556%
14.9.31 | 21118 | SINAPI | JOELHO CPVC, SOLDAVEL, 90 GRAUS, 15 MM, PARA AGUA QUENTE | UN | 340 | 4.34 | 5.6 | 1904 | 0.001847%
14.9.32 | 37956 | SINAPI | JOELHO CPVC, SOLDAVEL, 90 GRAUS, 22 MM, PARA AGUA QUENTE | UN | 340 | 5.33 | 6.88 | 2339.2 | 0.00227%
14.9.33 | 37957 | SINAPI | JOELHO CPVC, SOLDAVEL, 90 GRAUS, 28 MM, PARA AGUA QUENTE | UN | 340 | 11.35 | 14.65 | 4981 | 0.004833%
14.9.34 | 37958 | SINAPI | JOELHO CPVC, SOLDAVEL, 90 GRAUS, 35 MM, PARA AGUA QUENTE | UN | 255 | 20.52 | 26.48 | 6752.4 | 0.006552%
14.9.35 | 37959 | SINAPI | JOELHO CPVC, SOLDAVEL, 90 GRAUS, 42 MM, PARA AGUA QUENTE | UN | 85 | 31.59 | 40.77 | 3465.45 | 0.003362%
14.9.36 | 37960 | SINAPI | JOELHO CPVC, SOLDAVEL, 90 GRAUS, 54 MM, PARA AGUA QUENTE | UN | 85 | 80.71 | 104.18 | 8855.3 | 0.008592%
14.9.37 | 38429 | SINAPI | JOELHO DE TRANSICAO, CPVC, SOLDAVEL, 90 GRAUS, 15 MM X 1/2", PARA AGUA QUENTE | UN | 128 | 14.77 | 19.06 | 2439.68 | 0.002367%
14.9.38 | 38430 | SINAPI | JOELHO DE TRANSICAO, CPVC, SOLDAVEL, 90 GRAUS, 22 MM X 3/4", PARA AGUA QUENTE | UN | 128 | 28.72 | 37.07 | 4744.96 | 0.004604%
14.9.39 | 38431 | SINAPI | JOELHO DE TRANSICAO, CPVC, SOLDAVEL, 90 GRAUS, 22 MM X 1/2", PARA AGUA QUENTE | UN | 128 | 18.53 | 23.92 | 3061.76 | 0.002971%
14.9.40 | 21119 | SINAPI | LUVA CPVC, SOLDAVEL, 15 MM, PARA AGUA QUENTE PREDIAL | UN | 255 | 2.29 | 2.95 | 752.25 | 0.0007299%
14.9.41 | 37975 | SINAPI | LUVA CPVC, SOLDAVEL, 28 MM, PARA AGUA QUENTE PREDIAL | UN | 255 | 6.59 | 8.5 | 2167.5 | 0.002103%
14.9.42 | 37976 | SINAPI | LUVA CPVC, SOLDAVEL, 35 MM, PARA AGUA QUENTE PREDIAL | UN | 170 | 14.67 | 18.93 | 3218.1 | 0.003122%
14.9.43 | 37977 | SINAPI | LUVA CPVC, SOLDAVEL, 42 MM, PARA AGUA QUENTE PREDIAL | UN | 128 | 20.3 | 26.2 | 3353.6 | 0.003254%
14.9.44 | 37978 | SINAPI | LUVA CPVC, SOLDAVEL, 54 MM, PARA AGUA QUENTE PREDIAL | UN | 85 | 40.25 | 51.95 | 4415.75 | 0.004285%
14.9.45 | 37981 | SINAPI | LUVA DE CORRER, CPVC, SOLDAVEL, 15 MM, PARA AGUA QUENTE PREDIAL | UN | 340 | 8.54 | 11.02 | 3746.8 | 0.003635%
14.9.46 | 37982 | SINAPI | LUVA DE CORRER, CPVC, SOLDAVEL, 22 MM, PARA AGUA QUENTE PREDIAL | UN | 340 | 12.4 | 16 | 5440 | 0.005278%
14.9.47 | 37983 | SINAPI | LUVA DE CORRER, CPVC, SOLDAVEL, 28 MM, PARA AGUA QUENTE PREDIAL | UN | 255 | 18.33 | 23.66 | 6033.3 | 0.005854%
14.9.48 | 37984 | SINAPI | LUVA DE CORRER, CPVC, SOLDAVEL, 35 MM, PARA AGUA QUENTE PREDIAL | UN | 255 | 25.75 | 33.24 | 8476.2 | 0.008224%
14.9.49 | 37985 | SINAPI | LUVA DE CORRER, CPVC, SOLDAVEL, 42 MM, PARA AGUA QUENTE PREDIAL | UN | 85 | 36.59 | 47.23 | 4014.55 | 0.003895%
14.9.50 | 37986 | SINAPI | LUVA DE TRANSICAO DE CPVC X PVC, SOLDAVEL, 22 X 25 MM, PARA AGUA QUENTE | UN | 85 | 2.92 | 3.76 | 319.6 | 0.0003101%
14.9.51 | 37987 | SINAPI | LUVA DE TRANSICAO, CPVC, SOLDAVEL, 42 MM X 1 1/2", PARA AGUA QUENTE | UN | 43 | 145.54 | 187.87 | 8078.41 | 0.007838%
14.9.52 | 37988 | SINAPI | LUVA DE TRANSICAO, CPVC, SOLDAVEL, 54 MM X 2", PARA AGUA QUENTE PREDIAL | UN | 43 | 231.27 | 298.54 | 12837.22 | 0.01246%
14.9.53 | 21120 | SINAPI | LUVA DE TRANSICAO, CPVC, 15 MM X 1/2", PARA AGUA QUENTE PREDIAL | UN | 128 | 14.89 | 19.22 | 2460.16 | 0.002387%
14.9.54 | 39318 | SINAPI | LUVA DE TRANSICAO, CPVC, 22 MM X 1/2", PARA AGUA QUENTE | UN | 128 | 13.84 | 17.86 | 2286.08 | 0.002218%
14.9.55 | 21121 | SINAPI | TE CPVC, SOLDAVEL, 90 GRAUS, 15 MM, PARA AGUA QUENTE PREDIAL | UN | 255 | 4.83 | 6.23 | 1588.65 | 0.001541%
14.9.56 | 38010 | SINAPI | TE CPVC, SOLDAVEL, 90 GRAUS, 22 MM, PARA AGUA QUENTE PREDIAL | UN | 255 | 6.02 | 7.77 | 1981.35 | 0.001922%
14.9.57 | 38011 | SINAPI | TE CPVC, SOLDAVEL, 90 GRAUS, 28 MM, PARA AGUA QUENTE PREDIAL | UN | 255 | 12.06 | 15.56 | 3967.8 | 0.00385%
14.9.58 | 38012 | SINAPI | TE CPVC, SOLDAVEL, 90 GRAUS, 35 MM, PARA AGUA QUENTE PREDIAL | UN | 170 | 46 | 59.38 | 10094.6 | 0.009795%
14.9.59 | 38013 | SINAPI | TE CPVC, SOLDAVEL, 90 GRAUS, 42 MM, PARA AGUA QUENTE PREDIAL | UN | 85 | 59.1 | 76.29 | 6484.65 | 0.006292%
14.9.60 | 38014 | SINAPI | TE CPVC, SOLDAVEL, 90 GRAUS, 54 MM, PARA AGUA QUENTE PREDIAL | UN | 43 | 98.7 | 127.41 | 5478.63 | 0.005316%
14.9.61 | 39324 | SINAPI | TE DE REDUCAO, CPVC, 22 X 15 MM, PARA AGUA QUENTE PREDIAL | UN | 170 | 6.29 | 8.11 | 1378.7 | 0.001338%
14.9.62 | 39325 | SINAPI | TE DE REDUCAO, CPVC, 28 X 22 MM, PARA AGUA QUENTE PREDIAL | UN | 170 | 9.48 | 12.23 | 2079.1 | 0.002017%
14.9.63 | 39326 | SINAPI | TE DE REDUCAO, CPVC, 35 X 28 MM, PARA AGUA QUENTE PREDIAL | UN | 85 | 34.02 | 43.91 | 3732.35 | 0.003621%
14.9.64 | 39327 | SINAPI | TE DE REDUCAO, CPVC, 42 X 35 MM, PARA AGUA QUENTE PREDIAL | UN | 85 | 51.33 | 66.26 | 5632.1 | 0.005465%
14.9.65 | 38018 | SINAPI | TE DE TRANSICAO, CPVC, SOLDAVEL, 22 MM X 1/2", PARA AGUA QUENTE | UN | 85 | 14.46 | 18.66 | 1586.1 | 0.001539%
14.9.66 | 38674 | SINAPI | TE MISTURADOR DE TRANSICAO, CPVC, COM ROSCA, 22 MM X 3/4", PARA AGUA QUENTE | UN | 43 | 43.28 | 55.87 | 2402.41 | 0.002331%
14.9.67 | 38019 | SINAPI | TE MISTURADOR, CPVC, SOLDAVEL, 15 MM, PARA AGUA QUENTE | UN | 43 | 9.16 | 11.82 | 508.26 | 0.0004932%
14.9.68 | 38020 | SINAPI | TE MISTURADOR, CPVC, SOLDAVEL, 22 MM, PARA AGUA QUENTE | UN | 43 | 11.28 | 14.56 | 626.08 | 0.0006075%
14.9.69 | 38130 | SINAPI | TUBO CPVC SOLDAVEL, 35 MM, AGUA QUENTE PREDIAL (NBR 15884) | M | 340 | 52.43 | 67.68 | 23011.2 | 0.02233%
14.9.70 | 21123 | SINAPI | TUBO CPVC, SOLDAVEL, 15 MM, AGUA QUENTE PREDIAL (NBR 15884) | M | 680 | 14.59 | 18.83 | 12804.4 | 0.01242%
14.9.71 | 21124 | SINAPI | TUBO CPVC, SOLDAVEL, 22 MM, AGUA QUENTE PREDIAL (NBR 15884) | M | 680 | 23.31 | 30.09 | 20461.2 | 0.01985%
14.9.72 | 21125 | SINAPI | TUBO CPVC, SOLDAVEL, 28 MM, AGUA QUENTE PREDIAL (NBR 15884) | M | 425 | 40.14 | 51.81 | 22019.25 | 0.02136%
14.9.73 | 38028 | SINAPI | TUBO CPVC, SOLDAVEL, 42 MM, AGUA QUENTE PREDIAL (NBR 15884) | M | 170 | 70.19 | 90.6 | 15402 | 0.01494%
14.9.74 | 38029 | SINAPI | TUBO CPVC, SOLDAVEL, 54 MM, AGUA QUENTE PREDIAL (NBR 15884) | M | 85 | 102.73 | 132.61 | 11271.85 | 0.01094%
14.9.75 | 37989 | SINAPI | UNIAO, CPVC, SOLDAVEL, 15 MM, PARA AGUA QUENTE PREDIAL | UN | 170 | 18.27 | 23.58 | 4008.6 | 0.003889%
14.9.76 | 37990 | SINAPI | UNIAO, CPVC, SOLDAVEL, 22 MM, PARA AGUA QUENTE PREDIAL | UN | 170 | 20.15 | 26.01 | 4421.7 | 0.00429%
14.9.77 | 37991 | SINAPI | UNIAO, CPVC, SOLDAVEL, 28 MM, PARA AGUA QUENTE PREDIAL | UN | 128 | 26.82 | 34.62 | 4431.36 | 0.0043%
14.9.78 | 37992 | SINAPI | UNIAO, CPVC, SOLDAVEL, 35 MM, PARA AGUA QUENTE PREDIAL | UN | 85 | 41.62 | 53.72 | 4566.2 | 0.004431%
14.9.79 | 37993 | SINAPI | UNIAO, CPVC, SOLDAVEL, 42 MM, PARA AGUA QUENTE PREDIAL | UN | 43 | 63.15 | 81.52 | 3505.36 | 0.003401%
14.9.80 | 37994 | SINAPI | UNIAO, CPVC, SOLDAVEL, 54 MM, PARA AGUA QUENTE PREDIAL | UN | 43 | 150.38 | 194.12 | 8347.16 | 0.008099%
14.10 |  |  | REDE DE ESGOTO - TUBOS DE PVC |  | 1 |  | 100025 | 100025 | 0.09705%
14.10.1 | 141906 | IOPES | Tubo de PVC rígido soldável branco, para esgoto, série normal, diâmetro 40mm (1 1/2"), inclusive conexões | m | 2500 | 31 | 40.01 | 100025 | 0.09705%
14.10.2 | 141907 | IOPES | Tubo de PVC rígido soldável branco, para esgoto, série normal, diâmetro 50mm (2"), inclusive conexões | m | 0 | 39.27 | 50.69 | 0 | 0%
14.10.3 | 141908 | IOPES | Tubo de PVC rígido soldável branco, para esgoto, série normal, diâmetro 75mm (3"), inclusive conexões | m | 0 | 60.93 | 78.65 | 0 | 0%
14.10.4 | 141909 | IOPES | Tubo de PVC rígido soldável branco, para esgoto, série normal, diâmetro 100mm (4"), inclusive conexões | m | 0 | 74.37 | 96 | 0 | 0%
14.10.5 | 141910 | IOPES | Tubo de PVC rígido soldável branco, para esgoto, série normal, diâmetro 150mm (6"), inclusive conexões | m | 0 | 94.67 | 122.2 | 0 | 0%
14.11 |  |  | CAIXAS DE PVC / EQUIPAMENTOS |  | 1 |  | 513237.54 | 513237.54 | 0.498%
14.11.1 | 142103 | IOPES | Reparo para válvula de descarga, completo | und | 375 | 90.86 | 117.29 | 43983.75 | 0.04268%
14.11.2 | 142104 | IOPES | Sifão em PVC para pia de cozinha ou lavatório 1x11/2" | und | 850 | 27.31 | 35.25 | 29962.5 | 0.02907%
14.11.3 | 142106 | IOPES | Sifão em PVC para tanque 2" | und | 425 | 31.33 | 40.44 | 17187 | 0.01668%
14.11.4 | 142107 | IOPES | Ralo sifonado em PVC 100x100mm, com grelha PVC | und | 425 | 73.61 | 95.02 | 40383.5 | 0.03918%
14.11.5 | 142109 | IOPES | Ralo seco em PVC 100x100mm, com grelha em PVC | und | 425 | 74.45 | 96.1 | 40842.5 | 0.03963%
14.11.6 | 142111 | IOPES | Caixa sifonada em PVC, diâm. 150mm, com grelha e porta grelha quadrados, em aço inox | und | 375 | 138.6 | 178.91 | 67091.25 | 0.0651%
14.11.7 | 142112 | IOPES | Caixa seca em PVC, diâm. 100mm, com grelha e porta grelha quadrados, em aço inox | und | 375 | 101.69 | 131.27 | 49226.25 | 0.04776%
14.11.8 | 142114 | IOPES | Tampa para caixa sifonada, em PVC, de 150x150mm | und | 425 | 11.13 | 14.36 | 6103 | 0.005922%
14.11.9 | 142115 | IOPES | Tampa para caixa sifonada, em aço inox, de 150x150mm | und | 425 | 43.97 | 56.76 | 24123 | 0.02341%
14.11.10 | 142116 | IOPES | Tampa para ralo, em PVC, de 100x100mm | und | 425 | 8.47 | 10.93 | 4645.25 | 0.004507%
14.11.11 | 142117 | IOPES | Tampa para ralo, em aço inox, de 100x100mm | und | 425 | 27.97 | 36.1 | 15342.5 | 0.01489%
14.11.12 | 142118 | IOPES | Engate flexível de PVC para lavatório | und | 850 | 20.25 | 26.14 | 22219 | 0.02156%
14.11.13 | 142119 | IOPES | Torneira de bóia de PVC, diâm. 3/4" (20mm) | und | 43 | 110.04 | 142.05 | 6108.15 | 0.005927%
14.11.14 | 142120 | IOPES | Torneira de bóia de PVC, diâm. 1" (25mm) | und | 43 | 119.31 | 154.01 | 6622.43 | 0.006426%
14.11.15 | 142121 | IOPES | Torneira de bóia de PVC, diâm. 11/4" (32mm) | und | 43 | 251.76 | 324.99 | 13974.57 | 0.01356%
14.11.16 | 142123 | IOPES | Adaptador de PVC com flanges livres para caixa d'água de 20mm x 1/2" | und | 43 | 15.48 | 19.98 | 859.14 | 0.0008336%
14.11.17 | 142122 | IOPES | Automático de bóia, duas funções 25A | und | 85 | 91.3 | 117.85 | 10017.25 | 0.00972%
14.11.18 | 89495 | SINAPI | RALO SIFONADO, PVC, DN 100 X 40 MM, JUNTA SOLDÁVEL, FORNECIDO E INSTALADO EM RAMAIS DE ENCAMINHAMENTO DE ÁGUA PLUVIAL. AF_06/2022 | UN | 425 | 19.5 | 25.17 | 10697.25 | 0.01038%
14.11.19 | 86883 | SINAPI | SIFÃO DO TIPO FLEXÍVEL EM PVC 1 X 1.1/2 - FORNECIMENTO E INSTALAÇÃO. AF_01/2020 | UN | 850 | 11.59 | 14.96 | 12716 | 0.01234%
14.11.20 | 142103 | IOPES | Reparo para válvula de descarga, completo | und | 375 | 90.86 | 117.29 | 43983.75 | 0.04268%
14.11.21 | 142104 | IOPES | Sifão em PVC para pia de cozinha ou lavatório 1x11/2" | und | 850 | 27.31 | 35.25 | 29962.5 | 0.02907%
14.11.22 | 142106 | IOPES | Sifão em PVC para tanque 2" | und | 425 | 31.33 | 40.44 | 17187 | 0.01668%
14.12 |  |  | ABERTURA E FECHAMENTO DE RASGOS (inclusive preparo e aplicação de argamassa) |  | 1 |  | 968268.75 | 968268.75 | 0.9395%
14.12.1 | 142201 | IOPES | Abertura e fechamento de rasgos em alvenaria, para passagem de tubulações, diâm. 1/2" a 1" | m | 5625 | 13.99 | 18.05 | 101531.25 | 0.09851%
14.12.2 | 142202 | IOPES | Abertura e fechamento de rasgos em alvenaria, para passagem de tubulações, diâm. 11/4" a 2" | m | 3750 | 20.98 | 27.08 | 101550 | 0.09853%
14.12.3 | 142203 | IOPES | Abertura e fechamento de rasgos em alvenaria, para passagem de tubulações, diâm. 21/2 a 4" | m | 3750 | 31.6 | 40.79 | 152962.5 | 0.1484%
14.12.4 | 142204 | IOPES | Abertura e fechamento de rasgos em concreto, para passagem de tubulações, diâm. 1/2" a 1" | m | 3750 | 26.67 | 34.42 | 129075 | 0.1252%
14.12.5 | 142205 | IOPES | Abertura e fechamento de rasgos em concreto, para passagem de tubulações, diâm. 11/4" a 2" | m | 3750 | 40.66 | 52.48 | 196800 | 0.191%
14.12.6 | 142206 | IOPES | Abertura e fechamento de rasgos em concreto, para passagem de tubulações, diâm. 2 1/2"a 4" | m | 3750 | 59.16 | 76.36 | 286350 | 0.2778%
14.13 |  |  | REVISÕES E REPAROS |  | 1 |  | 51382.53 | 51382.53 | 0.04986%
14.13.1 | 142301 | IOPES | Revisões e reparos em torneiras e registros | und | 425 | 23.98 | 30.95 | 13153.75 | 0.01276%
14.13.2 | 142302 | IOPES | Revisões e reparos em caixas de descarga | und | 468 | 33.57 | 43.33 | 20278.44 | 0.01968%
14.13.3 | 142303 | IOPES | Revisões e reparos em torneiras de bóia | und | 170 | 23.98 | 30.95 | 5261.5 | 0.005105%
14.13.4 | 142304 | IOPES | Fornecimento de durepox para reparos (250g) | und | 298 | 32.99 | 42.58 | 12688.84 | 0.01231%
14.14 |  |  | FURO EM CONCRETO |  | 1 |  | 90780 | 90780 | 0.08808%
14.14.1 | 142801 | IOPES | Furo mecanizado em concreto, com martelo demolidor elétrico, para passagem de instalações hidráulicas, diâmetros menores ou iguais a 1.1/2" | cm | 3400 | 4.45 | 5.74 | 19516 | 0.01894%
14.14.2 | 142802 | IOPES | Furo mecanizado em concreto, com martelo demolidor elétrico, para passagem de instalações hidráulicas, diâmetros maiores 1.1/2" e menores ou iguais a 3" | cm | 3400 | 7.13 | 9.2 | 31280 | 0.03035%
14.14.3 | 142803 | IOPES | Furo mecanizado em concreto, com martelo demolidor elétrico, para passagem de instalações hidráulicas, diâmetros maiores 3" e menores ou iguais a 4" | cm | 3400 | 9.11 | 11.76 | 39984 | 0.0388%
15 |  |  | INSTALAÇÕES ELÉTRICAS |  | 1 |  | 21512012.79 | 21512012.79 | 20.87%
15.1 |  |  | PADRÃO DE ENTRADA |  | 1 |  | 57086.9 | 57086.9 | 0.05539%
15.1.1 | 150122 | IOPES | Mureta de medição utilizando arg. cimento, cal e areia, dimensões 1100x2000x200mm, com pilares e cintas, revestido com chapisco e reboco, inclusive pintura emassamento e pintura acrílica a três demãos, exclusive cobertura | und | 9 | 1519.17 | 1961.09 | 17649.81 | 0.01713%
15.1.2 | 150123 | IOPES | Mureta de medição utilizando arg. cimento, cal e areia, dimensões 1500x2200x400mm, revestido com chapisco e reboco, inclusive pintura emassamento, pintura acrílica a três demãos e cobertura em telha cerâmica | und | 11 | 2777.28 | 3585.19 | 39437.09 | 0.03827%
15.2 |  |  | QUADRO DE DISTRIBUIÇÃO |  | 1 |  | 183449.28 | 183449.28 | 0.178%
15.2.1 | 150302 | IOPES | Quadro de distribuição em PVC para 06 circuitos, inclusive 4 disjuntores monopolares de 15A | und | 18 | 257 | 331.76 | 5971.68 | 0.005794%
15.2.2 | 150306 | IOPES | Quadro de distribuição de energia em PVC, de embutir, com 12 divisões modulares com barramento | und | 8 | 278.67 | 359.73 | 2877.84 | 0.002792%
15.2.3 | 150307 | IOPES | Quadro de distribuição de energia, de embutir, com 18 divisões modulares, com barramento | und | 9 | 521.85 | 673.65 | 6062.85 | 0.005883%
15.2.4 | 150308 | IOPES | Quadro de distribuição de energia, de embutir, com 24 divisões modulares, com barramento | und | 11 | 613.95 | 792.54 | 8717.94 | 0.008459%
15.2.5 | 150309 | IOPES | Quadro de distribuição de energia, de embutir, com 32 divisões modulares, com barramento | und | 11 | 730.05 | 942.42 | 10366.62 | 0.01006%
15.2.6 | 150310 | IOPES | Caixa de distribuição 20x20x15 cm | und | 23 | 113.66 | 146.72 | 3374.56 | 0.003274%
15.2.7 | 150311 | IOPES | Quadro de distribuição de energia, de embutir, com 12 divisões modulares, sem barramento | und | 31 | 150.29 | 194 | 6014 | 0.005835%
15.2.8 | 150312 | IOPES | Quadro de distribuição de energia, de embutir, com 3 divisões modulares, sem barramento | und | 9 | 128.05 | 165.29 | 1487.61 | 0.001443%
15.2.9 | 150315 | IOPES | Quadro distrib. energia, embutido ou semi embutido, capac. p/ 34 disj. DIN, c/barram trif. 150A barra. neutro e terra, fab. em chapa de aço 12 USG com porta, espelho, trinco com fechad ch yale, Ref. QDETG II-34DIN-CEMAR ou equiv. | und | 26 | 1080.97 | 1395.42 | 36280.92 | 0.0352%
15.2.10 | 150316 | IOPES | Quadro distrib. energia, embutido ou semi embutido, capac. p/ 44 disj. DIN, c/barram trif. 150A barra. neutro e terra, fab. em chapa de aço 12 USG com porta, espelho, trinco com fechad ch yale, Ref. QDETG II-44DIN-CEMAR ou equiv. | und | 23 | 1341.28 | 1731.45 | 39823.35 | 0.03864%
15.2.11 | 150317 | IOPES | Quadro distrib. energia, embutido ou semi embutido, capac. p/ 56 disj. DIN, c/barram trif. 225A barra. neutro e terra, fab. em chapa de aço 12 USG com porta, espelho, trinco com fechad ch | und | 23 | 1743.37 | 2250.51 | 51761.73 | 0.05022%
15.2.12 | 39763 | SINAPI | QUADRO DE DISTRIBUICAO COM BARRAMENTO TRIFASICO, DE EMBUTIR, EM CHAPA DE ACO GALVANIZADO, PARA 48 DISJUNTORES DIN, 100 A | UN | 9 | 921.86 | 1190.02 | 10710.18 | 0.01039%
15.3 |  |  | CAIXAS DE PASSAGEM |  | 1 |  | 253624.91 | 253624.91 | 0.2461%
15.3.1 | 150609 | IOPES | Caixa para medidor polifásico carga até 41000W inclusive caixa para disjuntor polifásico até 100A | und | 9 | 441.62 | 570.08 | 5130.72 | 0.004978%
15.3.2 | 150610 | IOPES | Caixa de aterramento de concreto simples, nas dimensões de 30x30x25cm, com revest. int. em chapisco e reboco, tampa de concreto esp.5cm e lastro de brita esp. 5 cm, incl. haste 5/8"x2400mm | und | 34 | 326 | 420.83 | 14308.22 | 0.01388%
15.3.3 | 150612 | IOPES | Caixa de passagem 100x100x80mm, chapa 18, com tampa parafusada | und | 3 | 43.6 | 56.28 | 168.84 | 0.0001638%
15.3.4 | 150614 | IOPES | Caixa de passagem de alvenaria de blocos de concreto 9x19x39cm, dimensões de 30x30x50cm, com revestimento interno em chapisco e reboco, tampa de concreto esp.5cm e lastro de brita 5 cm | und | 51 | 165.1 | 213.12 | 10869.12 | 0.01055%
15.3.5 | 150615 | IOPES | Caixa de passagem de alvenaria de blocos de concreto 9x19x39cm, dimensões de 40x40x50cm, com revestimento interno em chapisco e reboco, tampa de concreto esp.5cm e lastro de brita 5 cm | und | 68 | 211.74 | 273.33 | 18586.44 | 0.01803%
15.3.6 | 150616 | IOPES | Caixa de passagem de alvenaria de blocos de concreto 9x19x39cm, dimensões de 50x50x50cm, com revestimento interno em chapisco e reboco, tampa de concreto esp.5cm e lastro de brita 5 cm | und | 31 | 294.59 | 380.28 | 11788.68 | 0.01144%
15.3.7 | 150626 | IOPES | Conjunto caixa termoplástica para Medidor Padrão ESCELSA Monofáfico com tampa transparente em policarbonato P-980-009 inclusive caixa para disjuntor monof P-940-003 Padrão Escelsa | und | 8 | 184.6 | 238.3 | 1906.4 | 0.00185%
15.3.8 | 150628 | IOPES | Caixa de embutir marca de referência Tigreflex, 4x2" | und | 2125 | 9.79 | 12.63 | 26838.75 | 0.02604%
15.3.9 | 150629 | IOPES | Caixa de embutir marca de referência Tigreflex, 4x4" | und | 383 | 16.8 | 21.68 | 8303.44 | 0.008057%
15.3.10 | 150632 | IOPES | Caixa de passagem 150x150x80mm, chapa 18, com tampa parafusada | und | 194 | 77.95 | 100.62 | 19520.28 | 0.01894%
15.3.11 | 150633 | IOPES | Caixa de passagem 200x200x100mm, chapa 18, com tampa parafusada | und | 194 | 149.36 | 192.8 | 37403.2 | 0.03629%
15.3.12 | 150634 | IOPES | Caixa de passagem 300x300x120mm, chapa 18, com tampa parafusada | und | 194 | 210.9 | 272.25 | 52816.5 | 0.05125%
15.3.13 | 150635 | IOPES | Caixa de passagem 400x400x120mm, chapa 18, com tampa parafusada | und | 102 | 341.02 | 440.22 | 44902.44 | 0.04357%
15.3.14 | 150636 | IOPES | Caixa sextavada em PVC de 3x3x1 1/2", marca de referência Tigreflex | und | 68 | 12.33 | 15.91 | 1081.88 | 0.00105%
15.4 |  |  | ENVELOPAMENTO DE ELETRODUTOS |  | 1 |  | 266565.5 | 266565.5 | 0.2586%
15.4.1 | 150701 | IOPES | Envelopamento de concreto simples com consumo mínimo de cimento de 250kg/m3, inclusive escavação para profundidade mínima do eletroduto de 50 cm, de 25 x 25 cm, para 1 eletroduto | m | 425 | 62.76 | 81.01 | 34429.25 | 0.03341%
15.4.2 | 150702 | IOPES | Envelopamento de concreto simples com consumo mínimo de cimento de 250kg/m3, inclusive escavação para profundidade mínima do eletroduto de 50 cm, de 25 x 30 cm, para 2 eletrodutos | m | 375 | 75.32 | 97.23 | 36461.25 | 0.03538%
15.4.3 | 150703 | IOPES | Envelopamento de concreto simples com consumo mínimo de cimento de 250kg/m3, inclusive escavação para profundidade mínima do eletroduto de 50cm, de 60 x 30 cm, para 3 eletrodutos | m | 375 | 195.19 | 251.97 | 94488.75 | 0.09168%
15.4.4 | 150704 | IOPES | Envelopamento de concreto simples com consumo mínimo de cimento de 250kg/m3, inclusive escavação para profundidade mínima do eletroduto de 50cm, de 45 x 45 cm, para 3 eletrodutos | m | 375 | 209.03 | 269.83 | 101186.25 | 0.09818%
15.5 |  |  | INSTALAÇÕES APARENTES |  | 1 |  | 2822065.22 | 2822065.22 | 2.738%
15.5.1 | 150801 | IOPES | Eletroduto aparente de PVC rígido roscável diâmetro 3/4", inclusive abraçadeira de fixação | m | 6250 | 15.92 | 20.55 | 128437.5 | 0.1246%
15.5.2 | 150802 | IOPES | Caixa de ligação de alumínio silício, tipo CONDULETES,sem rosca, no formato B, inclusive tampa com vedação, diâmetro 3/4" | und | 1571 | 25.54 | 32.96 | 51780.16 | 0.05024%
15.5.3 | 150803 | IOPES | Caixa de ligação de alumínio silício, tipo CONDULETES, sem rosca, no formato T, inclusive tampa com vedação, diâmetro 3/4" | und | 714 | 31.08 | 40.12 | 28645.68 | 0.02779%
15.5.4 | 150804 | IOPES | Caixa de ligação de alumínio silício, tipo CONDULETES, sem rosca, no formato LR, inclusive tampa com vedação, diâmetro 3/4" | und | 646 | 28.19 | 36.39 | 23507.94 | 0.02281%
15.5.5 | 150805 | IOPES | Caixa de ligação de alumínio silício, tipo CONDULETES, sem rosca, no formato X, inclusive tampa com vedação, diâmetro 3/4" | und | 621 | 29 | 37.43 | 23244.03 | 0.02255%
15.5.6 | 150806 | IOPES | Eletroduto aparente de PVC rígido roscável diâmetro 1", inclusive abraçadeira de fixação | m | 4800 | 26.25 | 33.88 | 162624 | 0.1578%
15.5.7 | 150807 | IOPES | Canaleta sistema X da Pial ou equivalente, inclusive conexões | m | 12500 | 17.2 | 22.2 | 277500 | 0.2693%
15.5.8 | 150835 | IOPES | Eletrocalha perfurada em chapa de aço galvanizado nº16, 150x50mm, sem tampa | m | 1800 | 62.31 | 80.43 | 144774 | 0.1405%
15.5.9 | 150836 | IOPES | Eletrocalha perfurada em chapa de aço galvanizado nº16, 200x100mm, sem tampa | m | 2100 | 82.75 | 106.82 | 224322 | 0.2177%
15.5.10 | 150837 | IOPES | Eletrocalha perfurada em chapa de aço galvanizado nº16, 300x100mm, sem tampa | m | 4500 | 115.4 | 148.96 | 670320 | 0.6504%
15.5.11 | 150838 | IOPES | Eletrocalha perfurada em chapa de aço galvanizado nº16, 400x100mm, sem tampa | m | 900 | 131.65 | 169.94 | 152946 | 0.1484%
15.5.12 | 150843 | IOPES | Redução concêntrica para eletrocalha perfurada, tipo "U", 200x150mm, aba 100 | und | 85 | 50.66 | 65.39 | 5558.15 | 0.005393%
15.5.13 | 150844 | IOPES | Redução concêntrica para eletrocalha perfurada, tipo "U", 300x150mm, aba 100 | und | 170 | 66.9 | 86.36 | 14681.2 | 0.01424%
15.5.14 | 150845 | IOPES | Redução concêntrica para eletrocalha perfurada, tipo "U", 400x150mm, aba 100 | und | 85 | 77.76 | 100.38 | 8532.3 | 0.008279%
15.5.15 | 150850 | IOPES | Saída horizontal para eletroduto de 3/4" | und | 349 | 10.08 | 13.01 | 4540.49 | 0.004406%
15.5.16 | 150851 | IOPES | Saída horizontal para eletroduto de 1" | und | 298 | 10.08 | 13.01 | 3876.98 | 0.003762%
15.5.17 | 150852 | IOPES | Saída horizontal para eletroduto de 2" | und | 43 | 11.27 | 14.54 | 625.22 | 0.0006066%
15.5.18 | 150860 | IOPES | Tampa de encaixe para eletrocalha em chapa de aço galvanizada 18, dim. 150mm | und | 1080 | 30.39 | 39.23 | 42368.4 | 0.04111%
15.5.19 | 150861 | IOPES | Tampa de encaixe para eletrocalha em chapa de aço galvanizada 18, dim. 200mm | und | 1200 | 36.07 | 46.56 | 55872 | 0.05421%
15.5.20 | 150862 | IOPES | Tampa de encaixe para eletrocalha em chapa de aço galvanizada 18, dim. 300mm | und | 1600 | 50.23 | 64.84 | 103744 | 0.1007%
15.5.21 | 150863 | IOPES | Tampa de encaixe para eletrocalha em chapa de aço galvanizada 18, dim. 400mm | und | 563 | 62.5 | 80.68 | 45422.84 | 0.04407%
15.5.22 | 150866 | IOPES | Junção simples para eletrocalha metálica 200x100mm, galvanizada, ref. Mega MG 2760 ou equivalente | und | 1360 | 12.74 | 16.44 | 22358.4 | 0.02169%
15.5.23 | 150867 | IOPES | Junção simples para eletrocalha metálica 300x100mm, galvanizada, ref. Mega MG 2760 ou equivalente | und | 2400 | 13.28 | 17.14 | 41136 | 0.03991%
15.5.24 | 150870 | IOPES | TÊ horizontal 90º para eletrocalha metálica 200x100mm, galvanizada, ref. MEGA MG 2570 ou equivalente | und | 123 | 85.85 | 110.82 | 13630.86 | 0.01323%
15.5.25 | 150871 | IOPES | TÊ horizontal 90º para eletrocalha metálica 300x100mm, galvanizada, ref. MEGA MG 2570 ou equivalente | und | 188 | 109.29 | 141.08 | 26523.04 | 0.02573%
15.5.26 | 150875 | IOPES | Curva horizontal 90º para eletrocalha metálica, 200x100mm, galvanizada, ref. MEGA MG 2510 | und | 312 | 77.37 | 99.87 | 31159.44 | 0.03023%
15.5.27 | 150876 | IOPES | Curva horizontal 90º para eletrocalha metálica, 300x100mm, galvanizada, ref. MEGA MG 2510 | und | 51 | 118.54 | 153.02 | 7804.02 | 0.007572%
15.5.28 | 150880 | IOPES | Suporte de fixação de eletroduto no teto, através de fita metálica perfurada (Walsiwa) ou equiv (1,30m), cursor (1 und), h=60cm, suporte "Y" (1 und), parafuso e bucha S8 (1 und) | und | 1875 | 30.03 | 38.76 | 72675 | 0.07052%
15.5.29 | 150881 | IOPES | Suporte de fixação de eletrocalha de 200x100mm, na parede, através de suporte tipo mão francesa simples (1 und), parafuso e bucha S8 (2und) | und | 1350 | 29.48 | 38.05 | 51367.5 | 0.04984%
15.5.30 | 150882 | IOPES | Suporte de fixação de eletrocalha de 300x100mm, na parede, através de suporte tipo mão francesa reforçada (1 und), parafuso e bucha S8 (2 und) | und | 1100 | 54.13 | 69.87 | 76857 | 0.07457%
15.5.31 | 150883 | IOPES | Suporte de fixação de eletrocalha de 400x100mm, na parede, através de suporte tipo mão francesa reforçada (1 und), parafuso e bucha S8 (2 und) | und | 750 | 63.33 | 81.75 | 61312.5 | 0.05949%
15.5.32 | 150884 | IOPES | Suporte de fixação de eletrocalha de 200x100mm, no teto, através de gancho vertical (1 und), porca sextavada e arruela 1/4" (4 und), vergalhão rosca total 1/4" (h=60cm), cantoneira ZZ (1 und) e parafuso e bucha S8 (2 und) | und | 1787 | 35.72 | 46.11 | 82398.57 | 0.07995%
15.5.33 | 150885 | IOPES | Suporte de fixação de eletrocalha de 300x100mm, no teto, através de suporte angular (1 und), porca sextavada e arruela 1/4' (4 und) , vergalhão com rosca total 1/4" (h=60cm), cantoneira ZZ (2 und) e parafuso e bucha S8 (2 und) | und | 1500 | 40.75 | 52.6 | 78900 | 0.07656%
15.5.34 | 150886 | IOPES | Suporte de fixação de eletrocalha de 400x100mm, no teto, através de suporte angular (1 und), porca sextavada e arruela 1/4' (4 und), vergalhão rosca total 1/4" (h=60cm), cantoneira ZZ (2 und) e parafuso e bucha S8 (2 und) | und | 1500 | 42.67 | 55.08 | 82620 | 0.08016%
15.6 |  |  | COMPOSIÇÕES INTERMEDIÁRIAS P/ ELETRICA |  | 1 |  | 2743.8 | 2743.8 | 0.002662%
15.6.1 | 150906 | IOPES | Arame galvanizado 12 BWG (0.048 kg/m) | m | 1020 | 2.09 | 2.69 | 2743.8 | 0.002662%
15.7 |  |  | CAIXAS DE PASSAGEM EMPREGANDO ARGAMASSA DE CIMENTO, CAL E AREIA |  | 1 |  | 185371.76 | 185371.76 | 0.1799%
15.7.1 | 151001 | IOPES | Caixa de passagem de alvenaria de blocos cerâmicos 10 furos 10x20x20cm dimensões de 25x25x25cm, com revestimento interno em chapisco e reboco, tampa de concreto esp.5cm e lastro de brita 5 cm | und | 213 | 146.04 | 188.52 | 40154.76 | 0.03896%
15.7.2 | 151002 | IOPES | Caixa de passagem de alvenaria de blocos cerâmicos 10 furos 10x20x20cm dimensões de 50x50x50cm, com revestimento interno em chapisco e reboco, tampa de concreto esp.5cm e lastro de brita 5 cm | und | 68 | 329.37 | 425.18 | 28912.24 | 0.02805%
15.7.3 | 151003 | IOPES | Caixa de passagem de alvenaria de blocos cerâmicos 10 furos 10x20x20cm, dimensão de 30x30x30cm, com revestimento interno em chapisco e reboco, tampa de concreto esp. 5cm e lastro de brita 5cm | und | 213 | 145.11 | 187.32 | 39899.16 | 0.03871%
15.7.4 | 151015 | IOPES | Caixa de inspeção de alvenaria de blocos cerâmicos 10 furos 10x20x20cm dimensões de 30x30x60cm, com revestimento interno em chapisco e reboco, tampa de concreto esp.5cm e lastro de brita 5 cm | und | 188 | 253.31 | 326.99 | 61474.12 | 0.05965%
15.7.5 | 151016 | IOPES | Caixa de passagem de alvenaria de blocos de concreto 9x19x39cm, dimensões de 80x80x80m, com revestimento interno em chapisco e reboco tampa de concreto esp. 5cm e lastro de brita 5cm | und | 6 | 765.22 | 987.82 | 5926.92 | 0.005751%
15.7.6 | 151017 | IOPES | Caixa de passagem de alvenaria de blocos de concreto 9x19x39cm, dimensões de 1.00x1.00x1.00m, com revestimento interno em chapisco e reboco tampa de concreto esp. 5cm e lastro de brita 5cm | und | 6 | 1162.57 | 1500.76 | 9004.56 | 0.008737%
15.8 |  |  | ELETRODUTOS E CONEXÕES |  | 1 |  | 1103358.03 | 1103358.03 | 1.071%
15.8.1 | 151125 | IOPES | Eletroduto de PVC rígido roscável, diâmetro 1/2", inclusive conexões | m | 2400 | 18.07 | 23.32 | 55968 | 0.0543%
15.8.2 | 151126 | IOPES | Eletroduto de PVC rígido roscável, diâmetro 3/4", inclusive conexões | m | 4610 | 18.93 | 24.43 | 112622.3 | 0.1093%
15.8.3 | 151127 | IOPES | Eletroduto de PVC rígido roscável, diâmetro 1", inclusive conexões | m | 4610 | 20.34 | 26.25 | 121012.5 | 0.1174%
15.8.4 | 151128 | IOPES | Eletroduto de PVC rígido roscável, diâmetro 1.1/4", inclusive conexões | m | 510 | 31.55 | 40.72 | 20767.2 | 0.02015%
15.8.5 | 151129 | IOPES | Eletroduto de PVC rígido roscável, diâmetro 1.1/2", inclusive conexões | m | 2363 | 34.17 | 44.11 | 104231.93 | 0.1011%
15.8.6 | 151130 | IOPES | Eletroduto de PVC rígido roscável, diâmetro 2", inclusive conexões | m | 2000 | 36.86 | 47.58 | 95160 | 0.09233%
15.8.7 | 151131 | IOPES | Eletroduto de PVC rígido roscável, diâmetro 3", inclusive conexões | m | 750 | 68.03 | 87.81 | 65857.5 | 0.0639%
15.8.8 | 151132 | IOPES | Eletroduto flexível corrugado diâmetro 3/4", Amarelo ? Tigreflex ou equivalente | m | 11750 | 6.59 | 8.5 | 99875 | 0.09691%
15.8.9 | 151133 | IOPES | Eletroduto flexível corrugado diâmetro 1", Amarelo ? Tigreflex ou equivalente | m | 11750 | 8.07 | 10.41 | 122317.5 | 0.1187%
15.8.10 | 151135 | IOPES | Eletroduto de PVC rígido roscável, diâmetro 4", inclusive conexões | m | 255 | 90.59 | 116.94 | 29819.7 | 0.02893%
15.8.11 | 151136 | IOPES | Eletroduto de PVC rígido roscável, diâmetro 6", inclusive conexões | m | 255 | 261.37 | 337.4 | 86037 | 0.08348%
15.8.12 | 151137 | IOPES | Eletroduto PEAD parede simples, corrugado, cor preta, diâmetro 1.1/2", referencia Kanaflex, Plastibras ou equivalente | m | 1020 | 28.49 | 36.77 | 37505.4 | 0.03639%
15.8.13 | 151138 | IOPES | Eletroduto PEAD parede simples, corrugado, cor preta, diâmetro 1.1/4", referencia Kanaflex, Plastibras ou equivalente | m | 510 | 25.51 | 32.93 | 16794.3 | 0.0163%
15.8.14 | 151139 | IOPES | Eletroduto PEAD parede simples, corrugado, cor preta, diâmetro 2", referencia Kanaflex, Plastibras ou equivalente | m | 1020 | 29.95 | 38.66 | 39433.2 | 0.03826%
15.8.15 | 151140 | IOPES | Eletroduto PEAD parede simples, corrugado, cor preta, diâmetro 3", referencia Kanaflex, Plastibras ou equivalente | m | 680 | 47.89 | 61.82 | 42037.6 | 0.04079%
15.8.16 | 151141 | IOPES | Eletroduto PEAD parede simples, corrugado, cor preta, diâmetro 4", referencia Kanaflex, Plastibras ou equivalente | m | 340 | 65.51 | 84.56 | 28750.4 | 0.0279%
15.8.17 | 151142 | IOPES | Eletroduto PEAD parede simples, corrugado, cor preta, diâmetro 6", referencia Kanaflex, Plastibras ou equivalente | m | 170 | 114.69 | 148.05 | 25168.5 | 0.02442%
15.9 |  |  | CHAVES, FUSIVEIS E DISJUNTORES |  | 1 |  | 3323161.15 | 3323161.15 | 3.224%
15.9.1 | 151301 | IOPES | Mini-Disjuntor monopolar 16A, curva C, 5kA, 127/220Vca, referência Siemens, GE, Schneider ou equivalente | und | 3750 | 24.96 | 32.22 | 120825 | 0.1172%
15.9.2 | 151302 | IOPES | Mini-Disjuntor monopolar 20A, curva C, 5kA, 127/220Vca, referência Siemens, GE, Schneider ou equivalente | und | 4000 | 24.96 | 32.22 | 128880 | 0.1251%
15.9.3 | 151303 | IOPES | Mini-Disjuntor monopolar 25A, curva C, 5kA, 127/220Vca, referência Siemens, GE, Schneider ou equivalente | und | 4000 | 24.96 | 32.22 | 128880 | 0.1251%
15.9.4 | 151304 | IOPES | Mini-Disjuntor monopolar 32A, curva C, 5kA, 127/220Vca, referência Siemens, GE, Schneider ou equivalente | und | 3500 | 24.96 | 32.22 | 112770 | 0.1094%
15.9.5 | 151305 | IOPES | Mini-Disjuntor monopolar 40A, curva C, 5kA, 127/220Vca, referência Siemens, GE, Schneider ou equivalente | und | 2250 | 27.84 | 35.93 | 80842.5 | 0.07844%
15.9.6 | 151306 | IOPES | Mini-Disjuntor bipolar 16A, curva C, 5kA, 127/220Vca, referência Siemens, GE, Schneider ou equivalente | und | 5000 | 63.95 | 82.55 | 412750 | 0.4005%
15.9.7 | 151307 | IOPES | Mini-Disjuntor bipolar 20A, curva C, 5kA, 127/220Vca, referência Siemens, GE, Schneider ou equivalente | und | 6000 | 63.95 | 82.55 | 495300 | 0.4806%
15.9.8 | 151308 | IOPES | Mini-Disjuntor bipolar 50A, curva C, 5kA, 127/220Vca, referência Siemens, GE, Schneider ou equivalente | und | 750 | 71.61 | 92.44 | 69330 | 0.06727%
15.9.9 | 151309 | IOPES | Mini-Disjuntor tripolar 16A, curva C, 5kA, 127/220Vca, referência Siemens, GE, Schneider ou equivalente | und | 375 | 91.86 | 118.58 | 44467.5 | 0.04315%
15.9.10 | 151310 | IOPES | Mini-Disjuntor tripolar 40A, curva C, 5kA, 127/220Vca, referência Siemens, GE, Schneider ou equivalente | und | 375 | 94.82 | 122.4 | 45900 | 0.04454%
15.9.11 | 151311 | IOPES | Mini-Disjuntor tripolar 50A, curva C, 5kA, 127/220Vca, referência Siemens, GE, Schneider ou equivalente | und | 375 | 94.82 | 122.4 | 45900 | 0.04454%
15.9.12 | 151313 | IOPES | Mini-Disjuntor tripolar 90 A, curva C, 5kA, 127/220Vca, referência Siemens, GE, Schneider ou equivalente | und | 240 | 232.47 | 300.09 | 72021.6 | 0.06988%
15.9.13 | 151314 | IOPES | Mini-Disjuntor tripolar 100A, curva C, 20kA, 127/220Vca, referência Siemens, GE, Schneider ou equivalente | und | 300 | 408.63 | 527.5 | 158250 | 0.1535%
15.9.14 | 151316 | IOPES | Mini-Disjuntor tripolar 70A, curva C, 5kA, 127/220Vca, referência Siemens, GE, Schneider ou equivalente | und | 375 | 171.87 | 221.86 | 83197.5 | 0.08073%
15.9.15 | 151317 | IOPES | Mini-Disjuntor monopolar 50A, curva C, 5kA, 127/220Vca, referência Siemens, GE, Schneider ou equivalente | und | 170 | 27.95 | 36.08 | 6133.6 | 0.005951%
15.9.16 | 151318 | IOPES | Mini-Disjuntor monopolar 63A, curva C, 5kA, 127/220Vca, referência Siemens, GE, Schneider ou equivalente | und | 170 | 30.52 | 39.39 | 6696.3 | 0.006497%
15.9.17 | 151319 | IOPES | Mini-Disjuntor monopolar 70A, curva C, 5kA, 127220Vca, referência Siemens, GE, Schneider ou equivalente | und | 170 | 38.84 | 50.13 | 8522.1 | 0.008269%
15.9.18 | 151320 | IOPES | Mini-Disjuntor monopolar 80A, curva C, 5kA, 127/220Vca, referência Siemens, GE, Schneider ou equivalente | und | 170 | 48.34 | 62.4 | 10608 | 0.01029%
15.9.19 | 151321 | IOPES | Mini-Disjuntor bipolar 25A, curva C, 5kA, 127/220Vca, referência Siemens, GE, Schneider ou equivalente | und | 3000 | 63.95 | 82.55 | 247650 | 0.2403%
15.9.20 | 151322 | IOPES | Mini-Disjuntor bipolar 32A, curva C, 5kA, 127/220Vca, referência Siemens, GE, Schneider ou equivalente | und | 2000 | 63.95 | 82.55 | 165100 | 0.1602%
15.9.21 | 151323 | IOPES | Mini-Disjuntor bipolar 40A, curva C, 5kA, 127/220Vca, referência Siemens, GE, Schneider ou equivalente | und | 255 | 67.28 | 86.85 | 22146.75 | 0.02149%
15.9.22 | 151324 | IOPES | Mini-Disjuntor bipolar 63A, curva C, 5kA, 127/220Vca, referência Siemens, GE, Schneider ou equivalente | und | 170 | 76.71 | 99.02 | 16833.4 | 0.01633%
15.9.23 | 151325 | IOPES | Mini-Disjuntor bipolar 70A, curva C, 5kA, 220/127Vca, referência Siemens, GE, Schneider ou equivalente | und | 170 | 106.34 | 137.27 | 23335.9 | 0.02264%
15.9.24 | 151326 | IOPES | ni-Disjuntor bipolar 80A, curva C, 5kA, 127/220Vca, referência Siemens, GE, Schneider ou equivalente | und | 170 | 116.5 | 150.38 | 25564.6 | 0.0248%
15.9.25 | 151327 | IOPES | Mini-Disjuntor tripolar 20A, curva C, 5kA, 127/220Vca, referência Siemens, GE, Schneider ou equivalente | und | 85 | 91.86 | 118.58 | 10079.3 | 0.00978%
15.9.26 | 151328 | IOPES | Mini-Disjuntor tripolar 25A, curva C, 5kA, 127/220Vca, referência Siemens, GE, Schneider ou equivalente | und | 85 | 91.86 | 118.58 | 10079.3 | 0.00978%
15.9.27 | 151329 | IOPES | Mini-Disjuntor tripolar 32A, curva C, 5kA, 127/220Vca, referência. Siemens, GE, Schneider ou equivalente | und | 85 | 91.86 | 118.58 | 10079.3 | 0.00978%
15.9.28 | 151330 | IOPES | Mini-Disjuntor tripolar 63A, curva C, 5kA, 127/220Vca, referência Siemens, GE, Schneider ou equivalente | und | 85 | 103.55 | 133.67 | 11361.95 | 0.01102%
15.9.29 | 151331 | IOPES | Mini-Disjuntor tripolar 80A, curva C, 5kA, 127/220Vca, referência Siemens, GE, Schneider ou equivalente | und | 85 | 191.54 | 247.25 | 21016.25 | 0.02039%
15.9.30 | 151332 | IOPES | Mini-Disjuntor tripolar 125A, curva C, 20kA, 127/220Vca, referência Siemens, GE, Schneider ou equivalente | und | 250 | 413.64 | 533.96 | 133490 | 0.1295%
15.9.31 | 151333 | IOPES | Disjuntor caixa moldada termomagnetico fixo, tripolar 175A, Icu: 50kA, 400/500Vca, referência Siemens, Soprano, Schneider ou equivalente | und | 43 | 513.75 | 663.19 | 28517.17 | 0.02767%
15.9.32 | 151334 | IOPES | Disjuntor caixa moldada termomagnetico fixo, tripolar 200A, Icu: 50kA, 400/500Vca, referência Siemens, Soprano, Schneider ou equivalente | und | 60 | 513.75 | 663.19 | 39791.4 | 0.03861%
15.9.33 | 151335 | IOPES | Disjuntor caixa moldada termomagnetico fixo, tripolar 400A, Icu: 65kA, 380/415Vca, referência Siemens, Soprano, Schneider ou equivalente | und | 38 | 1206.97 | 1558.07 | 59206.66 | 0.05745%
15.9.34 | 151337 | IOPES | Dispositivo de proteção contra surto (DPS) bipolar, 40kA, 275Vca, referência Siemens, Steck, Clamper ou equivalente | und | 650 | 114.64 | 147.98 | 96187 | 0.09333%
15.9.35 | 151338 | IOPES | Mini-Disjuntor monopolar 10A, curva C, 5kA, 127/220Vca, referência Siemens, GE, Schneider ou equivalente | und | 638 | 24.96 | 32.22 | 20556.36 | 0.01995%
15.9.36 | 151339 | IOPES | Mini-Disjuntor tripolar 125A, curva C, 15kA, 220/380Vca, referência Siemens, GE, Schneider ou equivalente | und | 150 | 413.64 | 533.96 | 80094 | 0.07771%
15.9.37 | 151344 | IOPES | Fusivel retardado NH gG(gL), tamanho 01 ? 100A, 120kA em 500Vca, referência Siemens, WEG, Negrini ou equivalente | und | 101 | 98.33 | 126.93 | 12819.93 | 0.01244%
15.9.38 | 151345 | IOPES | Fusivel retardado NH gG(gL), tamanho 01 ? 160A, 120kA em 500Vca, referência Siemens, WEG, Negrini ou equivalente | und | 101 | 98.33 | 126.93 | 12819.93 | 0.01244%
15.9.39 | 151346 | IOPES | Fusivel retardado NH gG(gL), tamanho 02 ? 250A, 120kA em 500Vca, referência Siemens, WEG, Negrini ou equivalente | und | 51 | 129.09 | 166.64 | 8498.64 | 0.008246%
15.9.40 | 151347 | IOPES | Fusivel retardado NH gG(gL), tamanho 02 ? 300A, 120kA em 500Vca, referência Siemens, WEG, Negrini ou equivalente | und | 101 | 129.09 | 166.64 | 16830.64 | 0.01633%
15.9.41 | 151348 | IOPES | Fusivel retardado NH gG(gL), tamanho 02 ? 355A, 120kA em 500Vca, referência Siemens, WEG, Negrini ou equivalente | und | 51 | 129.09 | 166.64 | 8498.64 | 0.008246%
15.9.42 | 151349 | IOPES | Fusivel retardado NH gG(gL), tamanho 01 ? 125A, 120kA em 500Vca, referência Siemens, WEG, Negrini ou equivalente | und | 101 | 98.33 | 126.93 | 12819.93 | 0.01244%
15.9.43 | 151350 | IOPES | Interruptor Diferencial Bipolar DR 25A, 30mA ? 6kA, referência Siemens, Schneider, WEG ou equivalente | und | 300 | 139.65 | 180.27 | 54081 | 0.05247%
15.9.44 | 151357 | IOPES | Interruptor Diferencial Bipolar DR 40A, 30mA ? 6kA, referência Siemens, Schneider, WEG ou equivalente | und | 300 | 145.21 | 187.45 | 56235 | 0.05456%
15.9.45 | 151359 | IOPES | Interruptor Diferencial Bipolar DR 80A, 30mA - 6kA, referência Siemens, Schneider, WEG ou equivalente | und | 300 | 227.74 | 293.98 | 88194 | 0.08557%
15.10 |  |  | FIOS E CABOS |  | 1 |  | 7413761.28 | 7413761.28 | 7.193%
15.10.1 | 151401 | IOPES | Cabo de cobre termoplástico (PVC) flexível isolado 450/750V, antichama BWF livre de chumbo, 70ºC - 1,5mm2 | m | 4907 | 6.41 | 8.27 | 40580.89 | 0.03938%
15.10.2 | 151402 | IOPES | Cabo de cobre termoplástico (PVC) flexível isolado 450/750V, antichama BWF livre de chumbo, 70ºC - 2,5mm2 | m | 80000 | 7.79 | 10.05 | 804000 | 0.7801%
15.10.3 | 151403 | IOPES | Cabo de cobre termoplástico (PVC) flexível isolado 450/750V, antichama BWF livre de chumbo, 70ºC ? 4,0mm2 | m | 65000 | 9.63 | 12.43 | 807950 | 0.7839%
15.10.4 | 151404 | IOPES | Cabo de cobre termoplástico (PVC) flexível isolado 450/750V, antichama BWF livre de chumbo, 70ºC ? 6,0mm2 | m | 6483 | 12.75 | 16.45 | 106645.35 | 0.1035%
15.10.5 | 151405 | IOPES | Cabo de cobre termoplástico (PVC) flexível isolado 450/750V, antichama BWF livre de chumbo, 70ºC ? 10,0mm2 | m | 4661 | 18.07 | 23.32 | 108694.52 | 0.1055%
15.10.6 | 151406 | IOPES | Cabo de cobre termoplástico (PVC) flexível isolado 450/750V, antichama BWF livre de chumbo, 70ºC ? 16,0mm2 | m | 3000 | 26.28 | 33.92 | 101760 | 0.09874%
15.10.7 | 151407 | IOPES | Cabo de cobre termoplástico (PVC) flexível isolado 450/750V, antichama BWF livre de chumbo, 70ºC ? 25,0mm2 | m | 1489 | 32.15 | 41.5 | 61793.5 | 0.05996%
15.10.8 | 151413 | IOPES | Cabo de cobre nu, seção de 25,0 mm2, têmpera meio dura, encordoamento classe 2A | m | 2400 | 39.36 | 50.8 | 121920 | 0.1183%
15.10.9 | 151414 | IOPES | Cabo de cobre nu, seção de 10,0 mm2, têmpera meio dura, encordoamento classe 2A | m | 553 | 17.7 | 22.84 | 12630.52 | 0.01226%
15.10.10 | 151420 | IOPES | Cabo de cobre termoplástico (PVC) flexível isolado 0,60/1kV, antichama, HEPR 90ºC ? 10,0mm2 | m | 4500 | 19.32 | 24.94 | 112230 | 0.1089%
15.10.11 | 151421 | IOPES | Cabo de cobre termoplástico (PVC) flexível isolado 0,60/1kV, antichama, HEPR 90ºC ? 16,0mm2 | m | 5000 | 26.97 | 34.81 | 174050 | 0.1689%
15.10.12 | 151422 | IOPES | Cabo de cobre termoplástico (PVC) flexível isolado 0,60/1kV, antichama, HEPR 90ºC ? 25,0mm2 | m | 5000 | 33.34 | 43.03 | 215150 | 0.2088%
15.10.13 | 151423 | IOPES | Cabo de cobre termoplástico (PVC) flexível isolado 0,60/1kV, antichama, HEPR 90ºC ? 35,0mm2 | m | 5000 | 52.79 | 68.14 | 340700 | 0.3306%
15.10.14 | 151425 | IOPES | Cabo de cobre termoplástico (PVC) flexível isolado 0,60/1kV, antichama, HEPR 90ºC ? 50,0mm2 | m | 2500 | 60.5 | 78.09 | 195225 | 0.1894%
15.10.15 | 151426 | IOPES | Cabo de cobre termoplástico (PVC) flexível isolado 0,60/1kV, antichama, HEPR 90ºC ? 95,0mm2 | m | 2500 | 117.17 | 151.25 | 378125 | 0.3669%
15.10.16 | 151427 | IOPES | Cabo de cobre termoplástico (PVC) flexível isolado 0,60/1kV, antichama, HEPR 90ºC ? 120,0mm2 | m | 3500 | 154.99 | 200.07 | 700245 | 0.6794%
15.10.17 | 151428 | IOPES | Cabo de cobre termoplástico (PVC) flexível isolado 0,60/1kV, antichama, HEPR 90ºC ? 300,0mm2 | m | 500 | 377.92 | 487.85 | 243925 | 0.2367%
15.10.18 | 151429 | IOPES | Cabo de cobre termoplástico (PVC) flexível isolado 0,60/1kV, antichama, HEPR 90ºC ? 70,0mm2 | m | 2500 | 103.54 | 133.65 | 334125 | 0.3242%
15.10.19 | 151430 | IOPES | Cabo de cobre termoplástico (PVC) flexível isolado 0,60/1kV, antichama, HEPR 90ºC ? 150,0mm2 | m | 3200 | 191.09 | 246.67 | 789344 | 0.7659%
15.10.20 | 151431 | IOPES | Cabo de cobre termoplástico (PVC) flexível isolado 0,60/1kV, antichama, HEPR 90ºC ? 185,0mm2 | m | 3500 | 232.01 | 299.5 | 1048250 | 1.017%
15.10.21 | 151432 | IOPES | Cabo de cobre termoplástico (PVC) flexível isolado 0,60/1kV, antichama, HEPR 90ºC ? 240,0mm2 | m | 500 | 267.73 | 345.61 | 172805 | 0.1677%
15.10.22 | 151433 | IOPES | Cabo de cobre termoplástico (PVC/ST2) blindado isolado 8,7/15kV, XLPE 90ºC ? 25,0mm2 | m | 750 | 81.68 | 105.44 | 79080 | 0.07673%
15.10.23 | 151434 | IOPES | Cabo de cobre termoplástico (PVC/ST2) blindado isolado 8,7/15kV, XLPE 90ºC ? 35,0mm2 | m | 750 | 110.68 | 142.87 | 107152.5 | 0.104%
15.10.24 | 151438 | IOPES | Cabo de cobre termoplástico (PVC) flexível isolado 0,60/1kV, antichama, HEPR 90ºC ? 2x2,5mm2 | m | 6000 | 13.78 | 17.78 | 106680 | 0.1035%
15.10.25 | 151439 | IOPES | Cabo de cobre termoplástico (PVC) flexível isolado 0,60/1kV, antichama, HEPR 90ºC ? 3x2,5mm2 | m | 5000 | 16.22 | 20.93 | 104650 | 0.1015%
15.10.26 | 151440 | IOPES | Cabo de cobre termoplástico (PVC) flexível isolado 0,60/1kV, antichama, HEPR 90ºC ? 3x4,0mm2 | m | 5000 | 22.63 | 29.21 | 146050 | 0.1417%
15.11 |  |  | SERVIÇOS DIVERSOS |  | 1 |  | 169247.81 | 169247.81 | 0.1642%
15.11.1 | 151503 | IOPES | Cabeçote de alumínio de 1 1/4" | und | 70 | 17.5 | 22.59 | 1581.3 | 0.001534%
15.11.2 | 151504 | IOPES | Cabeçote de alumínio de 1 1/2" | und | 74 | 18.74 | 24.19 | 1790.06 | 0.001737%
15.11.3 | 151506 | IOPES | Haste de terra tipo COPPERWELD - 5/8" x 2.40m | und | 500 | 227.71 | 293.95 | 146975 | 0.1426%
15.11.4 | 151507 | IOPES | Sapatilha | und | 17 | 12.88 | 16.62 | 282.54 | 0.0002741%
15.11.5 | 151508 | IOPES | Bucha e arruela de alumínio fundido diâmetro 20mm (3/4") | und | 357 | 3.02 | 3.89 | 1388.73 | 0.001347%
15.11.6 | 151509 | IOPES | Bucha e arruela de alumínio fundido diâmetro 25mm (1") | und | 714 | 4.18 | 5.39 | 3848.46 | 0.003734%
15.11.7 | 151510 | IOPES | Bucha e arruela de alumínio fundido diâmetro 40mm (1 1/2") | und | 357 | 8.83 | 11.39 | 4066.23 | 0.003945%
15.11.8 | 151511 | IOPES | Bucha e arruela de alumínio fundido diâmetro 80mm (3") | und | 204 | 33.34 | 43.03 | 8778.12 | 0.008517%
15.11.9 | 151513 | IOPES | Parafuso de máquina de ferro galvanizado diâmetro 16mm | und | 17 | 24.49 | 31.61 | 537.37 | 0.0005214%
15.12 |  |  | ABERTURA E FECHAMENTO DE RASGOS (inclusive preparo e aplicação de argamassa) |  | 1 |  | 483918.58 | 483918.58 | 0.4695%
15.12.1 | 151601 | IOPES | Abertura e fechamento de rasgos em alvenaria, para passagem de eletrodutos diâm. 1/2" a 1" | m | 12500 | 14 | 18.07 | 225875 | 0.2192%
15.12.2 | 151602 | IOPES | Abertura e fechamento de rasgos em alvenaria, para passagem de eletroduto diâm. 1 1/4"a 2" | m | 3246 | 20.98 | 27.08 | 87901.68 | 0.08529%
15.12.3 | 151603 | IOPES | Abertura e fechamento de rasgos em alvenaria, para passagem de eletroduto diâm. 2 1/2" a 4" | m | 2850 | 31.6 | 40.79 | 116251.5 | 0.1128%
15.12.4 | 151604 | IOPES | Abertura e fechamento de rasgos em concreto, para passagem de eletroduto diâm. 1/2" a 1" | m | 419 | 26.68 | 34.44 | 14430.36 | 0.014%
15.12.5 | 151605 | IOPES | Abertura e fechamento de rasgos em concreto, para passagem de eletroduto diâm. 1 1/4" a 2" | m | 215 | 40.66 | 52.48 | 11283.2 | 0.01095%
15.12.6 | 151606 | IOPES | Abertura e fechamento de rasgos em concreto, para passagem de eletroduto diâm. 2 1/2" a 4" | m | 369 | 59.16 | 76.36 | 28176.84 | 0.02734%
15.13 |  |  | PADRAO DE ENTRADA DE ENERGIA - NORTEC-01 - ESCELSA |  | 1 |  | 304774.73 | 304774.73 | 0.2957%
15.13.1 | 151701 | IOPES | Padrão de entrada de energia elétrica, monofásico, entrada aérea, a 2 fios, carga instalada em muro de 3500 até 9000W - 220/127V | und | 6 | 2202.45 | 2843.14 | 17058.84 | 0.01655%
15.13.2 | 151702 | IOPES | Padrão de entrada de energia elétrica, bifásico, entrada aérea, a 3 fios, carga instalada em muro de 9001 até 15000W - 220/127V | und | 6 | 3129.43 | 4039.78 | 24238.68 | 0.02352%
15.13.3 | 151703 | IOPES | Padrão de entrada de energia elétrica, trifásico, entrada aérea, a 4 fios, carga instalada em muro de 15001 até 26000W - 220/127V | und | 6 | 3408.51 | 4400.04 | 26400.24 | 0.02562%
15.13.4 | 151704 | IOPES | Padrão de entrada de energia elétrica, trifásico, entrada aérea, a 4 fios, carga instalada em muro de 26001 até 34000W - 220/127V | und | 6 | 3656.95 | 4720.75 | 28324.5 | 0.02748%
15.13.5 | 151705 | IOPES | Padrão de entrada de energia elétrica, trifásico, entrada aérea, a 4 fios, carga instalada em muro de 34001 até 41000W - 220/127V | und | 6 | 3881.07 | 5010.07 | 30060.42 | 0.02917%
15.13.6 | 151706 | IOPES | Padrão de entrada de energia elétrica, trifásico, entrada aérea, a 4 fios, carga instalada em muro de 41001 até 57000W - 220/127V | und | 5 | 6288.23 | 8117.47 | 40587.35 | 0.03938%
15.13.7 | 151707 | IOPES | Padrão de entrada de energia elétrica, trifásico, entrada subterrânea, a 4 fios, carga instalada em muro de 41001 até 57000W - 220/127V, exclusive derivação de ramal de entrada subterrânea | und | 6 | 5036.61 | 6501.75 | 39010.5 | 0.03785%
15.13.8 | 151710 | IOPES | Padrão de entrada de energia elétrica, trifásico, entrada aérea, a 4 fios, carga instalada em muro de 57001 até 75000W - 220/127V | und | 5 | 8122.18 | 10484.92 | 52424.6 | 0.05087%
15.13.9 | 151711 | IOPES | Padrão de entrada de energia elétrica, trifásico, entrada subterrânea, a 4 fios, carga instalada em muro de 57001 até 75000W - 220/127V, exclusive derivação de ramal de entrada subterrânea | und | 5 | 7230.56 | 9333.92 | 46669.6 | 0.04528%
15.14 |  |  | PADRAO DE ENTRADA DE ENERGIA - NORTEC-01 - ESCELSA |  | 1 |  | 304774.73 | 304774.73 | 0.2957%
15.14.1 | 151701 | IOPES | Padrão de entrada de energia elétrica, monofásico, entrada aérea, a 2 fios, carga instalada em muro de 3500 até 9000W - 220/127V | und | 6 | 2202.45 | 2843.14 | 17058.84 | 0.01655%
15.14.2 | 151702 | IOPES | Padrão de entrada de energia elétrica, bifásico, entrada aérea, a 3 fios, carga instalada em muro de 9001 até 15000W - 220/127V | und | 6 | 3129.43 | 4039.78 | 24238.68 | 0.02352%
15.14.3 | 151703 | IOPES | Padrão de entrada de energia elétrica, trifásico, entrada aérea, a 4 fios, carga instalada em muro de 15001 até 26000W - 220/127V | und | 6 | 3408.51 | 4400.04 | 26400.24 | 0.02562%
15.14.4 | 151704 | IOPES | Padrão de entrada de energia elétrica, trifásico, entrada aérea, a 4 fios, carga instalada em muro de 26001 até 34000W - 220/127V | und | 6 | 3656.95 | 4720.75 | 28324.5 | 0.02748%
15.14.5 | 151705 | IOPES | Padrão de entrada de energia elétrica, trifásico, entrada aérea, a 4 fios, carga instalada em muro de 34001 até 41000W - 220/127V | und | 6 | 3881.07 | 5010.07 | 30060.42 | 0.02917%
15.14.6 | 151706 | IOPES | Padrão de entrada de energia elétrica, trifásico, entrada aérea, a 4 fios, carga instalada em muro de 41001 até 57000W - 220/127V | und | 5 | 6288.23 | 8117.47 | 40587.35 | 0.03938%
15.14.7 | 151707 | IOPES | Padrão de entrada de energia elétrica, trifásico, entrada subterrânea, a 4 fios, carga instalada em muro de 41001 até 57000W - 220/127V, exclusive derivação de ramal de entrada subterrânea | und | 6 | 5036.61 | 6501.75 | 39010.5 | 0.03785%
15.14.8 | 151710 | IOPES | Padrão de entrada de energia elétrica, trifásico, entrada aérea, a 4 fios, carga instalada em muro de 57001 até 75000W - 220/127V | und | 5 | 8122.18 | 10484.92 | 52424.6 | 0.05087%
15.14.9 | 151711 | IOPES | Padrão de entrada de energia elétrica, trifásico, entrada subterrânea, a 4 fios, carga instalada em muro de 57001 até 75000W - 220/127V, exclusive derivação de ramal de entrada subterrânea | und | 5 | 7230.56 | 9333.92 | 46669.6 | 0.04528%
15.15 |  |  | PONTOS ELETRICOS REVISAO NR-10 |  | 1 |  | 3854106.86 | 3854106.86 | 3.74%
15.15.1 | 151801 | IOPES | Ponto padrão de luz no teto - considerando eletroduto PVC rígido de 3/4" inclusive conexões (4.5m), fio isolado PVC de 2.5mm2 (16.2m) e caixa PVC 4x4" (1 und) | und | 2564 | 233.57 | 301.51 | 773071.64 | 0.7501%
15.15.2 | 151802 | IOPES | Ponto padrão de luz na parede - considerando eletroduto PVC rígido de 3/4" inclusive conexões (4.5m), fio isolado PVC de 2.5mm2 (16.2m) e caixa pvc 4x2" (1 und) | und | 1162 | 208.96 | 269.74 | 313437.88 | 0.3041%
15.15.3 | 151803 | IOPES | Ponto padrão de tomada 2 pólos mais terra - considerando eletroduto PVC rígido de 3/4" inclusive conexões (5.0m), fio isolado PVC de 2.5mm2 (16.5m) e caixa pvc 4x2" (1 und) | und | 5000 | 238.38 | 307.72 | 1538600 | 1.493%
15.15.4 | 151805 | IOPES | Ponto padrão de tomada para chuveiro elétrico - considerando eletroduto PVC rígido de 3/4" inclusive conexões (9.0m), fio isolado PVC de 6.0mm2 (32.5m) e caixa PVC 4x2" (1 und) | und | 319 | 599.4 | 773.76 | 246829.44 | 0.2395%
15.15.5 | 151806 | IOPES | Ponto padrão de tomada para ar refrigerado - considerando eletroduto PVC rígido de 3/4" inclusive conexões (6.0m), fio isolado PVC de 4.0mm2 (21.6m) e caixa PVC 4x2" (1 und) | und | 444 | 344.35 | 444.52 | 197366.88 | 0.1915%
15.15.6 | 151807 | IOPES | Ponto padrão de ventilador no teto - considerando eletroduto PVC rígido de 3/4" inclusive conexões (4.5m), fio isolado PVC de 2.5mm2 (21.6m) e caixa PVC 4x4" (1 und) | und | 39 | 275.73 | 355.93 | 13881.27 | 0.01347%
15.15.7 | 151809 | IOPES | Ponto padrão de interruptor de 2 teclas simples - considerando eletroduto PVC rígido de 3/4" inclusive conexões (3.3m), fio isolado PVC de 2.5mm2 (17.2m) e caixa PVC 4x2" (1 und) | und | 937 | 211.97 | 273.63 | 256391.31 | 0.2488%
15.15.8 | 151810 | IOPES | Ponto padrão de interruptor de 1 tecla paralelo - considerando eletroduto PVC rígido de 3/4" inclusive conexões (8.5m), fio isolado PVC de 2.5mm2 (28.8m) e caixa PVC 4x2" (1 und) | und | 426 | 400.01 | 516.37 | 219973.62 | 0.2134%
15.15.9 | 151811 | IOPES | Ponto padrão de interruptor de 1 tecla simples e 1 tomada dois pólos mais terra 10A/250V - considerando eletroduto PVC rígido de 3/4" inclusive conexões (4.5m), fio isolado PVC de 2.5mm2 (19.4m) e caixa PVC 4x2" (1 und) | und | 269 | 251.25 | 324.33 | 87244.77 | 0.08465%
15.15.10 | 151812 | IOPES | Ponto padrão de interruptor de 2 teclas simples e 1 tomada dois pólos mais terra 10A/250V - considerando eletroduto PVC rígido de 3/4" inclusive conexões (4.5m), fio isolado PVC de 2.5mm2 (22.9m) e caixa PVC 4x2" (1 und) | und | 158 | 278.58 | 359.61 | 56818.38 | 0.05513%
15.15.11 | 151814 | IOPES | Ponto padrão de poste para iluminação externa - considerando eletroduto PVC rígido de 3/4" inclusive conexões (7.7m) e fio isolado PVC de 2.5mm2 (25.2.0m) | und | 138 | 348.01 | 449.24 | 61995.12 | 0.06015%
15.15.12 | 151815 | IOPES | Ponto padrão de interruptor para ventilador - considerando eletroduto PVC rígido de 3/4" inclusive conexões (3.3m), fio isolado PVC de 2.5mm2 (12.0m) e caixa PVC 4x2" (1 und) | und | 39 | 171.38 | 221.23 | 8627.97 | 0.008372%
15.15.13 | 151816 | IOPES | Ponto padrão de interruptor de 3 teclas simples - considerando eletroduto PVC rígido de 3/4" inclusive conexões (4.5m), fio isolado PVC de 2.5mm2 (25.8m) e caixa PVC 4x2" (1 und) | und | 87 | 301.6 | 389.33 | 33871.71 | 0.03287%
15.15.14 | 151817 | IOPES | Ponto padrão de tomada de piso - considerando eletroduto PVC rígido de 3/4" inclusive conexões (5.0m), fio isolado PVC de 2.5mm2 (18.0m) e caixa alumínio silício 4x4" (1 und) | und | 85 | 280.87 | 362.57 | 30818.45 | 0.0299%
15.15.15 | 151819 | IOPES | Ponto de antena de TV - considerando eletroduto PVC rígido de 3/4" inclusive conexões (3.0m), cabo coaxial 67 Ohms (4.5m) e caixa PVC 4x2" (1 und) | und | 17 | 112.19 | 144.82 | 2461.94 | 0.002389%
15.15.16 | 151820 | IOPES | Ponto padrão de interruptor de 1 tecla intermediário - considerando eletroduto PVC rígido de 3/4" inclusive conexões (3.3m), fio isolado PVC de 2.5mm2 (15.8m) e caixa PVC 4x2" (1 und) | und | 49 | 201.04 | 259.52 | 12716.48 | 0.01234%
15.16 |  |  | QUADROS DE DISTRIBUIÇÃO COM BARRAMENTO, TRINCO E FECHADURA |  | 1 |  | 181115.08 | 181115.08 | 0.1757%
15.16.1 | 151901 | IOPES | Quadro distrib. energia, embutido ou semi embutido, capac. p/ 16 disj. DIN, c/barram trif. 100A barra. neutro e terra, fab. em chapa de aço 12 USG com porta, espelho, trinco com fechad ch yale, Ref. QDTN II-16DIN-CEMAR ou equiv. | und | 60 | 521.85 | 673.65 | 40419 | 0.03922%
15.16.2 | 151902 | IOPES | Quadro distrib. energia, embutido ou semi embutido, capac. p/ 28 disj. DIN, c/barram trif. 100A barra. neutro e terra, fab. em chapa de aço 12 USG com porta, espelho, trinco com fechad ch yale, Ref. QDTN II-28DIN-CEMAR ou equiv. | und | 34 | 613.95 | 792.54 | 26946.36 | 0.02615%
15.16.3 | 151903 | IOPES | Quadro distrib. energia, embutido ou semi embutido, capac. p/ 34 disj. DIN, c/barram trif. 100A barra. neutro e terra, fab. em chapa de aço 12 USG com porta, espelho, trinco com fechad ch yale, Ref. QDTN II-34DIN-CEMAR ou equiv | und | 9 | 730.05 | 942.42 | 8481.78 | 0.00823%
15.16.4 | 151904 | IOPES | Quadro distrib. energia, embutido ou semi embutido, capac. p/ 44 disj. DIN, c/barram trif. 100A barra. neutro e terra, fab. em chapa de aço 12 USG com porta, espelho, trinco com fechad ch yale, Ref. QDTN II-44DIN-CEMAR ou equiv | und | 60 | 902.11 | 1164.53 | 69871.8 | 0.0678%
15.16.5 | 151905 | IOPES | Quadro distrib. energia, embutido ou semi embutido, capac. p/ 54 disj. DIN, c/barram trif. 100A barra. neutro e terra, fab. em chapa de aço 12 USG com porta, espelho, trinco com fechad ch yale, Ref. QDTN II-54DIN-CEMAR | und | 26 | 1054.61 | 1361.39 | 35396.14 | 0.03434%
15.17 |  |  | TERMINAIS, CONECTORES E ABRAÇADEIRAS |  | 1 |  | 326064.67 | 326064.67 | 0.3164%
15.17.1 | 152001 | IOPES | Terminal em bronze a pressão para ligação de cabo a barra até 4.0mm2 | und | 1469 | 14.13 | 18.24 | 26794.56 | 0.026%
15.17.2 | 152002 | IOPES | Terminal em bronze a pressão para ligação de cabo a barra de 6.0 mm2 | und | 980 | 14.38 | 18.56 | 18188.8 | 0.01765%
15.17.3 | 152003 | IOPES | Terminal em bronze a pressão para ligação de cabo a barra de 10.0 mm2 | und | 980 | 16.86 | 21.76 | 21324.8 | 0.02069%
15.17.4 | 152004 | IOPES | erminal em bronze a pressão para ligação de cabo a barra de 16.0 mm2 | und | 357 | 17.03 | 21.98 | 7846.86 | 0.007614%
15.17.5 | 152005 | IOPES | Terminal em bronze a pressão para ligação de cabo a barra de 25.0 mm2 | und | 298 | 20.66 | 26.66 | 7944.68 | 0.007709%
15.17.6 | 152006 | IOPES | Terminal em bronze a pressão para ligação de cabo a barra de 35.0 mm2 | und | 238 | 21.74 | 28.06 | 6678.28 | 0.00648%
15.17.7 | 152007 | IOPES | Terminal em bronze a pressão para ligação de cabo a barra de 50.0 mm2 | und | 128 | 28.96 | 37.38 | 4784.64 | 0.004642%
15.17.8 | 152010 | IOPES | Terminal em bronze a pressão para ligação de cabo a barra de 70 mm2 | und | 123 | 30.07 | 38.81 | 4773.63 | 0.004632%
15.17.9 | 152011 | IOPES | Terminal em bronze a pressão para ligação de cabo a barra de 95 mm2 | und | 133 | 38.87 | 50.17 | 6672.61 | 0.006474%
15.17.10 | 152012 | IOPES | Terminal em bronze a pressão para ligação de cabo a barra de 120 mm2 | und | 213 | 44.45 | 57.38 | 12221.94 | 0.01186%
15.17.11 | 152013 | IOPES | Terminal em bronze a pressão para ligação de cabo a barra de 150 mm2 | und | 58 | 53.93 | 69.61 | 4037.38 | 0.003917%
15.17.12 | 152014 | IOPES | Terminal em bronze a pressão para ligação de cabo a barra de 185 mm2 | und | 34 | 60.13 | 77.62 | 2639.08 | 0.002561%
15.17.13 | 152015 | IOPES | Terminal em bronze a pressão para ligação de cabo a barra de 240 mm2 | und | 276 | 65.3 | 84.29 | 23264.04 | 0.02257%
15.17.14 | 152016 | IOPES | Terminal em bronze a pressão para ligação de cabo a barra de 300 mm2 | und | 68 | 74.99 | 96.8 | 6582.4 | 0.006387%
15.17.15 | 152025 | IOPES | Terminal em bronze a pressão para ligação de cabo a barra duplo de 185 mm2 | und | 165 | 223.11 | 288.01 | 47521.65 | 0.04611%
15.17.16 | 152026 | IOPES | Terminal em bronze a pressão para ligação de cabo a barra duplo de 240 mm2 | und | 173 | 234.03 | 302.1 | 52263.3 | 0.05071%
15.17.17 | 152027 | IOPES | Terminal em bronze a pressão para ligação de cabo a barra duplo de 300 mm2 | und | 68 | 272.78 | 352.13 | 23944.84 | 0.02323%
15.17.18 | 152030 | IOPES | Conector parafuso fendido split bolt para cabo até 10.0 mm2 | und | 255 | 15.51 | 20.02 | 5105.1 | 0.004953%
15.17.19 | 152031 | IOPES | Conector parafuso fendido split bolt para cabo de 35.0 mm2 | und | 128 | 23.16 | 29.89 | 3825.92 | 0.003712%
15.17.20 | 152033 | IOPES | Conector porcelana 3 polos para cabos de #4,0mm2 | und | 128 | 16.93 | 21.85 | 2796.8 | 0.002714%
15.17.21 | 152034 | IOPES | Conector de porcelana 3 polos para cabos de 6 mm² (30A) | und | 128 | 14.85 | 19.16 | 2452.48 | 0.00238%
15.17.22 | 152035 | IOPES | Conector de porcelana 3 polos para cabos de 10 mm² (50A) | und | 102 | 15.05 | 19.42 | 1980.84 | 0.001922%
15.17.23 | 152040 | IOPES | Conector de aluminio tipo prensa cabos IP66 curto para Ø 1/2" com rosca, para cabos de 12,5 a 15mm | und | 204 | 11.55 | 14.9 | 3039.6 | 0.002949%
15.17.24 | 152041 | IOPES | Conector de aluminio tipo prensa cabos IP66 curto para Ø 3/4" com rosca, para cabos de 17,5 a 20mm | und | 527 | 13.83 | 17.85 | 9406.95 | 0.009127%
15.17.25 | 152042 | IOPES | Conector de aluminio tipo prensa cabos IP66 curto para Ø 1" com rosca, para cabos de 22,5 a 25mm | und | 527 | 21.22 | 27.39 | 14434.53 | 0.01401%
15.17.26 | 39139 | SINAPI | ABRACADEIRA EM ACO PARA AMARRACAO DE ELETRODUTOS, TIPO U SIMPLES, COM 1" | UN | 3528 | 1.22 | 1.57 | 5538.96 | 0.005374%
15.18 |  |  | (COMPOSIÇÃO REPRESENTATIVA) - MONTAGEM MECANICA E ELETRICA, TESTE DE ACEITAÇÃO DE QUADROS DE FABRICAÇÃO ESPECIAL COM ATESTADOS TTA/PTTA |  | 1 |  | 276822.5 | 276822.5 | 0.2686%
15.18.1 | 152201 | IOPES | (composição representativa) Montagem mecânica de quadro de distribuição até 16 circuitos (600x500mm) | und | 17 | 95.94 | 123.84 | 2105.28 | 0.002043%
15.18.2 | 152202 | IOPES | (composição representativa) Montagem mecânica de Quadro de distribuição até 32 circuitos (1000x600mm) | und | 17 | 143.91 | 185.77 | 3158.09 | 0.003064%
15.18.3 | 152203 | IOPES | (composição representativa) Montagem mecânica de Quadro de distribuição até 64 circuitos (2000x800mm) | und | 17 | 239.85 | 309.62 | 5263.54 | 0.005107%
15.18.4 | 152204 | IOPES | (composição representativa) Montagem mecânica de Barramento de cobre de 1/2" x 1/16" (85A) até 2.1/2" x 5/16" (905A) | m | 85 | 32.13 | 41.47 | 3524.95 | 0.00342%
15.18.5 | 152205 | IOPES | (composição representativa) Montagem mecânica de Barramento de cobre de 2.1/4" x 1/2" (1086A) até 8" x 1/2" (3195A) | m | 85 | 47.97 | 61.92 | 5263.2 | 0.005107%
15.18.6 | 152206 | IOPES | (composição representativa) Montagem mecânica de Isolador p/ barra de 1000V | und | 22 | 38.37 | 49.53 | 1089.66 | 0.001057%
15.18.7 | 152207 | IOPES | (composição representativa) Montagem mecânica de trilho metálico DIN 35mm | m | 85 | 23.98 | 30.95 | 2630.75 | 0.002553%
15.18.8 | 152208 | IOPES | (composição representativa) Montagem elétrica de Programador logico | und | 17 | 43.16 | 55.71 | 947.07 | 0.0009189%
15.18.9 | 152209 | IOPES | (composição representativa) Montagem elétrica de Disjuntor Tripolar até 400A | und | 68 | 95.94 | 123.84 | 8421.12 | 0.008171%
15.18.10 | 152210 | IOPES | (composição representativa) Montagem elétrica de Disjuntor Tripolar Geral até 1000A | und | 9 | 191.88 | 247.69 | 2229.21 | 0.002163%
15.18.11 | 152211 | IOPES | (composição representativa) Montagem elétrica de Disjuntor Tripolar Geral até 1600A | und | 9 | 239.85 | 309.62 | 2786.58 | 0.002704%
15.18.12 | 152213 | IOPES | (composição representativa) Montagem elétrica de Dispositivo Diferencial Residual (DR) Monopolar | und | 17 | 19.18 | 24.75 | 420.75 | 0.0004082%
15.18.13 | 152214 | IOPES | (composição representativa) Montagem elétrica de Dispositivo Diferencial Residual (DR) Bipolar e Tetrapolar | und | 17 | 28.77 | 37.13 | 631.21 | 0.0006125%
15.18.14 | 152215 | IOPES | (composição representativa) Montagem elétrica de Dispositivo de Proteção Contra Surto (DPS) | und | 17 | 14.38 | 18.56 | 315.52 | 0.0003061%
15.18.15 | 152216 | IOPES | (composição representativa) Montagem elétrica de Base e Fusível Tipo Diazed até 63A | und | 17 | 21.58 | 27.85 | 473.45 | 0.0004594%
15.18.16 | 152217 | IOPES | (composição representativa) Montagem elétrica de Base e Fusível Tipo NH 00 até 125A | und | 17 | 23.98 | 30.95 | 526.15 | 0.0005105%
15.18.17 | 152218 | IOPES | (composição representativa) Montagem elétrica de Base e Fusível Tipo NH 01 até 250A | und | 17 | 28.77 | 37.13 | 631.21 | 0.0006125%
15.18.18 | 152219 | IOPES | (composição representativa) Montagem elétrica de Base e Fusível Tipo NH 02 até 400A | und | 17 | 33.57 | 43.33 | 736.61 | 0.0007147%
15.18.19 | 152220 | IOPES | (composição representativa) Montagem elétrica de Base e Fusível Tipo NH 03 até 630A | und | 17 | 38.37 | 49.53 | 842.01 | 0.000817%
15.18.20 | 152221 | IOPES | (composição representativa) Montagem elétrica de Base e Fusível Tipo NH 04 até 1250A | und | 17 | 43.16 | 55.71 | 947.07 | 0.0009189%
15.18.21 | 152222 | IOPES | (composição representativa) Montagem elétrica de Comutador 2 ou 3 posições | und | 17 | 21.58 | 27.85 | 473.45 | 0.0004594%
15.18.22 | 152223 | IOPES | (composição representativa) Montagem elétrica de Botões de comando | und | 17 | 11.98 | 15.46 | 262.82 | 0.000255%
15.18.23 | 152224 | IOPES | (composição representativa) Montagem elétrica de Contator auxiliares | und | 17 | 43.16 | 55.71 | 947.07 | 0.0009189%
15.18.24 | 152225 | IOPES | (composição representativa) Montagem elétrica de Relê de sobre corrente | und | 9 | 43.16 | 55.71 | 501.39 | 0.0004865%
15.18.25 | 152226 | IOPES | (composição representativa) Montagem elétrica de Voltímetro Seletor | und | 9 | 21.58 | 27.85 | 250.65 | 0.0002432%
15.18.26 | 152227 | IOPES | (composição representativa) Montagem elétrica de Amperímetro Seletor | und | 9 | 21.58 | 27.85 | 250.65 | 0.0002432%
15.18.27 | 152228 | IOPES | (composição representativa) Montagem elétrica de Conectores de borne | und | 9 | 7.8 | 10.06 | 90.54 | 8.785e-05%
15.18.28 | 152229 | IOPES | (composição representativa) Montagem elétrica de Terminais de compressão | und | 9 | 1.82 | 2.34 | 21.06 | 2.043e-05%
15.18.29 | 152230 | IOPES | (composição representativa) Teste ponto a ponto por circuitos | und | 85 | 17.74 | 22.9 | 1946.5 | 0.001889%
15.18.30 | 152231 | IOPES | (composição representativa) Teste funcional por circuitos | und | 85 | 35.5 | 45.82 | 3894.7 | 0.003779%
15.18.31 | 152232 | IOPES | (composição representativa) Teste Dielétrico por circuitos | und | 85 | 71.02 | 91.67 | 7791.95 | 0.00756%
15.18.32 | 152233 | IOPES | (composição representativa) Teste de aceitação para Quadro de distribuição até 16 circuitos, com emissão de ART e laudo PTTA/TTA | und | 85 | 340.5 | 439.55 | 37361.75 | 0.03625%
15.18.33 | 152234 | IOPES | (composição representativa) Teste de aceitação para Quadro de distribuição até 32 circuitos, com emissão de ART e laudo PTTA/TTA | und | 75 | 581.36 | 750.47 | 56285.25 | 0.05461%
15.18.34 | 152235 | IOPES | (composição representativa) Teste de aceitação para Quadro de distribuição até 64 circuitos, com emissão de ART e laudo PTTA/TTA | und | 75 | 1274.86 | 1645.71 | 123428.25 | 0.1198%
15.18.35 | 152236 | IOPES | (composição representativa) Montagem mecânica de canaleta PVC aberta 50x80mm | m | 85 | 2.39 | 3.08 | 261.8 | 0.000254%
15.18.36 | 152238 | IOPES | (composição representativa) Montagem mecânica de Botão sinalizador luminoso LED 22mm | und | 9 | 9.58 | 12.36 | 111.24 | 0.0001079%
16 |  |  | OUTRAS INSTALAÇÕES |  | 1 |  | 6916911.27 | 6916911.27 | 6.711%
16.1 |  |  | INSTALAÇÃO DE TELEFONE |  | 1 |  | 164236.17 | 164236.17 | 0.1594%
16.1.1 | 160105 | IOPES | Caixa de telefone em chapa de aço padrão TELEBRAS N. 6, 1200x1200x150 mm, com fundo de madeira | und | 4 | 1808.3 | 2334.33 | 9337.32 | 0.00906%
16.1.2 | 160108 | IOPES | Caixa de telefone em chapa de aço padrão TELEBRAS do tipo CIE-2 200x200x120mm | und | 4 | 158.17 | 204.18 | 816.72 | 0.0007925%
16.1.3 | 160110 | IOPES | Caixa de telefone em chapa de aço padrão TELEBRAS do tipo CIE-4 600x600x120 mm | und | 4 | 456.82 | 589.7 | 2358.8 | 0.002289%
16.1.4 | 160111 | IOPES | Caixa para telefone padrão TELEMAR, dim. 1070 x 520 x 500 mm, com tampa de ferro tipo R2, assentada com argamassa de cimento, cal e areia | und | 14 | 1381.76 | 1783.71 | 24971.94 | 0.02423%
16.1.5 | 160120 | IOPES | Tomada para telefone com conector RJ 11 | und | 26 | 81.68 | 105.44 | 2741.44 | 0.00266%
16.1.6 | 160121 | IOPES | Caixa de telefone em chapa de aço padrão TELEBRAS do tipo CIE-5 800x800x120 mm | und | 13 | 740.39 | 955.76 | 12424.88 | 0.01206%
16.1.7 | 160122 | IOPES | Caixa de telefone em chapa de aço padrão TELEBRAS do tipo CIE-6 1200x1200x150 mm | und | 13 | 1892.26 | 2442.71 | 31755.23 | 0.03081%
16.1.8 | 160123 | IOPES | Caixa de telefone em chapa de aço padrão TELEBRAS do tipo CIE-7 1500x1500x150 mm | und | 12 | 2833.2 | 3657.37 | 43888.44 | 0.04258%
16.1.9 | 160124 | IOPES | Cabo telefônico CI, diâmetro do condutor 50mm, 20 pares | m | 170 | 19.96 | 25.76 | 4379.2 | 0.004249%
16.1.10 | 160125 | IOPES | Cabo telefônico CI, diâmetro do condutor 50mm, 100 pares | m | 170 | 96.89 | 125.07 | 21261.9 | 0.02063%
16.1.11 | 160126 | IOPES | Cabo telefônico CI, diâmetro do condutor 50mm, 50 pares | m | 170 | 46.94 | 60.59 | 10300.3 | 0.009994%
16.2 |  |  | INSTALAÇÃO DE GÁS |  | 1 |  | 123544.15 | 123544.15 | 0.1199%
16.2.1 | COMP. 902 | Próprio | TUBO DE COBRE CLASSE "A" SEM COSTURA, DIÂMETRO DE 1/2" (15MM), INCLUSIVE CONEXÕES, SUPORTES E PINTURA EM TINTA ESMALTE SINTÉTICO | m | 375 | 120.41 | 155.43 | 58286.25 | 0.05655%
16.2.2 | COMP. 903 | Próprio | TUBO DE COBRE CLASSE "A" SEM COSTURA, DIÂMETRO DE 3/4" (22MM), INCLUSIVE CONEXÕES, SUPORTES E PINTURA EM TINTA ESMALTE SINTÉTICO | m | 170 | 172.39 | 222.53 | 37830.1 | 0.03671%
16.2.3 | COMP. 904 | Próprio | TUBO DE COBRE CLASSE "A" SEM COSTURA, DIÂMETRO DE 1" (28MM), INCLUSIVE CONEXÕES, SUPORTES E PINTURA EM TINTA ESMALTE SINTÉTICO | m | 102 | 208.31 | 268.9 | 27427.8 | 0.02661%
16.3 |  |  | INSTALAÇÃO DE PÁRA-RAIO |  | 1 |  | 2600916.04 | 2600916.04 | 2.524%
16.3.1 | 160303 | IOPES | Aterramento com haste terra 5/8" x 2.40, cabo de cobre nu 6mm2, inclusive caixa de concreto 30 x 30 cm | und | 400 | 460.87 | 594.93 | 237972 | 0.2309%
16.3.2 | 160304 | IOPES | Pára-raios tipo franklim incluindo base de fixação, conjunto de contraventagem c/abraçadeira p/3 estais em tubo e demais acessórios c/exceção do cabo de cobre de descida e suportes isoladores | und | 38 | 881.71 | 1138.19 | 43251.22 | 0.04197%
16.3.3 | 160305 | IOPES | Condutor de cobre nú, seção de 35mm2, inclusive suportes isoladores e acessórios de fixação, conforme projeto | m | 2867 | 100.74 | 130.04 | 372824.68 | 0.3617%
16.3.4 | 160308 | IOPES | Cabo condutor de cobre eletrolítico nu, tempera meio dura, encordoamento classe 2, para aterramento, diam. 50mm2 | m | 1193 | 65.02 | 83.93 | 100128.49 | 0.09715%
16.3.5 | 160309 | IOPES | Terminal aéreo em latão (minicaptor), com conector e fixação horizontal 250mm x 10mm, ref. TEL-2024, inclusive vedação dos furos com poliuretano ref. TEL 5905, marca de ref. Termotécnica ou equivalente | und | 85 | 112.56 | 145.3 | 12350.5 | 0.01198%
16.3.6 | 160310 | IOPES | Conector de medição em latão com 2 parafusos para cabos de 16 a 50 mm2, ref. TEL-562, Termotécnica ou equivalente | und | 85 | 68.34 | 88.22 | 7498.7 | 0.007276%
16.3.7 | 160312 | IOPES | Kit completo para solda Exotérmica (Molde HCL 5/8" Ref: TEL905611 / Cartucho n° 115 Ref: TEL 909115 / Alicate Z 201 Ref: TEL 998201), marca de referência Termotécnica ou equivalente | und | 238 | 58.83 | 75.94 | 18073.72 | 0.01754%
16.3.8 | 160313 | IOPES | Fixador universal latão estanhado p/ cabos 16 a 70 mm2 ref. 5024, incl. parafuso sextavado M6x45mm, arruela lisa 1/4", bucha nº8, vedação dos furos c/ poliuretano ref. 5905, marca de ref. Termotécnica ou equivalente | und | 1200 | 63.54 | 82.02 | 98424 | 0.0955%
16.3.9 | 160314 | IOPES | Mastro simples 3mx1.1/2", uma descida, incl. base de fixação, captor, conj.de contraventagem c/abraçadeira p/3 estais em tubo e demais acessórios, excl. cabo de cobre de descida e suportes isoladores, ref.Termotécnica ou equiv. | und | 38 | 909.48 | 1174.04 | 44613.52 | 0.04329%
16.3.10 | 160315 | IOPES | Mastro telescópico 5mx2", uma descida, incl. base de fixação, captor, conj.de contraventagem c/abraçadeira p/3 estais em tubo e demais acessórios excl. cabo de cobre de descida e suportes isoladores, ref. Termotécnica ou equiv. | und | 60 | 1290.32 | 1665.67 | 99940.2 | 0.09697%
16.3.11 | 160316 | IOPES | Caixa de inspeção em PVC, diâmetro 300 mm, ref TEL-552, marca de referência Termotécnica ou equivalente, inclusive escavação e reaterro | und | 273 | 96.51 | 124.58 | 34010.34 | 0.033%
16.3.12 | 160317 | IOPES | Cabo de cobre nú 50mm2, ref. TEL 5750, marca de referência Termotécnica ou equivalente | m | 3625 | 65.02 | 83.93 | 304246.25 | 0.2952%
16.3.13 | 160318 | IOPES | Cabo de cobre nú 35mm2, ref. TEL 5735, marca de referência Termotécnica ou equivalente | m | 1813 | 53.35 | 68.86 | 124843.18 | 0.1211%
16.3.14 | 160319 | IOPES | Presilha de latão ref. 744, inclusive parafuso fenda DN 4,2x32mm e bucha nylon DN 6mm e vedação dos furos com poliuretano ref. 5905, marca de ref. Termotécnica ou equivalente | und | 2380 | 11.99 | 15.47 | 36818.6 | 0.03572%
16.3.15 | 160321 | IOPES | Tampa reforçada em ferro fundido com escotilha TEL 536, inclusive assentamento, marca de referência Termotécnica ou equivalente | und | 600 | 163.79 | 211.43 | 126858 | 0.1231%
16.3.16 | 160322 | IOPES | Abraçadeira tipo "D" com cunha, diâmetro 1", ref. TEL-095, marca de referência Termotécnica ou equivalente | und | 680 | 7.01 | 9.04 | 6147.2 | 0.005965%
16.3.17 | 160323 | IOPES | Tampão para eletroduto 1", ref. TEL-5533, marca de referência Termotécnica ou equivalente | und | 85 | 12.54 | 16.18 | 1375.3 | 0.001334%
16.3.18 | 160324 | IOPES | Caixa de equalização de potenciais para uso interno e externo com cinco (5) terminais para aterramento (BEP), em polipropileno, ref. TEL-902, marca de referência Termotécnica ou equivalente | und | 85 | 235.05 | 303.42 | 25790.7 | 0.02502%
16.3.19 | 160325 | IOPES | Caixa de equalização de potenciais para uso interno e externo com nove (9) terminais para aterramento (BEP), em aço, com flange inferior e vedação na porta, ref. TEL-903, marca de referência Termotécnica ou equivalente | und | 150 | 629.74 | 812.93 | 121939.5 | 0.1183%
16.3.20 | 160326 | IOPES | Barra chata em alumínio 7/8"x1/8" (70mm²), com furos diâmetro 7 mm ref. TEL-771, marca de referência Termotécnica ou equivalente | m | 750 | 38.4 | 49.57 | 37177.5 | 0.03607%
16.3.21 | 160327 | IOPES | Barra chata em aço galvanizado a fogo 7/8"x1/8" (70mm²), com furos diâm. 7mm ref. TEL-761, marca de referência Termotécnica ou equivalente | m | 3750 | 45.1 | 58.21 | 218287.5 | 0.2118%
16.3.22 | 160328 | IOPES | Terminal estanhado de 1 compressão 1 furo, 35mm², ref. TEL-5135, marca de referência Termotécnica ou equivalente | und | 128 | 25.94 | 33.48 | 4285.44 | 0.004158%
16.3.23 | 160329 | IOPES | Curva 90º de barra chata em alumínio 7/8"x1/8"x300mm, 70mm², ref. TEL-778, marca de referência Termotécnica ou equivalente | und | 340 | 18.65 | 24.07 | 8183.8 | 0.007941%
16.3.24 | 160330 | IOPES | Fixador ômega em latão ref. 733, inclusive parafuso fenda DN 4,2x32mm, bucha nylon DN 6mm e vedação dos furos com poliuretano ref. 5905, marca de ref. Termotécnica ou equivalente | und | 2445 | 14.67 | 18.93 | 46283.85 | 0.04491%
16.3.25 | 160331 | IOPES | Cordoalha flexível 25x100 mm, com dois furos, diâmetro 11 mm, ref. TEL-5701, marca de referência Termotécnica ou equivalente | und | 187 | 38.1 | 49.18 | 9196.66 | 0.008923%
16.3.26 | 160332 | IOPES | Fita perfurada em latão niquelado 20mm x 0,8mm, para equalização de potenciais, ref. TEL-750, marca de referência Termotécnica ou equivalente | m | 1875 | 35.96 | 46.42 | 87037.5 | 0.08445%
16.3.27 | 160333 | IOPES | Cabo de cobre nú 50 mm2, ref. TEL-5750, marca de referência Termotécnica ou equivalente, inclusive abertura e fechamento de vala para cabo dimensões 50x20cm | m | 3500 | 80.09 | 103.38 | 361830 | 0.3511%
16.3.28 | 160334 | IOPES | Terminal estanhado de 1 compressão 1 furo, 50mm², ref. TEL-5150, marca de referência Termotécnica ou equivalente | und | 128 | 36.86 | 47.58 | 6090.24 | 0.005909%
16.3.29 | 160335 | IOPES | Chapa perfurada(tela casa da moeda) BELINOX, largura 245 mm, espessura 1.5mm, ref. TEL-754, marca de referência Termotécnica ou equivalente | m | 85 | 49.56 | 63.97 | 5437.45 | 0.005276%
16.4 |  |  | INSTALAÇÃO DE INCÊNDIO |  | 1 |  | 2883556.83 | 2883556.83 | 2.798%
16.4.1 | 160603 | IOPES | Hidrante de recalque no passeio, composto por caixa metálica 40x60x40 cm, com registro globo angular 90º DN 65 mm (2.1/2?), adaptador Storz para engate rápido e tampão Storz com corrente de segurança, para conexão de viatura do Corpo de Bombeiros ao sistema de combate a incêndio | und | 9 | 921.23 | 1189.21 | 10702.89 | 0.01038%
16.4.2 | 160604 | IOPES | Extintor de incêndio de água pressurizada capacidade 2A (10L), inclusive suporte de parede universal, parafuso e bucha S8, exclusive placa sinalizadora em PVC fotoluminescente e pintura de sinalização | und | 104 | 257.6 | 332.53 | 34583.12 | 0.03356%
16.4.3 | 160605 | IOPES | Extintor de incêndio portátil de pó químico ABC com capacidade 2A-20B:C (6 kg), inclusive suporte de parede universal, parafuso e bucha S8, exclusive placa sinalizadora em PVC fotoluminescente e pintura de sinalização | und | 74 | 286.24 | 369.5 | 27343 | 0.02653%
16.4.4 | 160606 | IOPES | Extintor de incêndio de gás carbônico CO2 5 B:C (6 Kg), inclusive suporte de parede universal, parafuso e bucha S8, exclusive placa sinalizadora em PVC fotoluminescente e pintura de sinalização | und | 43 | 748.98 | 966.85 | 41574.55 | 0.04034%
16.4.5 | 160612 | IOPES | Placa de sinalização de segurança do tipo ?SAÍDA DE EMERGÊNCIA? com seta vertical, conforme Código 14 - 315/158 da ABNT NBR 13434 e Código S3 da NT 14/2010 do Corpo de Bombeiros do Espírito Santo (CBMES) | und | 8 | 29.12 | 37.59 | 300.72 | 0.0002918%
16.4.6 | 160613 | IOPES | Ponto para iluminação de emergência completo, inclusive bloco autônomo de iluminação 2x9W com tomada universal | und | 360 | 263.07 | 339.59 | 122252.4 | 0.1186%
16.4.7 | 160625 | IOPES | Execução de abrigo para hidrante de recalque no passeio, em caixa de alvenaria 60x40x40 cm com blocos de concreto, incluindo registro angular Ø 65 mm (2 ½"), interligado à rede de incêndio, e tampa de ferro fundido 40x40 cm com moldura metálica e inscrição ?INCÊNDIO? pintada com tinta esmalte sintético vermelha a duas demãoes e uma demão de fundo anticorrosivo e lastro de brita 5cm | und | 9 | 938.7 | 1211.76 | 10905.84 | 0.01058%
16.4.8 | 160626 | IOPES | Conjunto completo de Porta corta-fogo simples para saída de emergência Dim.: 80x210x5cm, conforme ABNT NBR 11742, classe P-90, chapa de aço galvanizada 24 com revestimento interno de fibra de manta cerâmica de baixa densidade, fechamento automático, inclusive contra-marco, três (3) dobradiças tipo mola com parafusos sextavados e fechadura tipo trinco sobrepor sem chave, exclusive sinalização e pintura de acabamento | und | 30 | 1624.58 | 2097.17 | 62915.1 | 0.06105%
16.4.9 | 160627 | IOPES | Conjunto completo de Porta corta-fogo simples para saída de emergência Dim.: 90x210x5cm, conforme ABNT NBR 11742, classe P-90, chapa de aço galvanizada 24 com revestimento interno de fibra de manta cerâmica de baixa densidade, fechamento automático, inclusive contra-marco, três (3) dobradiças tipo mola com parafusos sextavados e fechadura tipo trinco sobrepor sem chave, exclusive sinalização e pintura de acabamento | und | 30 | 1593.27 | 2056.75 | 61702.5 | 0.05987%
16.4.10 | 160628 | IOPES | Conjunto completo de Porta corta-fogo simples para saída de emergência Dim.: 90x210x5cm, conforme ABNT NBR 11742, classe P-120, chapa de aço galvanizada 24 com revestimento interno de fibra de manta cerâmica de baixa densidade, fechamento automático, inclusive contra-marco, três (3) dobradiças tipo mola com parafusos sextavados e fechadura tipo trinco sobrepor sem chave, exclusive sinalização e pintura de acabamento | und | 30 | 2568.33 | 3315.45 | 99463.5 | 0.09651%
16.4.11 | 160629 | IOPES | Tubo de aço carbono galvanizado, com costura, classe leve, diâmetro 50mm (2"), inclusive pintura com uma demão de primer Epoxi e duas demãos de tinta à base de Epoxi na cor vermelha | m | 750 | 140.63 | 181.53 | 136147.5 | 0.1321%
16.4.12 | 160630 | IOPES | Tubo de aço carbono galvanizado, com costura, classe leve, diâmetro 65mm (2.1/2"), inclusive pintura com uma demão de primer Epoxi e duas demãos de tinta à base de Epoxi na cor vermelha | m | 500 | 178.35 | 230.23 | 115115 | 0.1117%
16.4.13 | 160631 | IOPES | Tubo de aço carbono galvanizado, com costura, classe leve, diâmetro 80mm (3"), inclusive pintura com uma demão de primer Epoxi e duas demãos de tinta à base de Epoxi na cor vermelha | m | 500 | 211.26 | 272.71 | 136355 | 0.1323%
16.4.14 | 160632 | IOPES | Tubo de aço carbono galvanizado, com costura, classe leve, diâmetro 100mm (4"), inclusive pintura com uma demão de primer Epoxi e duas demãos de tinta à base de Epoxi na cor vermelha | m | 500 | 285.92 | 369.09 | 184545 | 0.1791%
16.4.15 | 160633 | IOPES | Registro de gaveta bruto diâmetro 2" (50mm), volante em aço com acabamento pintura epóxi vermelha ? Docol, Deca ou equivalente | und | 23 | 226.53 | 292.42 | 6725.66 | 0.006526%
16.4.16 | 160634 | IOPES | Registro de gaveta bruto diâmetro 2.1/2" (65mm), volante em aço com acabamento pintura epóxi vermelha ? Docol, Deca ou equivalente | und | 23 | 405.06 | 522.89 | 12026.47 | 0.01167%
16.4.17 | 160635 | IOPES | Registro de gaveta bruto diâmetro 3" (75mm) , volante em aço com acabamento pintura epóxi vermelha ? Docol, Deca ou equivalente | und | 23 | 593.78 | 766.51 | 17629.73 | 0.01711%
16.4.18 | 160636 | IOPES | Registro de gaveta bruto diâmetro 4" (100mm), volante em aço com acabamento pintura epóxi vermelha ? Docol, Deca ou equivalente | und | 23 | 846.56 | 1092.82 | 25134.86 | 0.02439%
16.4.19 | 160637 | IOPES | Tê de ferro fundido maleável 90º classe leve, diâmetro 50mm (2"), inclusive pintura com uma demão de primer Epoxi e duas demãos de tinta à base de Epoxi na cor vermelha | und | 23 | 93.1 | 120.18 | 2764.14 | 0.002682%
16.4.20 | 160638 | IOPES | Tê de ferro fundido maleável 90º classe leve, diâmetro 65mm (2.1/2"), inclusive pintura com uma demão de primer Epoxi e duas demãos de tinta à base de Epoxi na cor vermelha | und | 23 | 141.89 | 183.16 | 4212.68 | 0.004087%
16.4.21 | 160639 | IOPES | Tê de ferro fundido maleável 90º classe leve, diâmetro 80mm (3"), inclusive pintura com uma demão de primer Epoxi e duas demãos de tinta à base de Epoxi na cor vermelha | und | 23 | 198.17 | 255.81 | 5883.63 | 0.005709%
16.4.22 | 160640 | IOPES | Tê de ferro fundido maleável 90º classe leve, diâmetro 100mm (4"), inclusive pintura com uma demão de primer Epoxi e duas demãos de tinta à base de Epoxi na cor vermelha | und | 23 | 377.77 | 487.66 | 11216.18 | 0.01088%
16.4.23 | 160641 | IOPES | Cotovelo de ferro fundido maleável 90º classe leve, diâmetro 50mm (2"), inclusive pintura com uma demão de primer Epoxi e duas demãos de tinta à base de Epoxi na cor vermelha | und | 176 | 76.88 | 99.24 | 17466.24 | 0.01695%
16.4.24 | 160642 | IOPES | Cotovelo de ferro fundido maleável 90º classe leve, diâmetro 65mm (2.1/2"), inclusive pintura com uma demão de primer Epoxi e duas demãos de tinta à base de Epoxi na cor vermelha | und | 176 | 113.16 | 146.07 | 25708.32 | 0.02494%
16.4.25 | 160643 | IOPES | Cotovelo de ferro fundido maleável 90º classe leve, diâmetro 80mm (3"), inclusive pintura com uma demão de primer Epoxi e duas demãos de tinta à base de Epoxi na cor vermelha | und | 176 | 181.85 | 234.75 | 41316 | 0.04009%
16.4.26 | 160644 | IOPES | Cotovelo de ferro fundido maleável 90º classe leve, diâmetro 100mm (4"), inclusive pintura com uma demão de primer Epoxi e duas demãos de tinta à base de Epoxi na cor vermelha | und | 156 | 307.77 | 397.3 | 61978.8 | 0.06014%
16.4.27 | 160645 | IOPES | Cotovelo de ferro fundido maleável 45º classe leve, diâmetro 50mm (2"), inclusive pintura com uma demão de primer Epoxi e duas demãos de tinta à base de Epoxi na cor vermelha | und | 23 | 75.5 | 97.46 | 2241.58 | 0.002175%
16.4.28 | 160646 | IOPES | Cotovelo de ferro fundido maleável 45º classe leve, diâmetro 65mm (2.1/2"), inclusive pintura com uma demão de primer Epoxi e duas demãos de tinta à base de Epoxi na cor vermelha | und | 23 | 114.47 | 147.76 | 3398.48 | 0.003297%
16.4.29 | 160647 | IOPES | Cotovelo de ferro fundido maleável 45º classe leve, diâmetro 80mm (3"), inclusive pintura com uma demão de primer Epoxi e duas demãos de tinta à base de Epoxi na cor vermelha | und | 23 | 174.18 | 224.84 | 5171.32 | 0.005018%
16.4.30 | 160648 | IOPES | Cotovelo de ferro fundido maleável 45º classe leve, diâmetro 100mm (4"), inclusive pintura com uma demão de primer Epoxi e duas demãos de tinta à base de Epoxi na cor vermelha | und | 23 | 275.25 | 355.32 | 8172.36 | 0.00793%
16.4.31 | 160649 | IOPES | Válvula de retenção horizontal em bronze, tipo portinhola diâmetro 2" (50mm), inclusive pintura com uma demão de primer Epoxi e duas demãos de tinta à base de Epoxi na cor vermelha | und | 23 | 459.82 | 593.58 | 13652.34 | 0.01325%
16.4.32 | 160650 | IOPES | Válvula de retenção horizontal em bronze, tipo portinhola diâmetro 2.1/2" (65mm), inclusive pintura com uma demão de primer Epoxi e duas demãos de tinta à base de Epoxi na cor vermelha | und | 23 | 681.31 | 879.5 | 20228.5 | 0.01963%
16.4.33 | 160651 | IOPES | Válvula de retenção horizontal em bronze, tipo portinhola diâmetro 3" (75mm), inclusive pintura com uma demão de primer Epoxi e duas demãos de tinta à base de Epoxi na cor vermelha | und | 23 | 987.13 | 1274.28 | 29308.44 | 0.02844%
16.4.34 | 160652 | IOPES | Válvula de retenção horizontal em bronze, tipo portinhola diâmetro 4" (100mm), inclusive pintura com uma demão de primer Epoxi e duas demãos de tinta à base de Epoxi na cor vermelha | und | 30 | 1436.43 | 1854.28 | 55628.4 | 0.05398%
16.4.35 | 160653 | IOPES | Válvula de retenção vertical em bronze, classe 125 diâmetro 2" (50mm), inclusive pintura com uma demão de primer Epoxi e duas demãos de tinta à base de Epoxi na cor vermelha | und | 23 | 315.02 | 406.65 | 9352.95 | 0.009075%
16.4.36 | 160654 | IOPES | Válvula de retenção vertical em bronze, classe 125 diâmetro 2.1/2" (65mm), inclusive pintura com uma demão de primer Epoxi e duas demãos de tinta à base de Epoxi na cor vermelha | und | 23 | 493.66 | 637.26 | 14656.98 | 0.01422%
16.4.37 | 160655 | IOPES | Válvula de retenção vertical em bronze, classe 125 diâmetro 3" (75mm), inclusive pintura com uma demão de primer Epoxi e duas demãos de tinta à base de Epoxi na cor vermelha | und | 23 | 674.83 | 871.13 | 20035.99 | 0.01944%
16.4.38 | 160656 | IOPES | Válvula de retenção vertical em bronze, classe 125 diâmetro 4" (100mm), inclusive pintura com uma demão de primer Epoxi e duas demãos de tinta à base de Epoxi na cor vermelha | und | 23 | 1155.41 | 1491.51 | 34304.73 | 0.03329%
16.4.39 | 160657 | IOPES | Manômetro com caixa e anel tipo cravado em aço inox, mostrador duplo 63 mm escalas de 0 à 4 kgf/cm2 e 0 à 60 PSI, saída traseira de 1/4" BSP | und | 9 | 191.27 | 246.91 | 2222.19 | 0.002156%
16.4.40 | 160658 | IOPES | Manômetro com caixa e anel tipo cravado em aço inox, mostrador duplo 100 mm escalas de 0 à 7 kgf/cm2 e 0 à 100 PSI, saída traseira de 1/4" BSP | und | 9 | 309.07 | 398.97 | 3590.73 | 0.003484%
16.4.41 | 160659 | IOPES | Manômetro com caixa e anel tipo cravado em aço inox, mostrador duplo 100 mm escalas de 0 à 10 kgf/cm2 e 0 à 150 PSI, saída traseira de 1/4" BSP | und | 9 | 363.85 | 469.69 | 4227.21 | 0.004102%
16.4.42 | 160660 | IOPES | Pressostato 80 / 120 PSI com válvula, capacidade elétrica até 5CV em 250VCA, Margirius ou equivalente | und | 9 | 136.19 | 175.8 | 1582.2 | 0.001535%
16.4.43 | 160661 | IOPES | Pressostato 100 / 150 PSI sem válvula, capacidade elétrica até 5CV em 250VCA, Margirius ou equivalente | und | 9 | 136.19 | 175.8 | 1582.2 | 0.001535%
16.4.44 | 160662 | IOPES | Tanque de pressurização/cilindro de pressão, capacidade de 10 litros, fornecimento (vazio) e instalação, exclusive conexões | und | 9 | 488.86 | 631.06 | 5679.54 | 0.005511%
16.4.45 | 160663 | IOPES | Fornecimento e instalação de Bateria estacionária 12V - 60 AH, para centrais de alarme / iluminação de emergência, Moura ou equivalente | und | 17 | 597.15 | 770.86 | 13104.62 | 0.01272%
16.4.46 | 160665 | IOPES | Conjunto completo de Porta corta-fogo simples para saída de emergência Dim.: 100x210x5cm, conforme ABNT NBR 11742, classe P-90, chapa de aço galvanizada 24 com revestimento interno de fibra de manta cerâmica de baixa densidade, fechamento automático, inclusive contra-marco, três (3) dobradiças tipo mola com parafusos sextavados, barra antipânico e fechadura tipo trinco sobrepor sem chave, sinalização e pintura de acabamento | und | 30 | 2643.07 | 3411.93 | 102357.9 | 0.09932%
16.4.47 | 160671 | IOPES | Abrigo de parede para hidrante 80x90x17cm sobrepor, em chapa de aço com pintura eletrostática vermelha, visor transparente e inscrição "HIDRANTE", registro globo angular 45º 2.1/2? (63mm), adaptador em latão storz engate rápido 2.1/2?, 2 (duas) mangueiras de incêndio 15m ?2.1/2? - Tipo 2 e esguicho regulável em latão 2.1/2?, fornecimento e instalação | und | 30 | 2319.82 | 2994.65 | 89839.5 | 0.08717%
16.4.48 | 160673 | IOPES | Central de Alarme de Incêndio Endereçável, com capacidade para até 256 endereços, distribuídos em 4 laços, incluindo fornecimento, instalação e configuração completa | und | 15 | 2730.15 | 3524.35 | 52865.25 | 0.05129%
16.4.49 | 160674 | IOPES | Acionador manual de alarme de incêndio endereçável, tipo quebra-vidro, na cor vermelha, incluso martelo ? Fornecimento, instalação e configuração | und | 136 | 144.56 | 186.61 | 25378.96 | 0.02462%
16.4.50 | 160675 | IOPES | Detector de fumaça óptico (fotoelétrico) endereçável, alimentação bivolt 12/24V ? Fornecimento, instalação e configuração | und | 1444 | 196.56 | 253.73 | 366386.12 | 0.3555%
16.4.51 | 160676 | IOPES | Sirene eletrônica média tipo corneta em ABS, IP52 ? 12 e 24V ? Fornecimento e instalação | und | 136 | 85.19 | 109.97 | 14955.92 | 0.01451%
16.4.52 | 101909 | SINAPI | EXTINTOR DE INCÊNDIO PORTÁTIL COM CARGA DE PQS DE 6 KG, CLASSE BC - FORNECIMENTO E INSTALAÇÃO. AF_10/2020_PE | UN | 80 | 266.87 | 344.5 | 27560 | 0.02674%
16.4.53 | 102619 | SINAPI | CAIXA D´ÁGUA EM POLIÉSTER REFORÇADO COM FIBRA DE VIDRO, 10000 LITROS - FORNECIMENTO E INSTALAÇÃO. AF_06/2021 | UN | 8 | 5628.2 | 7265.44 | 58123.52 | 0.0564%
16.4.54 | 3148 | SINAPI | FITA VEDA ROSCA, EM PTFE, ROLO DE 18 MM X 50 M (L X C) | UN | 30 | 17.51 | 22.6 | 678 | 0.0006579%
16.4.55 | 37556 | SINAPI | PLACA DE SINALIZACAO DE SEGURANCA CONTRA INCENDIO, FOTOLUMINESCENTE, QUADRADA, *20 X 20* CM, EM PVC *2* MM ANTI-CHAMAS (SIMBOLOS, CORES E PICTOGRAMAS CONFORME NBR 16820) | UN | 298 | 22.9 | 29.56 | 8808.88 | 0.008547%
16.4.56 | COMP. 825 | Próprio | HIDRANTE DE COLUNA COMPLETO, EM FERRO FUNDIDO, DN = 100 MM, COM REGISTRO, CUNHA DE BORRACHA, CURVA DESSIMETRICA, EXTREMIDADE E TAMPAS (INCLUI KIT FIXACAO) | und | 8 | 5754.43 | 7428.39 | 59427.12 | 0.05766%
16.4.57 | COMP. 828 | Próprio | Placa de sinalizacao de seguranca contra incendio, fotoluminescente, quadrada ou circular, dimensões variadas em torno de 20cm, lado ou diâmetro, em pvc 2mm, anti-chamas (simbolos, cores e pictogramas conforme nbr 13434) | und | 7 | 24.86 | 32.09 | 224.63 | 0.000218%
16.4.58 | COMP. 829 | Próprio | Placa de sinalizacao de seguranca contra incendio, fotoluminescente, triangular, dimensões em torno de 30cm, em pvc 2mm, anti-chamas (simbolos, cores e pictogramas conforme nbr 13434) | und | 18 | 40.94 | 52.84 | 951.12 | 0.0009229%
16.4.59 | COMP. 830 | Próprio | Placa de sinalizacao de seguranca contra incendio, fotoluminescente, retangular, dimensões em torno de 12x40cm, em pvc 2mm, anti-chamas (simbolos, cores e pictogramas conforme nbr 13434) | und | 1201 | 30.05 | 38.79 | 46586.79 | 0.0452%
16.4.60 | COMP. 831 | Próprio | Fornecimento e instalação de Porta corta-fogo para saída de emergência Dim.: 80x210x5cm, conforme ABNT NBR 11742, classe P-90, chapa de aco, tendo marcos, inclusive tres pares de dobradicas com mola, inclusive pintura com duas demãos de tinta esmalte sintético, referência Suvinil, Coral ou Metalatex, inclusive uma demão de fundo anticorrosivo | und | 30 | 1794.1 | 2316 | 69480 | 0.06742%
16.4.61 | COMP. 832 | Próprio | Fornecimento e instalação de Porta corta-fogo para saída de emergência Dim.: 90x210x5cm, conforme ABNT NBR 11742, classe P-90, chapa de aco, tendo marcos, inclusive tres pares de dobradicas com mola, inclusive pintura com duas demãos de tinta esmalte sintético, referência Suvinil, Coral ou Metalatex, inclusive uma demão de fundo anticorrosivo | und | 30 | 1858.25 | 2398.81 | 71964.3 | 0.06983%
16.4.62 | COMP. 833 | Próprio | Fornecimento e instalação de Porta corta-fogo para saída de emergência Dim.: 90x210x5cm, conforme ABNT NBR 11742, classe P-120, chapa de aco, tendo marcos, inclusive tres pares de dobradicas com mola, inclusive pintura com duas demãos de tinta esmalte sintético, referência Suvinil, Coral ou Metalatex, inclusive uma demão de fundo anticorrosivo | und | 30 | 2833.31 | 3657.51 | 109725.3 | 0.1065%
16.4.63 | COMP. 834 | Próprio | CAIXA / ABRIGO PARA MANGUEIRA DE INCÊNDIO, 80X90X17CM, COM TAMPA E SUPORTE | und | 51 | 488.44 | 630.52 | 32156.52 | 0.0312%
16.4.64 | COMP. 835 | Próprio | MANGUEIRA DE INCENDIO, TIPO 2, DE 1 1/2", COMPRIMENTO = 15 M, TECIDO EM FIO DE POLIESTER E TUBO INTERNO EM BORRACHA SINTETICA, COM UNIOES ENGATE RAPIDO | und | 165 | 614.93 | 793.81 | 130978.65 | 0.1271%
16.4.65 | COMP. 836 | Próprio | MANGUEIRA DE INCENDIO 63MM X 15 M C/ ENGATE STORZ | und | 110 | 621.5 | 802.29 | 88251.9 | 0.08563%
16.4.66 | COMP. 837 | Próprio | NIPLE DUPLO ACO GALVANIZADO BSP Ø 2.1/2" (65MM) | und | 34 | 62.59 | 80.79 | 2746.86 | 0.002665%
16.5 |  |  | DEPÓSITO DE GÁS |  | 1 |  | 770857.7 | 770857.7 | 0.748%
16.5.1 | 160709 | IOPES | Estrado de madeira de lei tipo Paraju ou equivalente conforme detalhe em projeto | m² | 100 | 1517.54 | 1958.99 | 195899 | 0.1901%
16.5.2 | 160710 | IOPES | Alvenaria de blocos de concreto 9x19x39 c/ resist. min comp. 2.5MPa, assentado c/ argamassa de cimento, cal hidratada CH1 e areia traço 1:0,5:8, esp.juntas 10mm e esp. paredes, sem revestimento, 9cm | m² | 1040 | 76.88 | 99.24 | 103209.6 | 0.1001%
16.5.3 | 160712 | IOPES | Tela em arame galvanizado de 1"e fio 10 para ventilação de casa de gás, chumbada com argamassa de cimento, cal e areia | m² | 600 | 235.4 | 303.87 | 182322 | 0.1769%
16.5.4 | 160713 | IOPES | Porta de correr de chapa galvanizada nº 14 - pintura com esmalte sintetico acetinado sobre zarcão, com tela quebra chama em malha 2 a 5mm | m² | 150 | 677.17 | 874.15 | 131122.5 | 0.1272%
16.5.5 | 160715 | IOPES | Indice de imperm.c/ manta asfáltica atendendo à norma 9952, asfalto polimerizado esp.3mm, reforçada com fio int. polietileno, reg. base com arg. 1:4 esp min 15mm, proteção mecânica arg. 1:4 esp. 20mm, imprimação e juntas de dilat | m² | 263 | 329.77 | 425.7 | 111959.1 | 0.1086%
16.5.6 | 160718 | IOPES | Pintura com tinta esmalte sintético Suvinil, Coral ou Metalatex a duas demãos, inclusive fundo anti corrosivo a uma demão, em metal | m² | 1350 | 26.6 | 34.33 | 46345.5 | 0.04497%
16.6 |  |  | INSTALAÇÕES DE REDE LOGICA |  | 1 |  | 373800.38 | 373800.38 | 0.3627%
16.6.1 | 160807 | IOPES | Conector RJ 45 macho | und | 7500 | 12.61 | 16.27 | 122025 | 0.1184%
16.6.2 | 160851 | IOPES | Fornecimento e instalação de Cabo de rede par trançado 4 pares Categoria 6 | m | 6863 | 5.63 | 7.26 | 49825.38 | 0.04834%
16.6.3 | 160872 | IOPES | Espelho 4" x 2" com conector RJ 45 fêmea CAT. 6 | und | 5000 | 31.29 | 40.39 | 201950 | 0.1959%
16.7 |  |  | INSTALAÇÃO DO SISTEMA DE CLIMATIZAÇÃO |  | 1 |  |  | 0 | 0%
17 |  |  | APARELHOS HIDRO-SANITÁRIOS |  | 1 |  | 6866387.27 | 6866387.27 | 6.662%
17.1 |  |  | LOUÇAS |  | 1 |  | 1093819.77 | 1093819.77 | 1.061%
17.1.1 | 170101 | IOPES | Lavatório de louça branca com coluna ? Aspen Vogue Plus - Deca ou equivalente, inclusive válvula de saída cromada 1?, sifão em metal cromado 1? x 1/2", engate flexível trançado inox 1/2? x 30cm e parafusos para fixação, exclusive torneira | und | 72 | 624.42 | 806.06 | 58036.32 | 0.05631%
17.1.2 | 170107 | IOPES | Mictório de louça branca com sifão integrado antivandalismo - M715 - Deca ou equivalente, inclusive engate flexível trançado inox 1/2? x 30cm | und | 90 | 813.64 | 1050.32 | 94528.8 | 0.09172%
17.1.3 | 170110 | IOPES | Cabide de louça branca com 2 ganchos ? Icasa, Celite ou equivalente | und | 26 | 84.77 | 109.42 | 2844.92 | 0.00276%
17.1.4 | 170115 | IOPES | Cuba de louça branca de embutir redonda, 36cm - L-41 ? Deca ou equivalente, inclusive válvula de saída cromada 1?, sifão em metálico tipo copo cromado 1? x 1/2" e engate flexível trançado inox 1/2? x 30cm, exclusive torneira | und | 3 | 361.23 | 466.31 | 1398.93 | 0.001357%
17.1.5 | 170116 | IOPES | Bacia convencional de louça branca, padrão popular - Logasa, Celite ou equivalente, inclusive assento plástico, tubo de ligação metal cromado com canopla, anel de vedação e parafusos para fixação | und | 45 | 606.84 | 783.36 | 35251.2 | 0.0342%
17.1.6 | 170117 | IOPES | Lavatório de louça branca sem coluna, padrão popular - Colibri - Logasa ou equivalente, inclusive sifão em PVC rígido 1? x1/2?, válvula em PVC 1?, engate flexível em PVC 1/2" x 30cm e parafusos para fixação, exclusive torneira | und | 102 | 251.71 | 324.93 | 33142.86 | 0.03216%
17.1.7 | 170120 | IOPES | Lavatório de louça branca com coluna, padrão popular Izy ? Deca, Celite ou equivalente, inclusive sifão em PVC rígido 1? x1/2?, válvula em PVC 1?, engate flexível em PVC 1/2" x 30cm e parafusos para fixação, exclusive torneira | und | 83 | 354.15 | 457.17 | 37945.11 | 0.03682%
17.1.8 | 170121 | IOPES | Recolocação de bacia sanitária, inclusive fornecimento de tubo de ligação metal cromado com canopla, engate flexível trançado inox 1/2? x 30cm, anel de vedação e parafusos para fixação), exclusive bacia sanitária | und | 90 | 350.16 | 452.02 | 40681.8 | 0.03947%
17.1.9 | 170122 | IOPES | Recolocação de lavatório sanitário, inclusive fornecimento de , inclusive válvula de saída cromada 1?, sifão em metal cromado 1? x 1/2" e engate flexível trançado inox 1/2? x 30cm, exclusive lavatório | und | 98 | 341.36 | 440.66 | 43184.68 | 0.0419%
17.1.10 | 170123 | IOPES | Recolocação de lavatório sanitário, inclusive fornecimento de acessórios (Sifão, válvula e engate em PVC), exclusive lavatório | und | 111 | 149 | 192.34 | 21349.74 | 0.02072%
17.1.11 | 170124 | IOPES | Lavatório suspenso de Canto - Izy - L101 - Deca ou equivalente, inclusive válvula de saída cromada 1?, sifão em metal cromado 1? x 1/2", engate flexível trançado inox 1/2? x 30cm e parafusos para fixação, exclusive torneira | und | 3 | 576.17 | 743.77 | 2231.31 | 0.002165%
17.1.12 | 170126 | IOPES | Bacia convencional de louça branca sem abertura frontal para portadores de necessidades especiais, Vogue Plus Conforto - P510, inclusive assento em poliéster, ref. AP51 - Deca ou equivalente, tubo de ligação metal cromado com canopla, anel de vedação e parafusos para fixação | und | 3 | 3660.87 | 4725.81 | 14177.43 | 0.01376%
17.1.13 | 170128 | IOPES | Lavatório de louça branca com coluna suspensa, Vogue Plus Confort - L51+CS1V para portadores de necessidades especiais - DECA, inclusive válvula de saída cromada 1?, sifão em metal cromado 1? x 1/2", engate flexível trançado inox 1/2? x 30cm e parafusos para fixação, exclusive torneira | und | 8 | 1389.09 | 1793.17 | 14345.36 | 0.01392%
17.1.14 | 170129 | IOPES | Bacia sanitária de louça branca com caixa acoplada e válvula de acionamento simples - Izy - Deca, Celite ou equivalente, inclusive assento plástico, tubo de ligação metal cromado com canopla, engate flexível trançado inox 1/2? x 30cm, anel de vedação e parafusos para fixação | und | 113 | 648.16 | 836.7 | 94547.1 | 0.09174%
17.1.15 | 170130 | IOPES | Lavatório de louça branca com coluna, Ravena L91 + C9 - Deca ou equivalente, inclusive válvula de saída cromada 1?, sifão em metal cromado 1? x 1/2", engate flexível trançado inox 1/2? x 30cm e parafusos para fixação, exclusive torneira | und | 45 | 937.71 | 1210.48 | 54471.6 | 0.05285%
17.1.16 | 170131 | IOPES | Lavatório de louça branca com coluna suspensa - ref L51 + CS 1v, cor branca, inclusive sifão, válvula e engates cromados, exclusive torneira, para PNE | und | 90 | 1389.37 | 1793.53 | 161417.7 | 0.1566%
17.1.17 | 170132 | IOPES | Lavatório suspenso de canto - L76 - Deca ou equivalente, para portadores de necessidades especiais, inclusive válvula de saída cromada 1?, sifão em metal cromado 1? x 1/2", engate flexível trançado inox 1/2? x 30cm e parafusos para fixação, exclusive torneira | und | 23 | 2133.5 | 2754.13 | 63344.99 | 0.06146%
17.1.18 | 170133 | IOPES | Cuba de louça branca de embutir oval - L37 - Deca ou equivalente, inclusive válvula de saída cromada 1?, sifão em metálico tipo copo cromado 1? x 1/2" e engate flexível trançado inox 1/2? x 30cm, exclusive torneira | und | 51 | 387.03 | 499.61 | 25480.11 | 0.02472%
17.1.19 | 170134 | IOPES | Bacia convencional de louça branca- Ravena - P9 - Deca ou equivalente, inclusive assento plástico, tubo de ligação metal cromado com canopla, anel de vedação e parafusos para fixação | und | 45 | 789.14 | 1018.7 | 45841.5 | 0.04448%
17.1.20 | 170136 | IOPES | Bacia sanitária de louça branca com caixa acoplada e válvula de duplo acionamento, Ravena - P9 - Deca ou equivalente, inclusive assento plástico, tubo de ligação metal cromado com canopla, engate flexível trançado inox 1/2? x 30cm, anel de vedação e parafusos para fixação | und | 80 | 1191.43 | 1538.01 | 123040.8 | 0.1194%
17.1.21 | 95545 | SINAPI | SABONETEIRA DE PAREDE EM METAL CROMADO, INCLUSO FIXAÇÃO. AF_01/2020 | UN | 638 | 56.03 | 72.32 | 46140.16 | 0.04477%
17.1.22 | 86922 | SINAPI | TANQUE DE LOUÇA BRANCA SUSPENSO, 18L OU EQUIVALENTE, INCLUSO SIFÃO TIPO GARRAFA EM METAL CROMADO, VÁLVULA METÁLICA E TORNEIRA DE METAL CROMADO PADRÃO MÉDIO - FORNECIMENTO E INSTALAÇÃO. AF_01/2020 | UN | 65 | 958.4 | 1237.19 | 80417.35 | 0.07803%
17.2 |  |  | BANCADAS |  | 1 |  | 548352.81 | 548352.81 | 0.5321%
17.2.1 | 170205 | IOPES | Bancada de mármore esp. 3cm | m² | 27 | 636.21 | 821.28 | 22174.56 | 0.02152%
17.2.2 | 170220 | IOPES | Bancada de granito com espessura de 2 cm | m² | 225 | 482.01 | 622.22 | 139999.5 | 0.1358%
17.2.3 | COMP. 807 | Próprio | Bancada em aço inox - 304, concretada, acabamento liso e polido, com rodabanca, assentada com argamassa | m² | 125 | 2393.24 | 3089.43 | 386178.75 | 0.3747%
17.3 |  |  | TORNEIRAS, REGISTROS, VÁLVULAS E METAIS |  | 1 |  | 1740276.25 | 1740276.25 | 1.689%
17.3.1 | 170304 | IOPES | Torneira bica baixa de mesa para lavatório PressMatic Alfa - Docol, Decamatic Smart - Deca ou equivalente | und | 270 | 243.88 | 314.82 | 85001.4 | 0.08248%
17.3.2 | 170306 | IOPES | Torneira de parede para tanque longa 3/4" 1158 Primor - Docol ou equivalente | und | 43 | 200 | 258.18 | 11101.74 | 0.01077%
17.3.3 | 170309 | IOPES | Torneira angular de acionamento restrito para jardim, 3/4" ? Docol ou equivalente | und | 26 | 117.01 | 151.04 | 3927.04 | 0.00381%
17.3.4 | 170310 | IOPES | Torneira para uso geral 1130 Trio - Docol ou equivalente | und | 153 | 234.71 | 302.98 | 46355.94 | 0.04498%
17.3.5 | 170311 | IOPES | Torneira em polipropileno de parede para pia Slim - Krona ou equivalente | und | 9 | 64.15 | 82.81 | 745.29 | 0.0007231%
17.3.6 | 170313 | IOPES | Torneira de parede para tanque longa 1/2" 1158 Primor ? Docol ou equivalente | und | 128 | 200 | 258.18 | 33047.04 | 0.03207%
17.3.7 | 170315 | IOPES | Torneira de parede de cozinha bica alta 360º Gali - Docol ou equivalente | und | 188 | 301.32 | 388.97 | 73126.36 | 0.07095%
17.3.8 | 170316 | IOPES | Registro de pressão com canopla cromada diam. 15mm (1/2"), marcas de referência Fabrimar, Deca ou Docol | und | 6 | 140.59 | 181.48 | 1088.88 | 0.001057%
17.3.9 | 170317 | IOPES | Registro de pressão com canopla cromada diam. 20mm (3/4"), marcas de referência Fabrimar, Deca ou Docol | und | 390 | 148.14 | 191.23 | 74579.7 | 0.07236%
17.3.10 | 170318 | IOPES | Registro de pressão bruto com volante, diâmetro 1/2" (15mm) ? Docol, Deca ou equivalente | und | 450 | 63.8 | 82.35 | 37057.5 | 0.03596%
17.3.11 | 170319 | IOPES | Registro de gaveta bruto ABNT diâmetro 1/2" (15mm) - Docol, Deca ou equivalente | und | 9 | 62.27 | 80.38 | 723.42 | 0.0007019%
17.3.12 | 170320 | IOPES | Registro de gaveta bruto ABNT diâmetro 3/4" (20mm) ? Docol, Deca ou equivalente | und | 170 | 64.86 | 83.72 | 14232.4 | 0.01381%
17.3.13 | 170321 | IOPES | Registro de gaveta bruto ABNT diâmetro 1" (25mm) ? Docol, Deca ou equivalente | und | 170 | 89.08 | 114.99 | 19548.3 | 0.01897%
17.3.14 | 170322 | IOPES | Registro de gaveta bruto ABNT diâmetro 1.1/4" (32mm) - Docol, Deca ou equivalente | und | 170 | 130.63 | 168.63 | 28667.1 | 0.02782%
17.3.15 | 170323 | IOPES | Registro de gaveta bruto ABNT diâmetro 1.1/2" (40mm) ? Docol, Deca ou equivalente | und | 31 | 182.15 | 235.13 | 7289.03 | 0.007072%
17.3.16 | 170324 | IOPES | Registro de gaveta bruto ABNT diâmetro 2" (50mm) ? Docol, Deca ou equivalente | und | 16 | 250.57 | 323.46 | 5175.36 | 0.005022%
17.3.17 | 170325 | IOPES | Registro de gaveta bruto industrial diâmetro 2.1/2? (65mm) ? Docol, Deca ou equivalente | und | 3 | 437.87 | 565.24 | 1695.72 | 0.001645%
17.3.18 | 170326 | IOPES | Registro de gaveta bruto industrial diâmetro 3? (75mm) ? Docol, Deca ou equivalente | und | 16 | 620.93 | 801.55 | 12824.8 | 0.01244%
17.3.19 | 170327 | IOPES | Registro de gaveta com canopla cromada diam. 15mm (1/2"), marcas de referência Fabrimar, Deca ou Docol | und | 11 | 131.62 | 169.9 | 1868.9 | 0.001813%
17.3.20 | 170328 | IOPES | Registro de gaveta com canopla cromada, diam. 20mm (3/4"), marcas de referência Fabrimar, Deca ou Docol | und | 225 | 137.39 | 177.35 | 39903.75 | 0.03872%
17.3.21 | 170329 | IOPES | Registro de gaveta com canopla cromada diam. 25mm (1"), marcas de referência Fabrimar, Deca ou Docol | und | 375 | 175.01 | 225.92 | 84720 | 0.0822%
17.3.22 | 170330 | IOPES | Registro de gaveta com canopla cromada diam 32mm (11/4"), marcas de referência Fabrimar, Deca ou Docol | und | 62 | 222.1 | 286.7 | 17775.4 | 0.01725%
17.3.23 | 170331 | IOPES | Registro de gaveta ABNT com acabamento canopla metal cromado C40, diâmetro 1.1/2" (40mm) - Docol, Deca ou equivalente | und | 85 | 240.59 | 310.57 | 26398.45 | 0.02561%
17.3.24 | 170332 | IOPES | VÁLVULA DE RETENÇÃO HORIZONTAL OU VERTICAL DIAM. 15MM (1/2") | und | 14 | 106.45 | 137.41 | 1923.74 | 0.001867%
17.3.25 | 170333 | IOPES | VÁLVULA DE RETENÇÃO HORIZONTAL OU VERTICAL DIAM. 20MM (3/4") | und | 14 | 124.48 | 160.69 | 2249.66 | 0.002183%
17.3.26 | 170334 | IOPES | VÁLVULA DE RETENÇÃO HORIZONTAL OU VERTICAL DIAM. 25MM (1") | und | 14 | 144.26 | 186.22 | 2607.08 | 0.00253%
17.3.27 | 170335 | IOPES | VÁLVULA DE RETENÇÃO HORIZONTAL OU VERTICAL, DIAM. 32MM (11/4") | und | 14 | 217.16 | 280.33 | 3924.62 | 0.003808%
17.3.28 | 170336 | IOPES | VÁLVULA DE RETENÇÃO HORIZONTAL OU VERTICAL DIAM. 40MM (11/2") | und | 14 | 258.6 | 333.82 | 4673.48 | 0.004535%
17.3.29 | 170337 | IOPES | VÁLVULA DE RETENÇÃO HORIZONTAL OU VERTICAL DIAM. 50MM (2") | und | 14 | 382.64 | 493.94 | 6915.16 | 0.00671%
17.3.30 | 170338 | IOPES | VÁLVULA DE RETENÇÃO HORIZONTAL OU VERTICAL DIAM. 65MM (21/2") | und | 14 | 582.8 | 752.33 | 10532.62 | 0.01022%
17.3.31 | 170339 | IOPES | VÁLVULA DE RETENÇÃO HORIZONTAL OU VERTICAL, DIAM. 80MM (3") | und | 14 | 826.35 | 1066.73 | 14934.22 | 0.01449%
17.3.32 | 170345 | IOPES | Válvula de descarga com acabamento canopla metal cromado, diâmetro 1.1/4" (32mm), referência Docol, Deca ou equivalente | und | 225 | 352.16 | 454.6 | 102285 | 0.09925%
17.3.33 | 170346 | IOPES | Válvula de descarga com acabamento canopla metal cromado, diâmetro 40mm (1.1/2"), referência Fabrimar, Deca, Docol ou equivalente | und | 75 | 348.2 | 449.49 | 33711.75 | 0.03271%
17.3.34 | 170349 | IOPES | Acabamento para válvula de descarga clássica ? Docol, Deca ou Equivalente | und | 85 | 73.38 | 94.72 | 8051.2 | 0.007812%
17.3.35 | 170350 | IOPES | Conjunto Parafuso de fixação para instalação em bacia ou mictório, inclusive colocação | und | 1020 | 22.64 | 29.22 | 29804.4 | 0.02892%
17.3.36 | 170351 | IOPES | Torneira de parede para cozinha 1157-P-CR linha: Pratika ? Fabrimar ou equivalente | und | 18 | 445.39 | 574.95 | 10349.1 | 0.01004%
17.3.37 | 170352 | IOPES | Válvula de descarga com acabamento canopla metal cromado sistema antivandalismo, diâmetro 1.1/2" (40mm), referência Docol, Deca ou equivalente | und | 43 | 577.86 | 745.95 | 32075.85 | 0.03112%
17.3.38 | 170353 | IOPES | Torneira para lavatório de parede sistema antivandalismo Biopress 1182-AV-BIO-140 ? Fabrimar ou equivalente | und | 160 | 514.3 | 663.9 | 106224 | 0.1031%
17.3.39 | 170354 | IOPES | Chuveiro de vazão constante com vávula anti-vandalismo Pressmatic ? Docol ou equivalente | und | 30 | 1392.07 | 1797.02 | 53910.6 | 0.05231%
17.3.40 | 170357 | IOPES | Chuveiro em metal cromado com desviador flexível e ducha manual Linha Max 1975C ? Deca ou equivalente | und | 27 | 971.46 | 1254.05 | 33859.35 | 0.03285%
17.3.41 | 103011 | SINAPI | VÁLVULA DE RETENÇÃO, DE BRONZE, PÉ COM CRIVOS, ROSCÁVEL, 1" - FORNECIMENTO E INSTALAÇÃO. AF_08/2021 | UN | 26 | 65.97 | 85.16 | 2214.16 | 0.002148%
17.3.42 | 103012 | SINAPI | VÁLVULA DE RETENÇÃO, DE BRONZE, PÉ COM CRIVOS, ROSCÁVEL, 1 1/4" - FORNECIMENTO E INSTALAÇÃO. AF_08/2021 | UN | 26 | 103.79 | 133.98 | 3483.48 | 0.00338%
17.3.43 | 89349 | SINAPI | REGISTRO DE PRESSÃO BRUTO, LATÃO, ROSCÁVEL, 1/2" - FORNECIMENTO E INSTALAÇÃO. AF_08/2021 | UN | 43 | 32.41 | 41.83 | 1798.69 | 0.001745%
17.3.44 | 86911 | SINAPI | TORNEIRA CROMADA LONGA, DE PAREDE, 1/2" OU 3/4", PARA PIA DE COZINHA, PADRÃO POPULAR - FORNECIMENTO E INSTALAÇÃO. AF_01/2020 | UN | 17 | 67.55 | 87.2 | 1482.4 | 0.001438%
17.3.45 | 94501 | SINAPI | REGISTRO DE GAVETA BRUTO, LATÃO, ROSCÁVEL, 4" - FORNECIMENTO E INSTALAÇÃO. AF_08/2021 | UN | 26 | 876.89 | 1131.97 | 29431.22 | 0.02856%
17.3.46 | 86915 | SINAPI | TORNEIRA CROMADA DE MESA, 1/2" OU 3/4", PARA LAVATÓRIO, PADRÃO MÉDIO - FORNECIMENTO E INSTALAÇÃO. AF_01/2020 | UN | 85 | 109.38 | 141.19 | 12001.15 | 0.01164%
17.3.47 | 86909 | SINAPI | TORNEIRA CROMADA TUBO MÓVEL, DE MESA, 1/2" OU 3/4", PARA PIA DE COZINHA, PADRÃO ALTO - FORNECIMENTO E INSTALAÇÃO. AF_01/2020 | UN | 85 | 100.15 | 129.28 | 10988.8 | 0.01066%
17.3.48 | COMP. 866 | Próprio | Torneira de mesa, referência pressmatic benefit Docol ou equivalente | und | 310 | 1484.32 | 1916.1 | 593991 | 0.5763%
17.4 |  |  | OUTROS APARELHOS |  | 1 |  | 2323168.89 | 2323168.89 | 2.254%
17.4.1 | 170502 | IOPES | Caixa de descarga plástica de sobrepor 6/9 litros, ref. ASTRA, AKROS ou equivalente | und | 14 | 194.79 | 251.45 | 3520.3 | 0.003416%
17.4.2 | 170506 | IOPES | Reservatório de polietileno de 500 L, inclusive adaptadores com flanges de PVC e torneira de bóia de 3/4" | und | 17 | 710.67 | 917.4 | 15595.8 | 0.01513%
17.4.3 | 170507 | IOPES | Lavatório de aço inox, liga AISI 304, N° 18, marcas de referência Fisher, Metalpress ou Mekal, inclusive apoio de concreto, argamassa de apoio e assentamento, válvula e sifão cromados, exclusive torneira, conf. projeto | m | 50 | 1630.82 | 2105.22 | 105261 | 0.1021%
17.4.4 | 170508 | IOPES | Escovário de aço inox, liga AISI 304, N° 18, marcas de referência Fischer, Metalpress ou Mekal, inclusive apoio de concreto, argamassa de apoio e assentamento, válvula e sifão cromados, exclusive torneira, conf. projeto | m | 6 | 1630.82 | 2105.22 | 12631.32 | 0.01226%
17.4.5 | 170509 | IOPES | Tanque de aço inox nº 2, marcas de referência Fisher, Metalpress ou Mekal, inclusive válvula de metal e sifão | und | 8 | 2700.76 | 3486.41 | 27891.28 | 0.02706%
17.4.6 | 170512 | IOPES | Cuba de aço inox n° 1(dim.460x300x150)mm, marcas de referência Franke, Strake, tramontina, inclusive válvula de metal 31/2" e sifão cromado 1 x 1/2", excl. torneira | und | 31 | 514.58 | 664.27 | 20592.37 | 0.01998%
17.4.7 | 170514 | IOPES | Tanque simples de aço inox Fischer, mod. TQ1-S AISI 304, ou equivalente nas marcas Metalpress ou Mekal, inclusive válvula de metal 1 1/4" e sifão cromado 2", excl. torneira | und | 60 | 1923.07 | 2482.49 | 148949.4 | 0.1445%
17.4.8 | 170515 | IOPES | Cuba p/ panelões de aço inox 80x60x40 cm, marcas de referência Fisher, Metalpress ou Mekal, inclusive válvula metal 1 1/4" e sifão cromado 1 x 1 1/2", excl. torneira | und | 27 | 1954.73 | 2523.36 | 68130.72 | 0.06611%
17.4.9 | 170516 | IOPES | Tanque duplo de aço inox AISI 304, marcas de referência Fisher (mod TQI-D) Metalpress ou Mekal, inclusive válvulas de metal 1 1/4" e sifão cromado 2", excl. torneiras | und | 60 | 3174.71 | 4098.23 | 245893.8 | 0.2386%
17.4.10 | 170519 | IOPES | Ducha manual Acqua jet , linha Aquarius, com registro ref.C 2195, marcas de referência Fabrimar, Deca ou Docol | und | 102 | 336.5 | 434.38 | 44306.76 | 0.04299%
17.4.11 | 170524 | IOPES | Cabide simples de um gancho, linha Versailles, ref. 08, acabamento cromado, da Moldenox, Docol ou Deca | und | 102 | 82.96 | 107.09 | 10923.18 | 0.0106%
17.4.12 | 170528 | IOPES | Reservatório de polietileno de 5.000 L, inclusive peça de madeira 6 x 16 cm para apoio, exclusive flanges e torneira de bóia | und | 8 | 3724.73 | 4808.25 | 38466 | 0.03732%
17.4.13 | 170530 | IOPES | Cuba em aço inox nº 02(dim.560x340x150)mm, marcas de referência Franke, Strake, tramontina, inclusive válvula de metal 31/2" e sifão cromado 1 x 1/2", excl. torneira | und | 14 | 388.33 | 501.29 | 7018.06 | 0.00681%
17.4.14 | 170533 | IOPES | Pia em aço inox com 01 cuba nº 1, dimensões de 0.60 x 1.50m, inclusive válvula tipo americana, exclusive sifão | und | 65 | 1758.46 | 2269.99 | 147549.35 | 0.1432%
17.4.15 | 170534 | IOPES | Pia em aço inox com 02 cubas nº 1, dimensões 0.60 x 2.50, inclusive válvula tipo americana, exclusive sifão | und | 65 | 3188.76 | 4116.37 | 267564.05 | 0.2596%
17.4.16 | 170535 | IOPES | Pia em aço inox com 01 cuba nº 1, dimensões de 0.60 x 1.80m, inclusive válvula americana, exclusive sifão | und | 65 | 2012.27 | 2597.63 | 168845.95 | 0.1638%
17.4.17 | 170536 | IOPES | Pia em aço inox com 02 cubas nº 2, dimensões de 0.60 x 2.10m, inclusive válvula americana, exclusive sifão | und | 65 | 2831.65 | 3655.37 | 237599.05 | 0.2305%
17.4.18 | 170537 | IOPES | Assento plástico para vaso sanitário, marcas de referência Deca, Celite ou Ideal Standard | und | 272 | 51.93 | 67.03 | 18232.16 | 0.01769%
17.4.19 | 170538 | IOPES | Chuveiro frio de PVC, marcas de referência Atlas, Cipla ou Akros | und | 9 | 31.86 | 41.12 | 370.08 | 0.0003591%
17.4.20 | 170539 | IOPES | Reservatório de polietileno de 500 L, exclusive adaptadores com flanges de PVC e torneira de bóia | und | 6 | 282.72 | 364.96 | 2189.76 | 0.002125%
17.4.21 | 170540 | IOPES | Reservatório de polietileno de 1000l, inclusive peça de madeira 6x16cm para apoio, exclusive flanges e torneira de bóia | und | 6 | 796 | 1027.55 | 6165.3 | 0.005982%
17.4.22 | 170547 | IOPES | Reservatório de polietileno de 310 L, exclusive adaptadores com flanges de PVC e torneira de bóia | und | 43 | 266.24 | 343.68 | 14778.24 | 0.01434%
17.4.23 | 170548 | IOPES | Reservatório de polietileno de 1.500 L, exclusive adaptadores com flanges de PVC e torneira de bóia | und | 6 | 1122.91 | 1449.56 | 8697.36 | 0.008439%
17.4.24 | 170549 | IOPES | Reservatório de polietileno de 3.000 L, exclusive adaptadores com flanges de PVC e torneira de bóia | und | 6 | 2078.82 | 2683.54 | 16101.24 | 0.01562%
17.4.25 | 170550 | IOPES | Reservatório de polietileno de 2.000 L, exclusive adaptadores com flanges de PVC e torneira de bóia | und | 6 | 1217.96 | 1572.26 | 9433.56 | 0.009153%
17.4.26 | 170555 | IOPES | Tanque Simples em Mármore Sintético 60x50cm com um bojo 34 Litros, inclusive vávula em PVC 2.1/4? com unho, sifão sanfonado em PVC ajustável flexível multiuso 66 cm e parafusos de fixação | und | 3 | 343.05 | 442.84 | 1328.52 | 0.001289%
17.4.27 | 170563 | IOPES | Tanque cilíndrico vertical em polietileno, capacidade de 20.000 litros, com boca de inspeção 60cm, tampa de 1/4 de volta e vedação total, inclusive transporte horizontal manual até base de torre, transporte vertical com guindaste hidráulico | und | 3 | 17457.83 | 22536.31 | 67608.93 | 0.0656%
17.4.28 | 170561 | IOPES | Reservatório de polietileno de 15.000l, inclusive peça de madeira 5 x 16cm para apoio, exclusive flanges e torneiras de boia | und | 8 | 12280.13 | 15852.41 | 126819.28 | 0.1231%
17.4.29 | 37400 | SINAPI | PAPELEIRA PLASTICA TIPO DISPENSER PARA PAPEL HIGIENICO ROLAO | UN | 413 | 66.54 | 85.89 | 35472.57 | 0.03442%
17.4.30 | 95546 | SINAPI | KIT DE ACESSORIOS PARA BANHEIRO EM METAL CROMADO, 5 PECAS, INCLUSO FIXAÇÃO. AF_01/2020 | UN | 75 | 186.15 | 240.3 | 18022.5 | 0.01749%
17.4.31 | 95547 | SINAPI | SABONETEIRA PLASTICA TIPO DISPENSER PARA SABONETE LIQUIDO COM RESERVATORIO 800 A 1500 ML, INCLUSO FIXAÇÃO. AF_01/2020 | UN | 75 | 75.32 | 97.23 | 7292.25 | 0.007076%
17.4.32 | 100875 | SINAPI | BANCO ARTICULADO, EM ACO INOX, PARA PCD, FIXADO NA PAREDE - FORNECIMENTO E INSTALAÇÃO. AF_01/2020 | UN | 75 | 1170.29 | 1510.72 | 113304 | 0.1099%
17.4.33 | COMP. 869 | Próprio | Cuba em aço inox dimensões 560x340mm, profundidade de 150 a 170mm, marcas de referência Franke, Strake, tramontina, inclusive válvula de metal 31/2" e sifão cromado 1 x 1/2", excl. torneira | und | 75 | 388.33 | 501.29 | 37596.75 | 0.03648%
17.4.34 | COMP. 870 | Próprio | Bancada e cuba em uma única peça, sendo bancada em aço inox ( aproximadamente 1 m2) e 1 Cuba em aço inox dim.560x340mm, profundidade de 150 a 170mm, marcas de referência Franke, Strake, tramontina, inclusive válvula de metal 31/2" e sifão cromado 1 x 1/2", excl. torneira | und | 40 | 2781.57 | 3590.72 | 143628.8 | 0.1394%
17.4.35 | COMP. 876 | Próprio | Expurgo Hospitalar de aço inox 304 290x300mm e= 0,8mm, de embutir, referência mirnox ou equivalente | und | 40 | 2428.33 | 3134.73 | 125389.2 | 0.1217%
17.5 |  |  | ACESSIBILIDADE - NBR 9050 |  | 1 |  | 1160769.55 | 1160769.55 | 1.126%
17.5.1 | 170601 | IOPES | Barra de apoio reta, em aço inox polido AISI 304, comprimento 40 cm, conforme requisitos de acessibilidade da NBR 9050 - fornecimento e instalação | und | 623 | 127.39 | 164.44 | 102446.12 | 0.0994%
17.5.2 | 170602 | IOPES | Barra de apoio reta, em aço inox polido AISI 304, comprimento 60 cm, conforme requisitos de acessibilidade da NBR 9050 - fornecimento e instalação | und | 51 | 149.16 | 192.55 | 9820.05 | 0.009528%
17.5.3 | 170603 | IOPES | Barra de apoio reta, em aço inox polido AISI 304, comprimento 80 cm, conforme requisitos de acessibilidade da NBR 9050 - fornecimento e instalação | und | 51 | 161.13 | 208 | 10608 | 0.01029%
17.5.4 | 170604 | IOPES | Barra de apoio reta, em aço inox polido AISI 304, comprimento 90 cm, conforme requisitos de acessibilidade da NBR 9050 - fornecimento e instalação | und | 415 | 174.86 | 225.72 | 93673.8 | 0.09089%
17.5.5 | 170607 | IOPES | Barra de apoio articulada, em aço inox polido AISI 304, comprimento 80 cm, conforme requisitos de acessibilidade da NBR 9050 - fornecimento e instalação | und | 415 | 299.16 | 386.18 | 160264.7 | 0.1555%
17.5.6 | 170608 | IOPES | Bacia sifonada de louça branca sem abertura frontal p/ banheiro PNE, consumo 6 litros por fluxo, Vogue Plus Conforto - P.510.17, Ref. Deca ou equiv., incl. tubo de ligação inox c/ canopla, anel de vedação, paraf. e rejunte epoxi p/ vedação | und | 7 | 1819.19 | 2348.39 | 16438.73 | 0.01595%
17.5.7 | 170610 | IOPES | Assento poliéster convencional branco com fixação cromada com proteção antibactéria, Vogue Plus - AP.51.17 - Deca ou equivalente | und | 14 | 1872.42 | 2417.1 | 33839.4 | 0.03283%
17.5.8 | 170612 | IOPES | Lavatório de louça branca com coluna suspensa p/ banheiro PNE, Vougle Plus Conforto L.51.17 + CS.1.17, Ref., Deca ou equivalente, incl. sifão, válvula e engates metálicos cromados, exclusive torneira | und | 175 | 1389.31 | 1793.46 | 313855.5 | 0.3045%
17.5.9 | 170613 | IOPES | Lavátorio de louça branca de canto p/ banheiro PNE, Coleção Master L.76.17, Ref. Deca ou equivalente, incl. válvula, sifão e engates metálicos cromados, exclusive torneira | und | 60 | 2145.95 | 2770.2 | 166212 | 0.1613%
17.5.10 | 170614 | IOPES | Kit composto por (02) duas Barra de apoio lateral fixa em formato "U", em aço inox polido AISI 304, 30 cm, para instalação em lavatórios, conforme requisitos de acessibilidade da NBR 9050 - fornecimento e instalação | und | 400 | 310.72 | 401.1 | 160440 | 0.1557%
17.5.11 | 170615 | IOPES | Barra de apoio reta, em aço inox polido AISI 304, comprimento 70 cm, conforme requisitos de acessibilidade da NBR 9050 - fornecimento e instalação | und | 475 | 151.95 | 196.15 | 93171.25 | 0.0904%
18 |  |  | APARELHOS ELÉTRICOS |  | 1 |  | 1780212.14 | 1780212.14 | 1.727%
18.1 |  |  | LUMINÁRIAS |  | 1 |  | 163975.51 | 163975.51 | 0.1591%
18.1.1 | 180107 | IOPES | Luminária industrial a prova de tempo, 45 graus, Wetzel, Naville, Total Light, ou equivalente, exclusive lampada | und | 150 | 559.85 | 722.71 | 108406.5 | 0.1052%
18.1.2 | 180115 | IOPES | Luminária com plafonier e globo de plástico dimensões 20x10cm, inclusive lampada LED 9W | und | 17 | 72.54 | 93.64 | 1591.88 | 0.001545%
18.1.3 | 97615 | SINAPI | LÂMPADA TUBULAR FLUORESCENTE T8 DE 16/18 W, BASE G13 - FORNECIMENTO E INSTALAÇÃO. AF_02/2020_PS | UN | 85 | 56.97 | 73.54 | 6250.9 | 0.006065%
18.1.4 | 97617 | SINAPI | LÂMPADA TUBULAR FLUORESCENTE T10 DE 20/40 W, BASE G13 - FORNECIMENTO E INSTALAÇÃO. AF_02/2020_PS | UN | 85 | 63.44 | 81.89 | 6960.65 | 0.006754%
18.1.5 | 97616 | SINAPI | LÂMPADA TUBULAR FLUORESCENTE T8 DE 32/36 W, BASE G13 - FORNECIMENTO E INSTALAÇÃO. AF_02/2020_PS | UN | 85 | 64.72 | 83.54 | 7100.9 | 0.00689%
18.1.6 | COMP. 906 | Próprio | LUMINARIA LED REFLETOR RETANGULAR BIVOLT, LUZ BRANCA, 50 W | 1 | 427 | 61.08 | 78.84 | 33664.68 | 0.03266%
18.2 |  |  | INTERRUPTORES E TOMADAS |  | 1 |  | 645073.36 | 645073.36 | 0.6259%
18.2.1 | 180201 | IOPES | Tomada padrão brasileiro linha branca, NBR 14136 (1 módulos) - 2 polos + terra 10A/250V, inclusive suporte e placa 4x2" | und | 3000 | 38.19 | 49.29 | 147870 | 0.1435%
18.2.2 | 180202 | IOPES | Tomada padrão brasileiro linha branca, NBR 14136 (1 módulos) - 2 polos + terra 20A/250V, inclusive suporte e placa 4x2" | und | 1875 | 44.31 | 57.19 | 107231.25 | 0.104%
18.2.3 | 180204 | IOPES | Interruptor de uma tecla simples 10A/250V, com placa 4x2" | und | 808 | 31.31 | 40.41 | 32651.28 | 0.03168%
18.2.4 | 180205 | IOPES | Interruptor de duas teclas simples 10A/250V, com placa 4x2" | und | 442 | 53.23 | 68.71 | 30369.82 | 0.02947%
18.2.5 | 180206 | IOPES | Interruptor de uma tecla paralelo 10A/250V, com placa 4x2" | und | 347 | 39.45 | 50.92 | 17669.24 | 0.01714%
18.2.6 | 180207 | IOPES | Interruptor de uma tecla simples 10A/250V e uma tomada 3 polos 10A/250V, padrão brasileiro, NBR 14136, linha branca, com placa 4x2" | und | 300 | 60.11 | 77.59 | 23277 | 0.02259%
18.2.7 | 180208 | IOPES | Interruptor de duas teclas simples 10A/250V e uma tomada 3 polos universal 10A/250V, com placa 4x2" | und | 347 | 82.02 | 105.87 | 36736.89 | 0.03565%
18.2.8 | 180209 | IOPES | Interruptor pulsador de campainha 10A/250V, com placa 4x2" | und | 17 | 34.08 | 43.99 | 747.83 | 0.0007256%
18.2.9 | 180210 | IOPES | Tomada de 3 polos 20A/250V, com placa 4x2" | und | 3000 | 51.63 | 66.64 | 199920 | 0.194%
18.2.10 | 180211 | IOPES | Interruptor de três teclas simples 10 A/250 V e duas teclas simples 10A/250V, com placa 4x4" | und | 85 | 131.88 | 170.24 | 14470.4 | 0.01404%
18.2.11 | 180212 | IOPES | Interruptor de três teclas simples 10A/250V, c/ placa 4x2" | und | 85 | 75.14 | 96.99 | 8244.15 | 0.007999%
18.2.12 | 180217 | IOPES | Espelho para caixa estampada 4 x 2" | und | 1292 | 7 | 9.03 | 11666.76 | 0.01132%
18.2.13 | 180218 | IOPES | Espelho para caixa estampada 4 x 4" | und | 553 | 17.51 | 22.6 | 12497.8 | 0.01213%
18.2.14 | 180220 | IOPES | Tomada coaxial 75 ohms para TV | und | 26 | 51.28 | 66.19 | 1720.94 | 0.00167%
18.3 |  |  | BOMBAS |  | 1 |  | 311097.59 | 311097.59 | 0.3019%
18.3.1 | 180301 | IOPES | Bomba centrífuga trifásica 5CV, modelo 620 Dancor, ou equivalente | und | 15 | 4522.62 | 5838.25 | 87573.75 | 0.08497%
18.3.2 | 180302 | IOPES | Bomba centrífuga monofásica 1/2 CV | und | 23 | 1090.63 | 1407.89 | 32381.47 | 0.03142%
18.3.3 | 180303 | IOPES | Bomba centrífuga monofásica 3/4 CV | und | 23 | 1426.07 | 1840.91 | 42340.93 | 0.04108%
18.3.4 | 180304 | IOPES | Bomba centrifuga trifásica 2CV | und | 23 | 2061.79 | 2661.56 | 61215.88 | 0.0594%
18.3.5 | 180305 | IOPES | Bomba elétrica centrífuga monofásica 1 CV | und | 23 | 1509.51 | 1948.62 | 44818.26 | 0.04349%
18.3.6 | 102137 | SINAPI | CHAVE DE BOIA AUTOMÁTICA SUPERIOR/INFERIOR 15A/250V - FORNECIMENTO E INSTALAÇÃO. AF_12/2020 | UN | 85 | 88.98 | 114.86 | 9763.1 | 0.009473%
18.3.7 | COMP. 927 | Próprio | BOMBA SUBMERSIVEL, ELETRICA, TRIFASICA, POTENCIA 0,99 HP | und | 6 | 4261.14 | 5500.7 | 33004.2 | 0.03202%
18.4 |  |  | POSTES |  | 1 |  | 85086 | 85086 | 0.08256%
18.4.1 | 180405 | IOPES | Poste circular de concreto de 11m padrão ESCELSA, incl. luminária tipo LED 1 pétala pot 100W, IP66, temp cor sup 5000K, vida util superior a 60.000 H, mod EDN100, HBP-100 ou 001100G3-1006 - AMES Iluminação, ECP, HDA Iluminação ou equiv | und | 15 | 4394.15 | 5672.4 | 85086 | 0.08256%
18.5 |  |  | AR REFRIGERADO |  | 1 |  |  | 0 | 0%
18.6 |  |  | VENTILADORES |  | 1 |  | 3655.35 | 3655.35 | 0.003547%
18.6.1 | 180702 | IOPES | Ventilador de teto base madeira sem alojamento para luminária, ref. Tron ou equivalente, com comando de interruptor simples, sem dimer para regulagem de velocidade | und | 9 | 314.63 | 406.15 | 3655.35 | 0.003547%
18.7 |  |  | OUTROS APARELHOS |  | 1 |  | 103995.58 | 103995.58 | 0.1009%
18.7.1 | 180803 | IOPES | Campainha tipo timbre Pial, cod. 412.77 ou equivalente | und | 26 | 165.14 | 213.17 | 5542.42 | 0.005378%
18.7.2 | 180804 | IOPES | Campainha tipo prato Pial, cod. 414.18 | und | 26 | 835.8 | 1078.93 | 28052.18 | 0.02722%
18.7.3 | 180809 | IOPES | Chuveiro elétrico tipo ducha Lorenzet ou Corona | und | 315 | 109.15 | 140.9 | 44383.5 | 0.04306%
18.7.4 | 97596 | SINAPI | SENSOR DE PRESENÇA SEM FOTOCÉLULA, FIXAÇÃO EM PAREDE - FORNECIMENTO E INSTALAÇÃO. AF_09/2024 | UN | 51 | 76.08 | 98.21 | 5008.71 | 0.00486%
18.7.5 | 97598 | SINAPI | SENSOR DE PRESENÇA SEM FOTOCÉLULA, FIXAÇÃO EM TETO - FORNECIMENTO E INSTALAÇÃO. AF_09/2024 | UN | 51 | 70.98 | 91.62 | 4672.62 | 0.004534%
18.7.6 | 97595 | SINAPI | SENSOR DE PRESENÇA COM FOTOCÉLULA, FIXAÇÃO EM PAREDE - FORNECIMENTO E INSTALAÇÃO. AF_09/2024 | UN | 102 | 105.97 | 136.79 | 13952.58 | 0.01354%
18.7.7 | 101537 | SINAPI | APARELHO SINALIZADOR DE SAÍDA DE GARAGEM, COM CÉLULA FOTOELÉTRICA - FORNECIMENTO E INSTALAÇÃO. AF_07/2020 | UN | 17 | 108.62 | 140.21 | 2383.57 | 0.002313%
18.8 |  |  | LUMINARIAS PARA LÂMPADAS LED |  | 1 |  | 467328.75 | 467328.75 | 0.4534%
18.8.1 | 181001 | IOPES | Luminaria sobrepor compl., corpo ch. aço pintada branca, refletor, aletas parabólicas alum.alta pureza e refletância inclusive 2 lâmpadas LED T8 9/10W temp. de cor 5000k c/ 60cm - Ref. CS216AL-N - AMES, 1261 - LUMAVI OU EQUIVALENTE | und | 300 | 130.82 | 168.87 | 50661 | 0.04916%
18.8.2 | 181002 | IOPES | Luminaria sobrepor compl., corpo ch. aço pintada branca, refletor aletas parabólicas alum.alta pureza e refletância inclusive 2 lâmpadas LED T8 20W temp. de cor 5000k bivolt c/ 1,20m - Ref. CS232AL-N - AMES, 2447 - LUMAVI OU EQUIVALENTE | und | 300 | 182.61 | 235.73 | 70719 | 0.06862%
18.8.3 | 181003 | IOPES | Luminaria embutir compl., corpo ch. aço pintada branca, refletor aletas parabólicas alum.alta pureza e refletância inclusive 2 lâmpadas LED T8 9W temp. de cor 5000k c/ 60cm - REF. CE216AL-N - AMES, 6024 - LUMAVI OU EQUIVALENTE | und | 300 | 129.77 | 167.52 | 50256 | 0.04876%
18.8.4 | 181004 | IOPES | Luminaria embutir compl., corpo ch. aço pintada branca, refletor, aletas parabólicas alum.alta pureza e refletância inclusive 2 lâmpadas LED T8 18W temp. de cor 5000k c/ 1,20m - Ref. CE232AL-N - AMES, 6025 - LUMAVI -LDEF 2X32W - LUMILUZ OU EQUIVALENTE | und | 600 | 173.58 | 224.07 | 134442 | 0.1304%
18.8.5 | 181005 | IOPES | Luminária sobrepor compl., corpo ch. aço pintada branca, refletor,aletas parabólicas alum.alta pureza e refletância inclusive 4 lâmpadas LED T8 9W temp. de cor 5000k bivolt c/ 60cm - CS416AL-N - AMES, 1452 - LUMAVI OU EQUIVALENTE | und | 300 | 237.35 | 306.39 | 91917 | 0.08919%
18.8.6 | 181007 | IOPES | Luminária embutir compl., corpo ch. aço pintada branca, refletor,aletas parabólicas alum.alta pureza e refletância nclusive 4 lâmpadas LED T8 9W temp. de cor 5000k - Ref.CE416AL-N - AMES, 6026 - LUMAVI OU EQUIVALENTE | und | 225 | 238.71 | 308.15 | 69333.75 | 0.06727%
19 |  |  | PINTURA |  | 1 |  | 8098333.5 | 8098333.5 | 7.858%
19.1 |  |  | SOBRE PAREDES E FORROS |  | 1 |  | 7514475.38 | 7514475.38 | 7.291%
19.1.1 | 190101 | IOPES | Emassamento de paredes e forros, com duas demãos de massa corrida, referência Suvinil, Coral, Metalatex ou equivalente, inclusive uma demão de liquido selador PVA, referência Suvinil, Coral ou Metalatex ou equivalente | m² | 35000 | 19.59 | 25.28 | 884800 | 0.8585%
19.1.2 | 190102 | IOPES | Emassamento de paredes e forros, com duas demãos de massa à base de óleo, marcas de referência Suvinil, Coral ou Metalatex | m² | 1875 | 23.79 | 30.71 | 57581.25 | 0.05587%
19.1.3 | 190103 | IOPES | Emassamento de paredes e forros, com duas demãos de massa acrílica premium, referência Suvinil, Coral ou Sherwin Williams ou equivalente, inclusive uma demão de liquido selador acrílico, referência Suvinil, Coral ou Metalatex ou equivalente | m² | 17760 | 23.83 | 30.76 | 546297.6 | 0.5301%
19.1.4 | 190104 | IOPES | Pintura em paredes e forros, aplicação manual, com três demãos de tinta látex premium, referência Suvinil, Coral e Metalatex, inclusive uma demão de liquido selador PVA, referência Suvinil, Coral ou Metalatex ou equivalente | m² | 16800 | 28.77 | 37.13 | 623784 | 0.6052%
19.1.5 | 190105 | IOPES | Pintura em paredes e forros, aplicação manual, com três demãos de tinta esmalte sintético premium, acabamento fosco, referência Suvinil, Coral ou Metalatex, inclusive uma demão de liquido selador acrílico, referência Suvinil, Coral ou Metalatex ou equivalente | m² | 6000 | 33.62 | 43.4 | 260400 | 0.2527%
19.1.6 | 190106 | IOPES | Pintura em paredes e forros, aplicação manual, com três demão de tinta látex acrílico premium, referência Coral e Metalatex, inclusive uma demão de liquido selador acrílico, referência Suvinil, Coral ou Metalatex ou equivalente | m² | 50800 | 29.44 | 38 | 1930400 | 1.873%
19.1.7 | 190107 | IOPES | Pintura com nata de cimento sobre superfície áspera a três demãos | m² | 72189 | 4.52 | 5.83 | 420861.87 | 0.4084%
19.1.8 | 190109 | IOPES | Pintura de letra, aplicação manual, em parede, dim. 20x30cm com tinta látex acrílica, marcas de referência Suvinil, Coral ou Metalatex ou equivalente | und | 900 | 113.68 | 146.74 | 132066 | 0.1281%
19.1.9 | 88485 | SINAPI | FUNDO SELADOR ACRÍLICO, APLICAÇÃO MANUAL EM PAREDE, UMA DEMÃO. AF_04/2023 | m² | 425 | 4.79 | 6.18 | 2626.5 | 0.002548%
19.1.10 | 102494 | SINAPI | PINTURA DE PISO COM TINTA EPÓXI, APLICAÇÃO MANUAL, 2 DEMÃOS, INCLUSO PRIMER EPÓXI. AF_05/2021 | m² | 938 | 71.83 | 92.72 | 86971.36 | 0.08439%
19.1.11 | 95305 | SINAPI | TEXTURA ACRÍLICA, APLICAÇÃO MANUAL EM PAREDE, UMA DEMÃO. AF_04/2023 | m² | 170 | 13.42 | 17.32 | 2944.4 | 0.002857%
19.1.12 | 95306 | SINAPI | TEXTURA ACRÍLICA, APLICAÇÃO MANUAL EM TETO, UMA DEMÃO. AF_04/2023 | m² | 2550 | 15.81 | 20.4 | 52020 | 0.05047%
19.1.13 | SESA2215 | Próprio | PINTURA ACRÍLICA PREMIUM SUPER LAVÁVEL BRANCA, APLICAÇÃO EM DUAS DEMÃOS | m² | 43750 | 14.17 | 18.29 | 800187.5 | 0.7764%
19.1.14 | SESA2216 | Próprio | Pintura com aplicação de 02 demãos de tinta epóxi, resistente à água / lavável, branca | m² | 26250 | 43.56 | 56.23 | 1476037.5 | 1.432%
19.1.15 | COMP. 862 | Próprio | Pintura com três demãos de tinta esmalte, acabamento acetinado, base água, referência Suvinil, Coral ou Metalatex, inclusive uma demão de liquido selador acrílico, referência Suvinil, Coral ou Metalatex ou equivalente | m² | 5124 | 35.91 | 46.35 | 237497.4 | 0.2304%
19.2 |  |  | SOBRE CONCRETO OU BLOCOS CERÂMICOS APARENTES |  | 1 |  | 164241.32 | 164241.32 | 0.1594%
19.2.1 | 190201 | IOPES | Pintura sobre concreto ou blocos cerâmicos aparentes, aplicação manual, com duas demãos de verniz acrílico a base de água, acabamento fosco, referência Suvinil, Coral, Metalatex ou equivalente | m² | 170 | 15.25 | 19.68 | 3345.6 | 0.003246%
19.2.2 | 190202 | IOPES | Pintura sobre concreto ou blocos cerâmicos aparentes, aplicação manual, com uma demão de silicone incolor, referência Suvinil, Sika, Vedacit ou equivalente | m² | 867 | 18.06 | 23.31 | 20209.77 | 0.01961%
19.2.3 | 190203 | IOPES | Pintura sobre concreto ou blocos de concreto, aplicação manual, com três demãos de tinta látex acrílico premium, referência Suvinil, Coral e Metalatex, inclusive uma demão de liquido selador acrílico, referência Suvinil, Coral ou Metalatex ou equivalente | m² | 2850 | 27.63 | 35.66 | 101631 | 0.09861%
19.2.4 | 190204 | IOPES | Pintura sobre cobogós de concreto, aplicação manual, com duas demãos de tinta látex acrílico premium, referência Suvinil, Coral e Metalatex, inclusive uma demão de liquido selador acrílico, referência Suvinil, Coral ou Metalatex ou equivalente | m² | 425 | 35.92 | 46.36 | 19703 | 0.01912%
19.2.5 | 190205 | IOPES | Pintura a cal de meio-fio (tipo a caiação), aplicação manual, a três demãos | m² | 408 | 12.32 | 15.9 | 6487.2 | 0.006294%
19.2.6 | 190211 | IOPES | Pintura sobre concreto ou blocos de concreto, aplicação manual, com duas demãos de tinta látex PVA premium, referência Suvinil, Coral e Metalatex, inclusive uma demão de liquido selador PVA, referência Suvinil, Coral ou Metalatex ou equivalente | m² | 425 | 23.45 | 30.27 | 12864.75 | 0.01248%
19.3 |  |  | SOBRE MADEIRA |  | 1 |  | 59885.2 | 59885.2 | 0.05811%
19.3.1 | 190301 | IOPES | Emassamento de esquadrias e elementos de madeira, com duas demãos de massa à base água, referência Suvinil, Coral, Sherwin Williams ou equivalente, inclusive uma demão de fundo nivelador alquídico branco, referência Suvinil, Coral ou Metalatex ou equivalente | m² | 600 | 48.49 | 62.59 | 37554 | 0.03644%
19.3.2 | 190307 | IOPES | Pintura fundo nivelador alquídico branco, aplicada a rolo, pincel ou trincha, em madeira, a uma demão, referência Suvinil, Coral ou equivalente | m² | 680 | 25.44 | 32.84 | 22331.2 | 0.02167%
19.4 |  |  | SOBRE METAL |  | 1 |  | 50904 | 50904 | 0.04939%
19.4.1 | 190418 | IOPES | Pintura de superfície metálica com uma demão de primer Epoxi e duas demãos de tinta à base de Epoxi | m² | 900 | 43.82 | 56.56 | 50904 | 0.04939%
19.5 |  |  | SOBRE ELEMENTOS ESPECIAIS |  | 1 |  |  | 0 | 0%
19.6 |  |  | SOBRE PISOS |  | 1 |  | 308827.6 | 308827.6 | 0.2997%
19.6.1 | 190601 | IOPES | Pintura sobre piso, aplicação manual, para execução de faixa demarcatória L=5cm, com três demãos de tinta à base de epóxi, marcas de referência Suvinil, Coral ou Metalatex ou equivalente | m | 680 | 10.46 | 13.5 | 9180 | 0.008907%
19.6.2 | 190602 | IOPES | Pintura sobre piso, aplicação manual, com duas demãos de tinta à base de resinas acrílicas, marcas de referência Suvinil, Coral, Sherwin Williams NovaCor, Metalatex ou equivalente | m² | 4125 | 19.68 | 25.4 | 104775 | 0.1017%
19.6.3 | 190603 | IOPES | Pintura sobre pisos, marcas de referência Novacor, Coral ou Suvinil, a duas demãos, Linha Premium | m² | 4125 | 23.77 | 30.68 | 126555 | 0.1228%
19.6.4 | 190604 | IOPES | Pintura sobre piso, aplicação manual, para execução de faixa demarcatória L=8cm, com três demãos de tinta à base de epóxi, marcas de referência Suvinil, Coral ou Metalatex ou equivalente | m | 680 | 11.52 | 14.87 | 10111.6 | 0.009811%
19.6.5 | 190605 | IOPES | Aplicação de tinta epóxi de alta espessura semibrilhante sobre piso de concreto a três demãos, inclusive selador epóxi a uma demão - Ref. Intergard 2005 e 2001 - Internacional ou equivalente | m² | 600 | 75.15 | 97.01 | 58206 | 0.05648%
20 |  |  | SERVIÇOS COMPLEMENTARES EXTERNOS |  | 1 |  | 6848054.48 | 6848054.48 | 6.645%
20.1 |  |  | MUROS E FECHAMENTOS |  | 1 |  | 2139745.6 | 2139745.6 | 2.076%
20.1.1 | 200124 | IOPES | Muro de alvenaria de blocos cerâmicos 10x20x20cm, c/ pilares a cada 2 m, esp. 10cm e h=2.5m, revestido com chapisco, reboco e pintura acrílica a 2 demãos, incl. pilares, cintas e sapatas, empregando arg. cimento cal e areia | m | 400 | 1013.62 | 1308.48 | 523392 | 0.5078%
20.1.2 | 200128 | IOPES | Alambrado sobre muro existente, executado em tela fio 12 malha 3", com 02 fios tensores, fixados em tubos de FG 11/2" colocados a cada 3m (h do alambrado =1,5m), inlcusive chumbamento no muro | m² | 550 | 306.37 | 395.49 | 217519.5 | 0.2111%
20.1.3 | 200130 | IOPES | Gradil H = 1.90m padrão SEDU em tudo de FG 2" e barra chata de 11/2"x1/4", para fixação sobre mureta conforme projeto, exclusive a mureta. | m | 175 | 1094.68 | 1413.12 | 247296 | 0.2399%
20.1.4 | 200131 | IOPES | Gradil H = 1.90m padrão SEDU em tubo de FG 31/2" e barra chata de 2"x1/4" para fixação sobre mureta conforme projeto, exclusive a mureta. | m | 60 | 1965.57 | 2537.35 | 152241 | 0.1477%
20.1.5 | 200132 | IOPES | Fornecimento e instalação Portão de correr em Gradil Nylofor 3D, em painel de aço galvanizado, Dim.: 3,50 x 2,43m - Belgo ou equivalente, malha retangular 200x50mm e fio de aço Ø5,0mm, incl. poste de aço galv. 60x40mm | und | 10 | 7010.71 | 9050.12 | 90501.2 | 0.08781%
20.1.6 | 200133 | IOPES | Fornecimento e instalação Portão de Abrir em Gradil Nylofor 3D, em painel de aço galvanizado, Dim.: 1,00 x 2,43m - Belgo ou equivalente, malha retangular 200x50mm e fio de aço Ø5,0mm, incl. poste de aço galv. 60x40mm | und | 30 | 2285.95 | 2950.93 | 88527.9 | 0.0859%
20.1.7 | 200134 | IOPES | FORNECIMENTO E INSTALAÇÃO DE GRADIL NYLOFOR 3D, EM PAINEL DE AÇO GALV., H | m² | 1250 | 386.49 | 498.91 | 623637.5 | 0.6051%
20.1.8 | 200101 | IOPES | Alambrado c/ tela losangular de arame fio 12 malha 2" revest. em PVC com tubo de ferro galvanizado vertical de 2 1/2" e horizontal de 1" incl. portão, pintados com esmalte sobre fundo anticorrosivo | m² | 550 | 276.95 | 357.51 | 196630.5 | 0.1908%
20.2 |  |  | PAVIMENTAÇÃO |  | 1 |  | 1595036.6 | 1595036.6 | 1.548%
20.2.1 | 200202 | IOPES | Assentamento de meio-fio pré-moldado de concreto com dimensões de 15 x 12 x 30 x 100 cm, rejuntado com argamassa de cimento e areia no traço 1:3 | m | 900 | 69.77 | 90.06 | 81054 | 0.07865%
20.2.2 | 200206 | IOPES | Execução de pavimentação com blocos intertravados de concreto tipo 'pavi-s', espessura de 8 cm e resistência mínima de 35 MPa, assentados sobre colchão de pó de pedra de 10 cm, com rejuntamento em areia, compactação com placa vibratória e cortes com cortadora de piso | m² | 1696 | 110.35 | 142.45 | 241595.2 | 0.2344%
20.2.3 | 200209 | IOPES | Execução de passeio cimentado com acabamento camurçado, em argamassa traço 1:3 (cimento e areia) com 1,5 cm de espessura, sobre lastro de concreto de 8 cm, incluindo preparo da caixa. | m² | 1800 | 162.47 | 209.73 | 377514 | 0.3663%
20.2.4 | 200214 | IOPES | Execução de pavimentação com blocos intertravados de concreto tipo 'pavi-s', espessura de 10 cm e resistência mínima de 35 MPa, assentados sobre colchão de pó de pedra de 10 cm, com rejuntamento em areia, compactação com placa vibratória e cortes com cortadora de piso | m² | 2675 | 139.95 | 180.66 | 483265.5 | 0.4689%
20.2.5 | 200223 | IOPES | Execução de lastro de brita nº 2, aplicado sob passeios e ciclovias, compreendendo a escavação do terreno natural, nivelamento e compactação mecânica da base, bem como o fornecimento, espalhamento e regularização da camada de brita | m³ | 135 | 289.59 | 373.83 | 50467.05 | 0.04897%
20.2.6 | 200229 | IOPES | Execução de meio-fio de concreto moldado in loco, com dimensões de 10 x 30 cm, utilizando fôrmas de chapa compensada resinada de 6 mm, incluindo escavação, reaterro e bota-fora | m | 40 | 90.9 | 117.34 | 4693.6 | 0.004554%
20.2.7 | 200237 | IOPES | Blocos pré-moldados de concreto intertravados tipo pavi-s ou equivalente, espessura de 6 cm e resistência a compressão mínima de 35MPa, assentados sobre colchão de pó de pedra na espessura de 10 cm e rejuntamento com areia, utilizando compactador de placa vibratória e cortadora de piso | m² | 750 | 91.29 | 117.84 | 88380 | 0.08575%
20.2.8 | 200243 | IOPES | Canaleta no piso em concreto simples com dimensões internas de 20 x 10 cm e grelha em ferro diam. 1/2" a cada 3 cm fixados em cantoneira de 3/4" x 1/8" apoiada sobre requadro em cantoneira de 1" x 3/16" | m | 450 | 304.82 | 393.49 | 177070.5 | 0.1718%
20.2.9 | 200253 | IOPES | Fornecimento e assentamento de ladrilho hidráulico pastilhado (tátil de alerta), vermelho, dim. 20x20 cm, esp. 1.5cm, assentado com pasta de cimento colante AC-I, exclusive regularização e lastro | m² | 510 | 86.41 | 111.54 | 56885.4 | 0.0552%
20.2.10 | 200254 | IOPES | Fornecimento e assentamento de ladrilho hidráulico ranhurado (tátil direcional), vermelho, dim. 20x20 cm, esp. 1.5cm, assentado com pasta de cimento colante AC-I, exclusive regularização e lastro | m² | 315 | 83.89 | 108.29 | 34111.35 | 0.0331%
20.3 |  |  | PAISAGISMO |  | 1 |  | 263192.46 | 263192.46 | 0.2554%
20.3.1 | 200303 | IOPES | Fornecimento de grama tipo esmeralda em placas com espessura de 0.06 m, exclusive plantio | m² | 291 | 14.08 | 18.17 | 5287.47 | 0.00513%
20.3.2 | 200305 | IOPES | Fornecimento e espalhamento de areia média lavada | m³ | 234 | 228.92 | 295.51 | 69149.34 | 0.06709%
20.3.3 | 200306 | IOPES | Fornecimento e espalhamento de brita 1 ou 2 | m³ | 91 | 232.28 | 299.85 | 27286.35 | 0.02648%
20.3.4 | 200307 | IOPES | Fornecimento e espalhamento de terra vegetal | m³ | 114 | 272.97 | 352.37 | 40170.18 | 0.03898%
20.3.5 | 200323 | IOPES | Fornecimento e espalhamento de pó de pedra | m³ | 207 | 189.84 | 245.06 | 50727.42 | 0.04922%
20.3.6 | 200326 | IOPES | Fornecimento e plantio de grama em placas tipo esmeralda, inclusive fornecimento de terra vegetal | m² | 1710 | 31.97 | 41.27 | 70571.7 | 0.06847%
20.4 |  |  | TRATAMENTO, CONSERVAÇÃO E LIMPEZA |  | 1 |  | 730888.2 | 730888.2 | 0.7092%
20.4.1 | 200401 | IOPES | Limpeza geral da obra (edificação) | m² | 28000 | 9.89 | 12.76 | 357280 | 0.3467%
20.4.2 | 200402 | IOPES | Limpeza geral de obras (quadras, praças e jardins) | m² | 4888 | 1.37 | 1.76 | 8602.88 | 0.008347%
20.4.3 | 200404 | IOPES | Limpeza de pisos e revestimentos cerâmicos, utilizando detergente neutro, escovação manual e vassoura a seco | m² | 3600 | 5.42 | 6.99 | 25164 | 0.02442%
20.4.4 | 92107 | SINAPI | CAMINHÃO PARA EQUIPAMENTO DE LIMPEZA A SUCÇÃO COM CAMINHÃO TRUCADO DE PESO BRUTO TOTAL 23000 KG, CARGA ÚTIL MÁXIMA 15935 KG, DISTÂNCIA ENTRE EIXOS 4,80 M, POTÊNCIA 230 CV, INCLUSIVE LIMPADORA A SUCÇÃO, TANQUE 12000 L - CHI DIURNO. AF_05/2023 | CHI | 1500 | 93.33 | 120.47 | 180705 | 0.1753%
20.4.5 | COMP. 925 | Próprio | LIMPEZA E DESOBSTRUCAO DE REDES DE ESGOTO / DRENAGEM | H | 544 | 226.61 | 292.53 | 159136.32 | 0.1544%
20.5 |  |  | DIVERSOS EXTERNOS |  | 1 |  | 514378.62 | 514378.62 | 0.4991%
20.5.1 | 200511 | IOPES | Banco de concreto aparente com tampo de 40x40x5 cm e base de 20x20x36 cm para mesa de jogos, conforme detalhe em projeto | und | 7 | 162.57 | 209.86 | 1469.02 | 0.001425%
20.5.2 | 200512 | IOPES | Mesa de concreto aparente com tampo de 60x60x5 cm, base de 30x30x75 cm e tabuleiro 40x40cm embutido no concreto, feito com pastilhas de mármore branco e granito preto de 5x5x2cm conf. projeto | und | 4 | 483.1 | 623.63 | 2494.52 | 0.00242%
20.5.3 | 200513 | IOPES | Escada tipo marinheiro de tubo de ferro 1" e 3/4", com h=4.20m, para acesso a caixa d'água, inclusive pintura em esmalte sintético, conforme detalhe em projeto | und | 30 | 1909.4 | 2464.84 | 73945.2 | 0.07175%
20.5.4 | 200562 | IOPES | Caixa pré-moldada de concreto para aparelho de ar condicionado de 18.000 BTU | und | 5 | 448.83 | 579.39 | 2896.95 | 0.002811%
20.5.5 | 200563 | IOPES | Banco de concreto armado aparente com apoios de alvenaria assentada com argamassa de cimento, cal e areia, largura de 0,50m e espessura de 0,05m | m | 51 | 175.74 | 226.86 | 11569.86 | 0.01123%
20.5.6 | 200572 | IOPES | Poço c/ anéis pré-moldados diam. 1.5m e profundidade de 7m, inclusive fornecimento | und | 9 | 3206.67 | 4139.49 | 37255.41 | 0.03615%
20.5.7 | 200573 | IOPES | Bicicletário em tubo de ferro galvanizado 1" e ferro liso 1/2", inclusive pintura, conforme projeto padrão SEDU | m | 105 | 275.28 | 355.35 | 37311.75 | 0.0362%
20.5.8 | 200576 | IOPES | Placa para inauguração de obra em alumínio polido e=4mm, dimensões 40 x 50 cm, gravação em baixo relevo, inclusive pintura e fixação | und | 3 | 674.41 | 870.59 | 2611.77 | 0.002534%
20.5.9 | 200581 | IOPES | Letra tipo Caixa em chapa de aço inox 304 escovado N16 - Largura: 7,5 cm, Altura: 15cm e Prof. 3cm, inclusive fixação invisível | und | 102 | 261.36 | 337.38 | 34412.76 | 0.03339%
20.5.10 | 200582 | IOPES | Letra tipo Caixa em chapa de aço inox 304 escovado N16 - Largura: 15 cm, Altura: 30cm e Prof. 3cm, inclusive fixação invisível | und | 102 | 389.31 | 502.56 | 51261.12 | 0.04974%
20.5.11 | 101005 | SINAPI | CARGA, MANOBRA E DESCARGA DE ÁGUA EM CAMINHÃO PIPA 6 M³. AF_07/2020 | m³ | 2625 | 18.84 | 24.32 | 63840 | 0.06194%
20.5.12 | 100955 | SINAPI | TRANSPORTE COM CAMINHÃO PIPA DE 6 M³, EM VIA URBANA EM LEITO NATURAL (UNIDADE: M3XKM). AF_07/2020 | M3XKM | 102 | 4.95 | 6.38 | 650.76 | 0.0006314%
20.5.13 | 100957 | SINAPI | TRANSPORTE COM CAMINHÃO PIPA DE 6 M³, EM VIA URBANA PAVIMENTADA, DMT ATÉ 30KM (UNIDADE: M3XKM). AF_07/2020 | M3XKM | 13125 | 3.93 | 5.07 | 66543.75 | 0.06457%
20.5.14 | 100958 | SINAPI | TRANSPORTE COM CAMINHÃO PIPA DE 6 M³, EM VIA URBANA PAVIMENTADA, ADICIONAL PARA DMT EXCEDENTE A 30 KM (UNIDADE: M3XKM). AF_07/2020 | M3XKM | 2125 | 1.58 | 2.03 | 4313.75 | 0.004186%
20.5.15 | 101006 | SINAPI | CARGA, MANOBRA E DESCARGA DE ÁGUA EM CAMINHÃO PIPA 10 M³. AF_07/2020 | m³ | 2625 | 20.94 | 27.03 | 70953.75 | 0.06885%
20.5.16 | 100960 | SINAPI | TRANSPORTE COM CAMINHÃO PIPA DE 10 M³, EM VIA URBANA EM LEITO NATURAL (UNIDADE: M3XKM). AF_07/2020 | M3XKM | 102 | 3.68 | 4.75 | 484.5 | 0.0004701%
20.5.17 | 100962 | SINAPI | TRANSPORTE COM CAMINHÃO PIPA DE 10 M³, EM VIA URBANA PAVIMENTADA, DMT ATÉ 30KM (UNIDADE: M3XKM). AF_07/2020 | M3XKM | 13125 | 2.91 | 3.75 | 49218.75 | 0.04776%
20.5.18 | 100963 | SINAPI | TRANSPORTE COM CAMINHÃO PIPA DE 10 M³, EM VIA URBANA PAVIMENTADA, ADICIONAL PARA DMT EXCEDENTE A 30 KM (UNIDADE: M3XKM). AF_07/2020 | M3XKM | 2125 | 1.15 | 1.48 | 3145 | 0.003052%
20.6 |  |  | QUADRA DE ESPORTES (Ver nota 9 da planilha) |  | 1 |  | 1604813 | 1604813 | 1.557%
20.6.1 | 200702 | IOPES | Piso quadra poliesp. fck=25MPa, esp.=10 cm, armado c/ tela Q138, concret camada única bombeável c/ brita n. 1, acab. sup. c/ rotoalisador, juntas c/ corte serra diamant. preench. c/ mastique, base 5cm solo brita 30% e resina endur | m² | 43 | 145.02 | 187.2 | 8049.6 | 0.00781%
20.6.2 | 200703 | IOPES | Pintura à base de epoxi, marcas de referência Suvinil, Coral ou Novacor, em faixas com largura de 5cm, para demarcação de quadras de esportes | m | 680 | 10.46 | 13.5 | 9180 | 0.008907%
20.6.3 | 200704 | IOPES | Pintura com tinta à base de resinas acrílicas, marcas de referencia Suvinil, Coral ou Novacor, sobre piso de concreto a duas demãos | m² | 1125 | 41.8 | 53.95 | 60693.75 | 0.05889%
20.6.4 | 200705 | IOPES | Rede para voleibol com malha grossa, faixas de lona superior e inferior | und | 4 | 227.6 | 293.8 | 1175.2 | 0.00114%
20.6.5 | 200706 | IOPES | Suporte para tabela de basquete de concreto armado Fck = 15MPa, inclusive forma, armação, lançamento e desforma | und | 4 | 3836.49 | 4952.52 | 19810.08 | 0.01922%
20.6.6 | 200707 | IOPES | Trave para futebol de salão de tubo de ferro galvanizado 3", com recuo, removível, dimensões oficiais 3x2m | und | 4 | 2071.03 | 2673.49 | 10693.96 | 0.01038%
20.6.7 | 200708 | IOPES | Conjunto de poste de voleibol de tubo de ferro galvanizado 3"e parte móvel de 21/2", inclusive carretilha, furo com tubo de ferro galvanizado de 31/2"e tampão de furo | und | 4 | 1664.55 | 2148.76 | 8595.04 | 0.00834%
20.6.8 | 200709 | IOPES | Tabela de basquete de madeira, com aro, inclusive colocação | und | 4 | 1039.29 | 1341.61 | 5366.44 | 0.005207%
20.6.9 | 200711 | IOPES | Alambrado com tela fio 12, malha de 1", tubos de ferro galvanizado verticais de 2" e tubos de ferro galvanizado horizontais de 1" soldados nas partes superior e inferior, inclusive portão | m² | 250 | 321.85 | 415.47 | 103867.5 | 0.1008%
20.6.10 | 200713 | IOPES | Rede para futebol de salão | und | 4 | 219.01 | 282.72 | 1130.88 | 0.001097%
20.6.11 | 200714 | IOPES | Preparo, regularização e compactação do terreno (compactador manual) para execução de piso de quadra | m² | 43 | 19.21 | 24.79 | 1065.97 | 0.001034%
20.6.12 | 200715 | IOPES | Mureta em alvenaria de blocos cerâmicos 10x20x20cmm, h=0.60cm, para fechamento de quadra, com pilaretes de travamento em concreto armado a cada 3m, inclusive chapisco | m² | 85 | 197.67 | 255.17 | 21689.45 | 0.02104%
20.6.13 | 200716 | IOPES | Parede em alvenaria de bloco cerâmico 10x20x20cm, h=2m, para proteção de fundo de gol (quadra poliesportiva), com pilares em concreto armado a cada 3m para travamento, inclusive chapisco | m² | 170 | 162.39 | 209.62 | 35635.4 | 0.03458%
20.6.14 | 200717 | IOPES | Goivete nas dimensões 2x1 executado sobre alvenaria chapiscada e rebocada | m | 43 | 6.1 | 7.87 | 338.41 | 0.0003284%
20.6.15 | 200720 | IOPES | Forn e assent de telhas de liga de alumínio e zinco (galvalume), ondulada, esp. mínima 0.43mm, alt. mínima de onda 17mm, sobrep. lateral de uma onda e longit. 200mm c/ mínimo de 3 apoios, assent. c/ utiliz. de fitas anti-corrosiva | m² | 298 | 58.52 | 75.54 | 22510.92 | 0.02184%
20.6.16 | 200721 | IOPES | Rede de proteção em nylon malha 10x10 cm para proteção de quadra de esportes | m² | 85 | 20.95 | 27.04 | 2298.4 | 0.00223%
20.6.17 | 200725 | IOPES | Pintura a base de epoxi, marcas de referência Suvinil, Coral ou Novacor, em faixas largura de 8cm para demarcação de quadra de esportes | m | 600 | 11.52 | 14.87 | 8922 | 0.008657%
20.6.18 | 200726 | IOPES | Recuperação de piso de quadra com demolição parcial do concreto e aplicação de granilite, inclusive regularização | m² | 375 | 187.31 | 241.79 | 90671.25 | 0.08798%
20.6.19 | 200728 | IOPES | Alambrado com tela losangular de arame fio 12, malha 2" revestido em PVC com tubo de ferro galvanizado vertical de 21/2" e horizontal de 1", inclusive portão, pintados com esmalte sobre fundo anti corrosivo | m² | 375 | 245.08 | 316.37 | 118638.75 | 0.1151%
20.6.20 | 200738 | IOPES | Estrut. metálica p/ quadra poliesp. coberta constituída por perfis formados a frio, aço estrutural ASTM A-570 G33 (terças) ASTM A-36 (demais perfis) c/ o sistema de trat. e pint conf descrito em notas da planilha | kg | 22000 | 37.84 | 48.84 | 1074480 | 1.043%
21 |  |  | SERVIÇOS COMPLEMENTARES INTERNOS |  | 1 |  | 2025760.08 | 2025760.08 | 1.966%
21.1 |  |  | QUADROS DE GIZ / AVISO |  | 1 |  |  | 0 | 0%
21.2 |  |  | ARMÁRIOS E PRATELEIRAS |  | 1 |  | 29801.6 | 29801.6 | 0.02892%
21.2.1 | 210210 | IOPES | Prateleiras em granito cinza andorinha, esp. 2cm | m² | 64 | 360.72 | 465.65 | 29801.6 | 0.02892%
21.3 |  |  | DIVERSOS INTERNOS |  | 1 |  | 1995958.48 | 1995958.48 | 1.937%
21.3.1 | 210301 | IOPES | Guarda corpo de tubo de ferro galvanizado, diâm. 3" e 2", h=0.8 m inclusive pintura a óleo ou esmalte | m | 270 | 423.55 | 546.76 | 147625.2 | 0.1432%
21.3.2 | 210302 | IOPES | Corrimão de tubo de ferro galvanizado diâmetro 3" fixado na parede a cada 1.50m, inclusive pintura a óleo ou esmalte | m | 210 | 318.54 | 411.2 | 86352 | 0.08379%
21.3.3 | 210304 | IOPES | Banco de concreto armado aparente Fck=15 MPa, com apoios de concreto, largura de 45cm, espessura de 7cm e altura de 45cm | m | 173 | 229.65 | 296.45 | 51285.85 | 0.04976%
21.3.4 | 210316 | IOPES | Alçapão de visita ao barrilete de chapa de madeira de lei medindo 60x60cm, inclusive dobradiça, marco, alizar e fechadura, emassamento e pintura | und | 9 | 816.43 | 1053.92 | 9485.28 | 0.009203%
21.3.5 | 210321 | IOPES | Proteção para caixa de descarga em malha de ferro 3/4" fio 12, perfil "L" 1" e barra chata 3/4" x 1/8", conf. detalhe | und | 17 | 196.78 | 254.02 | 4318.34 | 0.00419%
21.3.6 | 210322 | IOPES | Corrimão em tubo de ferro galvanizado diam. 2" com chumbadores a cada 1.5m | m | 128 | 168.3 | 217.25 | 27808 | 0.02698%
21.3.7 | COMP. 855 | Próprio | Guarda corpo em tubos de aço galvanizado 1 1/2" e 1", altura de 1,10m, incluindo vedação entre montantes em tela ondulada galvanizada fio 2,77m malha 5x5cm, inclusive pintura com tinta esmalte sintético, marcas de referência Suvinil, Coral ou Metalatex, a duas demãos, e fundo anticorrosivo a uma demão | m | 750 | 706.96 | 912.61 | 684457.5 | 0.6641%
21.3.8 | COMP. 859 | Próprio | CORRIMÃO DUPLO EM TUBO DE AÇO GALVANIZADO, DIÂMETRO DE 1 1/2", H=0,70M E 0,92M,CHUMBADO NA PAREDE, INCLUSIVE PINTURA COM DUAS DEMÃOS DE TINTA ESMALTE SINTÉTICO, REFERÊNCIA SUVINIL, CORAL OU METALATEX, E UMA DEMÃO DE FUNDO ANTICORROSIVO | m | 1750 | 298.12 | 384.84 | 673470 | 0.6535%
21.3.9 | COMP. 860 | Próprio | CORRIMÃO DUPLO EM TUBO DE AÇO GALVANIZADO, DIÂMETRO DE 1 1/2", H=0,70M E 0,92M, COM MONTANTES EM TUBO DE AÇO GALVANIZADO, DIÂMETRO DE 1", CHUMBADO NO CHÃO NA ALTURA DE 1,10M, INCLUSIVE PINTURA COM DUAS DEMÃOS DE TINTA ESMALTE SINTÉTICO, REFERÊNCIA SUVINIL, CORAL OU METALATEX, E UMA DEMÃO DE FUNDO ANTICORROSIVO | M | 500 | 459.1 | 592.65 | 296325 | 0.2875%
21.3.10 | COMP. 922 | Próprio | SUPORTE EM BARRA CHATA DE FERRO ENGASTADO NA PAREDE P/BANCADAS E/OU PRATELEIRAS | UND | 663 | 17.33 | 22.37 | 14831.31 | 0.01439%