## CPU Alger
O ARQUIVO EDITÁVEL FORNECIDO PELA ADMINISTRAÇÃO, DAS COMPOSIÇÕES DE CUSTO DO ORÇAMENTO, QUE DEVERÁ SER UTILIZADO COMO MODELO PELA LICITANTE PARA APRESENTAÇÃO DE SUAS COMPOSIÇÕES, NÃO POSSUEM FÓRMULAS DE CÁLCULO E APENAS REFLETEM AS COMPOSIÇÕES DE BASE LOCAL DO ORÇAMENTO, NÃO ESTANDO A ADMINISTRAÇÃO VINCULADA A RESPONSABILIDADE DO CORRETO PREENCHIMENTO DESTAS NA PROPOSTA. AS COMPOSIÇÕES DE REFERÊNCIA QUE NÃO ESTIVEREM DEMONSTRADAS NO ARQUIVO DEVERÃO SER CONSULTADAS EM SUA BASE DE ORIGEM, CABENDO A LICITANTE SUA DEMONSTRAÇÃO PARA O CERTAME
PREFEITURA MUNICIPAL DE VILA VELHA
Secretaria Municipal de Obras e Projetos Estruturantes - SEMOPE
Relatório de Composição de Preços Unitários do Orçamento
Orçamento: 1654501 - CONSTRUÇÃO DO ANEXO DA UMEF ALGER RIBEIRO BOSSOIS, EM CIDADE DA BARRA, VILA VELHA - ES
Órgão Cliente: SEMED |  |  | Órgão Gerente: SEMOPE |  |  | Data Base: Setembro/2025
Planilha: 1 - CONSTRUÇÃO DO ANEXO DA UMEF ALGER RIBEIRO BOSSOIS, EM CIDADE DA BARRA, VILA VELHA - ES
Item: 010101 - Placa de obra nas dimensões de 4.0 x 2.0m, padrão Prefeitura Municipal de Vila Velha - PMVV | [6 empty] | Unidade: m2
Base: LABOR - 2024 |  | Código Base: '020360 |  | Fonte: LABOR |  |  | Versão: 1
MÃO DE OBRA | Unid | Código | Coefic. | C. Prod. | Pr. Prod. | Pr. Improd. | Pr. Unit. | Fator Ac. | Subtotal
CARPINTEIRO (OFICIAL - SINDUSCON) (LABOR) | H | '010111 | 0.5 | 1 | 10.12 | 0 | 26.04 | - | 13.02
SERVENTE (AUXILIAR DE OBRAS - SINDUSCON) (LABOR) | H | '010146 | 0.5 | 1 | 7.65 | 0 | 19.68 | - | 9.84
SubTotal: | [8 empty] | 22.86
MATERIAL | Unid | Código | Coefic. | C. Prod. | Pr. Prod. | Pr. Improd. | Pr. Unit. | Fator Ac. | Subtotal
SARRAFO DE MADEIRA PINUS 10 X 2.5CM (LABOR) | M | '020985 | 0.25 | 1 | 5.18 | 0 | 5.18 | - | 1.295
PONTALETE DE MADEIRA BRUTA DE 3ª 8.0 X 8.0 CM (LABOR) | M | '021009 | 1.5 | 1 | 9.98 | 0 | 9.98 | - | 14.97
PREGO 18X27 (LABOR) | KG | '026569 | 0.125 | 1 | 12.45 | 0 | 12.45 | - | 1.556
PLACA DE OBRA CHAPA DE AÇO Nº 22, REQUADRO EM METALON - IMPRESSÃO DIGITAL (LABOR) | M2 | '039002 | 1 | 1 | 254.13 | 0 | 254.13 | - | 254.13
SubTotal: | [8 empty] | 271.95
RESUMO
DISCRIMINAÇÃO |  |  | TAXA(%) | VALORES
Mão-de-Obra(A) |  |  | 157.27 | 22.85
Materiais(B) |  |  |  | 271.94
Equipamentos(C) |  |  |  | 0
Produção da Equipe(D) |  |  |  | 1
Custo Horário Total(A+C) |  |  |  | 22.86
Custo Unitário da Execução[(A/D)+(C/D)] = E |  |  |  | 22.86
Custo Direto Total(B+E) |  |  |  | 294.81
Bonificações e Despesas Indiretas - BDI |  |  | 31.01 | 91.42
CUSTO UNITÁRIO (Adotado) |  |  |  | 386.23
Orçamento: 1654501 - CONSTRUÇÃO DO ANEXO DA UMEF ALGER RIBEIRO BOSSOIS, EM CIDADE DA BARRA, VILA VELHA - ES
Órgão Cliente: SEMED |  |  | Órgão Gerente: SEMOPE |  |  | Data Base: Setembro/2025
Planilha: 1 - CONSTRUÇÃO DO ANEXO DA UMEF ALGER RIBEIRO BOSSOIS, EM CIDADE DA BARRA, VILA VELHA - ES
Item: 010102 - Aluguel mensal container para almoxarifado, incl. porta, 2 janelas, 1 pt iluminação, Isolamento térmico (teto), piso em comp. Naval pintado, cert. NR18, incl. laudo descontaminação. | [6 empty] | Unidade: ms
Base: LABOR - 2024 |  | Código Base: '020356 |  | Fonte: LABOR |  |  | Versão: 1
MATERIAL | Unid | Código | Coefic. | C. Prod. | Pr. Prod. | Pr. Improd. | Pr. Unit. | Fator Ac. | Subtotal
ALUGUEL MENSAL CONTAINER P/ ALMOX 6.00X2.40X2.40M (LABOR) | MS | '071707 | 1 | 1 | 914.25 | 0 | 914.25 | - | 914.25
SubTotal: | [8 empty] | 914.25
RESUMO
DISCRIMINAÇÃO |  |  | TAXA(%) | VALORES
Mão-de-Obra(A) |  |  | 157.27 | 0
Materiais(B) |  |  |  | 914.25
Equipamentos(C) |  |  |  | 0
Produção da Equipe(D) |  |  |  | 1
Custo Horário Total(A+C) |  |  |  | 0
Custo Unitário da Execução[(A/D)+(C/D)] = E |  |  |  | 0
Custo Direto Total(B+E) |  |  |  | 914.25
Bonificações e Despesas Indiretas - BDI |  |  | 31.01 | 283.51
CUSTO UNITÁRIO (Adotado) |  |  |  | 1197.76
Orçamento: 1654501 - CONSTRUÇÃO DO ANEXO DA UMEF ALGER RIBEIRO BOSSOIS, EM CIDADE DA BARRA, VILA VELHA - ES
Órgão Cliente: SEMED |  |  | Órgão Gerente: SEMOPE |  |  | Data Base: Setembro/2025
Planilha: 1 - CONSTRUÇÃO DO ANEXO DA UMEF ALGER RIBEIRO BOSSOIS, EM CIDADE DA BARRA, VILA VELHA - ES
Item: 010103 - Aluguel mensal container para refeitorio, incl. porta, 2 janelas, abert p/ ar cond., 2 pt iluminação, 2 tomadas elét. e 1 tomada telef. Isolamento térmico (paredes e teto), piso em comp. Naval pintado, cert. NR18, incl. laudo descontaminação. | [6 empty] | Unidade: ms
Base: LABOR - 2024 |  | Código Base: '020353 |  | Fonte: LABOR |  |  | Versão: 1
MATERIAL | Unid | Código | Coefic. | C. Prod. | Pr. Prod. | Pr. Improd. | Pr. Unit. | Fator Ac. | Subtotal
ALUGUEL CONTAINER REFEITORIO 6X2.40X2.40M (LABOR) | MS | '072280 | 1 | 1 | 1216.17 | 0 | 1216.17 | - | 1216.17
SubTotal: | [8 empty] | 1216.17
RESUMO
DISCRIMINAÇÃO |  |  | TAXA(%) | VALORES
Mão-de-Obra(A) |  |  | 157.27 | 0
Materiais(B) |  |  |  | 1216.17
Equipamentos(C) |  |  |  | 0
Produção da Equipe(D) |  |  |  | 1
Custo Horário Total(A+C) |  |  |  | 0
Custo Unitário da Execução[(A/D)+(C/D)] = E |  |  |  | 0
Custo Direto Total(B+E) |  |  |  | 1216.17
Bonificações e Despesas Indiretas - BDI |  |  | 31.01 | 377.13
CUSTO UNITÁRIO (Adotado) |  |  |  | 1593.3
Orçamento: 1654501 - CONSTRUÇÃO DO ANEXO DA UMEF ALGER RIBEIRO BOSSOIS, EM CIDADE DA BARRA, VILA VELHA - ES
Órgão Cliente: SEMED |  |  | Órgão Gerente: SEMOPE |  |  | Data Base: Setembro/2025
Planilha: 1 - CONSTRUÇÃO DO ANEXO DA UMEF ALGER RIBEIRO BOSSOIS, EM CIDADE DA BARRA, VILA VELHA - ES
Item: 010104 - Locação Mensal de Banheiro Portátil Hidráulico p/ Canteiro de Obras conf. NR18, 24 e 31 - 03 manutenções semanais (caixa d´agua, vaso sanitário c/ descarga, lavatório, mictório, porta papel higiênico, toalha e sabonete liquido, cap. dejetos min. 600L, sistema de interligação à rede publica de esgoto), inclusive mobilização e desmobilização | [6 empty] | Unidade: und
Base: LABOR - 2024 |  | Código Base: '020358 |  | Fonte: LABOR |  |  | Versão: 1
MATERIAL | Unid | Código | Coefic. | C. Prod. | Pr. Prod. | Pr. Improd. | Pr. Unit. | Fator Ac. | Subtotal
BANHEIRO PORTATIL HIDRAULICO P/ CANTEIRO DE OBRAS - CONF. NR24 - 03 MANUTENCOES SEMANAIS (LABOR) | MES | '079462 | 1 | 1 | 2644.86 | 0 | 2644.86 | - | 2644.86
SubTotal: | [8 empty] | 2644.86
RESUMO
DISCRIMINAÇÃO |  |  | TAXA(%) | VALORES
Mão-de-Obra(A) |  |  | 157.27 | 0
Materiais(B) |  |  |  | 2644.86
Equipamentos(C) |  |  |  | 0
Produção da Equipe(D) |  |  |  | 1
Custo Horário Total(A+C) |  |  |  | 0
Custo Unitário da Execução[(A/D)+(C/D)] = E |  |  |  | 0
Custo Direto Total(B+E) |  |  |  | 2644.86
Bonificações e Despesas Indiretas - BDI |  |  | 31.01 | 820.17
CUSTO UNITÁRIO (Adotado) |  |  |  | 3465.03
Orçamento: 1654501 - CONSTRUÇÃO DO ANEXO DA UMEF ALGER RIBEIRO BOSSOIS, EM CIDADE DA BARRA, VILA VELHA - ES
Órgão Cliente: SEMED |  |  | Órgão Gerente: SEMOPE |  |  | Data Base: Setembro/2025
Planilha: 1 - CONSTRUÇÃO DO ANEXO DA UMEF ALGER RIBEIRO BOSSOIS, EM CIDADE DA BARRA, VILA VELHA - ES
Item: 010105 - Aluguel mensal container para escritório, dim. 6.00x2.40m, c/ banheiro (vaso+lavat+chuveiro e básc), incl. porta, 2 janelas, abert p/ ar cond., 2 pt iluminação, 2 tom. elét. e 1 tom.telef. Isolam.térmico(teto e paredes), piso em comp. Naval, cert. NR18, incl. laudo descontaminação. | [6 empty] | Unidade: ms
Base: LABOR - 2024 |  | Código Base: '020352 |  | Fonte: LABOR |  |  | Versão: 1
MATERIAL | Unid | Código | Coefic. | C. Prod. | Pr. Prod. | Pr. Improd. | Pr. Unit. | Fator Ac. | Subtotal
ALUGUEL CONTAINER ESCR+BANH 6X2.40X2.40M P+2J+1PT AR (LABOR) | MS | '078133 | 1 | 1 | 1229.4 | 0 | 1229.4 | - | 1229.4
SubTotal: | [8 empty] | 1229.4
RESUMO
DISCRIMINAÇÃO |  |  | TAXA(%) | VALORES
Mão-de-Obra(A) |  |  | 157.27 | 0
Materiais(B) |  |  |  | 1229.4
Equipamentos(C) |  |  |  | 0
Produção da Equipe(D) |  |  |  | 1
Custo Horário Total(A+C) |  |  |  | 0
Custo Unitário da Execução[(A/D)+(C/D)] = E |  |  |  | 0
Custo Direto Total(B+E) |  |  |  | 1229.4
Bonificações e Despesas Indiretas - BDI |  |  | 31.01 | 381.24
CUSTO UNITÁRIO (Adotado) |  |  |  | 1610.64
Orçamento: 1654501 - CONSTRUÇÃO DO ANEXO DA UMEF ALGER RIBEIRO BOSSOIS, EM CIDADE DA BARRA, VILA VELHA - ES
Órgão Cliente: SEMED |  |  | Órgão Gerente: SEMOPE |  |  | Data Base: Setembro/2025
Planilha: 1 - CONSTRUÇÃO DO ANEXO DA UMEF ALGER RIBEIRO BOSSOIS, EM CIDADE DA BARRA, VILA VELHA - ES
Item: 010106 - Galpão para serraria e carpintaria área 12.00m2, em peças de madeira 8x8cm e contraventamento de 5x7cm, cobertura de telhas de fibroc. de 6mm, inclusive ponto e cabo de alimentação da máquina, conf. projeto (2 utilizações) | [6 empty] | Unidade: m2
Base: LABOR - 2024 |  | Código Base: '020808 |  | Fonte: LABOR |  |  | Versão: 1
MÃO DE OBRA | Unid | Código | Coefic. | C. Prod. | Pr. Prod. | Pr. Improd. | Pr. Unit. | Fator Ac. | Subtotal
CARPINTEIRO (OFICIAL - SINDUSCON) (LABOR) | H | '010111 | 1.016 | 1 | 10.12 | 0 | 26.04 | - | 26.457
ELETRICISTA (OFICIAL - SINDUSCON) (LABOR) | H | '010115 | 0.30585 | 1 | 10.12 | 0 | 26.04 | - | 7.964
SERVENTE (AUXILIAR DE OBRAS - SINDUSCON) (LABOR) | H | '010146 | 1.8112 | 1 | 7.65 | 0 | 19.68 | - | 35.643
TELHADISTA (OFICIAL - SINDUSCON) (LABOR) | H | '010150 | 0.42224 | 1 | 10.12 | 0 | 26.04 | - | 10.995
SubTotal: | [8 empty] | 81.06
MATERIAL | Unid | Código | Coefic. | C. Prod. | Pr. Prod. | Pr. Improd. | Pr. Unit. | Fator Ac. | Subtotal
PECA EM MADEIRA 7X5CM (BRUTA) (LABOR) | M | '020982 | 0.6 | 1 | 11.53 | 0 | 11.53 | - | 6.918
PONTALETE DE MADEIRA BRUTA DE 3ª 8.0 X 8.0 CM (LABOR) | M | '021009 | 2.415 | 1 | 9.98 | 0 | 9.98 | - | 24.102
TELHA FIBROCIMENTO ONDULADA DE 6MM (LABOR) | M2 | '025513 | 1.0465 | 1 | 27.33 | 0 | 27.33 | - | 28.601
CONJUNTO VEDACAO ELASTICA (LABOR) | UN | '026503 | 1.2922 | 1 | 0.96 | 0 | 0.96 | - | 1.241
PARAFUSO GALVANIZADO P/ TELHA (FIXAÇÃO EM MADEIRA), 5/16? X 110MM (LABOR) | UN | '026517 | 1.2922 | 1 | 1.23 | 0 | 1.23 | - | 1.589
BUCHA PLASTICA COM PARAFUSO - 8MM (LABOR) | UN | '026548 | 0.333 | 1 | 0.39 | 0 | 0.39 | - | 0.13
PREGO - PRECO MEDIO DAS BITOLAS (LABOR) | KG | '026560 | 0.113 | 1 | 13.66 | 0 | 13.66 | - | 1.544
ELETRODUTO DE PVC RIGIDO 3/4" - ROSCAVEL SEM LUVA (LABOR) | M | '042502 | 0.20625 | 1 | 3.96 | 0 | 3.96 | - | 0.817
CURVA DE PVC RIGIDO PARA ELETRODUTO DE 3/4" (LABOR) | UN | '042511 | 0.0835 | 1 | 4.31 | 0 | 4.31 | - | 0.36
LUVA DE PVC RIGIDO PARA ELETRODUTO 3/4" (LABOR) | UN | '042521 | 0.1665 | 1 | 1.78 | 0 | 1.78 | - | 0.296
CABO FLEX ISOL. TERMOPLAST. 750V - 2,50 MM2 - 70º (LABOR) | M | '043005 | 0.42483 | 1 | 2.48 | 0 | 2.48 | - | 1.054
CABO FLEX ISOL. TERMOPLAST. 750V - 4,00 MM2 - 70º (LABOR) | M | '043006 | 0.21267 | 1 | 4.28 | 0 | 4.28 | - | 0.91
CABO DE COBRE TERMOPLÁSTICO (PVC) FLEXÍVEL ISOLADO 0,60/1KV, ANTI-CHAMA, HEPR 90ºC ? 4X4,0MM2 (LABOR) | M | '043149 | 0.21267 | 1 | 20.48 | 0 | 20.48 | - | 4.355
LAMPADA LED BIVOLT BULBO E27 9W - LUZ BRANCA - FORMATO TRADICIONAL (LABOR) | UN | '046504 | 0.083 | 1 | 7.2 | 0 | 7.2 | - | 0.598
BUCHA DE ALUMINIO FUNDIDO 3/4" C/ ROSCA BSP- WETZEL OU EQUIVALENTE (LABOR) | UN | '048502 | 0.0415 | 1 | 1.62 | 0 | 1.62 | - | 0.067
ARRUELA DE ALUMINIO FUNDIDO 3/4" - WETZEL OU EQUIVALENTE (LABOR) | UN | '048516 | 0.0415 | 1 | 0.93 | 0 | 0.93 | - | 0.039
ABRACADEIRA EM ACO GALV. P/ AMARRACAO DE ELETRODUTOS, TIPO "U" SIMPLES - 3/4" (LABOR) | UN | '048534 | 0.1665 | 1 | 0.55 | 0 | 0.55 | - | 0.092
BOCAL PORCELANA C/ ROSCA P/ LAMPADA INCANDESCENTE (LABOR) | UN | '049505 | 0.0415 | 1 | 3.3 | 0 | 3.3 | - | 0.137
SubTotal: | [8 empty] | 72.85
RESUMO
DISCRIMINAÇÃO |  |  | TAXA(%) | VALORES
Mão-de-Obra(A) |  |  | 157.27 | 81.03
Materiais(B) |  |  |  | 72.75
Equipamentos(C) |  |  |  | 0
Produção da Equipe(D) |  |  |  | 1
Custo Horário Total(A+C) |  |  |  | 81.06
Custo Unitário da Execução[(A/D)+(C/D)] = E |  |  |  | 81.06
Custo Direto Total(B+E) |  |  |  | 153.91
Bonificações e Despesas Indiretas - BDI |  |  | 31.01 | 47.73
CUSTO UNITÁRIO (Adotado) |  |  |  | 201.64
Orçamento: 1654501 - CONSTRUÇÃO DO ANEXO DA UMEF ALGER RIBEIRO BOSSOIS, EM CIDADE DA BARRA, VILA VELHA - ES
Órgão Cliente: SEMED |  |  | Órgão Gerente: SEMOPE |  |  | Data Base: Setembro/2025
Planilha: 1 - CONSTRUÇÃO DO ANEXO DA UMEF ALGER RIBEIRO BOSSOIS, EM CIDADE DA BARRA, VILA VELHA - ES
Item: 010107 - Galpão para corte e armação com área de 6.00m2, de peças de madeira 8x8cm e contraventamento de 5x7cm, cobertura de telhas de fibroc. de 6mm, inclusive ponto e cabo de alimentação da máquina, conf. projeto (2 utilizações) | [6 empty] | Unidade: m2
Base: LABOR - 2024 |  | Código Base: '020809 |  | Fonte: LABOR |  |  | Versão: 1
MÃO DE OBRA | Unid | Código | Coefic. | C. Prod. | Pr. Prod. | Pr. Improd. | Pr. Unit. | Fator Ac. | Subtotal
CARPINTEIRO (OFICIAL - SINDUSCON) (LABOR) | H | '010111 | 1.214 | 1 | 10.12 | 0 | 26.04 | - | 31.613
ELETRICISTA (OFICIAL - SINDUSCON) (LABOR) | H | '010115 | 0.49117 | 1 | 10.12 | 0 | 26.04 | - | 12.79
SERVENTE (AUXILIAR DE OBRAS - SINDUSCON) (LABOR) | H | '010146 | 3.273 | 1 | 7.65 | 0 | 19.68 | - | 64.413
TELHADISTA (OFICIAL - SINDUSCON) (LABOR) | H | '010150 | 0.51968 | 1 | 10.12 | 0 | 26.04 | - | 13.532
SubTotal: | [8 empty] | 122.35
MATERIAL | Unid | Código | Coefic. | C. Prod. | Pr. Prod. | Pr. Improd. | Pr. Unit. | Fator Ac. | Subtotal
PECA EM MADEIRA 7X5CM (BRUTA) (LABOR) | M | '020982 | 0.6 | 1 | 11.53 | 0 | 11.53 | - | 6.918
PONTALETE DE MADEIRA BRUTA DE 3ª 8.0 X 8.0 CM (LABOR) | M | '021009 | 2.784 | 1 | 9.98 | 0 | 9.98 | - | 27.784
TELHA FIBROCIMENTO ONDULADA DE 6MM (LABOR) | M2 | '025513 | 1.288 | 1 | 27.33 | 0 | 27.33 | - | 35.201
CONJUNTO VEDACAO ELASTICA (LABOR) | UN | '026503 | 1.5904 | 1 | 0.96 | 0 | 0.96 | - | 1.527
PARAFUSO GALVANIZADO P/ TELHA (FIXAÇÃO EM MADEIRA), 5/16? X 110MM (LABOR) | UN | '026517 | 1.5904 | 1 | 1.23 | 0 | 1.23 | - | 1.956
BUCHA PLASTICA COM PARAFUSO - 8MM (LABOR) | UN | '026548 | 0.667 | 1 | 0.39 | 0 | 0.39 | - | 0.26
PREGO - PRECO MEDIO DAS BITOLAS (LABOR) | KG | '026560 | 0.123 | 1 | 13.66 | 0 | 13.66 | - | 1.68
ELETRODUTO DE PVC RIGIDO 3/4" - ROSCAVEL SEM LUVA (LABOR) | M | '042502 | 0.3025 | 1 | 3.96 | 0 | 3.96 | - | 1.198
CURVA DE PVC RIGIDO PARA ELETRODUTO DE 3/4" (LABOR) | UN | '042511 | 0.469 | 1 | 4.31 | 0 | 4.31 | - | 2.021
LUVA DE PVC RIGIDO PARA ELETRODUTO 3/4" (LABOR) | UN | '042521 | 0.3335 | 1 | 1.78 | 0 | 1.78 | - | 0.594
CABO FLEX ISOL. TERMOPLAST. 750V - 2,50 MM2 - 70º (LABOR) | M | '043005 | 0.64617 | 1 | 2.48 | 0 | 2.48 | - | 1.603
CABO FLEX ISOL. TERMOPLAST. 750V - 4,00 MM2 - 70º (LABOR) | M | '043006 | 0.34017 | 1 | 4.28 | 0 | 4.28 | - | 1.456
CABO DE COBRE TERMOPLÁSTICO (PVC) FLEXÍVEL ISOLADO 0,60/1KV, ANTI-CHAMA, HEPR 90ºC ? 4X4,0MM2 (LABOR) | M | '043149 | 0.34017 | 1 | 20.48 | 0 | 20.48 | - | 6.967
LAMPADA LED BIVOLT BULBO E27 9W - LUZ BRANCA - FORMATO TRADICIONAL (LABOR) | UN | '046504 | 0.167 | 1 | 7.2 | 0 | 7.2 | - | 1.202
BUCHA DE ALUMINIO FUNDIDO 3/4" C/ ROSCA BSP- WETZEL OU EQUIVALENTE (LABOR) | UN | '048502 | 0.0835 | 1 | 1.62 | 0 | 1.62 | - | 0.135
ARRUELA DE ALUMINIO FUNDIDO 3/4" - WETZEL OU EQUIVALENTE (LABOR) | UN | '048516 | 0.0835 | 1 | 0.93 | 0 | 0.93 | - | 0.078
ABRACADEIRA EM ACO GALV. P/ AMARRACAO DE ELETRODUTOS, TIPO "U" SIMPLES - 3/4" (LABOR) | UN | '048534 | 0.3335 | 1 | 0.55 | 0 | 0.55 | - | 0.183
BOCAL PORCELANA C/ ROSCA P/ LAMPADA INCANDESCENTE (LABOR) | UN | '049505 | 0.0835 | 1 | 3.3 | 0 | 3.3 | - | 0.276
SubTotal: | [8 empty] | 91.04
RESUMO
DISCRIMINAÇÃO |  |  | TAXA(%) | VALORES
Mão-de-Obra(A) |  |  | 157.27 | 122.31
Materiais(B) |  |  |  | 90.96
Equipamentos(C) |  |  |  | 0
Produção da Equipe(D) |  |  |  | 1
Custo Horário Total(A+C) |  |  |  | 122.35
Custo Unitário da Execução[(A/D)+(C/D)] = E |  |  |  | 122.35
Custo Direto Total(B+E) |  |  |  | 213.39
Bonificações e Despesas Indiretas - BDI |  |  | 31.01 | 66.17
CUSTO UNITÁRIO (Adotado) |  |  |  | 279.56
Orçamento: 1654501 - CONSTRUÇÃO DO ANEXO DA UMEF ALGER RIBEIRO BOSSOIS, EM CIDADE DA BARRA, VILA VELHA - ES
Órgão Cliente: SEMED |  |  | Órgão Gerente: SEMOPE |  |  | Data Base: Setembro/2025
Planilha: 1 - CONSTRUÇÃO DO ANEXO DA UMEF ALGER RIBEIRO BOSSOIS, EM CIDADE DA BARRA, VILA VELHA - ES
Item: 010108 - Reservatório de poliestileno de 1000 L, incl. suporte em madeira de 7x12cm e 8x7cm, elevado de 4m, conf. projeto (1 utilização) | [6 empty] | Unidade: und
Base: LABOR - 2024 |  | Código Base: '020711 |  | Fonte: LABOR |  |  | Versão: 1
MÃO DE OBRA | Unid | Código | Coefic. | C. Prod. | Pr. Prod. | Pr. Improd. | Pr. Unit. | Fator Ac. | Subtotal
CARPINTEIRO (OFICIAL - SINDUSCON) (LABOR) | H | '010111 | 2.671 | 1 | 10.12 | 0 | 26.04 | - | 69.553
SERVENTE (AUXILIAR DE OBRAS - SINDUSCON) (LABOR) | H | '010146 | 8.3325 | 1 | 7.65 | 0 | 19.68 | - | 163.984
SubTotal: | [8 empty] | 233.54
MATERIAL | Unid | Código | Coefic. | C. Prod. | Pr. Prod. | Pr. Improd. | Pr. Unit. | Fator Ac. | Subtotal
PECA EM MADEIRA DE LEI 7X12CM (BRUTA) (LABOR) | M | '021118 | 29.6 | 1 | 39.78 | 0 | 39.78 | - | 1177.488
PECA EM MADEIRA DE LEI 7X5CM (BRUTA) (LABOR) | M | '021144 | 11.2 | 1 | 21.97 | 0 | 21.97 | - | 246.064
PREGO - PRECO MEDIO DAS BITOLAS (LABOR) | KG | '026560 | 0.504 | 1 | 13.66 | 0 | 13.66 | - | 6.885
RESERVATORIO DE POLIETILENO 1.000 L C/ TAMPA (LABOR) | UN | '065004 | 1 | 1 | 429.77 | 0 | 429.77 | - | 429.77
SubTotal: | [8 empty] | 1860.21
RESUMO
DISCRIMINAÇÃO |  |  | TAXA(%) | VALORES
Mão-de-Obra(A) |  |  | 157.27 | 233.5
Materiais(B) |  |  |  | 1860.19
Equipamentos(C) |  |  |  | 0
Produção da Equipe(D) |  |  |  | 1
Custo Horário Total(A+C) |  |  |  | 233.54
Custo Unitário da Execução[(A/D)+(C/D)] = E |  |  |  | 233.54
Custo Direto Total(B+E) |  |  |  | 2093.75
Bonificações e Despesas Indiretas - BDI |  |  | 31.01 | 649.27
CUSTO UNITÁRIO (Adotado) |  |  |  | 2743.02
Orçamento: 1654501 - CONSTRUÇÃO DO ANEXO DA UMEF ALGER RIBEIRO BOSSOIS, EM CIDADE DA BARRA, VILA VELHA - ES
Órgão Cliente: SEMED |  |  | Órgão Gerente: SEMOPE |  |  | Data Base: Setembro/2025
Planilha: 1 - CONSTRUÇÃO DO ANEXO DA UMEF ALGER RIBEIRO BOSSOIS, EM CIDADE DA BARRA, VILA VELHA - ES
Item: 010109 - Tapume Telha Metálica Ondulada em aço galvalume 0,50mm Branca h=2,20m, incl. mont. estr. mad. 8"x8", c/adesivo "PMVV" 60x60cm a cada 10m (Reaproveitamento 5x) | [6 empty] | Unidade: m
Base: LABOR - 2024 |  | Código Base: '020361 |  | Fonte: LABOR |  |  | Versão: 1
MÃO DE OBRA | Unid | Código | Coefic. | C. Prod. | Pr. Prod. | Pr. Improd. | Pr. Unit. | Fator Ac. | Subtotal
CARPINTEIRO (OFICIAL - SINDUSCON) (LABOR) | H | '010111 | 0.88 | 1 | 10.12 | 0 | 26.04 | - | 22.915
SERVENTE (AUXILIAR DE OBRAS - SINDUSCON) (LABOR) | H | '010146 | 0.89605 | 1 | 7.65 | 0 | 19.68 | - | 17.634
SubTotal: | [8 empty] | 40.55
MATERIAL | Unid | Código | Coefic. | C. Prod. | Pr. Prod. | Pr. Improd. | Pr. Unit. | Fator Ac. | Subtotal
SARRAFO DE MADEIRA PINUS 10 X 2.5CM (LABOR) | M | '020985 | 0.726 | 1 | 5.18 | 0 | 5.18 | - | 3.761
PONTALETE DE MADEIRA BRUTA DE 3ª 8.0 X 8.0 CM (LABOR) | M | '021009 | 0.704 | 1 | 9.98 | 0 | 9.98 | - | 7.026
TELHA METALICA ONDULADA ACO GALVALUME ESP 0.5MM PRE PINTADA 1 FACE COR RAL 9003 (BRANCA) (LABOR) | M2 | '025841 | 0.462 | 1 | 53.63 | 0 | 53.63 | - | 24.777
PREGO 18X27 GALVANIZADO (LABOR) | KG | '026573 | 0.15 | 1 | 19 | 0 | 19 | - | 2.85
CONJUNTO FIXACAO P/ TELHA DE ALUMINIO TRAPEZOIDAL (LABOR) | UN | '026610 | 3 | 1 | 0.48 | 0 | 0.48 | - | 1.44
ADESIVO 60X60CM COM IMPRESSAO LOGO DIGITAL CONFORME PROJETO (LABOR) | UN | '071963 | 0.1 | 1 | 16.77 | 0 | 16.77 | - | 1.677
SubTotal: | [8 empty] | 41.53
RESUMO
DISCRIMINAÇÃO |  |  | TAXA(%) | VALORES
Mão-de-Obra(A) |  |  | 157.27 | 40.21
Materiais(B) |  |  |  | 41.51
Equipamentos(C) |  |  |  | 0
Produção da Equipe(D) |  |  |  | 1
Custo Horário Total(A+C) |  |  |  | 40.55
Custo Unitário da Execução[(A/D)+(C/D)] = E |  |  |  | 40.55
Custo Direto Total(B+E) |  |  |  | 82.08
Bonificações e Despesas Indiretas - BDI |  |  | 31.01 | 25.45
CUSTO UNITÁRIO (Adotado) |  |  |  | 107.53
Orçamento: 1654501 - CONSTRUÇÃO DO ANEXO DA UMEF ALGER RIBEIRO BOSSOIS, EM CIDADE DA BARRA, VILA VELHA - ES
Órgão Cliente: SEMED |  |  | Órgão Gerente: SEMOPE |  |  | Data Base: Setembro/2025
Planilha: 1 - CONSTRUÇÃO DO ANEXO DA UMEF ALGER RIBEIRO BOSSOIS, EM CIDADE DA BARRA, VILA VELHA - ES
Item: 010110 - Rede de água, com padrão de entrada d'água diâm. 3/4", conf. espec. CESAN, incl. tubos e conexões para alimentação, distribuição, extravasor e limpeza, cons. o padrão a 25m, conf. projeto (3 utilizações) | [6 empty] | Unidade: m
Base: LABOR - 2024 |  | Código Base: '020912 |  | Fonte: LABOR |  |  | Versão: 1
MÃO DE OBRA | Unid | Código | Coefic. | C. Prod. | Pr. Prod. | Pr. Improd. | Pr. Unit. | Fator Ac. | Subtotal
ENCANADOR (OFICIAL - SINDUSCON) (LABOR) | H | '010118 | 0.484 | 1 | 10.12 | 0 | 26.04 | - | 12.603
SERVENTE (AUXILIAR DE OBRAS - SINDUSCON) (LABOR) | H | '010146 | 0.484 | 1 | 7.65 | 0 | 19.68 | - | 9.525
SubTotal: | [8 empty] | 22.13
MATERIAL | Unid | Código | Coefic. | C. Prod. | Pr. Prod. | Pr. Improd. | Pr. Unit. | Fator Ac. | Subtotal
ADAPTADOR PVC SOLDAVEL C/ ANEL P/ CAIXA D`AGUA DN 25MM (LABOR) | UN | '062102 | 0.01332 | 1 | 12.81 | 0 | 12.81 | - | 0.171
ADAPTADOR PVC SOLDAVEL C/ ANEL P/ CAIXA D`AGUA DN 32MM (LABOR) | UN | '062103 | 0.03996 | 1 | 21.38 | 0 | 21.38 | - | 0.854
ADAPTADOR PVC SOLDAVEL PARA REGISTRO 32MM X 1" (LABOR) | UN | '062112 | 0.05328 | 1 | 2.75 | 0 | 2.75 | - | 0.147
TUBO DE PVC SOLDAVEL MARROM 25MM (AGUA FRIA) - TIGRE, AMANCO OU EQUIVALENTE (LABOR) | M | '062502 | 0.33633 | 1 | 5.41 | 0 | 5.41 | - | 1.82
TUBO DE PVC SOLDAVEL MARROM 32MM (AGUA FRIA) - TIGRE, AMANCO OU EQUIVALENTE (LABOR) | M | '062503 | 0.080719 | 1 | 9.13 | 0 | 9.13 | - | 0.737
JOELHO 90 DE PVC SOLDAVEL DE 25MM (LABOR) | UN | '062511 | 0.03996 | 1 | 0.96 | 0 | 0.96 | - | 0.038
JOELHO 90 DE PVC SOLDAVEL DE 32MM (LABOR) | UN | '062512 | 0.01332 | 1 | 3.09 | 0 | 3.09 | - | 0.041
TE DE PVC SOLDAVEL DE 32MM (LABOR) | UN | '062521 | 0.01332 | 1 | 4.71 | 0 | 4.71 | - | 0.063
LUVA DE PVC SOLDAVEL DE 25MM (LABOR) | UN | '062570 | 0.01332 | 1 | 0.98 | 0 | 0.98 | - | 0.013
REGISTRO DE GAVETA BRUTO ABNT 25MM - 1" (LABOR) | UN | '063503 | 0.02664 | 1 | 62.91 | 0 | 62.91 | - | 1.676
TORNEIRA DE PRESSAO CROMADA DE USO GERAL 1/2' (LABOR) | UN | '066009 | 0.01332 | 1 | 203.48 | 0 | 203.48 | - | 2.71
FITA DE VEDACAO 18MM X 50M (LABOR) | M | '069512 | 0.3468 | 1 | 0.24 | 0 | 0.24 | - | 0.083
ADESIVO PARA TUBO DE PVC RIGIDO (LABOR) | KG | '069513 | 0.003548 | 1 | 56.83 | 0 | 56.83 | - | 0.202
SOLUCAO LIMPADORA PARA PVC RIGIDO (LABOR) | L | '069514 | 0.00224 | 1 | 72.23 | 0 | 72.23 | - | 0.162
TORNEIRA DE BOIA EM LATAO(BOIA PLAST)DN 20MM (3/4) (LABOR) | UN | '069515 | 0.01332 | 1 | 96.51 | 0 | 96.51 | - | 1.286
CAVALETE PARA PADRAO DE ENTRADA D=3/4" (LABOR) | UN | '069545 | 0.01332 | 1 | 143.92 | 0 | 143.92 | - | 1.917
SubTotal: | [8 empty] | 11.92
RESUMO
DISCRIMINAÇÃO |  |  | TAXA(%) | VALORES
Mão-de-Obra(A) |  |  | 157.27 | 22.11
Materiais(B) |  |  |  | 11.85
Equipamentos(C) |  |  |  | 0
Produção da Equipe(D) |  |  |  | 1
Custo Horário Total(A+C) |  |  |  | 22.13
Custo Unitário da Execução[(A/D)+(C/D)] = E |  |  |  | 22.13
Custo Direto Total(B+E) |  |  |  | 34.05
Bonificações e Despesas Indiretas - BDI |  |  | 31.01 | 10.56
CUSTO UNITÁRIO (Adotado) |  |  |  | 44.61
Orçamento: 1654501 - CONSTRUÇÃO DO ANEXO DA UMEF ALGER RIBEIRO BOSSOIS, EM CIDADE DA BARRA, VILA VELHA - ES
Órgão Cliente: SEMED |  |  | Órgão Gerente: SEMOPE |  |  | Data Base: Setembro/2025
Planilha: 1 - CONSTRUÇÃO DO ANEXO DA UMEF ALGER RIBEIRO BOSSOIS, EM CIDADE DA BARRA, VILA VELHA - ES
Item: 010111 - Rede de luz, incl. padrão entrada de energia trifás., cabo de ligação até barracões, quadro de distrib., disj. e chave de força (quando necessário), cons. 20m entre padrão entrada e QDG, conf. projeto (3 utilizações) | [6 empty] | Unidade: m
Base: LABOR - 2024 |  | Código Base: '020913 |  | Fonte: LABOR |  |  | Versão: 1
MÃO DE OBRA | Unid | Código | Coefic. | C. Prod. | Pr. Prod. | Pr. Improd. | Pr. Unit. | Fator Ac. | Subtotal
ELETRICISTA (OFICIAL - SINDUSCON) (LABOR) | H | '010115 | 0.96673 | 1 | 10.12 | 0 | 26.04 | - | 25.174
PEDREIRO (OFICIAL - SINDUSCON) (LABOR) | H | '010139 | 0.003497 | 1 | 10.12 | 0 | 26.04 | - | 0.091
SERVENTE (AUXILIAR DE OBRAS - SINDUSCON) (LABOR) | H | '010146 | 1.0826 | 1 | 7.65 | 0 | 19.68 | - | 21.306
OPERADOR DE MAQUINAS PESADAS II - SINDICOPES (LABOR) | H | '010292 | 0.01665 | 1 | 11.45 | 0 | 29.46 | - | 0.491
SubTotal: | [8 empty] | 47.06
MATERIAL | Unid | Código | Coefic. | C. Prod. | Pr. Prod. | Pr. Improd. | Pr. Unit. | Fator Ac. | Subtotal
AREIA LAVADA MEDIA (LABOR) | M3 | '020503 | 0.001175 | 1 | 152 | 0 | 152 | - | 0.179
CIMENTO PORTLAND CP III - 40 (LABOR) | KG | '020508 | 0.61189 | 1 | 0.59 | 0 | 0.59 | - | 0.361
BRITA 1 (LABOR) | M3 | '020517 | 0.000666 | 1 | 172.35 | 0 | 172.35 | - | 0.115
BRITA 2 (LABOR) | M3 | '020518 | 0.000666 | 1 | 172.35 | 0 | 172.35 | - | 0.115
CHAPA COMPENSADA RESINADA ESP. 12MM (LABOR) | M2 | '021032 | 0.06 | 1 | 37.13 | 0 | 37.13 | - | 2.228
POSTE DE CONCRETO DUPLO "T" (DT) 7 METROS - 200 DAN (LABOR) | UN | '040264 | 0.01665 | 1 | 767.66 | 0 | 767.66 | - | 12.782
QUADRO DIST EMBUTIR MET C/ BARRAMENTO TRIFASICO 40 CIRC - 100A C/ TRINCO (LABOR) | UN | '041530 | 0.01665 | 1 | 806.17 | 0 | 806.17 | - | 13.423
CONJ CX MEDIDOR POLIFASICO P-980-005+CX DISJ P-940-003 (LABOR) | UN | '041569 | 0.01665 | 1 | 182.24 | 0 | 182.24 | - | 3.034
CABO FLEX ISOL. TERMOPLAST. 750V - 4,00 MM2 - 70º (LABOR) | M | '043006 | 1.0903 | 1 | 4.28 | 0 | 4.28 | - | 4.667
CABO FLEX ISOL. TERMOPLAST. 750V - 16MM2 - 70º (LABOR) | M | '043015 | 0.36174 | 1 | 18.25 | 0 | 18.25 | - | 6.602
CABO FLEX ISOL. TERMOPLAST. 0,6/1KV - 16MM2 - 90º HEPR (LABOR) | M | '043059 | 0.38042 | 1 | 18.93 | 0 | 18.93 | - | 7.201
CABO DE COBRE TERMOPLÁSTICO (PVC) FLEXÍVEL ISOLADO 0,60/1KV, ANTI-CHAMA, HEPR 90ºC ? 4X4,0MM2 (LABOR) | M | '043149 | 1.0903 | 1 | 20.48 | 0 | 20.48 | - | 22.33
CABO DE COBRE TERMOPLÁSTICO (PVC) FLEXÍVEL ISOLADO 0,60/1KV, ANTI-CHAMA, HEPR 90ºC ? 4X16,0MM2 (LABOR) | M | '043150 | 0.36174 | 1 | 76.45 | 0 | 76.45 | - | 27.655
MINI DISJUNTOR MONOPOLAR 25A CURVA C 5KA 220/127V (LABOR) | UN | '044661 | 0.14985 | 1 | 10.58 | 0 | 10.58 | - | 1.585
MINI DISJUNTOR TRIPOLAR 25A CURVA C 5KA 220/127V (LABOR) | UN | '044672 | 0.04995 | 1 | 48.7 | 0 | 48.7 | - | 2.433
MINI DISJUNTOR TRIPOLAR 32A CURVA C 5KA 220/127V (LABOR) | UN | '044673 | 0.11665 | 1 | 48.7 | 0 | 48.7 | - | 5.681
MINI DISJUNTOR MONOPOLAR 10A CURVA C 5KA 220/127V (LABOR) | UN | '044715 | 0.01665 | 1 | 10.58 | 0 | 10.58 | - | 0.176
MINI DISJUNTOR MONOPOLAR 6A CURVA C 5KA 220/127V (LABOR) | UN | '044760 | 0.0333 | 1 | 21.37 | 0 | 21.37 | - | 0.712
MINI DISJUNTOR MONOPOLAR 4A CURVA C 5KA 220/127V (LABOR) | UN | '044808 | 0.0666 | 1 | 30.98 | 0 | 30.98 | - | 2.063
MINI DISJUNTOR MONOPOLAR 2A CURVA C 5KA 220/127V (LABOR) | UN | '044951 | 0.0333 | 1 | 30.98 | 0 | 30.98 | - | 1.032
INTERRUPTOR (MODULO) 1 TECLA SIMPLES 10A/250V S/ ESPELHO (LABOR) | UN | '045501 | 0.0666 | 1 | 14.24 | 0 | 14.24 | - | 0.948
ESPELHO 4X2", LINHA BRANCA COM SUPORTE PARA ENCAIXE (LABOR) | UN | '045525 | 0.0666 | 1 | 4.61 | 0 | 4.61 | - | 0.307
HASTE TIPO COPPERWELD - 5/8 "X 2.4M - ALTA CAMADA (LABOR) | UN | '048035 | 0.01665 | 1 | 123.63 | 0 | 123.63 | - | 2.058
CONSUMO DE ENERGIA ELETRICA COMERCIAL, BAIXA TENSAO CONSUMO ATE 100KWH, INCLUIDO ICMS, PIS/PASEP E CONFINS (LABOR) | KWH | '049967 | 0.00156 | 1 | 0.97 | 0 | 0.97 | - | 0.002
OLEO DIESEL (LABOR) | L | '800103 | 0.44006 | 1 | 5.99 | 0 | 5.99 | - | 2.636
SubTotal: | [8 empty] | 120.32
EQUIPAMENTO | Unid | Código | Coefic. | C. Prod. | Pr. Prod. | Pr. Improd. | Pr. Unit. | Fator Ac. | Subtotal
BETONEIRA CAPACIDADE NOMINAL 400L, CAPACIDADE DE MISTURA 280L, MOTOR ELETRICO TRIFASICO 220/380V POTENCIA 2CV, SEM CARREGADOR (LABOR) | UN | '081115 | 1.7e-07 | 1 | 4744.95 | 0 | 4744.95 | - | 0
CAMINHAO TOCO, PESO BRUTO TOTAL 16000 KG, CARGA UTIL MAXIMA 11130 KG, DISTANCIA ENTRE EIXOS 5,36 M, POTENCIA 185 CV (INCLUI CABINE E CHASSI, NAO INCLUI CARROCERIA) (LABOR) | UN | '081116 | 1.85e-06 | 1 | 571483.76 | 0 | 571483.76 | - | 1.057
GUINDAUTO HIDRAULICO, CAPACIDADE MAXIMA DE CARGA 6200 KG, MOMENTO MAXIMO DE CARGA 11,7 TM , ALCANCE MAXIMO HORIZONTAL 9,70 M, PARA MONTAGEM SOBRE CHASSI DE CAMINHAO PBT MINIMO 13000 KG (INCLUI MONTAGEM, NAO INCLUI CAMINHAO) (LABOR) | UN | '081124 | 2.29e-06 | 1 | 143750 | 0 | 143750 | - | 0.328
SubTotal: | [8 empty] | 1.38
RESUMO
DISCRIMINAÇÃO |  |  | TAXA(%) | VALORES
Mão-de-Obra(A) |  |  | 157.27 | 46.55
Materiais(B) |  |  |  | 117.58
Equipamentos(C) |  |  |  | 0
Produção da Equipe(D) |  |  |  | 1
Custo Horário Total(A+C) |  |  |  | 48.45
Custo Unitário da Execução[(A/D)+(C/D)] = E |  |  |  | 48.45
Custo Direto Total(B+E) |  |  |  | 168.78
Bonificações e Despesas Indiretas - BDI |  |  | 31.01 | 52.34
CUSTO UNITÁRIO (Adotado) |  |  |  | 221.12
Orçamento: 1654501 - CONSTRUÇÃO DO ANEXO DA UMEF ALGER RIBEIRO BOSSOIS, EM CIDADE DA BARRA, VILA VELHA - ES
Órgão Cliente: SEMED |  |  | Órgão Gerente: SEMOPE |  |  | Data Base: Setembro/2025
Planilha: 1 - CONSTRUÇÃO DO ANEXO DA UMEF ALGER RIBEIRO BOSSOIS, EM CIDADE DA BARRA, VILA VELHA - ES
Item: 010112 - Locação de andaime metálico para trabalho em fachada de edifíco (aluguel de 1 m² por 1 mês) inclusive frete, montagem e desmontagem | [6 empty] | Unidade: m2
Base: LABOR - 2024 |  | Código Base: '020339 |  | Fonte: LABOR |  |  | Versão: 1
MÃO DE OBRA | Unid | Código | Coefic. | C. Prod. | Pr. Prod. | Pr. Improd. | Pr. Unit. | Fator Ac. | Subtotal
MONTADOR (SINTRACONST) (LABOR) | H | '010130 | 0.08 | 1 | 13.35 | 0 | 34.35 | - | 2.748
SERVENTE (AUXILIAR DE OBRAS - SINDUSCON) (LABOR) | H | '010146 | 0.16 | 1 | 7.65 | 0 | 19.68 | - | 3.149
SubTotal: | [8 empty] | 5.9
MATERIAL | Unid | Código | Coefic. | C. Prod. | Pr. Prod. | Pr. Improd. | Pr. Unit. | Fator Ac. | Subtotal
ANDAIME PARA FACHADA (LOCAÇÃO MENSAL) (LABOR) | M2 | '021211 | 1.03 | 1 | 15.27 | 0 | 15.27 | - | 15.728
SubTotal: | [8 empty] | 15.73
RESUMO
DISCRIMINAÇÃO |  |  | TAXA(%) | VALORES
Mão-de-Obra(A) |  |  | 157.27 | 5.88
Materiais(B) |  |  |  | 15.72
Equipamentos(C) |  |  |  | 0
Produção da Equipe(D) |  |  |  | 1
Custo Horário Total(A+C) |  |  |  | 5.9
Custo Unitário da Execução[(A/D)+(C/D)] = E |  |  |  | 5.9
Custo Direto Total(B+E) |  |  |  | 21.63
Bonificações e Despesas Indiretas - BDI |  |  | 31.01 | 6.71
CUSTO UNITÁRIO (Adotado) |  |  |  | 28.34
Orçamento: 1654501 - CONSTRUÇÃO DO ANEXO DA UMEF ALGER RIBEIRO BOSSOIS, EM CIDADE DA BARRA, VILA VELHA - ES
Órgão Cliente: SEMED |  |  | Órgão Gerente: SEMOPE |  |  | Data Base: Setembro/2025
Planilha: 1 - CONSTRUÇÃO DO ANEXO DA UMEF ALGER RIBEIRO BOSSOIS, EM CIDADE DA BARRA, VILA VELHA - ES
Item: 010201 - Mobilização e desmobilização de conteiner locado para barracão de obra | [6 empty] | Unidade: und
Base: LABOR - 2024 |  | Código Base: '020344 |  | Fonte: LABOR |  |  | Versão: 1
MATERIAL | Unid | Código | Coefic. | C. Prod. | Pr. Prod. | Pr. Improd. | Pr. Unit. | Fator Ac. | Subtotal
MOBILIZAÇÃO E DESMOB. CONTEINER P/BARRACÃO DE OBRA (LABOR) | UN | '071820 | 1 | 1 | 1666.67 | 0 | 1666.67 | - | 1666.67
SubTotal: | [8 empty] | 1666.67
RESUMO
DISCRIMINAÇÃO |  |  | TAXA(%) | VALORES
Mão-de-Obra(A) |  |  | 157.27 | 0
Materiais(B) |  |  |  | 1666.67
Equipamentos(C) |  |  |  | 0
Produção da Equipe(D) |  |  |  | 1
Custo Horário Total(A+C) |  |  |  | 0
Custo Unitário da Execução[(A/D)+(C/D)] = E |  |  |  | 0
Custo Direto Total(B+E) |  |  |  | 1666.67
Bonificações e Despesas Indiretas - BDI |  |  | 31.01 | 516.83
CUSTO UNITÁRIO (Adotado) |  |  |  | 2183.5
Orçamento: 1654501 - CONSTRUÇÃO DO ANEXO DA UMEF ALGER RIBEIRO BOSSOIS, EM CIDADE DA BARRA, VILA VELHA - ES
Órgão Cliente: SEMED |  |  | Órgão Gerente: SEMOPE |  |  | Data Base: Setembro/2025
Planilha: 1 - CONSTRUÇÃO DO ANEXO DA UMEF ALGER RIBEIRO BOSSOIS, EM CIDADE DA BARRA, VILA VELHA - ES
Item: 020101 - Locação de obra com gabarito de madeira | [6 empty] | Unidade: m2
Base: LABOR - 2024 |  | Código Base: '010501 |  | Fonte: LABOR |  |  | Versão: 1
MÃO DE OBRA | Unid | Código | Coefic. | C. Prod. | Pr. Prod. | Pr. Improd. | Pr. Unit. | Fator Ac. | Subtotal
CARPINTEIRO (OFICIAL - SINDUSCON) (LABOR) | H | '010111 | 0.13 | 1 | 10.12 | 0 | 26.04 | - | 3.385
SERVENTE (AUXILIAR DE OBRAS - SINDUSCON) (LABOR) | H | '010146 | 0.13 | 1 | 7.65 | 0 | 19.68 | - | 2.558
SubTotal: | [8 empty] | 5.94
MATERIAL | Unid | Código | Coefic. | C. Prod. | Pr. Prod. | Pr. Improd. | Pr. Unit. | Fator Ac. | Subtotal
TABUA DE MADEIRA PINUS 30 X 2.5 CM (TAIPA DE 1ª) (LABOR) | M2 | '020987 | 0.09 | 1 | 47.97 | 0 | 47.97 | - | 4.317
PONTALETE DE MADEIRA BRUTA DE 3ª 8.0 X 8.0 CM (LABOR) | M | '021009 | 0.04 | 1 | 9.98 | 0 | 9.98 | - | 0.399
PREGO - PRECO MEDIO DAS BITOLAS (LABOR) | KG | '026560 | 0.012 | 1 | 13.66 | 0 | 13.66 | - | 0.164
ARAME GALVANIZADO N.16 BWG (LABOR) | KG | '027005 | 0.02 | 1 | 16.29 | 0 | 16.29 | - | 0.326
SubTotal: | [8 empty] | 5.21
RESUMO
DISCRIMINAÇÃO |  |  | TAXA(%) | VALORES
Mão-de-Obra(A) |  |  | 157.27 | 5.93
Materiais(B) |  |  |  | 5.18
Equipamentos(C) |  |  |  | 0
Produção da Equipe(D) |  |  |  | 1
Custo Horário Total(A+C) |  |  |  | 5.94
Custo Unitário da Execução[(A/D)+(C/D)] = E |  |  |  | 5.94
Custo Direto Total(B+E) |  |  |  | 11.15
Bonificações e Despesas Indiretas - BDI |  |  | 31.01 | 3.46
CUSTO UNITÁRIO (Adotado) |  |  |  | 14.61
Orçamento: 1654501 - CONSTRUÇÃO DO ANEXO DA UMEF ALGER RIBEIRO BOSSOIS, EM CIDADE DA BARRA, VILA VELHA - ES
Órgão Cliente: SEMED |  |  | Órgão Gerente: SEMOPE |  |  | Data Base: Setembro/2025
Planilha: 1 - CONSTRUÇÃO DO ANEXO DA UMEF ALGER RIBEIRO BOSSOIS, EM CIDADE DA BARRA, VILA VELHA - ES
Item: 030101 - Escavação mecânica em material de 1a. categoria | [6 empty] | Unidade: m3
Base: LABOR - 2024 |  | Código Base: '030103 |  | Fonte: LABOR |  |  | Versão: 1
MÃO DE OBRA | Unid | Código | Coefic. | C. Prod. | Pr. Prod. | Pr. Improd. | Pr. Unit. | Fator Ac. | Subtotal
SERVENTE (AUXILIAR DE OBRAS - SINDUSCON) (LABOR) | H | '010146 | 0.11 | 1 | 7.65 | 0 | 19.68 | - | 2.165
OPERADOR DE MAQUINAS AUXILIARES (OPERADOR DE MAQUINAS PESADAS I - SINDICOPES) (LABOR) | H | '010157 | 0.11 | 1 | 10.8 | 0 | 27.79 | - | 3.057
SubTotal: | [8 empty] | 5.22
MATERIAL | Unid | Código | Coefic. | C. Prod. | Pr. Prod. | Pr. Improd. | Pr. Unit. | Fator Ac. | Subtotal
OLEO DIESEL (LABOR) | L | '800103 | 0.8426 | 1 | 5.99 | 0 | 5.99 | - | 5.047
SubTotal: | [8 empty] | 5.05
EQUIPAMENTO | Unid | Código | Coefic. | C. Prod. | Pr. Prod. | Pr. Improd. | Pr. Unit. | Fator Ac. | Subtotal
RETROESCAVADEIRA SOBRE RODAS COM CARREGADEIRA, TRACAO 4 X 2, POTENCIA LIQUIDA 79 HP, PESO OPERACIONAL MINIMO DE 6570 KG, CAPACIDADE DA CARREGADEIRA DE 1,00 M3 E DA RETROESCAVADEIRA MINIMA DE 0,20 M3, PROFUNDIDADE DE ESCAVACAO MAXIMA DE 4,37 M (LABOR) | UND | '081133 | 1.47e-05 | 1 | 405658.52 | 0 | 405658.52 | - | 5.964
SubTotal: | [8 empty] | 5.96
RESUMO
DISCRIMINAÇÃO |  |  | TAXA(%) | VALORES
Mão-de-Obra(A) |  |  | 157.27 | 2.16
Materiais(B) |  |  |  | 0
Equipamentos(C) |  |  |  | 0
Produção da Equipe(D) |  |  |  | 1
Custo Horário Total(A+C) |  |  |  | 11.18
Custo Unitário da Execução[(A/D)+(C/D)] = E |  |  |  | 11.18
Custo Direto Total(B+E) |  |  |  | 16.23
Bonificações e Despesas Indiretas - BDI |  |  | 31.01 | 5.03
CUSTO UNITÁRIO (Adotado) |  |  |  | 21.26
Orçamento: 1654501 - CONSTRUÇÃO DO ANEXO DA UMEF ALGER RIBEIRO BOSSOIS, EM CIDADE DA BARRA, VILA VELHA - ES
Órgão Cliente: SEMED |  |  | Órgão Gerente: SEMOPE |  |  | Data Base: Setembro/2025
Planilha: 1 - CONSTRUÇÃO DO ANEXO DA UMEF ALGER RIBEIRO BOSSOIS, EM CIDADE DA BARRA, VILA VELHA - ES
Item: 030102 - Aquisição de solo de jazida comercial (saibreira) inclusive transporte | [6 empty] | Unidade: m3
Base: LOCAL |  | Código Base: '4342.000288 |  | Fonte: PRÓPRIA |  |  | Versão: 1
MATERIAL | Unid | Código | Coefic. | C. Prod. | Pr. Prod. | Pr. Improd. | Pr. Unit. | Fator Ac. | Subtotal
ARGILA OU BARRO PARA ATERRO/REATERRO (COM TRANSPORTE ATE 10 KM) (SINAPI) | M3 | '00006081 | 1 | 1 | 54.26 | 0 | 54.26 | - | 54.26
SubTotal: | [8 empty] | 54.26
RESUMO
DISCRIMINAÇÃO |  |  | TAXA(%) | VALORES
Mão-de-Obra(A) |  |  | 157.27 | 0
Materiais(B) |  |  |  | 54.26
Equipamentos(C) |  |  |  | 0
Produção da Equipe(D) |  |  |  | 1
Custo Horário Total(A+C) |  |  |  | 0
Custo Unitário da Execução[(A/D)+(C/D)] = E |  |  |  | 0
Custo Direto Total(B+E) |  |  |  | 54.26
Bonificações e Despesas Indiretas - BDI |  |  | 15.57 | 8.45
CUSTO UNITÁRIO (Adotado) |  |  |  | 62.71
Orçamento: 1654501 - CONSTRUÇÃO DO ANEXO DA UMEF ALGER RIBEIRO BOSSOIS, EM CIDADE DA BARRA, VILA VELHA - ES
Órgão Cliente: SEMED |  |  | Órgão Gerente: SEMOPE |  |  | Data Base: Setembro/2025
Planilha: 1 - CONSTRUÇÃO DO ANEXO DA UMEF ALGER RIBEIRO BOSSOIS, EM CIDADE DA BARRA, VILA VELHA - ES
Item: 030103 - Compactação de aterros a 100% do Proctor intermediário | [6 empty] | Unidade: m3
Base: LOCAL |  | Código Base: '4342.000289 |  | Fonte: PRÓPRIA |  |  | Versão: 1
MÃO DE OBRA | Unid | Código | Coefic. | C. Prod. | Pr. Prod. | Pr. Improd. | Pr. Unit. | Fator Ac. | Subtotal
SERVENTE (AUXILIAR DE OBRAS - SINDUSCON) (LABOR) | H | '010146 | 1 | 1 | 7.65 | 0 | 19.68 | - | 19.68
OPERADOR DE MAQUINAS AUXILIARES (OPERADOR DE MAQUINAS PESADAS I - SINDICOPES) (LABOR) | H | '010157 | 0.0148 | 1 | 10.8 | 0 | 27.79 | - | 0.41
ENCARREGADO DE PAVIMENTACAO (ENCARREGADO I - SINDICOPES) (LABOR) | H | '010204 | 0.0074 | 1 | 15.7 | 0 | 40.39 | - | 0.299
MOTORISTA III - VEICULO C/ CAPAC. CARGA ACIMA DE 12 TONELADAS (LABOR) | H | '010285 | 0.0075 | 1 | 10.77 | 0 | 27.71 | - | 0.208
SubTotal: | [8 empty] | 20.6
MATERIAL | Unid | Código | Coefic. | C. Prod. | Pr. Prod. | Pr. Improd. | Pr. Unit. | Fator Ac. | Subtotal
OLEO DIESEL (LABOR) | L | '800103 | 0.26849 | 1 | 5.99 | 0 | 5.99 | - | 1.608
SubTotal: | [8 empty] | 1.61
EQUIPAMENTO | Unid | Código | Coefic. | C. Prod. | Pr. Prod. | Pr. Improd. | Pr. Unit. | Fator Ac. | Subtotal
ROLO COMPACTADOR PE DE CARNEIRO VIBRATORIO, POTENCIA 80 HP, PESO OPERACIONAL SEM/COM LASTRO 7,4/8,8 T, LARGURA DE TRABALHO 1,68 M (LABOR) | UND | '080115 | 9.9e-07 | 1 | 625341.67 | 0 | 625341.67 | - | 0.619
TRATOR DE ESTEIRAS, POTENCIA DE 100 HP, PESO OPERACIONAL DE 9,4 T, COM LAMINA COM CAPACIDADE DE 2,19 M3 (LABOR) | UN | '081127 | 4.5e-07 | 1 | 1079918 | 0 | 1079918 | - | 0.486
TANQUE DE ACO PARA TRANSPORTE DE AGUA COM CAPACIDADE DE 6 M3 (INCLUI MONTAGEM, NAO INCLUI CAMINHAO) (LABOR) | UND | '081134 | 8.9e-07 | 1 | 71720.82 | 0 | 71720.82 | - | 0.065
CAMINHAO TOCO, PESO BRUTO TOTAL 13200 KG, CARGA UTIL MAXIMA 9200 KG, DISTANCIA ENTRE EIXOS 3,31 M, POTENCIA 175 CV (INCLUI CABINE E CHASSI, NAO INCLUI CARROCERIA) (LABOR) | UND | '081135 | 7.1e-07 | 1 | 503450 | 0 | 503450 | - | 0.357
MOTONIVELADORA POTENCIA BASICA LIQUIDA (PRIMEIRA MARCHA) 125 HP , PESO BRUTO 13843 KG, LARGURA DA LAMINA DE 3,7 M (LABOR) | UND | '081143 | 4.6e-07 | 1 | 1365000 | 0 | 1365000 | - | 0.629
GRADE DE DISCOS COM CONTROLE REMOTO, REBOCAVEL, COM 24 DISCOS 24" X 6 MM, COM PNEUS PARA TRANSPORTE (LABOR) | UND | '086013 | 5.9e-07 | 1 | 62627.55 | 0 | 62627.55 | - | 0.037
GRADE DE 24 DISCOS REBOCÁVEL DE D = 60 CM (24") (SICRO) | EQ | 'E9518 | 1 | 0.41 | 4.96 | 3.46 | 4.07 | - | 4.07
MOTONIVELADORA - 93 KW (SICRO) | EQ | 'E9524 | 1 | 0.23 | 339.4 | 148.97 | 192.77 | - | 192.77
CAMINHÃO TANQUE COM CAPACIDADE DE 10.000 L - 188 KW (SICRO) | EQ | 'E9571 | 1 | 0.72 | 355.77 | 97.01 | 283.31 | - | 283.31
TRATOR AGRÍCOLA SOBRE PNEUS - 77 KW (SICRO) | EQ | 'E9577 | 1 | 0.41 | 175.71 | 69.99 | 113.33 | - | 113.33
ROLO COMPACTADOR PÉ DE CARNEIRO VIBRATÓRIO AUTOPROPELIDO POR PNEUS DE 11,6 T - 82 KW (SICRO) | EQ | 'E9685 | 1 | 1 | 245.26 | 112.34 | 245.26 | - | 245.26
SubTotal: | [8 empty] | 840.93
RESUMO
DISCRIMINAÇÃO |  |  | TAXA(%) | VALORES
Mão-de-Obra(A) |  |  | 157.27 | 0.14
Materiais(B) |  |  |  | 0
Equipamentos(C) |  |  |  | 6.23
Produção da Equipe(D) |  |  |  | 134.56
Custo Horário Total(A+C) |  |  |  | 861.53
Custo Unitário da Execução[(A/D)+(C/D)] = E |  |  |  | 6.4
Custo Direto Total(B+E) |  |  |  | 8.01
Bonificações e Despesas Indiretas - BDI |  |  | 31.01 | 2.48
CUSTO UNITÁRIO (Adotado) |  |  |  | 10.49
Orçamento: 1654501 - CONSTRUÇÃO DO ANEXO DA UMEF ALGER RIBEIRO BOSSOIS, EM CIDADE DA BARRA, VILA VELHA - ES
Órgão Cliente: SEMED |  |  | Órgão Gerente: SEMOPE |  |  | Data Base: Setembro/2025
Planilha: 1 - CONSTRUÇÃO DO ANEXO DA UMEF ALGER RIBEIRO BOSSOIS, EM CIDADE DA BARRA, VILA VELHA - ES
Item: 030104 - Índice de preço para remoção de entulho decorrente da execução de obras (Classe A CONAMA - NBR 10.004 - Classe II-B), incluindo aluguel da caçamba, carga, transporte e descarga em área licenciada | [6 empty] | Unidade: m3
Base: LABOR - 2024 |  | Código Base: '030304 |  | Fonte: LABOR |  |  | Versão: 1
MÃO DE OBRA | Unid | Código | Coefic. | C. Prod. | Pr. Prod. | Pr. Improd. | Pr. Unit. | Fator Ac. | Subtotal
SERVENTE (AUXILIAR DE OBRAS - SINDUSCON) (LABOR) | H | '010146 | 0.63 | 1 | 7.65 | 0 | 19.68 | - | 12.398
SubTotal: | [8 empty] | 12.4
MATERIAL | Unid | Código | Coefic. | C. Prod. | Pr. Prod. | Pr. Improd. | Pr. Unit. | Fator Ac. | Subtotal
REMOCAO RESIDUOS CLASSE A CONAMA (CACAMBA) CLASSE II B (NBR10004) INCLUSIVE DESTINACAO FINAL (LABOR) | M3 | '070114 | 1 | 1 | 72 | 0 | 72 | - | 72
SubTotal: | [8 empty] | 72
RESUMO
DISCRIMINAÇÃO |  |  | TAXA(%) | VALORES
Mão-de-Obra(A) |  |  | 157.27 | 12.39
Materiais(B) |  |  |  | 72
Equipamentos(C) |  |  |  | 0
Produção da Equipe(D) |  |  |  | 1
Custo Horário Total(A+C) |  |  |  | 12.4
Custo Unitário da Execução[(A/D)+(C/D)] = E |  |  |  | 12.4
Custo Direto Total(B+E) |  |  |  | 84.4
Bonificações e Despesas Indiretas - BDI |  |  | 31.01 | 26.17
CUSTO UNITÁRIO (Adotado) |  |  |  | 110.57
Orçamento: 1654501 - CONSTRUÇÃO DO ANEXO DA UMEF ALGER RIBEIRO BOSSOIS, EM CIDADE DA BARRA, VILA VELHA - ES
Órgão Cliente: SEMED |  |  | Órgão Gerente: SEMOPE |  |  | Data Base: Setembro/2025
Planilha: 1 - CONSTRUÇÃO DO ANEXO DA UMEF ALGER RIBEIRO BOSSOIS, EM CIDADE DA BARRA, VILA VELHA - ES
Item: 040101 - Escavação mecânica em material de 1a. categoria | [6 empty] | Unidade: m3
Base: LABOR - 2024 |  | Código Base: '030103 |  | Fonte: LABOR |  |  | Versão: 1
MÃO DE OBRA | Unid | Código | Coefic. | C. Prod. | Pr. Prod. | Pr. Improd. | Pr. Unit. | Fator Ac. | Subtotal
SERVENTE (AUXILIAR DE OBRAS - SINDUSCON) (LABOR) | H | '010146 | 0.11 | 1 | 7.65 | 0 | 19.68 | - | 2.165
OPERADOR DE MAQUINAS AUXILIARES (OPERADOR DE MAQUINAS PESADAS I - SINDICOPES) (LABOR) | H | '010157 | 0.11 | 1 | 10.8 | 0 | 27.79 | - | 3.057
SubTotal: | [8 empty] | 5.22
MATERIAL | Unid | Código | Coefic. | C. Prod. | Pr. Prod. | Pr. Improd. | Pr. Unit. | Fator Ac. | Subtotal
OLEO DIESEL (LABOR) | L | '800103 | 0.8426 | 1 | 5.99 | 0 | 5.99 | - | 5.047
SubTotal: | [8 empty] | 5.05
EQUIPAMENTO | Unid | Código | Coefic. | C. Prod. | Pr. Prod. | Pr. Improd. | Pr. Unit. | Fator Ac. | Subtotal
RETROESCAVADEIRA SOBRE RODAS COM CARREGADEIRA, TRACAO 4 X 2, POTENCIA LIQUIDA 79 HP, PESO OPERACIONAL MINIMO DE 6570 KG, CAPACIDADE DA CARREGADEIRA DE 1,00 M3 E DA RETROESCAVADEIRA MINIMA DE 0,20 M3, PROFUNDIDADE DE ESCAVACAO MAXIMA DE 4,37 M (LABOR) | UND | '081133 | 1.47e-05 | 1 | 405658.52 | 0 | 405658.52 | - | 5.964
SubTotal: | [8 empty] | 5.96
RESUMO
DISCRIMINAÇÃO |  |  | TAXA(%) | VALORES
Mão-de-Obra(A) |  |  | 157.27 | 2.16
Materiais(B) |  |  |  | 0
Equipamentos(C) |  |  |  | 0
Produção da Equipe(D) |  |  |  | 1
Custo Horário Total(A+C) |  |  |  | 11.18
Custo Unitário da Execução[(A/D)+(C/D)] = E |  |  |  | 11.18
Custo Direto Total(B+E) |  |  |  | 16.23
Bonificações e Despesas Indiretas - BDI |  |  | 31.01 | 5.03
CUSTO UNITÁRIO (Adotado) |  |  |  | 21.26
Orçamento: 1654501 - CONSTRUÇÃO DO ANEXO DA UMEF ALGER RIBEIRO BOSSOIS, EM CIDADE DA BARRA, VILA VELHA - ES
Órgão Cliente: SEMED |  |  | Órgão Gerente: SEMOPE |  |  | Data Base: Setembro/2025
Planilha: 1 - CONSTRUÇÃO DO ANEXO DA UMEF ALGER RIBEIRO BOSSOIS, EM CIDADE DA BARRA, VILA VELHA - ES
Item: 040102 - Índice de preço para remoção de entulho decorrente da execução de obras (Classe A CONAMA - NBR 10.004 - Classe II-B), incluindo aluguel da caçamba, carga, transporte e descarga em área licenciada | [6 empty] | Unidade: m3
Base: LABOR - 2024 |  | Código Base: '030304 |  | Fonte: LABOR |  |  | Versão: 1
MÃO DE OBRA | Unid | Código | Coefic. | C. Prod. | Pr. Prod. | Pr. Improd. | Pr. Unit. | Fator Ac. | Subtotal
SERVENTE (AUXILIAR DE OBRAS - SINDUSCON) (LABOR) | H | '010146 | 0.63 | 1 | 7.65 | 0 | 19.68 | - | 12.398
SubTotal: | [8 empty] | 12.4
MATERIAL | Unid | Código | Coefic. | C. Prod. | Pr. Prod. | Pr. Improd. | Pr. Unit. | Fator Ac. | Subtotal
REMOCAO RESIDUOS CLASSE A CONAMA (CACAMBA) CLASSE II B (NBR10004) INCLUSIVE DESTINACAO FINAL (LABOR) | M3 | '070114 | 1 | 1 | 72 | 0 | 72 | - | 72
SubTotal: | [8 empty] | 72
RESUMO
DISCRIMINAÇÃO |  |  | TAXA(%) | VALORES
Mão-de-Obra(A) |  |  | 157.27 | 12.39
Materiais(B) |  |  |  | 72
Equipamentos(C) |  |  |  | 0
Produção da Equipe(D) |  |  |  | 1
Custo Horário Total(A+C) |  |  |  | 12.4
Custo Unitário da Execução[(A/D)+(C/D)] = E |  |  |  | 12.4
Custo Direto Total(B+E) |  |  |  | 84.4
Bonificações e Despesas Indiretas - BDI |  |  | 31.01 | 26.17
CUSTO UNITÁRIO (Adotado) |  |  |  | 110.57
Orçamento: 1654501 - CONSTRUÇÃO DO ANEXO DA UMEF ALGER RIBEIRO BOSSOIS, EM CIDADE DA BARRA, VILA VELHA - ES
Órgão Cliente: SEMED |  |  | Órgão Gerente: SEMOPE |  |  | Data Base: Setembro/2025
Planilha: 1 - CONSTRUÇÃO DO ANEXO DA UMEF ALGER RIBEIRO BOSSOIS, EM CIDADE DA BARRA, VILA VELHA - ES
Item: 040103 - Apiloamento do fundo de vala com maço de 30 a 60kg | [6 empty] | Unidade: m2
Base: LABOR - 2024 |  | Código Base: '030119 |  | Fonte: LABOR |  |  | Versão: 1
MÃO DE OBRA | Unid | Código | Coefic. | C. Prod. | Pr. Prod. | Pr. Improd. | Pr. Unit. | Fator Ac. | Subtotal
SERVENTE (AUXILIAR DE OBRAS - SINDUSCON) (LABOR) | H | '010146 | 1.7 | 1 | 7.65 | 0 | 19.68 | - | 33.456
SubTotal: | [8 empty] | 33.46
RESUMO
DISCRIMINAÇÃO |  |  | TAXA(%) | VALORES
Mão-de-Obra(A) |  |  | 157.27 | 33.45
Materiais(B) |  |  |  | 0
Equipamentos(C) |  |  |  | 0
Produção da Equipe(D) |  |  |  | 1
Custo Horário Total(A+C) |  |  |  | 33.46
Custo Unitário da Execução[(A/D)+(C/D)] = E |  |  |  | 33.46
Custo Direto Total(B+E) |  |  |  | 33.46
Bonificações e Despesas Indiretas - BDI |  |  | 31.01 | 10.38
CUSTO UNITÁRIO (Adotado) |  |  |  | 43.84
Orçamento: 1654501 - CONSTRUÇÃO DO ANEXO DA UMEF ALGER RIBEIRO BOSSOIS, EM CIDADE DA BARRA, VILA VELHA - ES
Órgão Cliente: SEMED |  |  | Órgão Gerente: SEMOPE |  |  | Data Base: Setembro/2025
Planilha: 1 - CONSTRUÇÃO DO ANEXO DA UMEF ALGER RIBEIRO BOSSOIS, EM CIDADE DA BARRA, VILA VELHA - ES
Item: 040104 - Reaterro apiloado de cavas de fundação, em camadas de 20 cm | [6 empty] | Unidade: m3
Base: LABOR - 2024 |  | Código Base: '030201 |  | Fonte: LABOR |  |  | Versão: 1
MÃO DE OBRA | Unid | Código | Coefic. | C. Prod. | Pr. Prod. | Pr. Improd. | Pr. Unit. | Fator Ac. | Subtotal
SERVENTE (AUXILIAR DE OBRAS - SINDUSCON) (LABOR) | H | '010146 | 3.5 | 1 | 7.65 | 0 | 19.68 | - | 68.88
SubTotal: | [8 empty] | 68.88
RESUMO
DISCRIMINAÇÃO |  |  | TAXA(%) | VALORES
Mão-de-Obra(A) |  |  | 157.27 | 68.88
Materiais(B) |  |  |  | 0
Equipamentos(C) |  |  |  | 0
Produção da Equipe(D) |  |  |  | 1
Custo Horário Total(A+C) |  |  |  | 68.88
Custo Unitário da Execução[(A/D)+(C/D)] = E |  |  |  | 68.88
Custo Direto Total(B+E) |  |  |  | 68.88
Bonificações e Despesas Indiretas - BDI |  |  | 31.01 | 21.36
CUSTO UNITÁRIO (Adotado) |  |  |  | 90.24
Orçamento: 1654501 - CONSTRUÇÃO DO ANEXO DA UMEF ALGER RIBEIRO BOSSOIS, EM CIDADE DA BARRA, VILA VELHA - ES
Órgão Cliente: SEMED |  |  | Órgão Gerente: SEMOPE |  |  | Data Base: Setembro/2025
Planilha: 1 - CONSTRUÇÃO DO ANEXO DA UMEF ALGER RIBEIRO BOSSOIS, EM CIDADE DA BARRA, VILA VELHA - ES
Item: 040201 - Estaca raiz perfurada no solo com D = 25 cm - confecção | [6 empty] | Unidade: m
Base: LOCAL |  | Código Base: '4342.000211 |  | Fonte: PRÓPRIA |  |  | Versão: 1
MÃO DE OBRA | Unid | Código | Coefic. | C. Prod. | Pr. Prod. | Pr. Improd. | Pr. Unit. | Fator Ac. | Subtotal
SERVENTE (AUXILIAR DE OBRAS - SINDUSCON) (LABOR) | H | '010146 | 4.3564 | 1 | 7.65 | 0 | 19.68 | - | 85.734
SubTotal: | [8 empty] | 85.73
MATERIAL | Unid | Código | Coefic. | C. Prod. | Pr. Prod. | Pr. Improd. | Pr. Unit. | Fator Ac. | Subtotal
AREIA LAVADA MEDIA (LABOR) | M3 | '020503 | 0.04212 | 1 | 152 | 0 | 152 | - | 6.402
CIMENTO PORTLAND COMPOSTO CP II-32 (SINAPI) | KG | '00001379 | 32.3994 | 1 | 0.66 | 0 | 0.66 | - | 21.384
TUBO DE REVESTIMENTO EM AÇO-CARBONO SCHEDULE 40 PARA ESTACA RAIZ - PONTEIRA SCHEDULE 80, D = 219,1 MM, PESO 47 KG/M (SICRO) | M | 'M2319 | 0.001 | 1 | 814.62 | 0 | 814.62 | - | 0.815
SubTotal: | [8 empty] | 28.6
EQUIPAMENTO | Unid | Código | Coefic. | C. Prod. | Pr. Prod. | Pr. Improd. | Pr. Unit. | Fator Ac. | Subtotal
TRANSPORTADOR MANUAL CARRINHO DE MÃO COM CAPACIDADE DE 80 L (SICRO) | EQ | 'E9071 | 0.3564 | 1 | 0.69 | 0.46 | 0.69 | - | 0.246
CAMINHÃO TANQUE COM CAPACIDADE DE 6.000 L - 136 KW (SICRO) | EQ | 'E9605 | 1 | 0.04 | 274.7 | 83.03 | 90.7 | - | 90.7
PERFURATRIZ HIDRÁULICA SOBRE ESTEIRAS PARA ESTACA RAIZ - 56 KW (SICRO) | EQ | 'E9642 | 1 | 1 | 388.39 | 213.52 | 388.39 | - | 388.39
MISTURADOR DE ARGAMASSA DE ALTA TURBULÊNCIA COM CAPACIDADE DE 220 L - 13 KW (SICRO) | EQ | 'E9694 | 0.11302 | 1 | 38.02 | 33.21 | 38.02 | - | 4.297
BOMBA DE INJEÇÃO DE ARGAMASSA COM CAPACIDADE DE 50 L/MIN (SICRO) | EQ | 'E9750 | 0.09636 | 1 | 9.3 | 5.36 | 9.3 | - | 0.896
GRUPO GERADOR - 68 KVA (SICRO) | EQ | 'E9754 | 0.11302 | 1 | 71.19 | 10.42 | 71.19 | - | 8.046
SubTotal: | [8 empty] | 492.58
RESUMO
DISCRIMINAÇÃO |  |  | TAXA(%) | VALORES
Mão-de-Obra(A) |  |  | 157.27 | 17.5
Materiais(B) |  |  |  | 28.59
Equipamentos(C) |  |  |  | 100.57
Produção da Equipe(D) |  |  |  | 4.9
Custo Horário Total(A+C) |  |  |  | 578.31
Custo Unitário da Execução[(A/D)+(C/D)] = E |  |  |  | 118.1
Custo Direto Total(B+E) |  |  |  | 146.7
Bonificações e Despesas Indiretas - BDI |  |  | 31.01 | 45.49
CUSTO UNITÁRIO (Adotado) |  |  |  | 192.19
Orçamento: 1654501 - CONSTRUÇÃO DO ANEXO DA UMEF ALGER RIBEIRO BOSSOIS, EM CIDADE DA BARRA, VILA VELHA - ES
Órgão Cliente: SEMED |  |  | Órgão Gerente: SEMOPE |  |  | Data Base: Setembro/2025
Planilha: 1 - CONSTRUÇÃO DO ANEXO DA UMEF ALGER RIBEIRO BOSSOIS, EM CIDADE DA BARRA, VILA VELHA - ES
Item: 040202 - Montagem de armadura transversal de estacas de seção circular, diâmetro = 6,30 mm | [6 empty] | Unidade: kg
Base: LOCAL |  | Código Base: '4342.000212 |  | Fonte: PRÓPRIA |  |  | Versão: 1
MÃO DE OBRA | Unid | Código | Coefic. | C. Prod. | Pr. Prod. | Pr. Improd. | Pr. Unit. | Fator Ac. | Subtotal
AJUDANTE (AJUDANTE PRATICO - SINDUSCON) (LABOR) | H | '010101 | 0.0259 | 1 | 8.53 | 0 | 21.95 | - | 0.569
ARMADOR (OFICIAL - SINDUSCON) (LABOR) | H | '010121 | 0.135 | 1 | 10.12 | 0 | 26.04 | - | 3.515
SubTotal: | [8 empty] | 4.08
MATERIAL | Unid | Código | Coefic. | C. Prod. | Pr. Prod. | Pr. Improd. | Pr. Unit. | Fator Ac. | Subtotal
ACO CA-50, 6,3 MM, VERGALHAO (SINAPI) | KG | '00000032 | 1.07 | 1 | 9.67 | 0 | 9.67 | - | 10.347
ESPACADOR / DISTANCIADOR CIRCULAR COM ENTRADA LATERAL, EM PLASTICO, PARA VERGALHAO *4,2 A 12,5* MM, COBRIMENTO 20 MM (SINAPI) | UN | '00039017 | 0.97 | 1 | 0.17 | 0 | 0.17 | - | 0.165
ARAME RECOZIDO 16 BWG, D = 1,65 MM (0,016 KG/M) OU 18 BWG, D = 1,25 MM (0,01 KG/M) (SINAPI) | KG | '00043132 | 0.02 | 1 | 30.31 | 0 | 30.31 | - | 0.606
SubTotal: | [8 empty] | 11.12
RESUMO
DISCRIMINAÇÃO |  |  | TAXA(%) | VALORES
Mão-de-Obra(A) |  |  | 157.27 | 3.15
Materiais(B) |  |  |  | 0.76
Equipamentos(C) |  |  |  | 0
Produção da Equipe(D) |  |  |  | 1
Custo Horário Total(A+C) |  |  |  | 4.08
Custo Unitário da Execução[(A/D)+(C/D)] = E |  |  |  | 4.08
Custo Direto Total(B+E) |  |  |  | 15.2
Bonificações e Despesas Indiretas - BDI |  |  | 31.01 | 4.71
CUSTO UNITÁRIO (Adotado) |  |  |  | 19.91
Orçamento: 1654501 - CONSTRUÇÃO DO ANEXO DA UMEF ALGER RIBEIRO BOSSOIS, EM CIDADE DA BARRA, VILA VELHA - ES
Órgão Cliente: SEMED |  |  | Órgão Gerente: SEMOPE |  |  | Data Base: Setembro/2025
Planilha: 1 - CONSTRUÇÃO DO ANEXO DA UMEF ALGER RIBEIRO BOSSOIS, EM CIDADE DA BARRA, VILA VELHA - ES
Item: 040203 - Montagem de armadura de estacas, diâmetro = 12,5 mm | [6 empty] | Unidade: kg
Base: LOCAL |  | Código Base: '4342.000213 |  | Fonte: PRÓPRIA |  |  | Versão: 1
MÃO DE OBRA | Unid | Código | Coefic. | C. Prod. | Pr. Prod. | Pr. Improd. | Pr. Unit. | Fator Ac. | Subtotal
AJUDANTE (AJUDANTE PRATICO - SINDUSCON) (LABOR) | H | '010101 | 0.0041 | 1 | 8.53 | 0 | 21.95 | - | 0.09
ARMADOR (OFICIAL - SINDUSCON) (LABOR) | H | '010121 | 0.0215 | 1 | 10.12 | 0 | 26.04 | - | 0.56
SubTotal: | [8 empty] | 0.65
MATERIAL | Unid | Código | Coefic. | C. Prod. | Pr. Prod. | Pr. Improd. | Pr. Unit. | Fator Ac. | Subtotal
ESPACADOR / DISTANCIADOR CIRCULAR COM ENTRADA LATERAL, EM PLASTICO, PARA VERGALHAO *4,2 A 12,5* MM, COBRIMENTO 20 MM (SINAPI) | UN | '00039017 | 0.367 | 1 | 0.17 | 0 | 0.17 | - | 0.062
ACO CA-50, 12,5 MM OU 16,0 MM, VERGALHAO (SINAPI) | KG | '00043055 | 1.11 | 1 | 7.94 | 0 | 7.94 | - | 8.813
ARAME RECOZIDO 16 BWG, D = 1,65 MM (0,016 KG/M) OU 18 BWG, D = 1,25 MM (0,01 KG/M) (SINAPI) | KG | '00043132 | 0.02 | 1 | 30.31 | 0 | 30.31 | - | 0.606
SubTotal: | [8 empty] | 9.48
RESUMO
DISCRIMINAÇÃO |  |  | TAXA(%) | VALORES
Mão-de-Obra(A) |  |  | 157.27 | 0.5
Materiais(B) |  |  |  | 0.66
Equipamentos(C) |  |  |  | 0
Produção da Equipe(D) |  |  |  | 1
Custo Horário Total(A+C) |  |  |  | 0.65
Custo Unitário da Execução[(A/D)+(C/D)] = E |  |  |  | 0.65
Custo Direto Total(B+E) |  |  |  | 10.13
Bonificações e Despesas Indiretas - BDI |  |  | 31.01 | 3.14
CUSTO UNITÁRIO (Adotado) |  |  |  | 13.27
Orçamento: 1654501 - CONSTRUÇÃO DO ANEXO DA UMEF ALGER RIBEIRO BOSSOIS, EM CIDADE DA BARRA, VILA VELHA - ES
Órgão Cliente: SEMED |  |  | Órgão Gerente: SEMOPE |  |  | Data Base: Setembro/2025
Planilha: 1 - CONSTRUÇÃO DO ANEXO DA UMEF ALGER RIBEIRO BOSSOIS, EM CIDADE DA BARRA, VILA VELHA - ES
Item: 040204 - Arrasamento mecanico de estaca de concreto armado, diametros de até 40 cm. | [6 empty] | Unidade: un
Base: LOCAL |  | Código Base: '4342.000214 |  | Fonte: PRÓPRIA |  |  | Versão: 1
MÃO DE OBRA | Unid | Código | Coefic. | C. Prod. | Pr. Prod. | Pr. Improd. | Pr. Unit. | Fator Ac. | Subtotal
SERVENTE (AUXILIAR DE OBRAS - SINDUSCON) (LABOR) | H | '010146 | 0.363 | 1 | 7.65 | 0 | 19.68 | - | 7.144
OPERADOR DE MAQUINAS AUXILIARES (OPERADOR DE MAQUINAS PESADAS I - SINDICOPES) (LABOR) | H | '010157 | 0.363 | 1 | 10.8 | 0 | 27.79 | - | 10.087
SubTotal: | [8 empty] | 17.23
MATERIAL | Unid | Código | Coefic. | C. Prod. | Pr. Prod. | Pr. Improd. | Pr. Unit. | Fator Ac. | Subtotal
ENERGIA ELETRICA ATE 2000 KWH INDUSTRIAL, SEM DEMANDA (SINAPI) | KWH | '00002705 | 0.27659 | 1 | 0.95 | 0 | 0.95 | - | 0.263
MARTELO DEMOLIDOR ELETRICO, COM POTENCIA DE 2.000 W, FREQUENCIA DE 1.000 IMPACTOS POR MINUTO, FORCA DE IMPACTO ENTRE 60 E 65 J, PESO DE 30 KG (SINAPI) | UN | '00040703 | 4.162e-05 | 1 | 10714 | 0 | 10714 | - | 0.446
SubTotal: | [8 empty] | 0.71
RESUMO
DISCRIMINAÇÃO |  |  | TAXA(%) | VALORES
Mão-de-Obra(A) |  |  | 157.27 | 7.14
Materiais(B) |  |  |  | 0
Equipamentos(C) |  |  |  | 0
Produção da Equipe(D) |  |  |  | 1
Custo Horário Total(A+C) |  |  |  | 17.23
Custo Unitário da Execução[(A/D)+(C/D)] = E |  |  |  | 17.23
Custo Direto Total(B+E) |  |  |  | 17.94
Bonificações e Despesas Indiretas - BDI |  |  | 31.01 | 5.56
CUSTO UNITÁRIO (Adotado) |  |  |  | 23.5
Orçamento: 1654501 - CONSTRUÇÃO DO ANEXO DA UMEF ALGER RIBEIRO BOSSOIS, EM CIDADE DA BARRA, VILA VELHA - ES
Órgão Cliente: SEMED |  |  | Órgão Gerente: SEMOPE |  |  | Data Base: Setembro/2025
Planilha: 1 - CONSTRUÇÃO DO ANEXO DA UMEF ALGER RIBEIRO BOSSOIS, EM CIDADE DA BARRA, VILA VELHA - ES
Item: 040301 - Fôrma de tábua de madeira de 2.5 x 30.0 cm para fundações, levando-se em conta a utilização 5 vezes (incluido o material, corte, montagem, escoramento e desforma) | [6 empty] | Unidade: m2
Base: LABOR - 2024 |  | Código Base: '040206 |  | Fonte: LABOR |  |  | Versão: 1
MÃO DE OBRA | Unid | Código | Coefic. | C. Prod. | Pr. Prod. | Pr. Improd. | Pr. Unit. | Fator Ac. | Subtotal
AJUDANTE (AJUDANTE PRATICO - SINDUSCON) (LABOR) | H | '010101 | 1.3 | 1 | 8.53 | 0 | 21.95 | - | 28.535
CARPINTEIRO (OFICIAL - SINDUSCON) (LABOR) | H | '010111 | 1.3 | 1 | 10.12 | 0 | 26.04 | - | 33.852
SubTotal: | [8 empty] | 62.39
MATERIAL | Unid | Código | Coefic. | C. Prod. | Pr. Prod. | Pr. Improd. | Pr. Unit. | Fator Ac. | Subtotal
SARRAFO DE MADEIRA PINUS 10 X 2.5CM (LABOR) | M | '020985 | 0.5 | 1 | 5.18 | 0 | 5.18 | - | 2.59
TABUA DE MADEIRA PINUS 30 X 2.5 CM (LABOR) | M | '020988 | 1 | 1 | 13.58 | 0 | 13.58 | - | 13.58
PREGO 18X27 (LABOR) | KG | '026569 | 0.15 | 1 | 12.45 | 0 | 12.45 | - | 1.868
DESMOLDANTE PARA FORMAS (LABOR) | L | '028008 | 0.4 | 1 | 15.8 | 0 | 15.8 | - | 6.32
SubTotal: | [8 empty] | 24.36
RESUMO
DISCRIMINAÇÃO |  |  | TAXA(%) | VALORES
Mão-de-Obra(A) |  |  | 157.27 | 62.35
Materiais(B) |  |  |  | 24.35
Equipamentos(C) |  |  |  | 0
Produção da Equipe(D) |  |  |  | 1
Custo Horário Total(A+C) |  |  |  | 62.39
Custo Unitário da Execução[(A/D)+(C/D)] = E |  |  |  | 62.39
Custo Direto Total(B+E) |  |  |  | 86.75
Bonificações e Despesas Indiretas - BDI |  |  | 31.01 | 26.9
CUSTO UNITÁRIO (Adotado) |  |  |  | 113.65
Orçamento: 1654501 - CONSTRUÇÃO DO ANEXO DA UMEF ALGER RIBEIRO BOSSOIS, EM CIDADE DA BARRA, VILA VELHA - ES
Órgão Cliente: SEMED |  |  | Órgão Gerente: SEMOPE |  |  | Data Base: Setembro/2025
Planilha: 1 - CONSTRUÇÃO DO ANEXO DA UMEF ALGER RIBEIRO BOSSOIS, EM CIDADE DA BARRA, VILA VELHA - ES
Item: 040302 - Fornecimento, preparo e aplicação de concreto magro com consumo mínimo de cimento de 250 kg/m3 (brita 1 e 2) - (5% de perdas já incluído no custo) | [6 empty] | Unidade: m3
Base: LABOR - 2024 |  | Código Base: '040231 |  | Fonte: LABOR |  |  | Versão: 1
MÃO DE OBRA | Unid | Código | Coefic. | C. Prod. | Pr. Prod. | Pr. Improd. | Pr. Unit. | Fator Ac. | Subtotal
PEDREIRO (OFICIAL - SINDUSCON) (LABOR) | H | '010139 | 2.1 | 1 | 10.12 | 0 | 26.04 | - | 54.684
SERVENTE (AUXILIAR DE OBRAS - SINDUSCON) (LABOR) | H | '010146 | 12.6 | 1 | 7.65 | 0 | 19.68 | - | 247.968
SubTotal: | [8 empty] | 302.65
MATERIAL | Unid | Código | Coefic. | C. Prod. | Pr. Prod. | Pr. Improd. | Pr. Unit. | Fator Ac. | Subtotal
AREIA LAVADA MEDIA (LABOR) | M3 | '020503 | 0.78015 | 1 | 152 | 0 | 152 | - | 118.583
CIMENTO PORTLAND CP III - 40 (LABOR) | KG | '020508 | 274.05 | 1 | 0.59 | 0 | 0.59 | - | 161.69
BRITA 1 (LABOR) | M3 | '020517 | 0.399 | 1 | 172.35 | 0 | 172.35 | - | 68.768
BRITA 2 (LABOR) | M3 | '020518 | 0.399 | 1 | 172.35 | 0 | 172.35 | - | 68.768
CONSUMO DE ENERGIA ELETRICA COMERCIAL, BAIXA TENSAO CONSUMO ATE 100KWH, INCLUIDO ICMS, PIS/PASEP E CONFINS (LABOR) | KWH | '049967 | 0.93712 | 1 | 0.97 | 0 | 0.97 | - | 0.909
SubTotal: | [8 empty] | 418.72
EQUIPAMENTO | Unid | Código | Coefic. | C. Prod. | Pr. Prod. | Pr. Improd. | Pr. Unit. | Fator Ac. | Subtotal
BETONEIRA CAPACIDADE NOMINAL 400L, CAPACIDADE DE MISTURA 280L, MOTOR ELETRICO TRIFASICO 220/380V POTENCIA 2CV, SEM CARREGADOR (LABOR) | UN | '081115 | 0.00010346 | 1 | 4744.95 | 0 | 4744.95 | - | 0.491
SubTotal: | [8 empty] | 0.49
RESUMO
DISCRIMINAÇÃO |  |  | TAXA(%) | VALORES
Mão-de-Obra(A) |  |  | 157.27 | 302.62
Materiais(B) |  |  |  | 417.78
Equipamentos(C) |  |  |  | 0
Produção da Equipe(D) |  |  |  | 1
Custo Horário Total(A+C) |  |  |  | 303.14
Custo Unitário da Execução[(A/D)+(C/D)] = E |  |  |  | 303.14
Custo Direto Total(B+E) |  |  |  | 721.86
Bonificações e Despesas Indiretas - BDI |  |  | 31.01 | 223.85
CUSTO UNITÁRIO (Adotado) |  |  |  | 945.71
Orçamento: 1654501 - CONSTRUÇÃO DO ANEXO DA UMEF ALGER RIBEIRO BOSSOIS, EM CIDADE DA BARRA, VILA VELHA - ES
Órgão Cliente: SEMED |  |  | Órgão Gerente: SEMOPE |  |  | Data Base: Setembro/2025
Planilha: 1 - CONSTRUÇÃO DO ANEXO DA UMEF ALGER RIBEIRO BOSSOIS, EM CIDADE DA BARRA, VILA VELHA - ES
Item: 040303 - Fornecimento, dobragem e colocação em fôrma, de armadura CA-50 A média, diâmetro de 6.3 a 10.0 mm | [6 empty] | Unidade: kg
Base: LABOR - 2024 |  | Código Base: '040243 |  | Fonte: LABOR |  |  | Versão: 1
MÃO DE OBRA | Unid | Código | Coefic. | C. Prod. | Pr. Prod. | Pr. Improd. | Pr. Unit. | Fator Ac. | Subtotal
AJUDANTE (AJUDANTE PRATICO - SINDUSCON) (LABOR) | H | '010101 | 0.08 | 1 | 8.53 | 0 | 21.95 | - | 1.756
ARMADOR (OFICIAL - SINDUSCON) (LABOR) | H | '010121 | 0.08 | 1 | 10.12 | 0 | 26.04 | - | 2.083
SubTotal: | [8 empty] | 3.84
MATERIAL | Unid | Código | Coefic. | C. Prod. | Pr. Prod. | Pr. Improd. | Pr. Unit. | Fator Ac. | Subtotal
ACO CA-50 DE 8.0MM (LABOR) | KG | '021517 | 1.1 | 1 | 5.89 | 0 | 5.89 | - | 6.479
ARAME RECOZIDO N.18 BWG (LABOR) | KG | '027010 | 0.02 | 1 | 13.3 | 0 | 13.3 | - | 0.266
SubTotal: | [8 empty] | 6.74
RESUMO
DISCRIMINAÇÃO |  |  | TAXA(%) | VALORES
Mão-de-Obra(A) |  |  | 157.27 | 3.83
Materiais(B) |  |  |  | 6.73
Equipamentos(C) |  |  |  | 0
Produção da Equipe(D) |  |  |  | 1
Custo Horário Total(A+C) |  |  |  | 3.84
Custo Unitário da Execução[(A/D)+(C/D)] = E |  |  |  | 3.84
Custo Direto Total(B+E) |  |  |  | 10.59
Bonificações e Despesas Indiretas - BDI |  |  | 31.01 | 3.28
CUSTO UNITÁRIO (Adotado) |  |  |  | 13.87
Orçamento: 1654501 - CONSTRUÇÃO DO ANEXO DA UMEF ALGER RIBEIRO BOSSOIS, EM CIDADE DA BARRA, VILA VELHA - ES
Órgão Cliente: SEMED |  |  | Órgão Gerente: SEMOPE |  |  | Data Base: Setembro/2025
Planilha: 1 - CONSTRUÇÃO DO ANEXO DA UMEF ALGER RIBEIRO BOSSOIS, EM CIDADE DA BARRA, VILA VELHA - ES
Item: 040304 - Fornecimento, dobragem e colocação em fôrma, de armadura CA-50 A grossa diâmetro de 12.5 a 25.0 mm (1/2 a 1") | [6 empty] | Unidade: kg
Base: LABOR - 2024 |  | Código Base: '040245 |  | Fonte: LABOR |  |  | Versão: 1
MÃO DE OBRA | Unid | Código | Coefic. | C. Prod. | Pr. Prod. | Pr. Improd. | Pr. Unit. | Fator Ac. | Subtotal
AJUDANTE (AJUDANTE PRATICO - SINDUSCON) (LABOR) | H | '010101 | 0.1 | 1 | 8.53 | 0 | 21.95 | - | 2.195
ARMADOR (OFICIAL - SINDUSCON) (LABOR) | H | '010121 | 0.1 | 1 | 10.12 | 0 | 26.04 | - | 2.604
SubTotal: | [8 empty] | 4.8
MATERIAL | Unid | Código | Coefic. | C. Prod. | Pr. Prod. | Pr. Improd. | Pr. Unit. | Fator Ac. | Subtotal
ACO CA-50 DE 20.0MM (LABOR) | KG | '021521 | 1.1 | 1 | 5.55 | 0 | 5.55 | - | 6.105
ARAME RECOZIDO N.18 BWG (LABOR) | KG | '027010 | 0.03 | 1 | 13.3 | 0 | 13.3 | - | 0.399
SubTotal: | [8 empty] | 6.5
RESUMO
DISCRIMINAÇÃO |  |  | TAXA(%) | VALORES
Mão-de-Obra(A) |  |  | 157.27 | 4.79
Materiais(B) |  |  |  | 6.49
Equipamentos(C) |  |  |  | 0
Produção da Equipe(D) |  |  |  | 1
Custo Horário Total(A+C) |  |  |  | 4.8
Custo Unitário da Execução[(A/D)+(C/D)] = E |  |  |  | 4.8
Custo Direto Total(B+E) |  |  |  | 11.3
Bonificações e Despesas Indiretas - BDI |  |  | 31.01 | 3.5
CUSTO UNITÁRIO (Adotado) |  |  |  | 14.8
Orçamento: 1654501 - CONSTRUÇÃO DO ANEXO DA UMEF ALGER RIBEIRO BOSSOIS, EM CIDADE DA BARRA, VILA VELHA - ES
Órgão Cliente: SEMED |  |  | Órgão Gerente: SEMOPE |  |  | Data Base: Setembro/2025
Planilha: 1 - CONSTRUÇÃO DO ANEXO DA UMEF ALGER RIBEIRO BOSSOIS, EM CIDADE DA BARRA, VILA VELHA - ES
Item: 040305 - Fornecimento, preparo e aplicação de concreto Fck = 30 MPa (com brita 1 e 2) - (5% de perdas já incluído no custo) | [6 empty] | Unidade: m3
Base: LABOR - 2024 |  | Código Base: '040224 |  | Fonte: LABOR |  |  | Versão: 1
MÃO DE OBRA | Unid | Código | Coefic. | C. Prod. | Pr. Prod. | Pr. Improd. | Pr. Unit. | Fator Ac. | Subtotal
PEDREIRO (OFICIAL - SINDUSCON) (LABOR) | H | '010139 | 2.1 | 1 | 10.12 | 0 | 26.04 | - | 54.684
SERVENTE (AUXILIAR DE OBRAS - SINDUSCON) (LABOR) | H | '010146 | 12.6 | 1 | 7.65 | 0 | 19.68 | - | 247.968
SubTotal: | [8 empty] | 302.65
MATERIAL | Unid | Código | Coefic. | C. Prod. | Pr. Prod. | Pr. Improd. | Pr. Unit. | Fator Ac. | Subtotal
AREIA LAVADA MEDIA (LABOR) | M3 | '020503 | 0.62685 | 1 | 152 | 0 | 152 | - | 95.281
CIMENTO PORTLAND CP III - 40 (LABOR) | KG | '020508 | 457.8 | 1 | 0.59 | 0 | 0.59 | - | 270.102
BRITA 1 (LABOR) | M3 | '020517 | 0.40635 | 1 | 172.35 | 0 | 172.35 | - | 70.034
BRITA 2 (LABOR) | M3 | '020518 | 0.42 | 1 | 172.35 | 0 | 172.35 | - | 72.387
CONSUMO DE ENERGIA ELETRICA COMERCIAL, BAIXA TENSAO CONSUMO ATE 100KWH, INCLUIDO ICMS, PIS/PASEP E CONFINS (LABOR) | KWH | '049967 | 0.93712 | 1 | 0.97 | 0 | 0.97 | - | 0.909
SubTotal: | [8 empty] | 508.71
EQUIPAMENTO | Unid | Código | Coefic. | C. Prod. | Pr. Prod. | Pr. Improd. | Pr. Unit. | Fator Ac. | Subtotal
BETONEIRA CAPACIDADE NOMINAL 400L, CAPACIDADE DE MISTURA 280L, MOTOR ELETRICO TRIFASICO 220/380V POTENCIA 2CV, SEM CARREGADOR (LABOR) | UN | '081115 | 0.00010346 | 1 | 4744.95 | 0 | 4744.95 | - | 0.491
SubTotal: | [8 empty] | 0.49
RESUMO
DISCRIMINAÇÃO |  |  | TAXA(%) | VALORES
Mão-de-Obra(A) |  |  | 157.27 | 302.62
Materiais(B) |  |  |  | 507.79
Equipamentos(C) |  |  |  | 0
Produção da Equipe(D) |  |  |  | 1
Custo Horário Total(A+C) |  |  |  | 303.14
Custo Unitário da Execução[(A/D)+(C/D)] = E |  |  |  | 303.14
Custo Direto Total(B+E) |  |  |  | 811.85
Bonificações e Despesas Indiretas - BDI |  |  | 31.01 | 251.75
CUSTO UNITÁRIO (Adotado) |  |  |  | 1063.6
Orçamento: 1654501 - CONSTRUÇÃO DO ANEXO DA UMEF ALGER RIBEIRO BOSSOIS, EM CIDADE DA BARRA, VILA VELHA - ES
Órgão Cliente: SEMED |  |  | Órgão Gerente: SEMOPE |  |  | Data Base: Setembro/2025
Planilha: 1 - CONSTRUÇÃO DO ANEXO DA UMEF ALGER RIBEIRO BOSSOIS, EM CIDADE DA BARRA, VILA VELHA - ES
Item: 040306 - Aplicação de película química em concreto fresco (cura química) | [6 empty] | Unidade: m2
Base: LOCAL |  | Código Base: '4342.000264 |  | Fonte: PRÓPRIA |  |  | Versão: 1
MÃO DE OBRA | Unid | Código | Coefic. | C. Prod. | Pr. Prod. | Pr. Improd. | Pr. Unit. | Fator Ac. | Subtotal
SERVENTE (AUXILIAR DE OBRAS - SINDUSCON) (LABOR) | H | '010146 | 0.013 | 1 | 7.65 | 0 | 19.68 | - | 0.256
SubTotal: | [8 empty] | 0.26
MATERIAL | Unid | Código | Coefic. | C. Prod. | Pr. Prod. | Pr. Improd. | Pr. Unit. | Fator Ac. | Subtotal
AGENTE DE CURA, PROTETOR DA EVAPORACAO DA AGUA DE HIDRATACAO DO CONCRETO (SINAPI) | KG | '00042409 | 0.24 | 1 | 10.69 | 0 | 10.69 | - | 2.566
SubTotal: | [8 empty] | 2.57
RESUMO
DISCRIMINAÇÃO |  |  | TAXA(%) | VALORES
Mão-de-Obra(A) |  |  | 157.27 | 0.25
Materiais(B) |  |  |  | 2.56
Equipamentos(C) |  |  |  | 0
Produção da Equipe(D) |  |  |  | 1
Custo Horário Total(A+C) |  |  |  | 0.26
Custo Unitário da Execução[(A/D)+(C/D)] = E |  |  |  | 0.26
Custo Direto Total(B+E) |  |  |  | 2.83
Bonificações e Despesas Indiretas - BDI |  |  | 31.01 | 0.88
CUSTO UNITÁRIO (Adotado) |  |  |  | 3.71
Orçamento: 1654501 - CONSTRUÇÃO DO ANEXO DA UMEF ALGER RIBEIRO BOSSOIS, EM CIDADE DA BARRA, VILA VELHA - ES
Órgão Cliente: SEMED |  |  | Órgão Gerente: SEMOPE |  |  | Data Base: Setembro/2025
Planilha: 1 - CONSTRUÇÃO DO ANEXO DA UMEF ALGER RIBEIRO BOSSOIS, EM CIDADE DA BARRA, VILA VELHA - ES
Item: 040401 - Fôrma em chapa de madeira compensada plastificada 12mm para estrutura em geral, 5 reaproveitamentos, reforçada com sarrafos de madeira 2.5x10cm (incl material, corte, montagem, escoras em eucalipto e desforma) | [6 empty] | Unidade: m2
Base: LABOR - 2024 |  | Código Base: '040337 |  | Fonte: LABOR |  |  | Versão: 1
MÃO DE OBRA | Unid | Código | Coefic. | C. Prod. | Pr. Prod. | Pr. Improd. | Pr. Unit. | Fator Ac. | Subtotal
AJUDANTE (AJUDANTE PRATICO - SINDUSCON) (LABOR) | H | '010101 | 1.2 | 1 | 8.53 | 0 | 21.95 | - | 26.34
CARPINTEIRO (OFICIAL - SINDUSCON) (LABOR) | H | '010111 | 1.2 | 1 | 10.12 | 0 | 26.04 | - | 31.248
SubTotal: | [8 empty] | 57.59
MATERIAL | Unid | Código | Coefic. | C. Prod. | Pr. Prod. | Pr. Improd. | Pr. Unit. | Fator Ac. | Subtotal
SARRAFO DE MADEIRA PINUS 10 X 2.5CM (LABOR) | M | '020985 | 1.53 | 1 | 5.18 | 0 | 5.18 | - | 7.925
TABUA DE MADEIRA PINUS 30 X 2.5 CM (LABOR) | M | '020988 | 1.17 | 1 | 13.58 | 0 | 13.58 | - | 15.889
CHAPA COMPENSADA PLASTIFICADA ESP. 12MM (LABOR) | M2 | '021033 | 0.26 | 1 | 45.4 | 0 | 45.4 | - | 11.804
ESCORA DE EUCALIPTO (COMP.=3.50M) (LABOR) | DZ | '021109 | 0.040854 | 1 | 184.94 | 0 | 184.94 | - | 7.556
PREGO 18X27 (LABOR) | KG | '026569 | 0.25 | 1 | 12.45 | 0 | 12.45 | - | 3.113
DESMOLDANTE PARA FORMAS (LABOR) | L | '028008 | 0.1 | 1 | 15.8 | 0 | 15.8 | - | 1.58
SubTotal: | [8 empty] | 47.87
RESUMO
DISCRIMINAÇÃO |  |  | TAXA(%) | VALORES
Mão-de-Obra(A) |  |  | 157.27 | 57.55
Materiais(B) |  |  |  | 47.84
Equipamentos(C) |  |  |  | 0
Produção da Equipe(D) |  |  |  | 1
Custo Horário Total(A+C) |  |  |  | 57.59
Custo Unitário da Execução[(A/D)+(C/D)] = E |  |  |  | 57.59
Custo Direto Total(B+E) |  |  |  | 105.46
Bonificações e Despesas Indiretas - BDI |  |  | 31.01 | 32.7
CUSTO UNITÁRIO (Adotado) |  |  |  | 138.16
Orçamento: 1654501 - CONSTRUÇÃO DO ANEXO DA UMEF ALGER RIBEIRO BOSSOIS, EM CIDADE DA BARRA, VILA VELHA - ES
Órgão Cliente: SEMED |  |  | Órgão Gerente: SEMOPE |  |  | Data Base: Setembro/2025
Planilha: 1 - CONSTRUÇÃO DO ANEXO DA UMEF ALGER RIBEIRO BOSSOIS, EM CIDADE DA BARRA, VILA VELHA - ES
Item: 040402 - Fornecimento, dobragem e colocação em fôrma, de armadura CA-50 A média, diâmetro de 6.3 a 10.0 mm | [6 empty] | Unidade: kg
Base: LABOR - 2024 |  | Código Base: '040328 |  | Fonte: LABOR |  |  | Versão: 1
MÃO DE OBRA | Unid | Código | Coefic. | C. Prod. | Pr. Prod. | Pr. Improd. | Pr. Unit. | Fator Ac. | Subtotal
AJUDANTE (AJUDANTE PRATICO - SINDUSCON) (LABOR) | H | '010101 | 0.08 | 1 | 8.53 | 0 | 21.95 | - | 1.756
ARMADOR (OFICIAL - SINDUSCON) (LABOR) | H | '010121 | 0.08 | 1 | 10.12 | 0 | 26.04 | - | 2.083
SubTotal: | [8 empty] | 3.84
MATERIAL | Unid | Código | Coefic. | C. Prod. | Pr. Prod. | Pr. Improd. | Pr. Unit. | Fator Ac. | Subtotal
ACO CA-50 DE 8.0MM (LABOR) | KG | '021517 | 1.1 | 1 | 5.89 | 0 | 5.89 | - | 6.479
ARAME RECOZIDO N.18 BWG (LABOR) | KG | '027010 | 0.02 | 1 | 13.3 | 0 | 13.3 | - | 0.266
SubTotal: | [8 empty] | 6.74
RESUMO
DISCRIMINAÇÃO |  |  | TAXA(%) | VALORES
Mão-de-Obra(A) |  |  | 157.27 | 3.83
Materiais(B) |  |  |  | 6.73
Equipamentos(C) |  |  |  | 0
Produção da Equipe(D) |  |  |  | 1
Custo Horário Total(A+C) |  |  |  | 3.84
Custo Unitário da Execução[(A/D)+(C/D)] = E |  |  |  | 3.84
Custo Direto Total(B+E) |  |  |  | 10.59
Bonificações e Despesas Indiretas - BDI |  |  | 31.01 | 3.28
CUSTO UNITÁRIO (Adotado) |  |  |  | 13.87
Orçamento: 1654501 - CONSTRUÇÃO DO ANEXO DA UMEF ALGER RIBEIRO BOSSOIS, EM CIDADE DA BARRA, VILA VELHA - ES
Órgão Cliente: SEMED |  |  | Órgão Gerente: SEMOPE |  |  | Data Base: Setembro/2025
Planilha: 1 - CONSTRUÇÃO DO ANEXO DA UMEF ALGER RIBEIRO BOSSOIS, EM CIDADE DA BARRA, VILA VELHA - ES
Item: 040403 - Fornecimento, dobragem e colocação em fôrma, de armadura CA-50 A grossa, diâmetro de 12.5 a 25.0mm | [6 empty] | Unidade: kg
Base: LABOR - 2024 |  | Código Base: '040332 |  | Fonte: LABOR |  |  | Versão: 1
MÃO DE OBRA | Unid | Código | Coefic. | C. Prod. | Pr. Prod. | Pr. Improd. | Pr. Unit. | Fator Ac. | Subtotal
AJUDANTE (AJUDANTE PRATICO - SINDUSCON) (LABOR) | H | '010101 | 0.1 | 1 | 8.53 | 0 | 21.95 | - | 2.195
ARMADOR (OFICIAL - SINDUSCON) (LABOR) | H | '010121 | 0.1 | 1 | 10.12 | 0 | 26.04 | - | 2.604
SubTotal: | [8 empty] | 4.8
MATERIAL | Unid | Código | Coefic. | C. Prod. | Pr. Prod. | Pr. Improd. | Pr. Unit. | Fator Ac. | Subtotal
ACO CA-50 DE 20.0MM (LABOR) | KG | '021521 | 1.1 | 1 | 5.55 | 0 | 5.55 | - | 6.105
ARAME RECOZIDO N.18 BWG (LABOR) | KG | '027010 | 0.03 | 1 | 13.3 | 0 | 13.3 | - | 0.399
SubTotal: | [8 empty] | 6.5
RESUMO
DISCRIMINAÇÃO |  |  | TAXA(%) | VALORES
Mão-de-Obra(A) |  |  | 157.27 | 4.79
Materiais(B) |  |  |  | 6.49
Equipamentos(C) |  |  |  | 0
Produção da Equipe(D) |  |  |  | 1
Custo Horário Total(A+C) |  |  |  | 4.8
Custo Unitário da Execução[(A/D)+(C/D)] = E |  |  |  | 4.8
Custo Direto Total(B+E) |  |  |  | 11.3
Bonificações e Despesas Indiretas - BDI |  |  | 31.01 | 3.5
CUSTO UNITÁRIO (Adotado) |  |  |  | 14.8
Orçamento: 1654501 - CONSTRUÇÃO DO ANEXO DA UMEF ALGER RIBEIRO BOSSOIS, EM CIDADE DA BARRA, VILA VELHA - ES
Órgão Cliente: SEMED |  |  | Órgão Gerente: SEMOPE |  |  | Data Base: Setembro/2025
Planilha: 1 - CONSTRUÇÃO DO ANEXO DA UMEF ALGER RIBEIRO BOSSOIS, EM CIDADE DA BARRA, VILA VELHA - ES
Item: 040404 - Fornecimento, dobragem e colocação em fôrma, de armadura CA-60 B fina, diâmetro de 4.0 a 7.0mm | [6 empty] | Unidade: kg
Base: LABOR - 2024 |  | Código Base: '040333 |  | Fonte: LABOR |  |  | Versão: 1
MÃO DE OBRA | Unid | Código | Coefic. | C. Prod. | Pr. Prod. | Pr. Improd. | Pr. Unit. | Fator Ac. | Subtotal
AJUDANTE (AJUDANTE PRATICO - SINDUSCON) (LABOR) | H | '010101 | 0.07 | 1 | 8.53 | 0 | 21.95 | - | 1.537
ARMADOR (OFICIAL - SINDUSCON) (LABOR) | H | '010121 | 0.07 | 1 | 10.12 | 0 | 26.04 | - | 1.823
SubTotal: | [8 empty] | 3.36
MATERIAL | Unid | Código | Coefic. | C. Prod. | Pr. Prod. | Pr. Improd. | Pr. Unit. | Fator Ac. | Subtotal
ACO CA-60 DE 5.0MM (LABOR) | KG | '021532 | 1.1 | 1 | 6.67 | 0 | 6.67 | - | 7.337
ARAME RECOZIDO N.18 BWG (LABOR) | KG | '027010 | 0.02 | 1 | 13.3 | 0 | 13.3 | - | 0.266
SubTotal: | [8 empty] | 7.6
RESUMO
DISCRIMINAÇÃO |  |  | TAXA(%) | VALORES
Mão-de-Obra(A) |  |  | 157.27 | 3.35
Materiais(B) |  |  |  | 7.59
Equipamentos(C) |  |  |  | 0
Produção da Equipe(D) |  |  |  | 1
Custo Horário Total(A+C) |  |  |  | 3.36
Custo Unitário da Execução[(A/D)+(C/D)] = E |  |  |  | 3.36
Custo Direto Total(B+E) |  |  |  | 10.96
Bonificações e Despesas Indiretas - BDI |  |  | 31.01 | 3.4
CUSTO UNITÁRIO (Adotado) |  |  |  | 14.36
Orçamento: 1654501 - CONSTRUÇÃO DO ANEXO DA UMEF ALGER RIBEIRO BOSSOIS, EM CIDADE DA BARRA, VILA VELHA - ES
Órgão Cliente: SEMED |  |  | Órgão Gerente: SEMOPE |  |  | Data Base: Setembro/2025
Planilha: 1 - CONSTRUÇÃO DO ANEXO DA UMEF ALGER RIBEIRO BOSSOIS, EM CIDADE DA BARRA, VILA VELHA - ES
Item: 040405 - Fornecimento e aplicação de concreto USINADO Fck=30 MPa - considerando BOMBEAMENTO (5% de perdas já incluído no custo) (6% de taxa p/ concr. bombeavel) | [6 empty] | Unidade: m3
Base: LABOR - 2024 |  | Código Base: '040331 |  | Fonte: LABOR |  |  | Versão: 1
MÃO DE OBRA | Unid | Código | Coefic. | C. Prod. | Pr. Prod. | Pr. Improd. | Pr. Unit. | Fator Ac. | Subtotal
SERVENTE (AUXILIAR DE OBRAS - SINDUSCON) (LABOR) | H | '010146 | 0.27 | 1 | 7.65 | 0 | 19.68 | - | 5.314
SubTotal: | [8 empty] | 5.31
MATERIAL | Unid | Código | Coefic. | C. Prod. | Pr. Prod. | Pr. Improd. | Pr. Unit. | Fator Ac. | Subtotal
CONCRETO USINADO FCK 30 MPA BRITA 0+1 ABATIMENTO 100 +/- 20MM (LABOR) | M3 | '020416 | 1.11 | 1 | 560.68 | 0 | 560.68 | - | 622.355
BOMBEAMENTO DE CONCRETO (LABOR) | M3 | '028001 | 1.05 | 1 | 53 | 0 | 53 | - | 55.65
CONSUMO DE ENERGIA ELETRICA COMERCIAL, BAIXA TENSAO CONSUMO ATE 100KWH, INCLUIDO ICMS, PIS/PASEP E CONFINS (LABOR) | KWH | '049967 | 0.125 | 1 | 0.97 | 0 | 0.97 | - | 0.121
SubTotal: | [8 empty] | 678.13
EQUIPAMENTO | Unid | Código | Coefic. | C. Prod. | Pr. Prod. | Pr. Improd. | Pr. Unit. | Fator Ac. | Subtotal
VIBRADOR DE IMERSAO, DIAMETRO DA PONTEIRA DE *45* MM, COM MOTOR ELETRICO TRIFASICO DE 2 HP (2 CV) (LABOR) | UN | '081121 | 2.568e-05 | 1 | 3626.47 | 0 | 3626.47 | - | 0.092
SubTotal: | [8 empty] | 0.09
RESUMO
DISCRIMINAÇÃO |  |  | TAXA(%) | VALORES
Mão-de-Obra(A) |  |  | 157.27 | 5.31
Materiais(B) |  |  |  | 678
Equipamentos(C) |  |  |  | 0
Produção da Equipe(D) |  |  |  | 1
Custo Horário Total(A+C) |  |  |  | 5.4
Custo Unitário da Execução[(A/D)+(C/D)] = E |  |  |  | 5.4
Custo Direto Total(B+E) |  |  |  | 683.53
Bonificações e Despesas Indiretas - BDI |  |  | 31.01 | 211.96
CUSTO UNITÁRIO (Adotado) |  |  |  | 895.49
Orçamento: 1654501 - CONSTRUÇÃO DO ANEXO DA UMEF ALGER RIBEIRO BOSSOIS, EM CIDADE DA BARRA, VILA VELHA - ES
Órgão Cliente: SEMED |  |  | Órgão Gerente: SEMOPE |  |  | Data Base: Setembro/2025
Planilha: 1 - CONSTRUÇÃO DO ANEXO DA UMEF ALGER RIBEIRO BOSSOIS, EM CIDADE DA BARRA, VILA VELHA - ES
Item: 040406 - Aplicação de película química em concreto fresco (cura química) | [6 empty] | Unidade: m2
Base: LOCAL |  | Código Base: '4342.000264 |  | Fonte: PRÓPRIA |  |  | Versão: 1
MÃO DE OBRA | Unid | Código | Coefic. | C. Prod. | Pr. Prod. | Pr. Improd. | Pr. Unit. | Fator Ac. | Subtotal
SERVENTE (AUXILIAR DE OBRAS - SINDUSCON) (LABOR) | H | '010146 | 0.013 | 1 | 7.65 | 0 | 19.68 | - | 0.256
SubTotal: | [8 empty] | 0.26
MATERIAL | Unid | Código | Coefic. | C. Prod. | Pr. Prod. | Pr. Improd. | Pr. Unit. | Fator Ac. | Subtotal
AGENTE DE CURA, PROTETOR DA EVAPORACAO DA AGUA DE HIDRATACAO DO CONCRETO (SINAPI) | KG | '00042409 | 0.24 | 1 | 10.69 | 0 | 10.69 | - | 2.566
SubTotal: | [8 empty] | 2.57
RESUMO
DISCRIMINAÇÃO |  |  | TAXA(%) | VALORES
Mão-de-Obra(A) |  |  | 157.27 | 0.25
Materiais(B) |  |  |  | 2.56
Equipamentos(C) |  |  |  | 0
Produção da Equipe(D) |  |  |  | 1
Custo Horário Total(A+C) |  |  |  | 0.26
Custo Unitário da Execução[(A/D)+(C/D)] = E |  |  |  | 0.26
Custo Direto Total(B+E) |  |  |  | 2.83
Bonificações e Despesas Indiretas - BDI |  |  | 31.01 | 0.88
CUSTO UNITÁRIO (Adotado) |  |  |  | 3.71
Orçamento: 1654501 - CONSTRUÇÃO DO ANEXO DA UMEF ALGER RIBEIRO BOSSOIS, EM CIDADE DA BARRA, VILA VELHA - ES
Órgão Cliente: SEMED |  |  | Órgão Gerente: SEMOPE |  |  | Data Base: Setembro/2025
Planilha: 1 - CONSTRUÇÃO DO ANEXO DA UMEF ALGER RIBEIRO BOSSOIS, EM CIDADE DA BARRA, VILA VELHA - ES
Item: 040501 - Alvenaria de vedação com blocos de concreto 14x19x39cm, c/ resistência mínimo a compressão de 3 MPa, assentados c/ argamassa de cimento, cal hidratada CH1 e areia no traço 1:0,5:8, preparo com betoneira, esp. juntas 10mm e esp. da parede s/ revestimento 14cm | [6 empty] | Unidade: m2
Base: LABOR - 2024 |  | Código Base: '050602 |  | Fonte: LABOR |  |  | Versão: 2
MÃO DE OBRA | Unid | Código | Coefic. | C. Prod. | Pr. Prod. | Pr. Improd. | Pr. Unit. | Fator Ac. | Subtotal
PEDREIRO (OFICIAL - SINDUSCON) (LABOR) | H | '010139 | 0.75 | 1 | 10.12 | 0 | 26.04 | - | 19.53
SERVENTE (AUXILIAR DE OBRAS - SINDUSCON) (LABOR) | H | '010146 | 0.50958 | 1 | 7.65 | 0 | 19.68 | - | 10.029
SubTotal: | [8 empty] | 29.56
MATERIAL | Unid | Código | Coefic. | C. Prod. | Pr. Prod. | Pr. Improd. | Pr. Unit. | Fator Ac. | Subtotal
AREIA LAVADA MEDIA (LABOR) | M3 | '020503 | 0.012444 | 1 | 152 | 0 | 152 | - | 1.891
CAL HIDRATADO P/ ARGAMASSA CH III (LABOR) | KG | '020505 | 0.4692 | 1 | 1.07 | 0 | 1.07 | - | 0.502
CIMENTO PORTLAND CP III - 40 (LABOR) | KG | '020508 | 1.8564 | 1 | 0.59 | 0 | 0.59 | - | 1.095
BLOCO DE CONCRETO 14 X 19 X 39CM - VEDACAO (LABOR) | UN | '022504 | 13.13 | 1 | 4.42 | 0 | 4.42 | - | 58.035
CONSUMO DE ENERGIA ELETRICA COMERCIAL, BAIXA TENSAO CONSUMO ATE 100KWH, INCLUIDO ICMS, PIS/PASEP E CONFINS (LABOR) | KWH | '049967 | 0.011475 | 1 | 0.97 | 0 | 0.97 | - | 0.011
SubTotal: | [8 empty] | 61.53
EQUIPAMENTO | Unid | Código | Coefic. | C. Prod. | Pr. Prod. | Pr. Improd. | Pr. Unit. | Fator Ac. | Subtotal
BETONEIRA CAPACIDADE NOMINAL 400L, CAPACIDADE DE MISTURA 280L, MOTOR ELETRICO TRIFASICO 220/380V POTENCIA 2CV, SEM CARREGADOR (LABOR) | UN | '081115 | 1.27e-06 | 1 | 4744.95 | 0 | 4744.95 | - | 0.007
SubTotal: | [8 empty] | 0.01
RESUMO
DISCRIMINAÇÃO |  |  | TAXA(%) | VALORES
Mão-de-Obra(A) |  |  | 157.27 | 28.76
Materiais(B) |  |  |  | 58.03
Equipamentos(C) |  |  |  | 0
Produção da Equipe(D) |  |  |  | 1
Custo Horário Total(A+C) |  |  |  | 29.57
Custo Unitário da Execução[(A/D)+(C/D)] = E |  |  |  | 29.57
Custo Direto Total(B+E) |  |  |  | 91.1
Bonificações e Despesas Indiretas - BDI |  |  | 31.01 | 28.25
CUSTO UNITÁRIO (Adotado) |  |  |  | 119.35
Orçamento: 1654501 - CONSTRUÇÃO DO ANEXO DA UMEF ALGER RIBEIRO BOSSOIS, EM CIDADE DA BARRA, VILA VELHA - ES
Órgão Cliente: SEMED |  |  | Órgão Gerente: SEMOPE |  |  | Data Base: Setembro/2025
Planilha: 1 - CONSTRUÇÃO DO ANEXO DA UMEF ALGER RIBEIRO BOSSOIS, EM CIDADE DA BARRA, VILA VELHA - ES
Item: 040502 - Alvenaria de blocos de concreto estrutural 14x19x39cm cheios "Classe B", com resistência mínima à compressão 15MPa, assentados c/ argamassa de cimento e areia média no traço 1:4, preparo com betoneira, esp. juntas 10mm e esp. da parede s/ revestimento 14cm | [6 empty] | Unidade: m2
Base: LABOR - 2024 |  | Código Base: '050501 |  | Fonte: LABOR |  |  | Versão: 2
MÃO DE OBRA | Unid | Código | Coefic. | C. Prod. | Pr. Prod. | Pr. Improd. | Pr. Unit. | Fator Ac. | Subtotal
PEDREIRO (OFICIAL - SINDUSCON) (LABOR) | H | '010139 | 0.87569 | 1 | 10.12 | 0 | 26.04 | - | 22.803
SERVENTE (AUXILIAR DE OBRAS - SINDUSCON) (LABOR) | H | '010146 | 1.289 | 1 | 7.65 | 0 | 19.68 | - | 25.367
SubTotal: | [8 empty] | 48.17
MATERIAL | Unid | Código | Coefic. | C. Prod. | Pr. Prod. | Pr. Improd. | Pr. Unit. | Fator Ac. | Subtotal
AREIA LAVADA MEDIA (LABOR) | M3 | '020503 | 0.066593 | 1 | 152 | 0 | 152 | - | 10.122
CIMENTO PORTLAND CP III - 40 (LABOR) | KG | '020508 | 27.1541 | 1 | 0.59 | 0 | 0.59 | - | 16.021
BRITA 1 (LABOR) | M3 | '020517 | 0.047446 | 1 | 172.35 | 0 | 172.35 | - | 8.177
BLOCO DE CONCRETO 14 X 19 X 39CM - ESTRUTURAL (LABOR) | UN | '022507 | 12.875 | 1 | 4.78 | 0 | 4.78 | - | 61.543
CONSUMO DE ENERGIA ELETRICA COMERCIAL, BAIXA TENSAO CONSUMO ATE 100KWH, INCLUIDO ICMS, PIS/PASEP E CONFINS (LABOR) | KWH | '049967 | 0.074904 | 1 | 0.97 | 0 | 0.97 | - | 0.072
SubTotal: | [8 empty] | 95.94
EQUIPAMENTO | Unid | Código | Coefic. | C. Prod. | Pr. Prod. | Pr. Improd. | Pr. Unit. | Fator Ac. | Subtotal
BETONEIRA CAPACIDADE NOMINAL 400L, CAPACIDADE DE MISTURA 280L, MOTOR ELETRICO TRIFASICO 220/380V POTENCIA 2CV, SEM CARREGADOR (LABOR) | UN | '081115 | 8.26e-06 | 1 | 4744.95 | 0 | 4744.95 | - | 0.04
SubTotal: | [8 empty] | 0.04
RESUMO
DISCRIMINAÇÃO |  |  | TAXA(%) | VALORES
Mão-de-Obra(A) |  |  | 157.27 | 28.76
Materiais(B) |  |  |  | 61.54
Equipamentos(C) |  |  |  | 0
Produção da Equipe(D) |  |  |  | 1
Custo Horário Total(A+C) |  |  |  | 48.21
Custo Unitário da Execução[(A/D)+(C/D)] = E |  |  |  | 48.21
Custo Direto Total(B+E) |  |  |  | 144.15
Bonificações e Despesas Indiretas - BDI |  |  | 31.01 | 44.7
CUSTO UNITÁRIO (Adotado) |  |  |  | 188.85
Orçamento: 1654501 - CONSTRUÇÃO DO ANEXO DA UMEF ALGER RIBEIRO BOSSOIS, EM CIDADE DA BARRA, VILA VELHA - ES
Órgão Cliente: SEMED |  |  | Órgão Gerente: SEMOPE |  |  | Data Base: Setembro/2025
Planilha: 1 - CONSTRUÇÃO DO ANEXO DA UMEF ALGER RIBEIRO BOSSOIS, EM CIDADE DA BARRA, VILA VELHA - ES
Item: 040503 - Fornecimento e instalação de brises de ângulo fixo ou móvel, em alumínio, com pintura a base de poliéster, inclusive acessórios | [6 empty] | Unidade: m2
Base: LOCAL |  | Código Base: '4342.000265 |  | Fonte: PRÓPRIA |  |  | Versão: 1
MATERIAL | Unid | Código | Coefic. | C. Prod. | Pr. Prod. | Pr. Improd. | Pr. Unit. | Fator Ac. | Subtotal
ORSE 11133 - FORNECIMENTO E INSTALAÇÃO DE BRISES DE ÂNGULO FIXO OU MÓVEL, EM ALUMÍNIO, LUXALON TERMOBRISE 335, COM PINTURA A BASE DE POLIESTER, INCLUSIVE ACESSÓRIOS (BASE LOCAL DO ORAMENTO 1654501) | m2 | '1007.0002 | 1 | 1 | 900 | 0 | 900 | - | 900
SubTotal: | [8 empty] | 900
RESUMO
DISCRIMINAÇÃO |  |  | TAXA(%) | VALORES
Mão-de-Obra(A) |  |  | 157.27 | 0
Materiais(B) |  |  |  | 900
Equipamentos(C) |  |  |  | 0
Produção da Equipe(D) |  |  |  | 1
Custo Horário Total(A+C) |  |  |  | 0
Custo Unitário da Execução[(A/D)+(C/D)] = E |  |  |  | 0
Custo Direto Total(B+E) |  |  |  | 900
Bonificações e Despesas Indiretas - BDI |  |  | 31.01 | 279.09
CUSTO UNITÁRIO (Adotado) |  |  |  | 1179.09
Orçamento: 1654501 - CONSTRUÇÃO DO ANEXO DA UMEF ALGER RIBEIRO BOSSOIS, EM CIDADE DA BARRA, VILA VELHA - ES
Órgão Cliente: SEMED |  |  | Órgão Gerente: SEMOPE |  |  | Data Base: Setembro/2025
Planilha: 1 - CONSTRUÇÃO DO ANEXO DA UMEF ALGER RIBEIRO BOSSOIS, EM CIDADE DA BARRA, VILA VELHA - ES
Item: 040504 - Painel em elemento vazado de aço galvalume pré-pintado e porta painéis, modelo lr17 da perfilor ou similar. Painel microperfurado com espessura de 0,65mm, diâmetro do furo de 4,75mm, com área de abertura De 13,64%. Fornecimento e | [6 empty] | Unidade: m2
Base: LOCAL |  | Código Base: '4342.000266 |  | Fonte: PRÓPRIA |  |  | Versão: 1
MÃO DE OBRA | Unid | Código | Coefic. | C. Prod. | Pr. Prod. | Pr. Improd. | Pr. Unit. | Fator Ac. | Subtotal
AJUDANTE (AJUDANTE PRATICO - SINDUSCON) (LABOR) | H | '010101 | 0.232 | 1 | 8.53 | 0 | 21.95 | - | 5.092
TELHADISTA (OFICIAL - SINDUSCON) (LABOR) | H | '010150 | 0.232 | 1 | 10.12 | 0 | 26.04 | - | 6.041
SubTotal: | [8 empty] | 11.13
MATERIAL | Unid | Código | Coefic. | C. Prod. | Pr. Prod. | Pr. Improd. | Pr. Unit. | Fator Ac. | Subtotal
CONJUNTO FIXACAO P/ TELHA DE ALUMINIO TRAPEZOIDAL (LABOR) | UN | '026610 | 4 | 1 | 0.48 | 0 | 0.48 | - | 1.92
SP EDUCAÇÃO 2.56.67 - TELHA PERFURADA GALVALUME / GALVAN. PINT 2 FACES TRAPEZ H=40MM E=0.65MM (BASE LOCAL DO ORAMENTO 1654501) | m2 | '1007.0102 | 1.05 | 1 | 102 | 0 | 102 | - | 107.1
SubTotal: | [8 empty] | 109.02
RESUMO
DISCRIMINAÇÃO |  |  | TAXA(%) | VALORES
Mão-de-Obra(A) |  |  | 157.27 | 11.12
Materiais(B) |  |  |  | 109.02
Equipamentos(C) |  |  |  | 0
Produção da Equipe(D) |  |  |  | 1
Custo Horário Total(A+C) |  |  |  | 11.13
Custo Unitário da Execução[(A/D)+(C/D)] = E |  |  |  | 11.13
Custo Direto Total(B+E) |  |  |  | 120.15
Bonificações e Despesas Indiretas - BDI |  |  | 31.01 | 37.26
CUSTO UNITÁRIO (Adotado) |  |  |  | 157.41
Orçamento: 1654501 - CONSTRUÇÃO DO ANEXO DA UMEF ALGER RIBEIRO BOSSOIS, EM CIDADE DA BARRA, VILA VELHA - ES
Órgão Cliente: SEMED |  |  | Órgão Gerente: SEMOPE |  |  | Data Base: Setembro/2025
Planilha: 1 - CONSTRUÇÃO DO ANEXO DA UMEF ALGER RIBEIRO BOSSOIS, EM CIDADE DA BARRA, VILA VELHA - ES
Item: 040601 - Estrutura metálica para telhamento em aço galvalume. Fornecimento e instalação | [6 empty] | Unidade: kg
Base: LOCAL |  | Código Base: '4342.000215 |  | Fonte: PRÓPRIA |  |  | Versão: 1
MÃO DE OBRA | Unid | Código | Coefic. | C. Prod. | Pr. Prod. | Pr. Improd. | Pr. Unit. | Fator Ac. | Subtotal
AJUDANTE (AJUDANTE PRATICO - SINDUSCON) (LABOR) | H | '010101 | 0.0237 | 1 | 8.53 | 0 | 21.95 | - | 0.52
MONTADOR (SINTRACONST) (LABOR) | H | '010130 | 0.0237 | 1 | 13.35 | 0 | 34.35 | - | 0.814
PINTOR (OFICIAL - SINDUSCON) (LABOR) | H | '010140 | 0.0050101 | 1 | 10.12 | 0 | 26.04 | - | 0.13
SOLDADOR (OFICIAL - SINDUSCON) (LABOR) | H | '010147 | 0.005 | 1 | 10.12 | 0 | 26.04 | - | 0.13
OPERADOR DE MAQUINAS PESADAS II - SINDICOPES (LABOR) | H | '010292 | 0.0012 | 1 | 11.45 | 0 | 29.46 | - | 0.036
SubTotal: | [8 empty] | 1.63
MATERIAL | Unid | Código | Coefic. | C. Prod. | Pr. Prod. | Pr. Improd. | Pr. Unit. | Fator Ac. | Subtotal
JATEAMENTO PADRÃO SA 2 1/2 (LABOR) | M2 | '071096 | 0.0789 | 1 | 59 | 0 | 59 | - | 4.655
BARRA DE FERRO REDONDA LISA SAE-1020 Ø 1/2" (LABOR) | M | '100194 | 0.09013 | 1 | 8.64 | 0 | 8.64 | - | 0.779
ENERGIA ELETRICA ATE 2000 KWH INDUSTRIAL, SEM DEMANDA (SINAPI) | KWH | '00002705 | 0.0091 | 1 | 0.95 | 0 | 0.95 | - | 0.009
CANTONEIRA ACO ABAS IGUAIS (QUALQUER BITOLA), ESPESSURA ENTRE 1/8" E 1/4" (SINAPI) | KG | '00004777 | 0.02466 | 1 | 8.02 | 0 | 8.02 | - | 0.198
DILUENTE AGUARRAS (SINAPI) | L | '00005318 | 0.0045367 | 1 | 20 | 0 | 20 | - | 0.091
FUNDO ANTICORROSIVO PARA METAIS FERROSOS (ZARCAO) (SINAPI) | L | '00007307 | 0.015054 | 1 | 49.76 | 0 | 49.76 | - | 0.749
SETOP MATED-20138 - AÇO (APLICAÇÃO: PERFIS ESTRUTURAIS¦NORMAS: ASTM A-36/A-572) (BASE LOCAL DO ORAMENTO 1654501) | kg | '1007.0103 | 0.80576 | 1 | 10.58 | 0 | 10.58 | - | 8.525
SETOP MATED-20140 - AÇO (APLICAÇÃO: CHAPAS ¦NORMA: ASTM A-36) (BASE LOCAL DO ORAMENTO 1654501) | kg | '1007.0104 | 0.07946 | 1 | 9.45 | 0 | 9.45 | - | 0.751
SubTotal: | [8 empty] | 15.76
EQUIPAMENTO | Unid | Código | Coefic. | C. Prod. | Pr. Prod. | Pr. Improd. | Pr. Unit. | Fator Ac. | Subtotal
GUINDASTE HIDRAULICO AUTOPROPELIDO, COM LANCA TELESCOPICA 40 M, CAPACIDADE MAXIMA 60 T, POTENCIA 260 KW, TRACAO 6 X 6 (SINAPI) | UN | '00044474 | 1.2e-07 | 1 | 2491030.28 | 0 | 2491030.28 | - | 0.3
SubTotal: | [8 empty] | 0.3
RESUMO
DISCRIMINAÇÃO |  |  | TAXA(%) | VALORES
Mão-de-Obra(A) |  |  | 157.27 | 1.45
Materiais(B) |  |  |  | 14.88
Equipamentos(C) |  |  |  | 0
Produção da Equipe(D) |  |  |  | 1
Custo Horário Total(A+C) |  |  |  | 1.93
Custo Unitário da Execução[(A/D)+(C/D)] = E |  |  |  | 1.93
Custo Direto Total(B+E) |  |  |  | 17.69
Bonificações e Despesas Indiretas - BDI |  |  | 31.01 | 5.49
CUSTO UNITÁRIO (Adotado) |  |  |  | 23.18
Orçamento: 1654501 - CONSTRUÇÃO DO ANEXO DA UMEF ALGER RIBEIRO BOSSOIS, EM CIDADE DA BARRA, VILA VELHA - ES
Órgão Cliente: SEMED |  |  | Órgão Gerente: SEMOPE |  |  | Data Base: Setembro/2025
Planilha: 1 - CONSTRUÇÃO DO ANEXO DA UMEF ALGER RIBEIRO BOSSOIS, EM CIDADE DA BARRA, VILA VELHA - ES
Item: 040602 - Cobertura telha termoacústica tipo telha/telha trapezoidal TR40 de aço galvalume esp. 0,5mm, com isolamento em poliisocianurato (PIR) injetado esp.30mm, pré-pintada nas 2 faces cor branco padrão, inclusive acessórios de fixação | [6 empty] | Unidade: m2
Base: LABOR - 2024 |  | Código Base: '090233 |  | Fonte: LABOR |  |  | Versão: 1
MÃO DE OBRA | Unid | Código | Coefic. | C. Prod. | Pr. Prod. | Pr. Improd. | Pr. Unit. | Fator Ac. | Subtotal
AJUDANTE (AJUDANTE PRATICO - SINDUSCON) (LABOR) | H | '010101 | 0.232 | 1 | 8.53 | 0 | 21.95 | - | 5.092
TELHADISTA (OFICIAL - SINDUSCON) (LABOR) | H | '010150 | 0.232 | 1 | 10.12 | 0 | 26.04 | - | 6.041
SubTotal: | [8 empty] | 11.13
MATERIAL | Unid | Código | Coefic. | C. Prod. | Pr. Prod. | Pr. Improd. | Pr. Unit. | Fator Ac. | Subtotal
TELHA TERMOAC TIPO TELHA/TELHA PIR TR40 GALVALUME 0.5MM PRE PINT DUAS FACES BRANCO (LABOR) | M2 | '025844 | 1.05 | 1 | 184.82 | 0 | 184.82 | - | 194.061
CONJUNTO FIXACAO P/ TELHA DE ALUMINIO TRAPEZOIDAL (LABOR) | UN | '026610 | 4 | 1 | 0.48 | 0 | 0.48 | - | 1.92
SubTotal: | [8 empty] | 195.98
RESUMO
DISCRIMINAÇÃO |  |  | TAXA(%) | VALORES
Mão-de-Obra(A) |  |  | 157.27 | 11.12
Materiais(B) |  |  |  | 195.98
Equipamentos(C) |  |  |  | 0
Produção da Equipe(D) |  |  |  | 1
Custo Horário Total(A+C) |  |  |  | 11.13
Custo Unitário da Execução[(A/D)+(C/D)] = E |  |  |  | 11.13
Custo Direto Total(B+E) |  |  |  | 207.11
Bonificações e Despesas Indiretas - BDI |  |  | 31.01 | 64.22
CUSTO UNITÁRIO (Adotado) |  |  |  | 271.33
Orçamento: 1654501 - CONSTRUÇÃO DO ANEXO DA UMEF ALGER RIBEIRO BOSSOIS, EM CIDADE DA BARRA, VILA VELHA - ES
Órgão Cliente: SEMED |  |  | Órgão Gerente: SEMOPE |  |  | Data Base: Setembro/2025
Planilha: 1 - CONSTRUÇÃO DO ANEXO DA UMEF ALGER RIBEIRO BOSSOIS, EM CIDADE DA BARRA, VILA VELHA - ES
Item: 040603 - Rufo de chapa metálica nº 26 com largura de 30 cm | [6 empty] | Unidade: m
Base: LABOR - 2024 |  | Código Base: '090302 |  | Fonte: LABOR |  |  | Versão: 1
MÃO DE OBRA | Unid | Código | Coefic. | C. Prod. | Pr. Prod. | Pr. Improd. | Pr. Unit. | Fator Ac. | Subtotal
AJUDANTE (AJUDANTE PRATICO - SINDUSCON) (LABOR) | H | '010101 | 0.5 | 1 | 8.53 | 0 | 21.95 | - | 10.975
PEDREIRO (OFICIAL - SINDUSCON) (LABOR) | H | '010139 | 0.5 | 1 | 10.12 | 0 | 26.04 | - | 13.02
SubTotal: | [8 empty] | 24
MATERIAL | Unid | Código | Coefic. | C. Prod. | Pr. Prod. | Pr. Improd. | Pr. Unit. | Fator Ac. | Subtotal
PREGO 15X15 (LABOR) | KG | '026566 | 0.07 | 1 | 14.1 | 0 | 14.1 | - | 0.987
CHAPA GALVANIZADA Nº 26 DESENV 30 CM (LABOR) | M | '068001 | 1.03 | 1 | 15.17 | 0 | 15.17 | - | 15.625
SubTotal: | [8 empty] | 16.61
RESUMO
DISCRIMINAÇÃO |  |  | TAXA(%) | VALORES
Mão-de-Obra(A) |  |  | 157.27 | 23.98
Materiais(B) |  |  |  | 16.6
Equipamentos(C) |  |  |  | 0
Produção da Equipe(D) |  |  |  | 1
Custo Horário Total(A+C) |  |  |  | 24
Custo Unitário da Execução[(A/D)+(C/D)] = E |  |  |  | 24
Custo Direto Total(B+E) |  |  |  | 40.61
Bonificações e Despesas Indiretas - BDI |  |  | 31.01 | 12.59
CUSTO UNITÁRIO (Adotado) |  |  |  | 53.2
Orçamento: 1654501 - CONSTRUÇÃO DO ANEXO DA UMEF ALGER RIBEIRO BOSSOIS, EM CIDADE DA BARRA, VILA VELHA - ES
Órgão Cliente: SEMED |  |  | Órgão Gerente: SEMOPE |  |  | Data Base: Setembro/2025
Planilha: 1 - CONSTRUÇÃO DO ANEXO DA UMEF ALGER RIBEIRO BOSSOIS, EM CIDADE DA BARRA, VILA VELHA - ES
Item: 040604 - Calha de concreto armado Fck=15 MPa em "U" nas dimensões de 38 x 56 cm conforme detalhes em projeto | [6 empty] | Unidade: m
Base: LABOR - 2024 |  | Código Base: '090305 |  | Fonte: LABOR |  |  | Versão: 1
MÃO DE OBRA | Unid | Código | Coefic. | C. Prod. | Pr. Prod. | Pr. Improd. | Pr. Unit. | Fator Ac. | Subtotal
AJUDANTE (AJUDANTE PRATICO - SINDUSCON) (LABOR) | H | '010101 | 2.6964 | 1 | 8.53 | 0 | 21.95 | - | 59.186
CARPINTEIRO (OFICIAL - SINDUSCON) (LABOR) | H | '010111 | 2.538 | 1 | 10.12 | 0 | 26.04 | - | 66.09
ARMADOR (OFICIAL - SINDUSCON) (LABOR) | H | '010121 | 0.1584 | 1 | 10.12 | 0 | 26.04 | - | 4.125
SERVENTE (AUXILIAR DE OBRAS - SINDUSCON) (LABOR) | H | '010146 | 0.363 | 1 | 7.65 | 0 | 19.68 | - | 7.144
SubTotal: | [8 empty] | 136.54
MATERIAL | Unid | Código | Coefic. | C. Prod. | Pr. Prod. | Pr. Improd. | Pr. Unit. | Fator Ac. | Subtotal
AREIA LAVADA MEDIA (LABOR) | M3 | '020503 | 0.0376 | 1 | 152 | 0 | 152 | - | 5.715
CIMENTO PORTLAND CP III - 40 (LABOR) | KG | '020508 | 20.5821 | 1 | 0.59 | 0 | 0.59 | - | 12.143
BRITA 1 (LABOR) | M3 | '020517 | 0.0159 | 1 | 172.35 | 0 | 172.35 | - | 2.74
BRITA 2 (LABOR) | M3 | '020518 | 0.0372 | 1 | 172.35 | 0 | 172.35 | - | 6.411
SARRAFO DE MADEIRA PINUS 10 X 2.5CM (LABOR) | M | '020985 | 2.8764 | 1 | 5.18 | 0 | 5.18 | - | 14.9
TABUA DE MADEIRA PINUS 30 X 2.5 CM (TAIPA DE 1ª) (LABOR) | M2 | '020987 | 0.9024 | 1 | 47.97 | 0 | 47.97 | - | 43.288
CHAPA COMPENSADA RESINADA ESP. 12MM (LABOR) | M2 | '021032 | 0.8084 | 1 | 37.13 | 0 | 37.13 | - | 30.016
ACO CA-50 DE 8.0MM (LABOR) | KG | '021517 | 2.277 | 1 | 5.89 | 0 | 5.89 | - | 13.412
PREGO 18X27 (LABOR) | KG | '026569 | 0.47 | 1 | 12.45 | 0 | 12.45 | - | 5.852
ARAME RECOZIDO N.18 BWG (LABOR) | KG | '027010 | 0.0396 | 1 | 13.3 | 0 | 13.3 | - | 0.527
DESMOLDANTE PARA FORMAS (LABOR) | L | '028008 | 0.188 | 1 | 15.8 | 0 | 15.8 | - | 2.97
CONSUMO DE ENERGIA ELETRICA COMERCIAL, BAIXA TENSAO CONSUMO ATE 100KWH, INCLUIDO ICMS, PIS/PASEP E CONFINS (LABOR) | KWH | '049967 | 0.054 | 1 | 0.97 | 0 | 0.97 | - | 0.052
SubTotal: | [8 empty] | 138.03
EQUIPAMENTO | Unid | Código | Coefic. | C. Prod. | Pr. Prod. | Pr. Improd. | Pr. Unit. | Fator Ac. | Subtotal
BETONEIRA CAPACIDADE NOMINAL 400L, CAPACIDADE DE MISTURA 280L, MOTOR ELETRICO TRIFASICO 220/380V POTENCIA 2CV, SEM CARREGADOR (LABOR) | UN | '081115 | 5.95e-06 | 1 | 4744.95 | 0 | 4744.95 | - | 0.028
SubTotal: | [8 empty] | 0.03
RESUMO
DISCRIMINAÇÃO |  |  | TAXA(%) | VALORES
Mão-de-Obra(A) |  |  | 157.27 | 136.47
Materiais(B) |  |  |  | 137.93
Equipamentos(C) |  |  |  | 0
Produção da Equipe(D) |  |  |  | 1
Custo Horário Total(A+C) |  |  |  | 136.58
Custo Unitário da Execução[(A/D)+(C/D)] = E |  |  |  | 136.58
Custo Direto Total(B+E) |  |  |  | 274.61
Bonificações e Despesas Indiretas - BDI |  |  | 31.01 | 85.16
CUSTO UNITÁRIO (Adotado) |  |  |  | 359.77
Orçamento: 1654501 - CONSTRUÇÃO DO ANEXO DA UMEF ALGER RIBEIRO BOSSOIS, EM CIDADE DA BARRA, VILA VELHA - ES
Órgão Cliente: SEMED |  |  | Órgão Gerente: SEMOPE |  |  | Data Base: Setembro/2025
Planilha: 1 - CONSTRUÇÃO DO ANEXO DA UMEF ALGER RIBEIRO BOSSOIS, EM CIDADE DA BARRA, VILA VELHA - ES
Item: 040605 - Índice de imperm.c/ manta asfáltica atendendo NBR 9952, asfalto polimérico, esp.4mm reforç.c/ filme int.em polietileno, regul.base c/ arg.1:4 esp.mín.15mm, proteção mec. arg. 1:4 esp.20mm, imprimação e juntas dilat. | [6 empty] | Unidade: m2
Base: LABOR - 2024 |  | Código Base: '100105 |  | Fonte: LABOR |  |  | Versão: 1
MATERIAL | Unid | Código | Coefic. | C. Prod. | Pr. Prod. | Pr. Improd. | Pr. Unit. | Fator Ac. | Subtotal
MANTA ASFALTICA 4MM TIPO III - APP (AREIA/POLIESTER/POLIESTER) NBR 9952, INCL. ARG. REGULAR. PRIMER E PROTECAO (LABOR) | M2 | '024131 | 1 | 1 | 373.18 | 0 | 373.18 | - | 373.18
SubTotal: | [8 empty] | 373.18
RESUMO
DISCRIMINAÇÃO |  |  | TAXA(%) | VALORES
Mão-de-Obra(A) |  |  | 157.27 | 0
Materiais(B) |  |  |  | 373.18
Equipamentos(C) |  |  |  | 0
Produção da Equipe(D) |  |  |  | 1
Custo Horário Total(A+C) |  |  |  | 0
Custo Unitário da Execução[(A/D)+(C/D)] = E |  |  |  | 0
Custo Direto Total(B+E) |  |  |  | 373.18
Bonificações e Despesas Indiretas - BDI |  |  | 31.01 | 115.72
CUSTO UNITÁRIO (Adotado) |  |  |  | 488.9
Orçamento: 1654501 - CONSTRUÇÃO DO ANEXO DA UMEF ALGER RIBEIRO BOSSOIS, EM CIDADE DA BARRA, VILA VELHA - ES
Órgão Cliente: SEMED |  |  | Órgão Gerente: SEMOPE |  |  | Data Base: Setembro/2025
Planilha: 1 - CONSTRUÇÃO DO ANEXO DA UMEF ALGER RIBEIRO BOSSOIS, EM CIDADE DA BARRA, VILA VELHA - ES
Item: 040606 - Chapim sobre muros lineares, em granito ou mármore, l = 25 cm, assentado com argamassa 1:6 com aditivo | [6 empty] | Unidade: m
Base: LOCAL |  | Código Base: '4342.000217 |  | Fonte: PRÓPRIA |  |  | Versão: 1
MÃO DE OBRA | Unid | Código | Coefic. | C. Prod. | Pr. Prod. | Pr. Improd. | Pr. Unit. | Fator Ac. | Subtotal
GRANITEIRO/MARMORISTA (OFICIAL - SINDUSCON) (LABOR) | H | '010124 | 0.189 | 1 | 10.12 | 0 | 26.04 | - | 4.922
SERVENTE (AUXILIAR DE OBRAS - SINDUSCON) (LABOR) | H | '010146 | 0.094 | 1 | 7.65 | 0 | 19.68 | - | 1.85
OPERADOR DE MAQUINAS AUXILIARES (OPERADOR DE MAQUINAS PESADAS I - SINDICOPES) (LABOR) | H | '010157 | 0.188 | 1 | 10.8 | 0 | 27.79 | - | 5.224
OPERADOR DE MAQUINAS PESADAS II - SINDICOPES (LABOR) | H | '010292 | 0.02598 | 1 | 11.45 | 0 | 29.46 | - | 0.765
SubTotal: | [8 empty] | 12.76
MATERIAL | Unid | Código | Coefic. | C. Prod. | Pr. Prod. | Pr. Improd. | Pr. Unit. | Fator Ac. | Subtotal
AREIA MEDIA - POSTO JAZIDA/FORNECEDOR (RETIRADO NA JAZIDA, SEM TRANSPORTE) (SINAPI) | M3 | '00000370 | 0.00762 | 1 | 90 | 0 | 90 | - | 0.686
CIMENTO PORTLAND COMPOSTO CP II-32 (SINAPI) | KG | '00001379 | 1.6892 | 1 | 0.66 | 0 | 0.66 | - | 1.115
ENERGIA ELETRICA ATE 2000 KWH INDUSTRIAL, SEM DEMANDA (SINAPI) | KWH | '00002705 | 0.03723 | 1 | 0.95 | 0 | 0.95 | - | 0.036
PEITORIL/ SOLEIRA EM MARMORE, POLIDO, BRANCO COMUM, L= *25* CM, E= *3* CM, CORTE RETO (SINAPI) | M | '00004825 | 1.04 | 1 | 54.48 | 0 | 54.48 | - | 56.659
SERRA CIRCULAR DE BANCADA COM MOTOR ELETRICO, POTENCIA DE *1600* W, PARA DISCO DE DIAMETRO DE 10" (250 MM) (SINAPI) | UN | '00014618 | 1.677e-05 | 1 | 1284.27 | 0 | 1284.27 | - | 0.022
ADITIVO PLASTIFICANTE E ESTABILIZADOR PARA ARGAMASSAS DE ASSENTAMENTO E REBOCO, LIQUIDO E ISENTO DE CLORETOS (SINAPI) | L | '00043617 | 0.000378 | 1 | 7.26 | 0 | 7.26 | - | 0.003
SubTotal: | [8 empty] | 58.52
EQUIPAMENTO | Unid | Código | Coefic. | C. Prod. | Pr. Prod. | Pr. Improd. | Pr. Unit. | Fator Ac. | Subtotal
BETONEIRA, CAPACIDADE NOMINAL 400 L, CAPACIDADE DE MISTURA 280 L, MOTOR ELETRICO TRIFASICO 220/380 V, POTENCIA 2 CV, SEM CARREGADOR (SINAPI) | UN | '00010535 | 3.46e-06 | 1 | 4744.95 | 0 | 4744.95 | - | 0.016
SubTotal: | [8 empty] | 0.02
RESUMO
DISCRIMINAÇÃO |  |  | TAXA(%) | VALORES
Mão-de-Obra(A) |  |  | 157.27 | 6.75
Materiais(B) |  |  |  | 56.65
Equipamentos(C) |  |  |  | 0
Produção da Equipe(D) |  |  |  | 1
Custo Horário Total(A+C) |  |  |  | 12.78
Custo Unitário da Execução[(A/D)+(C/D)] = E |  |  |  | 12.78
Custo Direto Total(B+E) |  |  |  | 71.3
Bonificações e Despesas Indiretas - BDI |  |  | 31.01 | 22.11
CUSTO UNITÁRIO (Adotado) |  |  |  | 93.41
Orçamento: 1654501 - CONSTRUÇÃO DO ANEXO DA UMEF ALGER RIBEIRO BOSSOIS, EM CIDADE DA BARRA, VILA VELHA - ES
Órgão Cliente: SEMED |  |  | Órgão Gerente: SEMOPE |  |  | Data Base: Setembro/2025
Planilha: 1 - CONSTRUÇÃO DO ANEXO DA UMEF ALGER RIBEIRO BOSSOIS, EM CIDADE DA BARRA, VILA VELHA - ES
Item: 040607 - Tampa para alçapão em chapa de aço galvanizado nº 18 vincada, dim. do vão: 60x60cm, com puxador interno e externo, gonzos 5/8", cadeado e porta cadeado. Inclusive pintura em esmalte sintético sobre zarcão. Fornecimento e instalação, conforme detalhe padrão PMVV | [6 empty] | Unidade: und
Base: LABOR - 2024 |  | Código Base: '210329 |  | Fonte: LABOR |  |  | Versão: 1
MÃO DE OBRA | Unid | Código | Coefic. | C. Prod. | Pr. Prod. | Pr. Improd. | Pr. Unit. | Fator Ac. | Subtotal
AJUDANTE (AJUDANTE PRATICO - SINDUSCON) (LABOR) | H | '010101 | 1.6 | 1 | 8.53 | 0 | 21.95 | - | 35.12
PEDREIRO (OFICIAL - SINDUSCON) (LABOR) | H | '010139 | 1.2273 | 1 | 10.12 | 0 | 26.04 | - | 31.958
PINTOR (OFICIAL - SINDUSCON) (LABOR) | H | '010140 | 1.6 | 1 | 10.12 | 0 | 26.04 | - | 41.664
SERVENTE (AUXILIAR DE OBRAS - SINDUSCON) (LABOR) | H | '010146 | 0.95514 | 1 | 7.65 | 0 | 19.68 | - | 18.797
SubTotal: | [8 empty] | 127.54
MATERIAL | Unid | Código | Coefic. | C. Prod. | Pr. Prod. | Pr. Improd. | Pr. Unit. | Fator Ac. | Subtotal
AREIA LAVADA MEDIA (LABOR) | M3 | '020503 | 0.0066548 | 1 | 152 | 0 | 152 | - | 1.012
CIMENTO PORTLAND CP III - 40 (LABOR) | KG | '020508 | 1.4328 | 1 | 0.59 | 0 | 0.59 | - | 0.845
ACO CA-50 DE 10.0MM (LABOR) | KG | '021518 | 0.37 | 1 | 5.66 | 0 | 5.66 | 0.512 | 3.166
CHAPA DE ACO GALVANIZADO Nº 18 (1,25MM) (LABOR) | M2 | '029095 | 1 | 1 | 95.82 | 0 | 95.82 | 0.512 | 144.88
CADEADO 50MM (LABOR) | UN | '031591 | 1 | 1 | 49.21 | 0 | 49.21 | - | 49.21
PORTA CADEADO PARA CADEADO 50MM (LABOR) | UN | '031921 | 1 | 1 | 13.87 | 0 | 13.87 | - | 13.87
GONZO DIAM 5/8" (MACHO/FEMEA) PARA PORTÃO (DE SOBREPOR) (LABOR) | PAR | '034386 | 2 | 1 | 4.83 | 0 | 4.83 | 0.512 | 14.606
ESMALTE SINTETICO BRANCO FOSCO - LINHA PREMIUM (LABOR) | L | '037502 | 0.36 | 1 | 39.24 | 0 | 39.24 | - | 14.126
AGUARRAS MINERAL - SUVINIL, CORAL OU EQUIVALENTE (LABOR) | L | '038001 | 0.06 | 1 | 17.19 | 0 | 17.19 | - | 1.031
ZARCAO - SUVINIL, CORAL OU EQUIVALENTE (LABOR) | L | '038028 | 0.24 | 1 | 32.97 | 0 | 32.97 | - | 7.913
CONSUMO DE ENERGIA ELETRICA COMERCIAL, BAIXA TENSAO CONSUMO ATE 100KWH, INCLUIDO ICMS, PIS/PASEP E CONFINS (LABOR) | KWH | '049967 | 0.0050435 | 1 | 0.97 | 0 | 0.97 | - | 0.005
LIXA EM FOLHA D'ÁGUA GRANA Nº 240 - NORTON OU EQUIVALENTE (LABOR) | UN | '150881 | 0.6 | 1 | 2.37 | 0 | 2.37 | - | 1.422
SubTotal: | [8 empty] | 252.09
EQUIPAMENTO | Unid | Código | Coefic. | C. Prod. | Pr. Prod. | Pr. Improd. | Pr. Unit. | Fator Ac. | Subtotal
BETONEIRA CAPACIDADE NOMINAL 400L, CAPACIDADE DE MISTURA 280L, MOTOR ELETRICO TRIFASICO 220/380V POTENCIA 2CV, SEM CARREGADOR (LABOR) | UN | '081115 | 1.6e-06 | 1 | 4744.95 | 0 | 4744.95 | - | 0.007
SubTotal: | [8 empty] | 0.01
RESUMO
DISCRIMINAÇÃO |  |  | TAXA(%) | VALORES
Mão-de-Obra(A) |  |  | 157.27 | 50.2
Materiais(B) |  |  |  | 170.65
Equipamentos(C) |  |  |  | 0
Produção da Equipe(D) |  |  |  | 1
Custo Horário Total(A+C) |  |  |  | 127.55
Custo Unitário da Execução[(A/D)+(C/D)] = E |  |  |  | 127.55
Custo Direto Total(B+E) |  |  |  | 379.64
Bonificações e Despesas Indiretas - BDI |  |  | 31.01 | 117.73
CUSTO UNITÁRIO (Adotado) |  |  |  | 497.37
Orçamento: 1654501 - CONSTRUÇÃO DO ANEXO DA UMEF ALGER RIBEIRO BOSSOIS, EM CIDADE DA BARRA, VILA VELHA - ES
Órgão Cliente: SEMED |  |  | Órgão Gerente: SEMOPE |  |  | Data Base: Setembro/2025
Planilha: 1 - CONSTRUÇÃO DO ANEXO DA UMEF ALGER RIBEIRO BOSSOIS, EM CIDADE DA BARRA, VILA VELHA - ES
Item: 040701 - Chapisco de argamassa de cimento e areia média ou grossa lavada, no traço 1:3, espessura 5 mm | [6 empty] | Unidade: m2
Base: LABOR - 2024 |  | Código Base: '120101 |  | Fonte: LABOR |  |  | Versão: 1
MÃO DE OBRA | Unid | Código | Coefic. | C. Prod. | Pr. Prod. | Pr. Improd. | Pr. Unit. | Fator Ac. | Subtotal
PEDREIRO (OFICIAL - SINDUSCON) (LABOR) | H | '010139 | 0.1 | 1 | 10.12 | 0 | 26.04 | - | 2.604
SERVENTE (AUXILIAR DE OBRAS - SINDUSCON) (LABOR) | H | '010146 | 0.15 | 1 | 7.65 | 0 | 19.68 | - | 2.952
SubTotal: | [8 empty] | 5.56
MATERIAL | Unid | Código | Coefic. | C. Prod. | Pr. Prod. | Pr. Improd. | Pr. Unit. | Fator Ac. | Subtotal
AREIA LAVADA MEDIA (LABOR) | M3 | '020503 | 0.0061 | 1 | 152 | 0 | 152 | - | 0.927
CIMENTO PORTLAND CP III - 40 (LABOR) | KG | '020508 | 2.43 | 1 | 0.59 | 0 | 0.59 | - | 1.434
SubTotal: | [8 empty] | 2.36
RESUMO
DISCRIMINAÇÃO |  |  | TAXA(%) | VALORES
Mão-de-Obra(A) |  |  | 157.27 | 5.55
Materiais(B) |  |  |  | 2.35
Equipamentos(C) |  |  |  | 0
Produção da Equipe(D) |  |  |  | 1
Custo Horário Total(A+C) |  |  |  | 5.56
Custo Unitário da Execução[(A/D)+(C/D)] = E |  |  |  | 5.56
Custo Direto Total(B+E) |  |  |  | 7.92
Bonificações e Despesas Indiretas - BDI |  |  | 31.01 | 2.46
CUSTO UNITÁRIO (Adotado) |  |  |  | 10.38
Orçamento: 1654501 - CONSTRUÇÃO DO ANEXO DA UMEF ALGER RIBEIRO BOSSOIS, EM CIDADE DA BARRA, VILA VELHA - ES
Órgão Cliente: SEMED |  |  | Órgão Gerente: SEMOPE |  |  | Data Base: Setembro/2025
Planilha: 1 - CONSTRUÇÃO DO ANEXO DA UMEF ALGER RIBEIRO BOSSOIS, EM CIDADE DA BARRA, VILA VELHA - ES
Item: 040702 - Emboço de argamassa de cimento, cal hidratada CH1 e areia média ou grossa lavada no traço 1:0.5:6, espessura 20 mm | [6 empty] | Unidade: m2
Base: LABOR - 2024 |  | Código Base: '120301 |  | Fonte: LABOR |  |  | Versão: 1
MÃO DE OBRA | Unid | Código | Coefic. | C. Prod. | Pr. Prod. | Pr. Improd. | Pr. Unit. | Fator Ac. | Subtotal
PEDREIRO (OFICIAL - SINDUSCON) (LABOR) | H | '010139 | 0.6 | 1 | 10.12 | 0 | 26.04 | - | 15.624
SERVENTE (AUXILIAR DE OBRAS - SINDUSCON) (LABOR) | H | '010146 | 0.8 | 1 | 7.65 | 0 | 19.68 | - | 15.744
SubTotal: | [8 empty] | 31.37
MATERIAL | Unid | Código | Coefic. | C. Prod. | Pr. Prod. | Pr. Improd. | Pr. Unit. | Fator Ac. | Subtotal
AREIA LAVADA MEDIA (LABOR) | M3 | '020503 | 0.0232 | 1 | 152 | 0 | 152 | - | 3.526
CAL HIDRATADO P/ ARGAMASSA CH III (LABOR) | KG | '020505 | 1.16 | 1 | 1.07 | 0 | 1.07 | - | 1.241
CIMENTO PORTLAND CP III - 40 (LABOR) | KG | '020508 | 4.48 | 1 | 0.59 | 0 | 0.59 | - | 2.643
SubTotal: | [8 empty] | 7.41
RESUMO
DISCRIMINAÇÃO |  |  | TAXA(%) | VALORES
Mão-de-Obra(A) |  |  | 157.27 | 31.35
Materiais(B) |  |  |  | 7.4
Equipamentos(C) |  |  |  | 0
Produção da Equipe(D) |  |  |  | 1
Custo Horário Total(A+C) |  |  |  | 31.37
Custo Unitário da Execução[(A/D)+(C/D)] = E |  |  |  | 31.37
Custo Direto Total(B+E) |  |  |  | 38.78
Bonificações e Despesas Indiretas - BDI |  |  | 31.01 | 12.03
CUSTO UNITÁRIO (Adotado) |  |  |  | 50.81
Orçamento: 1654501 - CONSTRUÇÃO DO ANEXO DA UMEF ALGER RIBEIRO BOSSOIS, EM CIDADE DA BARRA, VILA VELHA - ES
Órgão Cliente: SEMED |  |  | Órgão Gerente: SEMOPE |  |  | Data Base: Setembro/2025
Planilha: 1 - CONSTRUÇÃO DO ANEXO DA UMEF ALGER RIBEIRO BOSSOIS, EM CIDADE DA BARRA, VILA VELHA - ES
Item: 040703 - Reboco tipo paulista de argamassa de cimento, cal hidratada CH1 e areia lavada traço 1:0.5:6, espessura 25 mm | [6 empty] | Unidade: m2
Base: LABOR - 2024 |  | Código Base: '110302 |  | Fonte: LABOR |  |  | Versão: 1
MÃO DE OBRA | Unid | Código | Coefic. | C. Prod. | Pr. Prod. | Pr. Improd. | Pr. Unit. | Fator Ac. | Subtotal
PEDREIRO (OFICIAL - SINDUSCON) (LABOR) | H | '010139 | 1.4 | 1 | 10.12 | 0 | 26.04 | - | 36.456
SERVENTE (AUXILIAR DE OBRAS - SINDUSCON) (LABOR) | H | '010146 | 1.4625 | 1 | 7.65 | 0 | 19.68 | - | 28.782
SubTotal: | [8 empty] | 65.24
MATERIAL | Unid | Código | Coefic. | C. Prod. | Pr. Prod. | Pr. Improd. | Pr. Unit. | Fator Ac. | Subtotal
AREIA LAVADA MEDIA (LABOR) | M3 | '020503 | 0.029 | 1 | 152 | 0 | 152 | - | 4.408
CAL HIDRATADO P/ ARGAMASSA CH III (LABOR) | KG | '020505 | 1.45 | 1 | 1.07 | 0 | 1.07 | - | 1.552
CIMENTO PORTLAND CP III - 40 (LABOR) | KG | '020508 | 5.6 | 1 | 0.59 | 0 | 0.59 | - | 3.304
SubTotal: | [8 empty] | 9.26
RESUMO
DISCRIMINAÇÃO |  |  | TAXA(%) | VALORES
Mão-de-Obra(A) |  |  | 157.27 | 65.22
Materiais(B) |  |  |  | 9.25
Equipamentos(C) |  |  |  | 0
Produção da Equipe(D) |  |  |  | 1
Custo Horário Total(A+C) |  |  |  | 65.24
Custo Unitário da Execução[(A/D)+(C/D)] = E |  |  |  | 65.24
Custo Direto Total(B+E) |  |  |  | 74.5
Bonificações e Despesas Indiretas - BDI |  |  | 31.01 | 23.1
CUSTO UNITÁRIO (Adotado) |  |  |  | 97.6
Orçamento: 1654501 - CONSTRUÇÃO DO ANEXO DA UMEF ALGER RIBEIRO BOSSOIS, EM CIDADE DA BARRA, VILA VELHA - ES
Órgão Cliente: SEMED |  |  | Órgão Gerente: SEMOPE |  |  | Data Base: Setembro/2025
Planilha: 1 - CONSTRUÇÃO DO ANEXO DA UMEF ALGER RIBEIRO BOSSOIS, EM CIDADE DA BARRA, VILA VELHA - ES
Item: 040704 - Emassamento de paredes e forros, com duas demãos de massa acrílica premium, referência Suvinil, Coral ou Sherwin Williams ou equivalente, inclusive uma demão de liquido selador acrílico, referência Suvinil, Coral ou Metalatex ou equivalente | [6 empty] | Unidade: m2
Base: LABOR - 2024 |  | Código Base: '190103 |  | Fonte: LABOR |  |  | Versão: 1
MÃO DE OBRA | Unid | Código | Coefic. | C. Prod. | Pr. Prod. | Pr. Improd. | Pr. Unit. | Fator Ac. | Subtotal
AJUDANTE (AJUDANTE PRATICO - SINDUSCON) (LABOR) | H | '010101 | 0.25 | 1 | 8.53 | 0 | 21.95 | - | 5.487
PINTOR (OFICIAL - SINDUSCON) (LABOR) | H | '010140 | 0.35 | 1 | 10.12 | 0 | 26.04 | - | 9.114
SubTotal: | [8 empty] | 14.6
MATERIAL | Unid | Código | Coefic. | C. Prod. | Pr. Prod. | Pr. Improd. | Pr. Unit. | Fator Ac. | Subtotal
SELADOR ACRILICO - SUVINIL, CORAL OU EQUIVALENTE (LABOR) | L | '037519 | 0.12 | 1 | 10.48 | 0 | 10.48 | - | 1.258
LIXA PARA MADEIRA/MASSA Nº 150 (LABOR) | UN | '038013 | 0.5 | 1 | 0.88 | 0 | 0.88 | - | 0.44
MASSA ACRILICA A BASE D'AGUA - SUVINIL, CORAL OU EQUIVALENTE (LABOR) | KG | '038014 | 0.7 | 1 | 10.82 | 0 | 10.82 | - | 7.574
SubTotal: | [8 empty] | 9.27
RESUMO
DISCRIMINAÇÃO |  |  | TAXA(%) | VALORES
Mão-de-Obra(A) |  |  | 157.27 | 12.84
Materiais(B) |  |  |  | 8.01
Equipamentos(C) |  |  |  | 0
Produção da Equipe(D) |  |  |  | 1
Custo Horário Total(A+C) |  |  |  | 14.6
Custo Unitário da Execução[(A/D)+(C/D)] = E |  |  |  | 14.6
Custo Direto Total(B+E) |  |  |  | 23.87
Bonificações e Despesas Indiretas - BDI |  |  | 31.01 | 7.4
CUSTO UNITÁRIO (Adotado) |  |  |  | 31.27
Orçamento: 1654501 - CONSTRUÇÃO DO ANEXO DA UMEF ALGER RIBEIRO BOSSOIS, EM CIDADE DA BARRA, VILA VELHA - ES
Órgão Cliente: SEMED |  |  | Órgão Gerente: SEMOPE |  |  | Data Base: Setembro/2025
Planilha: 1 - CONSTRUÇÃO DO ANEXO DA UMEF ALGER RIBEIRO BOSSOIS, EM CIDADE DA BARRA, VILA VELHA - ES
Item: 040705 - Pintura em paredes e forros, aplicação manual, com três demão de tinta látex acrílico premium, referência Coral e Metalatex, inclusive uma demão de liquido selador acrílico, referência Suvinil, Coral ou Metalatex ou equivalente | [6 empty] | Unidade: m2
Base: LABOR - 2024 |  | Código Base: '190106 |  | Fonte: LABOR |  |  | Versão: 1
MÃO DE OBRA | Unid | Código | Coefic. | C. Prod. | Pr. Prod. | Pr. Improd. | Pr. Unit. | Fator Ac. | Subtotal
AJUDANTE (AJUDANTE PRATICO - SINDUSCON) (LABOR) | H | '010101 | 0.4 | 1 | 8.53 | 0 | 21.95 | - | 8.78
PINTOR (OFICIAL - SINDUSCON) (LABOR) | H | '010140 | 0.5 | 1 | 10.12 | 0 | 26.04 | - | 13.02
SubTotal: | [8 empty] | 21.8
MATERIAL | Unid | Código | Coefic. | C. Prod. | Pr. Prod. | Pr. Improd. | Pr. Unit. | Fator Ac. | Subtotal
TINTA LATEX ACRILICA FOSCA - LINHA PREMIUM (LABOR) | L | '037514 | 0.24 | 1 | 25.88 | 0 | 25.88 | - | 6.211
SELADOR ACRILICO - SUVINIL, CORAL OU EQUIVALENTE (LABOR) | L | '037519 | 0.12 | 1 | 10.48 | 0 | 10.48 | - | 1.258
LIXA PARA MADEIRA/MASSA Nº 150 (LABOR) | UN | '038013 | 0.25 | 1 | 0.88 | 0 | 0.88 | - | 0.22
SubTotal: | [8 empty] | 7.69
RESUMO
DISCRIMINAÇÃO |  |  | TAXA(%) | VALORES
Mão-de-Obra(A) |  |  | 157.27 | 20.03
Materiais(B) |  |  |  | 6.43
Equipamentos(C) |  |  |  | 0
Produção da Equipe(D) |  |  |  | 1
Custo Horário Total(A+C) |  |  |  | 21.8
Custo Unitário da Execução[(A/D)+(C/D)] = E |  |  |  | 21.8
Custo Direto Total(B+E) |  |  |  | 29.49
Bonificações e Despesas Indiretas - BDI |  |  | 31.01 | 9.14
CUSTO UNITÁRIO (Adotado) |  |  |  | 38.63
Orçamento: 1654501 - CONSTRUÇÃO DO ANEXO DA UMEF ALGER RIBEIRO BOSSOIS, EM CIDADE DA BARRA, VILA VELHA - ES
Órgão Cliente: SEMED |  |  | Órgão Gerente: SEMOPE |  |  | Data Base: Setembro/2025
Planilha: 1 - CONSTRUÇÃO DO ANEXO DA UMEF ALGER RIBEIRO BOSSOIS, EM CIDADE DA BARRA, VILA VELHA - ES
Item: 040706 - Cerâmica 10 x 10 cm, branco brilhante ref Galeria Mesh BR telada, ELIANE, STRUFALDI, CERAL, empregando argamassa colante, inclusive rejuntamento junta plus cinza claro esp. 3 mm | [6 empty] | Unidade: m2
Base: LABOR - 2024 |  | Código Base: '120232 |  | Fonte: LABOR |  |  | Versão: 2
MÃO DE OBRA | Unid | Código | Coefic. | C. Prod. | Pr. Prod. | Pr. Improd. | Pr. Unit. | Fator Ac. | Subtotal
AZULEJISTA (OFICIAL - SINDUSCON) (LABOR) | H | '010106 | 0.404 | 1 | 10.12 | 0 | 26.04 | - | 10.52
SERVENTE (AUXILIAR DE OBRAS - SINDUSCON) (LABOR) | H | '010146 | 0.2236 | 1 | 7.65 | 0 | 19.68 | - | 4.4
SubTotal: | [8 empty] | 14.92
MATERIAL | Unid | Código | Coefic. | C. Prod. | Pr. Prod. | Pr. Improd. | Pr. Unit. | Fator Ac. | Subtotal
REJUNTE JUNTAPLUS FINA COR CINZA (LABOR) | KG | '020463 | 1.05 | 1 | 8 | 0 | 8 | - | 8.4
CIMENTO COLANTE INDUSTRIALIZADO AC I (LABOR) | KG | '020510 | 4.5 | 1 | 0.84 | 0 | 0.84 | - | 3.78
CERAMICA 10X10CM ELIANE BRANCO BRILHANTE GALERIA MESH (TELADA) OU EQUIVALENTE REF ELIANE CERAL, STRUFALD OU EQUIV (LABOR) | M2 | '150276 | 1.05 | 1 | 85 | 0 | 85 | - | 89.25
SubTotal: | [8 empty] | 101.43
RESUMO
DISCRIMINAÇÃO |  |  | TAXA(%) | VALORES
Mão-de-Obra(A) |  |  | 157.27 | 14.91
Materiais(B) |  |  |  | 101.43
Equipamentos(C) |  |  |  | 0
Produção da Equipe(D) |  |  |  | 1
Custo Horário Total(A+C) |  |  |  | 14.92
Custo Unitário da Execução[(A/D)+(C/D)] = E |  |  |  | 14.92
Custo Direto Total(B+E) |  |  |  | 116.35
Bonificações e Despesas Indiretas - BDI |  |  | 31.01 | 36.08
CUSTO UNITÁRIO (Adotado) |  |  |  | 152.43
Orçamento: 1654501 - CONSTRUÇÃO DO ANEXO DA UMEF ALGER RIBEIRO BOSSOIS, EM CIDADE DA BARRA, VILA VELHA - ES
Órgão Cliente: SEMED |  |  | Órgão Gerente: SEMOPE |  |  | Data Base: Setembro/2025
Planilha: 1 - CONSTRUÇÃO DO ANEXO DA UMEF ALGER RIBEIRO BOSSOIS, EM CIDADE DA BARRA, VILA VELHA - ES
Item: 040707 - Revestimento cerâmico para piso ou parede polar, 33 x 61 cm, incesa ou equivalente | [6 empty] | Unidade: m2
Base: LOCAL |  | Código Base: '4342.000267 |  | Fonte: PRÓPRIA |  |  | Versão: 1
MÃO DE OBRA | Unid | Código | Coefic. | C. Prod. | Pr. Prod. | Pr. Improd. | Pr. Unit. | Fator Ac. | Subtotal
PEDREIRO (OFICIAL - SINDUSCON) (LABOR) | H | '010139 | 0.55 | 1 | 10.12 | 0 | 26.04 | - | 14.322
SERVENTE (AUXILIAR DE OBRAS - SINDUSCON) (LABOR) | H | '010146 | 0.45 | 1 | 7.65 | 0 | 19.68 | - | 8.856
SubTotal: | [8 empty] | 23.18
MATERIAL | Unid | Código | Coefic. | C. Prod. | Pr. Prod. | Pr. Improd. | Pr. Unit. | Fator Ac. | Subtotal
REJUNTE PRE-FABRICADA (LABOR) | KG | '020588 | 0.11 | 1 | 8 | 0 | 8 | - | 0.88
ARGAM COLANTE FLEXIVEL AC III P/ ASSENT. PORCELANATO E PEDRAS (GRANITO E MÁRMORE) (LABOR) | KG | '020732 | 4 | 1 | 1.9 | 0 | 1.9 | - | 7.6
CERAMICA LISA BRANCA REF POLAR 33X61 A - INCESA OU EQUIVALENE (LABOR) | M2 | '150266 | 1.05 | 1 | 37.02 | 0 | 37.02 | - | 38.871
SubTotal: | [8 empty] | 47.35
RESUMO
DISCRIMINAÇÃO |  |  | TAXA(%) | VALORES
Mão-de-Obra(A) |  |  | 157.27 | 23.16
Materiais(B) |  |  |  | 47.35
Equipamentos(C) |  |  |  | 0
Produção da Equipe(D) |  |  |  | 1
Custo Horário Total(A+C) |  |  |  | 23.18
Custo Unitário da Execução[(A/D)+(C/D)] = E |  |  |  | 23.18
Custo Direto Total(B+E) |  |  |  | 70.53
Bonificações e Despesas Indiretas - BDI |  |  | 31.01 | 21.87
CUSTO UNITÁRIO (Adotado) |  |  |  | 92.4
Orçamento: 1654501 - CONSTRUÇÃO DO ANEXO DA UMEF ALGER RIBEIRO BOSSOIS, EM CIDADE DA BARRA, VILA VELHA - ES
Órgão Cliente: SEMED |  |  | Órgão Gerente: SEMOPE |  |  | Data Base: Setembro/2025
Planilha: 1 - CONSTRUÇÃO DO ANEXO DA UMEF ALGER RIBEIRO BOSSOIS, EM CIDADE DA BARRA, VILA VELHA - ES
Item: 040708 - Impermeabilização com argamassa de igol 2 - marca de referência Sika | [6 empty] | Unidade: m2
Base: LABOR - 2024 |  | Código Base: '100202 |  | Fonte: LABOR |  |  | Versão: 1
MÃO DE OBRA | Unid | Código | Coefic. | C. Prod. | Pr. Prod. | Pr. Improd. | Pr. Unit. | Fator Ac. | Subtotal
PEDREIRO (OFICIAL - SINDUSCON) (LABOR) | H | '010139 | 0.75 | 1 | 10.12 | 0 | 26.04 | - | 19.53
SERVENTE (AUXILIAR DE OBRAS - SINDUSCON) (LABOR) | H | '010146 | 1.05 | 1 | 7.65 | 0 | 19.68 | - | 20.664
SubTotal: | [8 empty] | 40.19
MATERIAL | Unid | Código | Coefic. | C. Prod. | Pr. Prod. | Pr. Improd. | Pr. Unit. | Fator Ac. | Subtotal
AREIA LAVADA MEDIA (LABOR) | M3 | '020503 | 0.0365 | 1 | 152 | 0 | 152 | - | 5.548
CIMENTO PORTLAND CP III - 40 (LABOR) | KG | '020508 | 14.58 | 1 | 0.59 | 0 | 0.59 | - | 8.602
IMPERMEABILIZANTE ASFALTICO DISPERSO EM AGUA IGOL 2 - SIKA OU EQUIVALENTE (LABOR) | KG | '024035 | 0.6 | 1 | 14.37 | 0 | 14.37 | - | 8.622
SubTotal: | [8 empty] | 22.77
RESUMO
DISCRIMINAÇÃO |  |  | TAXA(%) | VALORES
Mão-de-Obra(A) |  |  | 157.27 | 40.18
Materiais(B) |  |  |  | 22.76
Equipamentos(C) |  |  |  | 0
Produção da Equipe(D) |  |  |  | 1
Custo Horário Total(A+C) |  |  |  | 40.19
Custo Unitário da Execução[(A/D)+(C/D)] = E |  |  |  | 40.19
Custo Direto Total(B+E) |  |  |  | 62.96
Bonificações e Despesas Indiretas - BDI |  |  | 31.01 | 19.52
CUSTO UNITÁRIO (Adotado) |  |  |  | 82.48
Orçamento: 1654501 - CONSTRUÇÃO DO ANEXO DA UMEF ALGER RIBEIRO BOSSOIS, EM CIDADE DA BARRA, VILA VELHA - ES
Órgão Cliente: SEMED |  |  | Órgão Gerente: SEMOPE |  |  | Data Base: Setembro/2025
Planilha: 1 - CONSTRUÇÃO DO ANEXO DA UMEF ALGER RIBEIRO BOSSOIS, EM CIDADE DA BARRA, VILA VELHA - ES
Item: 040801 - Regularização de base para revestimento cerâmico, com argamassa de cimento e areia no traço 1:5, espessura: 3 cm | [6 empty] | Unidade: m2
Base: LABOR - 2024 |  | Código Base: '130103 |  | Fonte: LABOR |  |  | Versão: 1
MÃO DE OBRA | Unid | Código | Coefic. | C. Prod. | Pr. Prod. | Pr. Improd. | Pr. Unit. | Fator Ac. | Subtotal
PEDREIRO (OFICIAL - SINDUSCON) (LABOR) | H | '010139 | 0.25 | 1 | 10.12 | 0 | 26.04 | - | 6.51
SERVENTE (AUXILIAR DE OBRAS - SINDUSCON) (LABOR) | H | '010146 | 0.55 | 1 | 7.65 | 0 | 19.68 | - | 10.824
SubTotal: | [8 empty] | 17.33
MATERIAL | Unid | Código | Coefic. | C. Prod. | Pr. Prod. | Pr. Improd. | Pr. Unit. | Fator Ac. | Subtotal
AREIA LAVADA MEDIA (LABOR) | M3 | '020503 | 0.0365 | 1 | 152 | 0 | 152 | - | 5.548
CIMENTO PORTLAND CP III - 40 (LABOR) | KG | '020508 | 8.76 | 1 | 0.59 | 0 | 0.59 | - | 5.168
SubTotal: | [8 empty] | 10.72
RESUMO
DISCRIMINAÇÃO |  |  | TAXA(%) | VALORES
Mão-de-Obra(A) |  |  | 157.27 | 17.32
Materiais(B) |  |  |  | 10.7
Equipamentos(C) |  |  |  | 0
Produção da Equipe(D) |  |  |  | 1
Custo Horário Total(A+C) |  |  |  | 17.33
Custo Unitário da Execução[(A/D)+(C/D)] = E |  |  |  | 17.33
Custo Direto Total(B+E) |  |  |  | 28.05
Bonificações e Despesas Indiretas - BDI |  |  | 31.01 | 8.7
CUSTO UNITÁRIO (Adotado) |  |  |  | 36.75
Orçamento: 1654501 - CONSTRUÇÃO DO ANEXO DA UMEF ALGER RIBEIRO BOSSOIS, EM CIDADE DA BARRA, VILA VELHA - ES
Órgão Cliente: SEMED |  |  | Órgão Gerente: SEMOPE |  |  | Data Base: Setembro/2025
Planilha: 1 - CONSTRUÇÃO DO ANEXO DA UMEF ALGER RIBEIRO BOSSOIS, EM CIDADE DA BARRA, VILA VELHA - ES
Item: 040802 - Porcelanato natural retificado, acabamento acetinado, dim. 60x60cm, ref. PLATINA NA Eliane/equiv, utilizando dupla colagem de argamassa colante para porcelanato tipo ACIII e rejunte e rejunte 3mm para porcelanato | [6 empty] | Unidade: m2
Base: LABOR - 2024 |  | Código Base: '130234 |  | Fonte: LABOR |  |  | Versão: 1
MÃO DE OBRA | Unid | Código | Coefic. | C. Prod. | Pr. Prod. | Pr. Improd. | Pr. Unit. | Fator Ac. | Subtotal
LADRILHISTA (OFICIAL - SINDUSCON) (LABOR) | H | '010128 | 0.9 | 1 | 10.12 | 0 | 26.04 | - | 23.436
SERVENTE (AUXILIAR DE OBRAS - SINDUSCON) (LABOR) | H | '010146 | 0.9 | 1 | 7.65 | 0 | 19.68 | - | 17.712
SubTotal: | [8 empty] | 41.15
MATERIAL | Unid | Código | Coefic. | C. Prod. | Pr. Prod. | Pr. Improd. | Pr. Unit. | Fator Ac. | Subtotal
REJUNTE PORCELANATO QUARTZOLIT (LABOR) | KG | '020468 | 0.224 | 1 | 16.03 | 0 | 16.03 | - | 3.591
ARGAM COLANTE FLEXIVEL AC III P/ ASSENT. PORCELANATO E PEDRAS (GRANITO E MÁRMORE) (LABOR) | KG | '020732 | 8 | 1 | 1.9 | 0 | 1.9 | - | 15.2
PORCELANATO NATURAL RETIFICADO, 60X60CM, PLATINA NA ELIANE/EQUIV (LABOR) | m2 | '150302 | 1.02 | 1 | 157.64 | 0 | 157.64 | - | 160.793
SubTotal: | [8 empty] | 179.58
RESUMO
DISCRIMINAÇÃO |  |  | TAXA(%) | VALORES
Mão-de-Obra(A) |  |  | 157.27 | 41.13
Materiais(B) |  |  |  | 179.58
Equipamentos(C) |  |  |  | 0
Produção da Equipe(D) |  |  |  | 1
Custo Horário Total(A+C) |  |  |  | 41.15
Custo Unitário da Execução[(A/D)+(C/D)] = E |  |  |  | 41.15
Custo Direto Total(B+E) |  |  |  | 220.73
Bonificações e Despesas Indiretas - BDI |  |  | 31.01 | 68.45
CUSTO UNITÁRIO (Adotado) |  |  |  | 289.18
Orçamento: 1654501 - CONSTRUÇÃO DO ANEXO DA UMEF ALGER RIBEIRO BOSSOIS, EM CIDADE DA BARRA, VILA VELHA - ES
Órgão Cliente: SEMED |  |  | Órgão Gerente: SEMOPE |  |  | Data Base: Setembro/2025
Planilha: 1 - CONSTRUÇÃO DO ANEXO DA UMEF ALGER RIBEIRO BOSSOIS, EM CIDADE DA BARRA, VILA VELHA - ES
Item: 040803 - Piso argamassa alta resistência tipo granilite ou equiv de qualidade comprovada, esp de 10mm, com juntas plástica em quadros de 1m, na cor natural, com acabamento polido mecanizado, inclusive regularização e=3.0cm | [6 empty] | Unidade: m2
Base: LABOR - 2024 |  | Código Base: '130231 |  | Fonte: LABOR |  |  | Versão: 1
MÃO DE OBRA | Unid | Código | Coefic. | C. Prod. | Pr. Prod. | Pr. Improd. | Pr. Unit. | Fator Ac. | Subtotal
GRANITEIRO/MARMORISTA (OFICIAL - SINDUSCON) (LABOR) | H | '010124 | 1.4375 | 1 | 10.12 | 0 | 26.04 | - | 37.433
PEDREIRO (OFICIAL - SINDUSCON) (LABOR) | H | '010139 | 0.95 | 1 | 10.12 | 0 | 26.04 | - | 24.738
SERVENTE (AUXILIAR DE OBRAS - SINDUSCON) (LABOR) | H | '010146 | 2.0875 | 1 | 7.65 | 0 | 19.68 | - | 41.082
SubTotal: | [8 empty] | 103.25
MATERIAL | Unid | Código | Coefic. | C. Prod. | Pr. Prod. | Pr. Improd. | Pr. Unit. | Fator Ac. | Subtotal
AREIA LAVADA MEDIA (LABOR) | M3 | '020503 | 0.039 | 1 | 152 | 0 | 152 | - | 5.928
CIMENTO PORTLAND CP III - 40 (LABOR) | KG | '020508 | 25.78 | 1 | 0.59 | 0 | 0.59 | - | 15.21
JUNTA DE DILATACAO PLASTICA (LABOR) | M | '035114 | 2 | 1 | 1.91 | 0 | 1.91 | - | 3.82
AGREGADO DE ALTA RESISTENCIA PARA PISOS (LABOR) | KG | '035504 | 16 | 1 | 1.17 | 0 | 1.17 | - | 18.72
TIJOLO ESMERIL 76,2X76,2X50,8 MM (LABOR) | UN | '078735 | 0.26 | 1 | 37.06 | 0 | 37.06 | - | 9.636
MAQUINA ELETRICA P/ POLIMENTO PISO - REF TAB SINAPI (LABOR) | H | '950101 | 1.4375 | 1 | 3.59 | 0 | 3.59 | - | 5.161
SubTotal: | [8 empty] | 58.48
RESUMO
DISCRIMINAÇÃO |  |  | TAXA(%) | VALORES
Mão-de-Obra(A) |  |  | 157.27 | 63.02
Materiais(B) |  |  |  | 44.31
Equipamentos(C) |  |  |  | 0
Produção da Equipe(D) |  |  |  | 1
Custo Horário Total(A+C) |  |  |  | 103.25
Custo Unitário da Execução[(A/D)+(C/D)] = E |  |  |  | 103.25
Custo Direto Total(B+E) |  |  |  | 161.73
Bonificações e Despesas Indiretas - BDI |  |  | 31.01 | 50.15
CUSTO UNITÁRIO (Adotado) |  |  |  | 211.88
Orçamento: 1654501 - CONSTRUÇÃO DO ANEXO DA UMEF ALGER RIBEIRO BOSSOIS, EM CIDADE DA BARRA, VILA VELHA - ES
Órgão Cliente: SEMED |  |  | Órgão Gerente: SEMOPE |  |  | Data Base: Setembro/2025
Planilha: 1 - CONSTRUÇÃO DO ANEXO DA UMEF ALGER RIBEIRO BOSSOIS, EM CIDADE DA BARRA, VILA VELHA - ES
Item: 040804 - Rodapé de granito cinza esp. 2cm, h=7cm, assentado com argamassa de cimento, cal hidratada CH1 e areia no traço 1:0,5:8, incl. rejuntamento com cimento branco | [6 empty] | Unidade: m
Base: LABOR - 2024 |  | Código Base: '130321 |  | Fonte: LABOR |  |  | Versão: 1
MÃO DE OBRA | Unid | Código | Coefic. | C. Prod. | Pr. Prod. | Pr. Improd. | Pr. Unit. | Fator Ac. | Subtotal
GRANITEIRO/MARMORISTA (OFICIAL - SINDUSCON) (LABOR) | H | '010124 | 0.51 | 1 | 10.12 | 0 | 26.04 | - | 13.28
SERVENTE (AUXILIAR DE OBRAS - SINDUSCON) (LABOR) | H | '010146 | 0.75 | 1 | 7.65 | 0 | 19.68 | - | 14.76
SubTotal: | [8 empty] | 28.04
MATERIAL | Unid | Código | Coefic. | C. Prod. | Pr. Prod. | Pr. Improd. | Pr. Unit. | Fator Ac. | Subtotal
AREIA LAVADA MEDIA (LABOR) | M3 | '020503 | 0.00826 | 1 | 152 | 0 | 152 | - | 1.256
CAL HIDRATADO P/ ARGAMASSA CH III (LABOR) | KG | '020505 | 0.308 | 1 | 1.07 | 0 | 1.07 | - | 0.33
CIMENTO PORTLAND CP III - 40 (LABOR) | KG | '020508 | 1.19 | 1 | 0.59 | 0 | 0.59 | - | 0.702
CIMENTO BRANCO NAO ESTRUTURAL (LABOR) | KG | '020509 | 0.5 | 1 | 4.22 | 0 | 4.22 | - | 2.11
RODAPE GRANITO CINZA ANDORINHA ESP. 2CM H=7CM ACAB. RETO (LABOR) | M | '036091 | 1 | 1 | 17.94 | 0 | 17.94 | - | 17.94
SubTotal: | [8 empty] | 22.34
RESUMO
DISCRIMINAÇÃO |  |  | TAXA(%) | VALORES
Mão-de-Obra(A) |  |  | 157.27 | 28.03
Materiais(B) |  |  |  | 22.32
Equipamentos(C) |  |  |  | 0
Produção da Equipe(D) |  |  |  | 1
Custo Horário Total(A+C) |  |  |  | 28.04
Custo Unitário da Execução[(A/D)+(C/D)] = E |  |  |  | 28.04
Custo Direto Total(B+E) |  |  |  | 50.38
Bonificações e Despesas Indiretas - BDI |  |  | 31.01 | 15.62
CUSTO UNITÁRIO (Adotado) |  |  |  | 66
Orçamento: 1654501 - CONSTRUÇÃO DO ANEXO DA UMEF ALGER RIBEIRO BOSSOIS, EM CIDADE DA BARRA, VILA VELHA - ES
Órgão Cliente: SEMED |  |  | Órgão Gerente: SEMOPE |  |  | Data Base: Setembro/2025
Planilha: 1 - CONSTRUÇÃO DO ANEXO DA UMEF ALGER RIBEIRO BOSSOIS, EM CIDADE DA BARRA, VILA VELHA - ES
Item: 040805 - Piso vinílico semi-flexível em placas, padrão liso, espessura 3,2 mm, fixado com cola | [6 empty] | Unidade: m2
Base: LOCAL |  | Código Base: '4342.000219 |  | Fonte: PRÓPRIA |  |  | Versão: 1
MÃO DE OBRA | Unid | Código | Coefic. | C. Prod. | Pr. Prod. | Pr. Improd. | Pr. Unit. | Fator Ac. | Subtotal
AJUDANTE (AJUDANTE PRATICO - SINDUSCON) (LABOR) | H | '010101 | 0.085 | 1 | 8.53 | 0 | 21.95 | - | 1.866
PEDREIRO (OFICIAL - SINDUSCON) (LABOR) | H | '010139 | 0.171 | 1 | 10.12 | 0 | 26.04 | - | 4.453
SubTotal: | [8 empty] | 6.32
MATERIAL | Unid | Código | Coefic. | C. Prod. | Pr. Prod. | Pr. Improd. | Pr. Unit. | Fator Ac. | Subtotal
ADESIVO ACRILICO DE BASE AQUOSA / COLA DE CONTATO (SINAPI) | KG | '00004791 | 0.095 | 1 | 55.1 | 0 | 55.1 | - | 5.235
PLACA VINILICA SEMIFLEXIVEL PARA PISOS, E = 3,2 MM, 30 X 30 CM (SEM COLOCACAO) (SINAPI) | M2 | '00004792 | 1.11 | 1 | 156.92 | 0 | 156.92 | - | 174.181
SubTotal: | [8 empty] | 179.42
RESUMO
DISCRIMINAÇÃO |  |  | TAXA(%) | VALORES
Mão-de-Obra(A) |  |  | 157.27 | 6.31
Materiais(B) |  |  |  | 179.41
Equipamentos(C) |  |  |  | 0
Produção da Equipe(D) |  |  |  | 1
Custo Horário Total(A+C) |  |  |  | 6.32
Custo Unitário da Execução[(A/D)+(C/D)] = E |  |  |  | 6.32
Custo Direto Total(B+E) |  |  |  | 185.74
Bonificações e Despesas Indiretas - BDI |  |  | 31.01 | 57.6
CUSTO UNITÁRIO (Adotado) |  |  |  | 243.34
Orçamento: 1654501 - CONSTRUÇÃO DO ANEXO DA UMEF ALGER RIBEIRO BOSSOIS, EM CIDADE DA BARRA, VILA VELHA - ES
Órgão Cliente: SEMED |  |  | Órgão Gerente: SEMOPE |  |  | Data Base: Setembro/2025
Planilha: 1 - CONSTRUÇÃO DO ANEXO DA UMEF ALGER RIBEIRO BOSSOIS, EM CIDADE DA BARRA, VILA VELHA - ES
Item: 040806 - Soleira de granito esp. 2 cm e largura de 15 cm | [6 empty] | Unidade: m
Base: LABOR - 2024 |  | Código Base: '130308 |  | Fonte: LABOR |  |  | Versão: 1
MÃO DE OBRA | Unid | Código | Coefic. | C. Prod. | Pr. Prod. | Pr. Improd. | Pr. Unit. | Fator Ac. | Subtotal
PEDREIRO (OFICIAL - SINDUSCON) (LABOR) | H | '010139 | 0.4 | 1 | 10.12 | 0 | 26.04 | - | 10.416
SERVENTE (AUXILIAR DE OBRAS - SINDUSCON) (LABOR) | H | '010146 | 0.44 | 1 | 7.65 | 0 | 19.68 | - | 8.659
SubTotal: | [8 empty] | 19.08
MATERIAL | Unid | Código | Coefic. | C. Prod. | Pr. Prod. | Pr. Improd. | Pr. Unit. | Fator Ac. | Subtotal
AREIA LAVADA MEDIA (LABOR) | M3 | '020503 | 0.0046 | 1 | 152 | 0 | 152 | - | 0.699
CAL HIDRATADO P/ ARGAMASSA CH III (LABOR) | KG | '020505 | 0.68 | 1 | 1.07 | 0 | 1.07 | - | 0.728
CIMENTO PORTLAND CP III - 40 (LABOR) | KG | '020508 | 1.37 | 1 | 0.59 | 0 | 0.59 | - | 0.808
SOLEIRA GRANITO CINZA ANDORINHA ESP=2CM,L=15CM (LABOR) | M | '036034 | 1 | 1 | 29.35 | 0 | 29.35 | - | 29.35
SubTotal: | [8 empty] | 31.58
RESUMO
DISCRIMINAÇÃO |  |  | TAXA(%) | VALORES
Mão-de-Obra(A) |  |  | 157.27 | 19.06
Materiais(B) |  |  |  | 31.56
Equipamentos(C) |  |  |  | 0
Produção da Equipe(D) |  |  |  | 1
Custo Horário Total(A+C) |  |  |  | 19.08
Custo Unitário da Execução[(A/D)+(C/D)] = E |  |  |  | 19.08
Custo Direto Total(B+E) |  |  |  | 50.67
Bonificações e Despesas Indiretas - BDI |  |  | 31.01 | 15.71
CUSTO UNITÁRIO (Adotado) |  |  |  | 66.38
Orçamento: 1654501 - CONSTRUÇÃO DO ANEXO DA UMEF ALGER RIBEIRO BOSSOIS, EM CIDADE DA BARRA, VILA VELHA - ES
Órgão Cliente: SEMED |  |  | Órgão Gerente: SEMOPE |  |  | Data Base: Setembro/2025
Planilha: 1 - CONSTRUÇÃO DO ANEXO DA UMEF ALGER RIBEIRO BOSSOIS, EM CIDADE DA BARRA, VILA VELHA - ES
Item: 040807 - Roda parede em granito cinza andorinha 7x2cm, com acabamento abaulado nos dois lados | [6 empty] | Unidade: m
Base: LABOR - 2024 |  | Código Base: '120227 |  | Fonte: LABOR |  |  | Versão: 1
MÃO DE OBRA | Unid | Código | Coefic. | C. Prod. | Pr. Prod. | Pr. Improd. | Pr. Unit. | Fator Ac. | Subtotal
GRANITEIRO/MARMORISTA (OFICIAL - SINDUSCON) (LABOR) | H | '010124 | 0.51 | 1 | 10.12 | 0 | 26.04 | - | 13.28
SERVENTE (AUXILIAR DE OBRAS - SINDUSCON) (LABOR) | H | '010146 | 0.75 | 1 | 7.65 | 0 | 19.68 | - | 14.76
SubTotal: | [8 empty] | 28.04
MATERIAL | Unid | Código | Coefic. | C. Prod. | Pr. Prod. | Pr. Improd. | Pr. Unit. | Fator Ac. | Subtotal
AREIA LAVADA MEDIA (LABOR) | M3 | '020503 | 0.00826 | 1 | 152 | 0 | 152 | - | 1.256
CAL HIDRATADO P/ ARGAMASSA CH III (LABOR) | KG | '020505 | 0.308 | 1 | 1.07 | 0 | 1.07 | - | 0.33
CIMENTO PORTLAND CP III - 40 (LABOR) | KG | '020508 | 1.19 | 1 | 0.59 | 0 | 0.59 | - | 0.702
CIMENTO BRANCO NAO ESTRUTURAL (LABOR) | KG | '020509 | 0.5 | 1 | 4.22 | 0 | 4.22 | - | 2.11
RODA PAREDE GRAN CINZA AND 7X2CM ACAB 2 LADOS (LABOR) | M | '033599 | 1.05 | 1 | 18.73 | 0 | 18.73 | - | 19.667
SubTotal: | [8 empty] | 24.06
RESUMO
DISCRIMINAÇÃO |  |  | TAXA(%) | VALORES
Mão-de-Obra(A) |  |  | 157.27 | 28.03
Materiais(B) |  |  |  | 24.04
Equipamentos(C) |  |  |  | 0
Produção da Equipe(D) |  |  |  | 1
Custo Horário Total(A+C) |  |  |  | 28.04
Custo Unitário da Execução[(A/D)+(C/D)] = E |  |  |  | 28.04
Custo Direto Total(B+E) |  |  |  | 52.11
Bonificações e Despesas Indiretas - BDI |  |  | 31.01 | 16.16
CUSTO UNITÁRIO (Adotado) |  |  |  | 68.27
Orçamento: 1654501 - CONSTRUÇÃO DO ANEXO DA UMEF ALGER RIBEIRO BOSSOIS, EM CIDADE DA BARRA, VILA VELHA - ES
Órgão Cliente: SEMED |  |  | Órgão Gerente: SEMOPE |  |  | Data Base: Setembro/2025
Planilha: 1 - CONSTRUÇÃO DO ANEXO DA UMEF ALGER RIBEIRO BOSSOIS, EM CIDADE DA BARRA, VILA VELHA - ES
Item: 040808 - Impermeabilizimpermeabilização de superfície com argamassa polimérica / membrana acrílica, 4 demãos, reforçada com véu de poliéster (mav). | [6 empty] | Unidade: m2
Base: LOCAL |  | Código Base: '4342.000220 |  | Fonte: PRÓPRIA |  |  | Versão: 1
MÃO DE OBRA | Unid | Código | Coefic. | C. Prod. | Pr. Prod. | Pr. Improd. | Pr. Unit. | Fator Ac. | Subtotal
AJUDANTE (AJUDANTE PRATICO - SINDUSCON) (LABOR) | H | '010101 | 0.2228 | 1 | 8.53 | 0 | 21.95 | - | 4.89
IMPERMEABILIZADOR (OFICIAL PLENO - SINDUSCON) (LABOR) | H | '010103 | 0.9881 | 1 | 11.92 | 0 | 30.67 | - | 30.305
SubTotal: | [8 empty] | 35.2
MATERIAL | Unid | Código | Coefic. | C. Prod. | Pr. Prod. | Pr. Improd. | Pr. Unit. | Fator Ac. | Subtotal
ARGAMASSA POLIMERICA IMPERMEABILIZANTE SEMIFLEXIVEL, BICOMPONENTE, A BASE DE CIMENTO E ADITIVOS (SINAPI) | KG | '00000135 | 4.6154 | 1 | 3.01 | 0 | 3.01 | - | 13.892
VEU DE POLIESTER PARA IMPERMEABILIZACAO (SINAPI) | M2 | '00004030 | 1.3513 | 1 | 7.8 | 0 | 7.8 | - | 10.54
SubTotal: | [8 empty] | 24.43
RESUMO
DISCRIMINAÇÃO |  |  | TAXA(%) | VALORES
Mão-de-Obra(A) |  |  | 157.27 | 35.17
Materiais(B) |  |  |  | 24.43
Equipamentos(C) |  |  |  | 0
Produção da Equipe(D) |  |  |  | 1
Custo Horário Total(A+C) |  |  |  | 35.2
Custo Unitário da Execução[(A/D)+(C/D)] = E |  |  |  | 35.2
Custo Direto Total(B+E) |  |  |  | 59.63
Bonificações e Despesas Indiretas - BDI |  |  | 31.01 | 18.49
CUSTO UNITÁRIO (Adotado) |  |  |  | 78.12
Orçamento: 1654501 - CONSTRUÇÃO DO ANEXO DA UMEF ALGER RIBEIRO BOSSOIS, EM CIDADE DA BARRA, VILA VELHA - ES
Órgão Cliente: SEMED |  |  | Órgão Gerente: SEMOPE |  |  | Data Base: Setembro/2025
Planilha: 1 - CONSTRUÇÃO DO ANEXO DA UMEF ALGER RIBEIRO BOSSOIS, EM CIDADE DA BARRA, VILA VELHA - ES
Item: 040901 - Forro de gesso acabamento tipo liso | [6 empty] | Unidade: m2
Base: LABOR - 2024 |  | Código Base: '110201 |  | Fonte: LABOR |  |  | Versão: 1
MATERIAL | Unid | Código | Coefic. | C. Prod. | Pr. Prod. | Pr. Improd. | Pr. Unit. | Fator Ac. | Subtotal
FORRO DE GESSO COLOCADO, ACABAMENTO TIPO LISO (LABOR) | M2 | '034005 | 1 | 1 | 52.1 | 0 | 52.1 | - | 52.1
SubTotal: | [8 empty] | 52.1
RESUMO
DISCRIMINAÇÃO |  |  | TAXA(%) | VALORES
Mão-de-Obra(A) |  |  | 157.27 | 0
Materiais(B) |  |  |  | 52.1
Equipamentos(C) |  |  |  | 0
Produção da Equipe(D) |  |  |  | 1
Custo Horário Total(A+C) |  |  |  | 0
Custo Unitário da Execução[(A/D)+(C/D)] = E |  |  |  | 0
Custo Direto Total(B+E) |  |  |  | 52.1
Bonificações e Despesas Indiretas - BDI |  |  | 31.01 | 16.16
CUSTO UNITÁRIO (Adotado) |  |  |  | 68.26
Orçamento: 1654501 - CONSTRUÇÃO DO ANEXO DA UMEF ALGER RIBEIRO BOSSOIS, EM CIDADE DA BARRA, VILA VELHA - ES
Órgão Cliente: SEMED |  |  | Órgão Gerente: SEMOPE |  |  | Data Base: Setembro/2025
Planilha: 1 - CONSTRUÇÃO DO ANEXO DA UMEF ALGER RIBEIRO BOSSOIS, EM CIDADE DA BARRA, VILA VELHA - ES
Item: 040902 - Chapisco com argamassa de cimento e areia média ou grossa lavada no traço 1:3, espessura 5 mm | [6 empty] | Unidade: m2
Base: LABOR - 2024 |  | Código Base: '110101 |  | Fonte: LABOR |  |  | Versão: 1
MÃO DE OBRA | Unid | Código | Coefic. | C. Prod. | Pr. Prod. | Pr. Improd. | Pr. Unit. | Fator Ac. | Subtotal
PEDREIRO (OFICIAL - SINDUSCON) (LABOR) | H | '010139 | 0.25 | 1 | 10.12 | 0 | 26.04 | - | 6.51
SERVENTE (AUXILIAR DE OBRAS - SINDUSCON) (LABOR) | H | '010146 | 0.31 | 1 | 7.65 | 0 | 19.68 | - | 6.101
SubTotal: | [8 empty] | 12.61
MATERIAL | Unid | Código | Coefic. | C. Prod. | Pr. Prod. | Pr. Improd. | Pr. Unit. | Fator Ac. | Subtotal
AREIA LAVADA MEDIA (LABOR) | M3 | '020503 | 0.0072 | 1 | 152 | 0 | 152 | - | 1.094
CIMENTO PORTLAND CP III - 40 (LABOR) | KG | '020508 | 2.92 | 1 | 0.59 | 0 | 0.59 | - | 1.723
SubTotal: | [8 empty] | 2.82
RESUMO
DISCRIMINAÇÃO |  |  | TAXA(%) | VALORES
Mão-de-Obra(A) |  |  | 157.27 | 12.6
Materiais(B) |  |  |  | 2.81
Equipamentos(C) |  |  |  | 0
Produção da Equipe(D) |  |  |  | 1
Custo Horário Total(A+C) |  |  |  | 12.61
Custo Unitário da Execução[(A/D)+(C/D)] = E |  |  |  | 12.61
Custo Direto Total(B+E) |  |  |  | 15.43
Bonificações e Despesas Indiretas - BDI |  |  | 31.01 | 4.78
CUSTO UNITÁRIO (Adotado) |  |  |  | 20.21
Orçamento: 1654501 - CONSTRUÇÃO DO ANEXO DA UMEF ALGER RIBEIRO BOSSOIS, EM CIDADE DA BARRA, VILA VELHA - ES
Órgão Cliente: SEMED |  |  | Órgão Gerente: SEMOPE |  |  | Data Base: Setembro/2025
Planilha: 1 - CONSTRUÇÃO DO ANEXO DA UMEF ALGER RIBEIRO BOSSOIS, EM CIDADE DA BARRA, VILA VELHA - ES
Item: 040903 - Reboco tipo paulista de argamassa de cimento, cal hidratada CH1 e areia lavada traço 1:0.5:6, espessura 25 mm | [6 empty] | Unidade: m2
Base: LABOR - 2024 |  | Código Base: '110302 |  | Fonte: LABOR |  |  | Versão: 1
MÃO DE OBRA | Unid | Código | Coefic. | C. Prod. | Pr. Prod. | Pr. Improd. | Pr. Unit. | Fator Ac. | Subtotal
PEDREIRO (OFICIAL - SINDUSCON) (LABOR) | H | '010139 | 1.4 | 1 | 10.12 | 0 | 26.04 | - | 36.456
SERVENTE (AUXILIAR DE OBRAS - SINDUSCON) (LABOR) | H | '010146 | 1.4625 | 1 | 7.65 | 0 | 19.68 | - | 28.782
SubTotal: | [8 empty] | 65.24
MATERIAL | Unid | Código | Coefic. | C. Prod. | Pr. Prod. | Pr. Improd. | Pr. Unit. | Fator Ac. | Subtotal
AREIA LAVADA MEDIA (LABOR) | M3 | '020503 | 0.029 | 1 | 152 | 0 | 152 | - | 4.408
CAL HIDRATADO P/ ARGAMASSA CH III (LABOR) | KG | '020505 | 1.45 | 1 | 1.07 | 0 | 1.07 | - | 1.552
CIMENTO PORTLAND CP III - 40 (LABOR) | KG | '020508 | 5.6 | 1 | 0.59 | 0 | 0.59 | - | 3.304
SubTotal: | [8 empty] | 9.26
RESUMO
DISCRIMINAÇÃO |  |  | TAXA(%) | VALORES
Mão-de-Obra(A) |  |  | 157.27 | 65.22
Materiais(B) |  |  |  | 9.25
Equipamentos(C) |  |  |  | 0
Produção da Equipe(D) |  |  |  | 1
Custo Horário Total(A+C) |  |  |  | 65.24
Custo Unitário da Execução[(A/D)+(C/D)] = E |  |  |  | 65.24
Custo Direto Total(B+E) |  |  |  | 74.5
Bonificações e Despesas Indiretas - BDI |  |  | 31.01 | 23.1
CUSTO UNITÁRIO (Adotado) |  |  |  | 97.6
Orçamento: 1654501 - CONSTRUÇÃO DO ANEXO DA UMEF ALGER RIBEIRO BOSSOIS, EM CIDADE DA BARRA, VILA VELHA - ES
Órgão Cliente: SEMED |  |  | Órgão Gerente: SEMOPE |  |  | Data Base: Setembro/2025
Planilha: 1 - CONSTRUÇÃO DO ANEXO DA UMEF ALGER RIBEIRO BOSSOIS, EM CIDADE DA BARRA, VILA VELHA - ES
Item: 040904 - Emassamento de paredes e forros, com duas demãos de massa acrílica premium, referência Suvinil, Coral ou Sherwin Williams ou equivalente, inclusive uma demão de liquido selador acrílico, referência Suvinil, Coral ou Metalatex ou equivalente | [6 empty] | Unidade: m2
Base: LABOR - 2024 |  | Código Base: '190103 |  | Fonte: LABOR |  |  | Versão: 1
MÃO DE OBRA | Unid | Código | Coefic. | C. Prod. | Pr. Prod. | Pr. Improd. | Pr. Unit. | Fator Ac. | Subtotal
AJUDANTE (AJUDANTE PRATICO - SINDUSCON) (LABOR) | H | '010101 | 0.25 | 1 | 8.53 | 0 | 21.95 | - | 5.487
PINTOR (OFICIAL - SINDUSCON) (LABOR) | H | '010140 | 0.35 | 1 | 10.12 | 0 | 26.04 | - | 9.114
SubTotal: | [8 empty] | 14.6
MATERIAL | Unid | Código | Coefic. | C. Prod. | Pr. Prod. | Pr. Improd. | Pr. Unit. | Fator Ac. | Subtotal
SELADOR ACRILICO - SUVINIL, CORAL OU EQUIVALENTE (LABOR) | L | '037519 | 0.12 | 1 | 10.48 | 0 | 10.48 | - | 1.258
LIXA PARA MADEIRA/MASSA Nº 150 (LABOR) | UN | '038013 | 0.5 | 1 | 0.88 | 0 | 0.88 | - | 0.44
MASSA ACRILICA A BASE D'AGUA - SUVINIL, CORAL OU EQUIVALENTE (LABOR) | KG | '038014 | 0.7 | 1 | 10.82 | 0 | 10.82 | - | 7.574
SubTotal: | [8 empty] | 9.27
RESUMO
DISCRIMINAÇÃO |  |  | TAXA(%) | VALORES
Mão-de-Obra(A) |  |  | 157.27 | 12.84
Materiais(B) |  |  |  | 8.01
Equipamentos(C) |  |  |  | 0
Produção da Equipe(D) |  |  |  | 1
Custo Horário Total(A+C) |  |  |  | 14.6
Custo Unitário da Execução[(A/D)+(C/D)] = E |  |  |  | 14.6
Custo Direto Total(B+E) |  |  |  | 23.87
Bonificações e Despesas Indiretas - BDI |  |  | 31.01 | 7.4
CUSTO UNITÁRIO (Adotado) |  |  |  | 31.27
Orçamento: 1654501 - CONSTRUÇÃO DO ANEXO DA UMEF ALGER RIBEIRO BOSSOIS, EM CIDADE DA BARRA, VILA VELHA - ES
Órgão Cliente: SEMED |  |  | Órgão Gerente: SEMOPE |  |  | Data Base: Setembro/2025
Planilha: 1 - CONSTRUÇÃO DO ANEXO DA UMEF ALGER RIBEIRO BOSSOIS, EM CIDADE DA BARRA, VILA VELHA - ES
Item: 040905 - Pintura em paredes e forros, aplicação manual, com três demão de tinta látex acrílico premium, referência Coral e Metalatex, inclusive uma demão de liquido selador acrílico, referência Suvinil, Coral ou Metalatex ou equivalente | [6 empty] | Unidade: m2
Base: LABOR - 2024 |  | Código Base: '190106 |  | Fonte: LABOR |  |  | Versão: 1
MÃO DE OBRA | Unid | Código | Coefic. | C. Prod. | Pr. Prod. | Pr. Improd. | Pr. Unit. | Fator Ac. | Subtotal
AJUDANTE (AJUDANTE PRATICO - SINDUSCON) (LABOR) | H | '010101 | 0.4 | 1 | 8.53 | 0 | 21.95 | - | 8.78
PINTOR (OFICIAL - SINDUSCON) (LABOR) | H | '010140 | 0.5 | 1 | 10.12 | 0 | 26.04 | - | 13.02
SubTotal: | [8 empty] | 21.8
MATERIAL | Unid | Código | Coefic. | C. Prod. | Pr. Prod. | Pr. Improd. | Pr. Unit. | Fator Ac. | Subtotal
TINTA LATEX ACRILICA FOSCA - LINHA PREMIUM (LABOR) | L | '037514 | 0.24 | 1 | 25.88 | 0 | 25.88 | - | 6.211
SELADOR ACRILICO - SUVINIL, CORAL OU EQUIVALENTE (LABOR) | L | '037519 | 0.12 | 1 | 10.48 | 0 | 10.48 | - | 1.258
LIXA PARA MADEIRA/MASSA Nº 150 (LABOR) | UN | '038013 | 0.25 | 1 | 0.88 | 0 | 0.88 | - | 0.22
SubTotal: | [8 empty] | 7.69
RESUMO
DISCRIMINAÇÃO |  |  | TAXA(%) | VALORES
Mão-de-Obra(A) |  |  | 157.27 | 20.03
Materiais(B) |  |  |  | 6.43
Equipamentos(C) |  |  |  | 0
Produção da Equipe(D) |  |  |  | 1
Custo Horário Total(A+C) |  |  |  | 21.8
Custo Unitário da Execução[(A/D)+(C/D)] = E |  |  |  | 21.8
Custo Direto Total(B+E) |  |  |  | 29.49
Bonificações e Despesas Indiretas - BDI |  |  | 31.01 | 9.14
CUSTO UNITÁRIO (Adotado) |  |  |  | 38.63
Orçamento: 1654501 - CONSTRUÇÃO DO ANEXO DA UMEF ALGER RIBEIRO BOSSOIS, EM CIDADE DA BARRA, VILA VELHA - ES
Órgão Cliente: SEMED |  |  | Órgão Gerente: SEMOPE |  |  | Data Base: Setembro/2025
Planilha: 1 - CONSTRUÇÃO DO ANEXO DA UMEF ALGER RIBEIRO BOSSOIS, EM CIDADE DA BARRA, VILA VELHA - ES
Item: 041001 - Porta de abrir tipo veneziana em alumínio anodizado, linha 25, completa, incl. puxador com tranca, caixilho, alizar e contramarco | [6 empty] | Unidade: m2
Base: LABOR - 2024 |  | Código Base: '071704 |  | Fonte: LABOR |  |  | Versão: 1
MÃO DE OBRA | Unid | Código | Coefic. | C. Prod. | Pr. Prod. | Pr. Improd. | Pr. Unit. | Fator Ac. | Subtotal
PEDREIRO (OFICIAL - SINDUSCON) (LABOR) | H | '010139 | 1.5 | 1 | 10.12 | 0 | 26.04 | - | 39.06
SERVENTE (AUXILIAR DE OBRAS - SINDUSCON) (LABOR) | H | '010146 | 1 | 1 | 7.65 | 0 | 19.68 | - | 19.68
SubTotal: | [8 empty] | 58.74
MATERIAL | Unid | Código | Coefic. | C. Prod. | Pr. Prod. | Pr. Improd. | Pr. Unit. | Fator Ac. | Subtotal
AREIA LAVADA MEDIA (LABOR) | M3 | '020503 | 0.005 | 1 | 152 | 0 | 152 | - | 0.76
CIMENTO PORTLAND CP III - 40 (LABOR) | KG | '020508 | 1.94 | 1 | 0.59 | 0 | 0.59 | - | 1.145
PORTA ABRIR VENEZIANA ALUM ANOD NATURAL LINHA 25/SUPREMA (LABOR) | M2 | '030868 | 1 | 1 | 848.28 | 0 | 848.28 | - | 848.28
SubTotal: | [8 empty] | 850.18
RESUMO
DISCRIMINAÇÃO |  |  | TAXA(%) | VALORES
Mão-de-Obra(A) |  |  | 157.27 | 58.72
Materiais(B) |  |  |  | 850.18
Equipamentos(C) |  |  |  | 0
Produção da Equipe(D) |  |  |  | 1
Custo Horário Total(A+C) |  |  |  | 58.74
Custo Unitário da Execução[(A/D)+(C/D)] = E |  |  |  | 58.74
Custo Direto Total(B+E) |  |  |  | 908.93
Bonificações e Despesas Indiretas - BDI |  |  | 31.01 | 281.86
CUSTO UNITÁRIO (Adotado) |  |  |  | 1190.79
Orçamento: 1654501 - CONSTRUÇÃO DO ANEXO DA UMEF ALGER RIBEIRO BOSSOIS, EM CIDADE DA BARRA, VILA VELHA - ES
Órgão Cliente: SEMED |  |  | Órgão Gerente: SEMOPE |  |  | Data Base: Setembro/2025
Planilha: 1 - CONSTRUÇÃO DO ANEXO DA UMEF ALGER RIBEIRO BOSSOIS, EM CIDADE DA BARRA, VILA VELHA - ES
Item: 041002 - Porta de abrir com mola hidráulica, em vidro temperado, 2 folhas de 80x210 cm, espessura de 10mm, inclusive acessórios - fornecimento e instalação | [6 empty] | Unidade: und
Base: LOCAL |  | Código Base: '4342.000221 |  | Fonte: PRÓPRIA |  |  | Versão: 1
MÃO DE OBRA | Unid | Código | Coefic. | C. Prod. | Pr. Prod. | Pr. Improd. | Pr. Unit. | Fator Ac. | Subtotal
SERVENTE (AUXILIAR DE OBRAS - SINDUSCON) (LABOR) | H | '010146 | 6.57 | 1 | 7.65 | 0 | 19.68 | - | 129.298
VIDRACEIRO (OFICIAL - SINDUSCON) (LABOR) | H | '010290 | 6.76 | 1 | 10.12 | 0 | 26.04 | - | 176.03
SubTotal: | [8 empty] | 305.33
MATERIAL | Unid | Código | Coefic. | C. Prod. | Pr. Prod. | Pr. Improd. | Pr. Unit. | Fator Ac. | Subtotal
CONJ. DE FERRAGENS PARA PORTA DE VIDRO TEMPERADO, EM ZAMAC CROMADO, CONTEMPLANDO DOBRADICA INF., DOBRADICA SUP., PIVO PARA DOBRADICA INF., PIVO PARA DOBRADICA SUP., FECHADURA CENTRAL EM ZAMC. CROMADO, CONTRA FECHADURA DE PRESSAO (SINAPI) | CJ | '00003104 | 2 | 1 | 141.19 | 0 | 141.19 | - | 282.38
VIDRO TEMPERADO INCOLOR PARA PORTA DE ABRIR, E = 10 MM (SEM FERRAGENS E SEM COLOCACAO) (SINAPI) | M2 | '00005031 | 3.36 | 1 | 526 | 0 | 526 | - | 1767.36
MOLA HIDRAULICA DE PISO, PARA PORTAS DE ATE 1100 MM E PESO DE ATE 120 KG, COM CORPO EM ACO INOX (SINAPI) | UN | '00011499 | 2 | 1 | 760.91 | 0 | 760.91 | - | 1521.82
PUXADOR TUBULAR RETO DUPLO, EM ALUMINIO CROMADO, COMPRIMENTO DE APROX 400 MM E DIAMETRO DE 25 MM (1") (SINAPI) | UN | '00038168 | 2 | 1 | 140.77 | 0 | 140.77 | - | 281.54
SubTotal: | [8 empty] | 3853.1
RESUMO
DISCRIMINAÇÃO |  |  | TAXA(%) | VALORES
Mão-de-Obra(A) |  |  | 157.27 | 305.25
Materiais(B) |  |  |  | 3853.1
Equipamentos(C) |  |  |  | 0
Produção da Equipe(D) |  |  |  | 1
Custo Horário Total(A+C) |  |  |  | 305.33
Custo Unitário da Execução[(A/D)+(C/D)] = E |  |  |  | 305.33
Custo Direto Total(B+E) |  |  |  | 4158.43
Bonificações e Despesas Indiretas - BDI |  |  | 31.01 | 1289.53
CUSTO UNITÁRIO (Adotado) |  |  |  | 5447.96
Orçamento: 1654501 - CONSTRUÇÃO DO ANEXO DA UMEF ALGER RIBEIRO BOSSOIS, EM CIDADE DA BARRA, VILA VELHA - ES
Órgão Cliente: SEMED |  |  | Órgão Gerente: SEMOPE |  |  | Data Base: Setembro/2025
Planilha: 1 - CONSTRUÇÃO DO ANEXO DA UMEF ALGER RIBEIRO BOSSOIS, EM CIDADE DA BARRA, VILA VELHA - ES
Item: 041003 - Porta em madeira de lei tipo angelim pedra ou equivalente,esp. 30 a 35mm c/ enchimento em madeira 1a qualidade, tipo sarrafeada para pintura, inclusive alizares, dobradiças e fechadura tipo alavanca em latão cromado LaFonte ou equivalente, exclusive marco, nas dimensões: 0,90 x 2,10 m | [6 empty] | Unidade: und
Base: LABOR - 2024 |  | Código Base: '061304 |  | Fonte: LABOR |  |  | Versão: 1
MÃO DE OBRA | Unid | Código | Coefic. | C. Prod. | Pr. Prod. | Pr. Improd. | Pr. Unit. | Fator Ac. | Subtotal
AJUDANTE (AJUDANTE PRATICO - SINDUSCON) (LABOR) | H | '010101 | 2.85 | 1 | 8.53 | 0 | 21.95 | - | 62.558
CARPINTEIRO (OFICIAL - SINDUSCON) (LABOR) | H | '010111 | 3.85 | 1 | 10.12 | 0 | 26.04 | - | 100.254
SERVENTE (AUXILIAR DE OBRAS - SINDUSCON) (LABOR) | H | '010146 | 0.9 | 1 | 7.65 | 0 | 19.68 | - | 17.712
SubTotal: | [8 empty] | 180.52
MATERIAL | Unid | Código | Coefic. | C. Prod. | Pr. Prod. | Pr. Improd. | Pr. Unit. | Fator Ac. | Subtotal
PREGO - PRECO MEDIO DAS BITOLAS (LABOR) | KG | '026560 | 0.26 | 1 | 13.66 | 0 | 13.66 | - | 3.552
PORTA MADEIRA DE LEI LISA MEDIA SARRAFEADA ESP 30 MM 0.9X2.1M P/ PINTURA (LABOR) | UN | '030213 | 1 | 1 | 313.17 | 0 | 313.17 | - | 313.17
ALIZAR / GUARNICAO EM MAD DE LEI 5X2.5CM (LABOR) | M | '030496 | 11 | 1 | 29.33 | 0 | 29.33 | - | 322.63
FECHADURA ALAVANCA E CHAVE YALE (LABOR) | UN | '031517 | 1 | 1 | 86.47 | 0 | 86.47 | - | 86.47
DOBRADICA EM LATAO CROMADO 3 X 2.1/2" C/ PARAFUSO (LABOR) | UN | '031601 | 3 | 1 | 53.78 | 0 | 53.78 | - | 161.34
SubTotal: | [8 empty] | 887.16
RESUMO
DISCRIMINAÇÃO |  |  | TAXA(%) | VALORES
Mão-de-Obra(A) |  |  | 157.27 | 42.78
Materiais(B) |  |  |  | 315.9
Equipamentos(C) |  |  |  | 0
Produção da Equipe(D) |  |  |  | 1
Custo Horário Total(A+C) |  |  |  | 180.52
Custo Unitário da Execução[(A/D)+(C/D)] = E |  |  |  | 180.52
Custo Direto Total(B+E) |  |  |  | 1067.68
Bonificações e Despesas Indiretas - BDI |  |  | 31.01 | 331.09
CUSTO UNITÁRIO (Adotado) |  |  |  | 1398.77
Orçamento: 1654501 - CONSTRUÇÃO DO ANEXO DA UMEF ALGER RIBEIRO BOSSOIS, EM CIDADE DA BARRA, VILA VELHA - ES
Órgão Cliente: SEMED |  |  | Órgão Gerente: SEMOPE |  |  | Data Base: Setembro/2025
Planilha: 1 - CONSTRUÇÃO DO ANEXO DA UMEF ALGER RIBEIRO BOSSOIS, EM CIDADE DA BARRA, VILA VELHA - ES
Item: 041004 - Porta de abrir em madeira de lei lisa, 0.90 x 2.10 m, para sanitário de deficiente físico (inclusive marco, batente, ferragens, fechadura, suporte e chapa de alumínio e=1mm, e alizar). Fornecimento e instalação. Tudo incluído. | [6 empty] | Unidade: und
Base: LOCAL |  | Código Base: '4342.000222 |  | Fonte: PRÓPRIA |  |  | Versão: 1
MÃO DE OBRA | Unid | Código | Coefic. | C. Prod. | Pr. Prod. | Pr. Improd. | Pr. Unit. | Fator Ac. | Subtotal
AJUDANTE (AJUDANTE PRATICO - SINDUSCON) (LABOR) | H | '010101 | 1.374 | 1 | 8.53 | 0 | 21.95 | - | 30.159
CARPINTEIRO (OFICIAL - SINDUSCON) (LABOR) | H | '010111 | 6.498 | 1 | 10.12 | 0 | 26.04 | - | 169.208
SERVENTE (AUXILIAR DE OBRAS - SINDUSCON) (LABOR) | H | '010146 | 3.79 | 1 | 7.65 | 0 | 19.68 | - | 74.587
SubTotal: | [8 empty] | 273.95
MATERIAL | Unid | Código | Coefic. | C. Prod. | Pr. Prod. | Pr. Improd. | Pr. Unit. | Fator Ac. | Subtotal
BARRA APOIO RETA INOX 40CM ACCESS - JACKWAL OU EQUIVALENTE (LABOR) | UN | '028267 | 2 | 1 | 95.46 | 0 | 95.46 | - | 190.92
ALIZAR / GUARNICAO EM MAD DE LEI 5.0 X 1.5 CM (LABOR) | M | '030106 | 5.1 | 1 | 19.07 | 0 | 19.07 | - | 97.257
PORTA MADEIRA DE LEI LISA MEDIA SARRAFEADA ESP 30 MM 0.9X2.1M P/ PINTURA (LABOR) | UN | '030213 | 1 | 1 | 313.17 | 0 | 313.17 | - | 313.17
FECH COM MAÇANETA TIPO ALAVANCA E CHAVE TIPO COMUM (LABOR) | UN | '031813 | 1 | 1 | 76.85 | 0 | 76.85 | - | 76.85
CHAPA ACO INOX 304 Nº 22 (1/32" - 0,79MM) ACABAMENTO NATURAL (LABOR) | M2 | '078423 | 0.72 | 1 | 240.25 | 0 | 240.25 | - | 172.98
BATENTE / PORTAL / ADUELA / MARCO EM MADEIRA MACICA COM REBAIXO, E = *3* CM, L = *14* CM, PARA PORTAS DE GIRO DE *60 CM A 120* CM X *210* CM, CEDRINHO / ANGELIM COMERCIAL / TAURI / CURUPIXA / PEROBA / CUMARU OU EQUIVALENTE DA REGIAO (NAO INCLUI ALIZARES) (SINAPI) | JG | '00000183 | 1 | 1 | 187.5 | 0 | 187.5 | - | 187.5
AREIA MEDIA - POSTO JAZIDA/FORNECEDOR (RETIRADO NA JAZIDA, SEM TRANSPORTE) (SINAPI) | M3 | '00000370 | 0.108 | 1 | 90 | 0 | 90 | - | 9.72
COLA A BASE DE RESINA SINTETICA PARA CHAPA DE LAMINADO MELAMINICO E OUTROS (SINAPI) | KG | '00001339 | 1 | 1 | 44.31 | 0 | 44.31 | - | 44.31
CIMENTO PORTLAND COMPOSTO CP II-32 (SINAPI) | KG | '00001379 | 4.52 | 1 | 0.66 | 0 | 0.66 | - | 2.983
DOBRADICA EM ACO/FERRO, 3" X 2 1/2", E= 1,9 A 2 MM, SEM ANEL, CROMADO OU ZINCADO, TAMPA BOLA, COM PARAFUSOS (SINAPI) | UN | '00002420 | 3 | 1 | 14.57 | 0 | 14.57 | - | 43.71
PREGO DE ACO POLIDO COM CABECA 18 X 30 (2 3/4 X 10) (SINAPI) | KG | '00005075 | 0.004 | 1 | 21.14 | 0 | 21.14 | - | 0.085
SubTotal: | [8 empty] | 1139.48
RESUMO
DISCRIMINAÇÃO |  |  | TAXA(%) | VALORES
Mão-de-Obra(A) |  |  | 157.27 | 172.19
Materiais(B) |  |  |  | 1095.76
Equipamentos(C) |  |  |  | 0
Produção da Equipe(D) |  |  |  | 1
Custo Horário Total(A+C) |  |  |  | 273.95
Custo Unitário da Execução[(A/D)+(C/D)] = E |  |  |  | 273.95
Custo Direto Total(B+E) |  |  |  | 1413.44
Bonificações e Despesas Indiretas - BDI |  |  | 31.01 | 438.31
CUSTO UNITÁRIO (Adotado) |  |  |  | 1851.75
Orçamento: 1654501 - CONSTRUÇÃO DO ANEXO DA UMEF ALGER RIBEIRO BOSSOIS, EM CIDADE DA BARRA, VILA VELHA - ES
Órgão Cliente: SEMED |  |  | Órgão Gerente: SEMOPE |  |  | Data Base: Setembro/2025
Planilha: 1 - CONSTRUÇÃO DO ANEXO DA UMEF ALGER RIBEIRO BOSSOIS, EM CIDADE DA BARRA, VILA VELHA - ES
Item: 041005 - Porta em madeira de lei angelim pedra ou equivalente, esp. 30 a 35mm c/ enchimento em madeira de 1ª qualidade, tipo sarrafeada com visor 0,40x0,60 m, inclusive alizares, dobradiças e fechaduras tipo alavanca em latão cromado La Fonte ou equivalente, exclusive marco, nas dimensões: 0,90 x 2,10 m | [6 empty] | Unidade: und
Base: LABOR - 2024 |  | Código Base: '061903 |  | Fonte: LABOR |  |  | Versão: 1
MÃO DE OBRA | Unid | Código | Coefic. | C. Prod. | Pr. Prod. | Pr. Improd. | Pr. Unit. | Fator Ac. | Subtotal
AJUDANTE (AJUDANTE PRATICO - SINDUSCON) (LABOR) | H | '010101 | 2.85 | 1 | 8.53 | 0 | 21.95 | - | 62.558
CARPINTEIRO (OFICIAL - SINDUSCON) (LABOR) | H | '010111 | 3.868 | 1 | 10.12 | 0 | 26.04 | - | 100.723
SERVENTE (AUXILIAR DE OBRAS - SINDUSCON) (LABOR) | H | '010146 | 0.918 | 1 | 7.65 | 0 | 19.68 | - | 18.066
SubTotal: | [8 empty] | 181.35
MATERIAL | Unid | Código | Coefic. | C. Prod. | Pr. Prod. | Pr. Improd. | Pr. Unit. | Fator Ac. | Subtotal
PREGO - PRECO MEDIO DAS BITOLAS (LABOR) | KG | '026560 | 0.2612 | 1 | 13.66 | 0 | 13.66 | - | 3.568
ALIZAR / GUARNICAO EM MAD DE LEI 5X2.5CM (LABOR) | M | '030496 | 11.22 | 1 | 29.33 | 0 | 29.33 | - | 329.083
PORTA MAD LEI LISA MEDIA SARRAFEADA 30MM 0.90 X 2.10M C/ VISOR 0.40 X 0.60M (LABOR) | UN | '030677 | 1 | 1 | 493.33 | 0 | 493.33 | - | 493.33
FECHADURA ALAVANCA E CHAVE YALE (LABOR) | UN | '031517 | 1 | 1 | 86.47 | 0 | 86.47 | - | 86.47
DOBRADICA EM LATAO CROMADO 3 X 2.1/2" C/ PARAFUSO (LABOR) | UN | '031601 | 3 | 1 | 53.78 | 0 | 53.78 | - | 161.34
SubTotal: | [8 empty] | 1073.79
RESUMO
DISCRIMINAÇÃO |  |  | TAXA(%) | VALORES
Mão-de-Obra(A) |  |  | 157.27 | 42.78
Materiais(B) |  |  |  | 496.06
Equipamentos(C) |  |  |  | 0
Produção da Equipe(D) |  |  |  | 1
Custo Horário Total(A+C) |  |  |  | 181.35
Custo Unitário da Execução[(A/D)+(C/D)] = E |  |  |  | 181.35
Custo Direto Total(B+E) |  |  |  | 1255.14
Bonificações e Despesas Indiretas - BDI |  |  | 31.01 | 389.22
CUSTO UNITÁRIO (Adotado) |  |  |  | 1644.36
Orçamento: 1654501 - CONSTRUÇÃO DO ANEXO DA UMEF ALGER RIBEIRO BOSSOIS, EM CIDADE DA BARRA, VILA VELHA - ES
Órgão Cliente: SEMED |  |  | Órgão Gerente: SEMOPE |  |  | Data Base: Setembro/2025
Planilha: 1 - CONSTRUÇÃO DO ANEXO DA UMEF ALGER RIBEIRO BOSSOIS, EM CIDADE DA BARRA, VILA VELHA - ES
Item: 041006 - Portas nas dim.: 0,90 x 2,10 m em madeira de lei tipo angelim pedra ou equiv. c/ enchimento em madeira 1A. qualidade esp. 30mm p/ pintura, inclusive alizares, dobradiças e fechadura externa em latão cromado Lafonte ou equiv., exclusive marco, com fechamento por mola vai-vem. | [6 empty] | Unidade: und
Base: LOCAL |  | Código Base: '4342.000268 |  | Fonte: PRÓPRIA |  |  | Versão: 1
MÃO DE OBRA | Unid | Código | Coefic. | C. Prod. | Pr. Prod. | Pr. Improd. | Pr. Unit. | Fator Ac. | Subtotal
AJUDANTE (AJUDANTE PRATICO - SINDUSCON) (LABOR) | H | '010101 | 2.85 | 1 | 8.53 | 0 | 21.95 | - | 62.558
CARPINTEIRO (OFICIAL - SINDUSCON) (LABOR) | H | '010111 | 3.85 | 1 | 10.12 | 0 | 26.04 | - | 100.254
SERVENTE (AUXILIAR DE OBRAS - SINDUSCON) (LABOR) | H | '010146 | 0.9 | 1 | 7.65 | 0 | 19.68 | - | 17.712
SubTotal: | [8 empty] | 180.52
MATERIAL | Unid | Código | Coefic. | C. Prod. | Pr. Prod. | Pr. Improd. | Pr. Unit. | Fator Ac. | Subtotal
PREGO - PRECO MEDIO DAS BITOLAS (LABOR) | KG | '026560 | 0.26 | 1 | 13.66 | 0 | 13.66 | - | 3.552
PORTA MADEIRA DE LEI LISA MEDIA SARRAFEADA ESP 30 MM 0.9X2.1M P/ PINTURA (LABOR) | UN | '030213 | 1 | 1 | 313.17 | 0 | 313.17 | - | 313.17
ALIZAR / GUARNICAO EM MAD DE LEI 5X2.5CM (LABOR) | M | '030496 | 11 | 1 | 29.33 | 0 | 29.33 | - | 322.63
FECHADURA ALAVANCA E CHAVE YALE (LABOR) | UN | '031517 | 1 | 1 | 86.47 | 0 | 86.47 | - | 86.47
DOBRADICA EM LATAO CROMADO 3 X 2.1/2" C/ PARAFUSO (LABOR) | UN | '031601 | 3 | 1 | 53.78 | 0 | 53.78 | - | 161.34
MOLA HIDRAULICA AEREA, PARA PORTAS DE ATE 850 MM E PESO DE ATE 50 KG, COM CORPO EM ALUMINIO E BRACO EM ACO, SEM BRACO DE PARADA (SINAPI) | UN | '00043604 | 1 | 1 | 122.72 | 0 | 122.72 | - | 122.72
SubTotal: | [8 empty] | 1009.88
RESUMO
DISCRIMINAÇÃO |  |  | TAXA(%) | VALORES
Mão-de-Obra(A) |  |  | 157.27 | 0
Materiais(B) |  |  |  | 122.72
Equipamentos(C) |  |  |  | 0
Produção da Equipe(D) |  |  |  | 1
Custo Horário Total(A+C) |  |  |  | 180.52
Custo Unitário da Execução[(A/D)+(C/D)] = E |  |  |  | 180.52
Custo Direto Total(B+E) |  |  |  | 1190.4
Bonificações e Despesas Indiretas - BDI |  |  | 31.01 | 369.14
CUSTO UNITÁRIO (Adotado) |  |  |  | 1559.54
Orçamento: 1654501 - CONSTRUÇÃO DO ANEXO DA UMEF ALGER RIBEIRO BOSSOIS, EM CIDADE DA BARRA, VILA VELHA - ES
Órgão Cliente: SEMED |  |  | Órgão Gerente: SEMOPE |  |  | Data Base: Setembro/2025
Planilha: 1 - CONSTRUÇÃO DO ANEXO DA UMEF ALGER RIBEIRO BOSSOIS, EM CIDADE DA BARRA, VILA VELHA - ES
Item: 041007 - Marco em madeira de lei tipo Peroba, Ipê, Angelim Pedra ou equivalente, com 15 x 3cm de batente, nas dimensões: 0,90 x 2,10 m | [6 empty] | Unidade: und
Base: LABOR - 2024 |  | Código Base: '060108 |  | Fonte: LABOR |  |  | Versão: 1
MÃO DE OBRA | Unid | Código | Coefic. | C. Prod. | Pr. Prod. | Pr. Improd. | Pr. Unit. | Fator Ac. | Subtotal
PEDREIRO (OFICIAL - SINDUSCON) (LABOR) | H | '010139 | 1.4 | 1 | 10.12 | 0 | 26.04 | - | 36.456
SERVENTE (AUXILIAR DE OBRAS - SINDUSCON) (LABOR) | H | '010146 | 1.4 | 1 | 7.65 | 0 | 19.68 | - | 27.552
SubTotal: | [8 empty] | 64.01
MATERIAL | Unid | Código | Coefic. | C. Prod. | Pr. Prod. | Pr. Improd. | Pr. Unit. | Fator Ac. | Subtotal
AREIA LAVADA MEDIA (LABOR) | M3 | '020503 | 0.0106 | 1 | 152 | 0 | 152 | - | 1.611
CAL HIDRATADO P/ ARGAMASSA CH III (LABOR) | KG | '020505 | 1.72 | 1 | 1.07 | 0 | 1.07 | - | 1.84
CIMENTO PORTLAND CP III - 40 (LABOR) | KG | '020508 | 1.72 | 1 | 0.59 | 0 | 0.59 | - | 1.015
TACO P/ FIXACAO DE BATENTE/RODAPE 10X10X2,5 CM (LABOR) | UN | '021023 | 6 | 1 | 4.2 | 0 | 4.2 | - | 25.2
PARAFUSO PARA MADEIRA DE 80MM (LABOR) | UN | '026512 | 6 | 1 | 1.09 | 0 | 1.09 | - | 6.54
MARCO MAD LEI 15X3CM BAT 0.90X2.10M ANGELIM PEDRA (LABOR) | UN | '030172 | 1 | 1 | 295.79 | 0 | 295.79 | - | 295.79
SubTotal: | [8 empty] | 332
RESUMO
DISCRIMINAÇÃO |  |  | TAXA(%) | VALORES
Mão-de-Obra(A) |  |  | 157.27 | 63.99
Materiais(B) |  |  |  | 331.99
Equipamentos(C) |  |  |  | 0
Produção da Equipe(D) |  |  |  | 1
Custo Horário Total(A+C) |  |  |  | 64.01
Custo Unitário da Execução[(A/D)+(C/D)] = E |  |  |  | 64.01
Custo Direto Total(B+E) |  |  |  | 396.01
Bonificações e Despesas Indiretas - BDI |  |  | 31.01 | 122.8
CUSTO UNITÁRIO (Adotado) |  |  |  | 518.81
Orçamento: 1654501 - CONSTRUÇÃO DO ANEXO DA UMEF ALGER RIBEIRO BOSSOIS, EM CIDADE DA BARRA, VILA VELHA - ES
Órgão Cliente: SEMED |  |  | Órgão Gerente: SEMOPE |  |  | Data Base: Setembro/2025
Planilha: 1 - CONSTRUÇÃO DO ANEXO DA UMEF ALGER RIBEIRO BOSSOIS, EM CIDADE DA BARRA, VILA VELHA - ES
Item: 041008 - Pintura de esquadrias e elementos de madeira, aplicação manual, com duas demãos de tinta esmalte sintético referência Suvinil, Coral ou Metalatex, inclusive fundo branco nivelador, referência Suvinil, Coral e Metalatex ou equivalente | [6 empty] | Unidade: m2
Base: LABOR - 2024 |  | Código Base: '190302 |  | Fonte: LABOR |  |  | Versão: 1
MÃO DE OBRA | Unid | Código | Coefic. | C. Prod. | Pr. Prod. | Pr. Improd. | Pr. Unit. | Fator Ac. | Subtotal
AJUDANTE (AJUDANTE PRATICO - SINDUSCON) (LABOR) | H | '010101 | 0.35 | 1 | 8.53 | 0 | 21.95 | - | 7.683
PINTOR (OFICIAL - SINDUSCON) (LABOR) | H | '010140 | 0.4 | 1 | 10.12 | 0 | 26.04 | - | 10.416
SubTotal: | [8 empty] | 18.1
MATERIAL | Unid | Código | Coefic. | C. Prod. | Pr. Prod. | Pr. Improd. | Pr. Unit. | Fator Ac. | Subtotal
LIXA DE MADEIRA GRAO 220 - NORTON OU EQUIVALENTE (LABOR) | UN | '036991 | 0.4 | 1 | 1.13 | 0 | 1.13 | - | 0.452
ESMALTE SINTETICO BRANCO FOSCO - LINHA PREMIUM (LABOR) | L | '037502 | 0.16 | 1 | 39.24 | 0 | 39.24 | - | 6.278
AGUARRAS MINERAL - SUVINIL, CORAL OU EQUIVALENTE (LABOR) | L | '038001 | 0.0676 | 1 | 17.19 | 0 | 17.19 | - | 1.162
FUNDO BRANCO FOSCO NIVELADOR P/ MADEIRAS (LABOR) | L | '038006 | 0.49608 | 1 | 34.72 | 0 | 34.72 | - | 17.224
SubTotal: | [8 empty] | 25.12
RESUMO
DISCRIMINAÇÃO |  |  | TAXA(%) | VALORES
Mão-de-Obra(A) |  |  | 157.27 | 10.77
Materiais(B) |  |  |  | 6.95
Equipamentos(C) |  |  |  | 0
Produção da Equipe(D) |  |  |  | 1
Custo Horário Total(A+C) |  |  |  | 18.1
Custo Unitário da Execução[(A/D)+(C/D)] = E |  |  |  | 18.1
Custo Direto Total(B+E) |  |  |  | 43.22
Bonificações e Despesas Indiretas - BDI |  |  | 31.01 | 13.4
CUSTO UNITÁRIO (Adotado) |  |  |  | 56.62
Orçamento: 1654501 - CONSTRUÇÃO DO ANEXO DA UMEF ALGER RIBEIRO BOSSOIS, EM CIDADE DA BARRA, VILA VELHA - ES
Órgão Cliente: SEMED |  |  | Órgão Gerente: SEMOPE |  |  | Data Base: Setembro/2025
Planilha: 1 - CONSTRUÇÃO DO ANEXO DA UMEF ALGER RIBEIRO BOSSOIS, EM CIDADE DA BARRA, VILA VELHA - ES
Item: 041009 - Janela fixa de alumínio e vidro. Fornecimento e instalação, inclusive contramarcos, vidro e bancada apoio de granito (tipo passa prato) | [6 empty] | Unidade: m2
Base: LOCAL |  | Código Base: '4342.000367 |  | Fonte: PRÓPRIA |  |  | Versão: 1
MÃO DE OBRA | Unid | Código | Coefic. | C. Prod. | Pr. Prod. | Pr. Improd. | Pr. Unit. | Fator Ac. | Subtotal
PEDREIRO (OFICIAL - SINDUSCON) (LABOR) | H | '010139 | 2.4644 | 1 | 10.12 | 0 | 26.04 | - | 64.171
SERVENTE (AUXILIAR DE OBRAS - SINDUSCON) (LABOR) | H | '010146 | 2.909 | 1 | 7.65 | 0 | 19.68 | - | 57.25
SubTotal: | [8 empty] | 121.42
MATERIAL | Unid | Código | Coefic. | C. Prod. | Pr. Prod. | Pr. Improd. | Pr. Unit. | Fator Ac. | Subtotal
AREIA LAVADA MEDIA (LABOR) | M3 | '020503 | 0.0065764 | 1 | 152 | 0 | 152 | - | 1
CIMENTO PORTLAND CP III - 40 (LABOR) | KG | '020508 | 0.36094 | 1 | 0.59 | 0 | 0.59 | - | 0.213
GRANITO CINZA ANDORINHA POLIDO ESP. 2CM P/ BANCAD (LABOR) | M2 | '032505 | 0.4 | 1 | 326.23 | 0 | 326.23 | - | 130.492
CONSUMO DE ENERGIA ELETRICA COMERCIAL, BAIXA TENSAO CONSUMO ATE 100KWH, INCLUIDO ICMS, PIS/PASEP E CONFINS (LABOR) | KWH | '049967 | 0.0012705 | 1 | 0.97 | 0 | 0.97 | - | 0.001
JANELA FIXA, EM ALUMINIO PERFIL 20, 60 X 80 CM (A X L), BATENTE/REQUADRO DE 3 A 14 CM, COM VIDRO 4 MM, SEM GUARNICAO/ALIZAR, ACABAMENTO ALUM BRANCO OU BRILHANTE (SINAPI) | M2 | '00000599 | 1 | 1 | 601.66 | 0 | 601.66 | - | 601.66
CIMENTO PORTLAND COMPOSTO CP II-32 (SINAPI) | KG | '00001379 | 1.94 | 1 | 0.66 | 0 | 0.66 | - | 1.28
VIDRO LISO INCOLOR 6 MM - SEM COLOCACAO (SINAPI) | M2 | '00010491 | 0.9025 | 1 | 211.08 | 0 | 211.08 | - | 190.5
SubTotal: | [8 empty] | 925.15
EQUIPAMENTO | Unid | Código | Coefic. | C. Prod. | Pr. Prod. | Pr. Improd. | Pr. Unit. | Fator Ac. | Subtotal
BETONEIRA CAPACIDADE NOMINAL 400L, CAPACIDADE DE MISTURA 280L, MOTOR ELETRICO TRIFASICO 220/380V POTENCIA 2CV, SEM CARREGADOR (LABOR) | UN | '081115 | 4e-07 | 1 | 4744.95 | 0 | 4744.95 | - | 0.001
SubTotal: | [8 empty] | 0
RESUMO
DISCRIMINAÇÃO |  |  | TAXA(%) | VALORES
Mão-de-Obra(A) |  |  | 157.27 | 58.72
Materiais(B) |  |  |  | 794.17
Equipamentos(C) |  |  |  | 0
Produção da Equipe(D) |  |  |  | 1
Custo Horário Total(A+C) |  |  |  | 121.42
Custo Unitário da Execução[(A/D)+(C/D)] = E |  |  |  | 121.42
Custo Direto Total(B+E) |  |  |  | 1046.57
Bonificações e Despesas Indiretas - BDI |  |  | 31.01 | 324.54
CUSTO UNITÁRIO (Adotado) |  |  |  | 1371.11
Orçamento: 1654501 - CONSTRUÇÃO DO ANEXO DA UMEF ALGER RIBEIRO BOSSOIS, EM CIDADE DA BARRA, VILA VELHA - ES
Órgão Cliente: SEMED |  |  | Órgão Gerente: SEMOPE |  |  | Data Base: Setembro/2025
Planilha: 1 - CONSTRUÇÃO DO ANEXO DA UMEF ALGER RIBEIRO BOSSOIS, EM CIDADE DA BARRA, VILA VELHA - ES
Item: 041010 - Janela tipo maxim-ar para vidro em alumínio anodizado natural, linha 25, completa, incl. puxador com tranca, caixilho, alizar e contramarco, exclusive vidro | [6 empty] | Unidade: m2
Base: LABOR - 2024 |  | Código Base: '071703 |  | Fonte: LABOR |  |  | Versão: 1
MÃO DE OBRA | Unid | Código | Coefic. | C. Prod. | Pr. Prod. | Pr. Improd. | Pr. Unit. | Fator Ac. | Subtotal
PEDREIRO (OFICIAL - SINDUSCON) (LABOR) | H | '010139 | 1.5 | 1 | 10.12 | 0 | 26.04 | - | 39.06
SERVENTE (AUXILIAR DE OBRAS - SINDUSCON) (LABOR) | H | '010146 | 1 | 1 | 7.65 | 0 | 19.68 | - | 19.68
SubTotal: | [8 empty] | 58.74
MATERIAL | Unid | Código | Coefic. | C. Prod. | Pr. Prod. | Pr. Improd. | Pr. Unit. | Fator Ac. | Subtotal
AREIA LAVADA MEDIA (LABOR) | M3 | '020503 | 0.005 | 1 | 152 | 0 | 152 | - | 0.76
CIMENTO PORTLAND CP III - 40 (LABOR) | KG | '020508 | 1.94 | 1 | 0.59 | 0 | 0.59 | - | 1.145
JANELA MAXIM-AR ALUMINIO ANOD. NATURAL LINHA 25/SUPREMA (LABOR) | M2 | '030951 | 1 | 1 | 482.24 | 0 | 482.24 | - | 482.24
SubTotal: | [8 empty] | 484.14
RESUMO
DISCRIMINAÇÃO |  |  | TAXA(%) | VALORES
Mão-de-Obra(A) |  |  | 157.27 | 58.72
Materiais(B) |  |  |  | 484.14
Equipamentos(C) |  |  |  | 0
Produção da Equipe(D) |  |  |  | 1
Custo Horário Total(A+C) |  |  |  | 58.74
Custo Unitário da Execução[(A/D)+(C/D)] = E |  |  |  | 58.74
Custo Direto Total(B+E) |  |  |  | 542.89
Bonificações e Despesas Indiretas - BDI |  |  | 31.01 | 168.35
CUSTO UNITÁRIO (Adotado) |  |  |  | 711.24
Orçamento: 1654501 - CONSTRUÇÃO DO ANEXO DA UMEF ALGER RIBEIRO BOSSOIS, EM CIDADE DA BARRA, VILA VELHA - ES
Órgão Cliente: SEMED |  |  | Órgão Gerente: SEMOPE |  |  | Data Base: Setembro/2025
Planilha: 1 - CONSTRUÇÃO DO ANEXO DA UMEF ALGER RIBEIRO BOSSOIS, EM CIDADE DA BARRA, VILA VELHA - ES
Item: 041011 - Janela de correr para vidro em alumínio anodizado cor natural, linha 25, completa, incl. puxador com tranca, alizar, caixilho e contramarco, exclusive vidro | [6 empty] | Unidade: m2
Base: LABOR - 2024 |  | Código Base: '071701 |  | Fonte: LABOR |  |  | Versão: 1
MÃO DE OBRA | Unid | Código | Coefic. | C. Prod. | Pr. Prod. | Pr. Improd. | Pr. Unit. | Fator Ac. | Subtotal
PEDREIRO (OFICIAL - SINDUSCON) (LABOR) | H | '010139 | 1.5 | 1 | 10.12 | 0 | 26.04 | - | 39.06
SERVENTE (AUXILIAR DE OBRAS - SINDUSCON) (LABOR) | H | '010146 | 1 | 1 | 7.65 | 0 | 19.68 | - | 19.68
SubTotal: | [8 empty] | 58.74
MATERIAL | Unid | Código | Coefic. | C. Prod. | Pr. Prod. | Pr. Improd. | Pr. Unit. | Fator Ac. | Subtotal
AREIA LAVADA MEDIA (LABOR) | M3 | '020503 | 0.005 | 1 | 152 | 0 | 152 | - | 0.76
CIMENTO PORTLAND CP III - 40 (LABOR) | KG | '020508 | 1.94 | 1 | 0.59 | 0 | 0.59 | - | 1.145
JANELA DE CORRER ALUMINIO ANOD. NATURAL LINHA 25/SUPREMA (LABOR) | M2 | '031443 | 1 | 1 | 513.07 | 0 | 513.07 | - | 513.07
SubTotal: | [8 empty] | 514.98
RESUMO
DISCRIMINAÇÃO |  |  | TAXA(%) | VALORES
Mão-de-Obra(A) |  |  | 157.27 | 58.72
Materiais(B) |  |  |  | 514.97
Equipamentos(C) |  |  |  | 0
Produção da Equipe(D) |  |  |  | 1
Custo Horário Total(A+C) |  |  |  | 58.74
Custo Unitário da Execução[(A/D)+(C/D)] = E |  |  |  | 58.74
Custo Direto Total(B+E) |  |  |  | 573.72
Bonificações e Despesas Indiretas - BDI |  |  | 31.01 | 177.91
CUSTO UNITÁRIO (Adotado) |  |  |  | 751.63
Orçamento: 1654501 - CONSTRUÇÃO DO ANEXO DA UMEF ALGER RIBEIRO BOSSOIS, EM CIDADE DA BARRA, VILA VELHA - ES
Órgão Cliente: SEMED |  |  | Órgão Gerente: SEMOPE |  |  | Data Base: Setembro/2025
Planilha: 1 - CONSTRUÇÃO DO ANEXO DA UMEF ALGER RIBEIRO BOSSOIS, EM CIDADE DA BARRA, VILA VELHA - ES
Item: 041012 - Vidro plano transparente liso, com 4 mm de espessura | [6 empty] | Unidade: m2
Base: LABOR - 2024 |  | Código Base: '080102 |  | Fonte: LABOR |  |  | Versão: 1
MATERIAL | Unid | Código | Coefic. | C. Prod. | Pr. Prod. | Pr. Improd. | Pr. Unit. | Fator Ac. | Subtotal
VIDRO LISO INCOLOR ESP.4MM,COLOCADO (LABOR) | M2 | '037009 | 1 | 1 | 396.67 | 0 | 396.67 | - | 396.67
SubTotal: | [8 empty] | 396.67
RESUMO
DISCRIMINAÇÃO |  |  | TAXA(%) | VALORES
Mão-de-Obra(A) |  |  | 157.27 | 0
Materiais(B) |  |  |  | 396.67
Equipamentos(C) |  |  |  | 0
Produção da Equipe(D) |  |  |  | 1
Custo Horário Total(A+C) |  |  |  | 0
Custo Unitário da Execução[(A/D)+(C/D)] = E |  |  |  | 0
Custo Direto Total(B+E) |  |  |  | 396.67
Bonificações e Despesas Indiretas - BDI |  |  | 31.01 | 123.01
CUSTO UNITÁRIO (Adotado) |  |  |  | 519.68
Orçamento: 1654501 - CONSTRUÇÃO DO ANEXO DA UMEF ALGER RIBEIRO BOSSOIS, EM CIDADE DA BARRA, VILA VELHA - ES
Órgão Cliente: SEMED |  |  | Órgão Gerente: SEMOPE |  |  | Data Base: Setembro/2025
Planilha: 1 - CONSTRUÇÃO DO ANEXO DA UMEF ALGER RIBEIRO BOSSOIS, EM CIDADE DA BARRA, VILA VELHA - ES
Item: 041013 - Peitoril de granito cinza polido, 15 cm, esp. 3cm | [6 empty] | Unidade: m
Base: LABOR - 2024 |  | Código Base: '130317 |  | Fonte: LABOR |  |  | Versão: 1
MÃO DE OBRA | Unid | Código | Coefic. | C. Prod. | Pr. Prod. | Pr. Improd. | Pr. Unit. | Fator Ac. | Subtotal
PEDREIRO (OFICIAL - SINDUSCON) (LABOR) | H | '010139 | 0.84 | 1 | 10.12 | 0 | 26.04 | - | 21.874
SERVENTE (AUXILIAR DE OBRAS - SINDUSCON) (LABOR) | H | '010146 | 0.91 | 1 | 7.65 | 0 | 19.68 | - | 17.909
SubTotal: | [8 empty] | 39.78
MATERIAL | Unid | Código | Coefic. | C. Prod. | Pr. Prod. | Pr. Improd. | Pr. Unit. | Fator Ac. | Subtotal
AREIA LAVADA MEDIA (LABOR) | M3 | '020503 | 0.00861 | 1 | 152 | 0 | 152 | - | 1.309
CAL HIDRATADO P/ ARGAMASSA CH III (LABOR) | KG | '020505 | 1.274 | 1 | 1.07 | 0 | 1.07 | - | 1.363
CIMENTO PORTLAND CP III - 40 (LABOR) | KG | '020508 | 2.562 | 1 | 0.59 | 0 | 0.59 | - | 1.512
PEITORIL GRANITO CINZA ANDORINHA LARG.15CM,ESP.3CM (LABOR) | M | '033511 | 1 | 1 | 38.35 | 0 | 38.35 | - | 38.35
SubTotal: | [8 empty] | 42.53
RESUMO
DISCRIMINAÇÃO |  |  | TAXA(%) | VALORES
Mão-de-Obra(A) |  |  | 157.27 | 39.76
Materiais(B) |  |  |  | 42.52
Equipamentos(C) |  |  |  | 0
Produção da Equipe(D) |  |  |  | 1
Custo Horário Total(A+C) |  |  |  | 39.78
Custo Unitário da Execução[(A/D)+(C/D)] = E |  |  |  | 39.78
Custo Direto Total(B+E) |  |  |  | 82.31
Bonificações e Despesas Indiretas - BDI |  |  | 31.01 | 25.52
CUSTO UNITÁRIO (Adotado) |  |  |  | 107.83
Orçamento: 1654501 - CONSTRUÇÃO DO ANEXO DA UMEF ALGER RIBEIRO BOSSOIS, EM CIDADE DA BARRA, VILA VELHA - ES
Órgão Cliente: SEMED |  |  | Órgão Gerente: SEMOPE |  |  | Data Base: Setembro/2025
Planilha: 1 - CONSTRUÇÃO DO ANEXO DA UMEF ALGER RIBEIRO BOSSOIS, EM CIDADE DA BARRA, VILA VELHA - ES
Item: 041014 - Tela de nylon tipo mosquiteiro com moldura em alumínio anodizado natural. | [6 empty] | Unidade: m2
Base: LOCAL |  | Código Base: '4342.000269 |  | Fonte: PRÓPRIA |  |  | Versão: 1
MÃO DE OBRA | Unid | Código | Coefic. | C. Prod. | Pr. Prod. | Pr. Improd. | Pr. Unit. | Fator Ac. | Subtotal
CARPINTEIRO (OFICIAL - SINDUSCON) (LABOR) | H | '010111 | 0.8 | 1 | 10.12 | 0 | 26.04 | - | 20.832
SERVENTE (AUXILIAR DE OBRAS - SINDUSCON) (LABOR) | H | '010146 | 0.8 | 1 | 7.65 | 0 | 19.68 | - | 15.744
SubTotal: | [8 empty] | 36.58
MATERIAL | Unid | Código | Coefic. | C. Prod. | Pr. Prod. | Pr. Improd. | Pr. Unit. | Fator Ac. | Subtotal
TELA MOSQUITEIRO EM NYLON MALHA 14 ABERTURA 1,5MM (LABOR) | M2 | '027677 | 1.05 | 1 | 17.52 | 0 | 17.52 | - | 18.396
MOLDURA CANTONEIRA ALUMINIO PERFIL L 3/4"X3/4X1/8" (LABOR) | M | '028028 | 4 | 1 | 12.64 | 0 | 12.64 | - | 50.56
SubTotal: | [8 empty] | 68.96
RESUMO
DISCRIMINAÇÃO |  |  | TAXA(%) | VALORES
Mão-de-Obra(A) |  |  | 157.27 | 36.56
Materiais(B) |  |  |  | 68.95
Equipamentos(C) |  |  |  | 0
Produção da Equipe(D) |  |  |  | 1
Custo Horário Total(A+C) |  |  |  | 36.58
Custo Unitário da Execução[(A/D)+(C/D)] = E |  |  |  | 36.58
Custo Direto Total(B+E) |  |  |  | 105.54
Bonificações e Despesas Indiretas - BDI |  |  | 31.01 | 32.73
CUSTO UNITÁRIO (Adotado) |  |  |  | 138.27
Orçamento: 1654501 - CONSTRUÇÃO DO ANEXO DA UMEF ALGER RIBEIRO BOSSOIS, EM CIDADE DA BARRA, VILA VELHA - ES
Órgão Cliente: SEMED |  |  | Órgão Gerente: SEMOPE |  |  | Data Base: Setembro/2025
Planilha: 1 - CONSTRUÇÃO DO ANEXO DA UMEF ALGER RIBEIRO BOSSOIS, EM CIDADE DA BARRA, VILA VELHA - ES
Item: 041015 - Tela de proteção de arame galvanizado 1/2" fio 12, com quadro em tubo de ferro galvanizado 1 1/2" e cantoneira de ferro 1/2" x 1/2" x1/8", conforme detalhe em projeto | [6 empty] | Unidade: m2
Base: LABOR - 2024 |  | Código Base: '071101 |  | Fonte: LABOR |  |  | Versão: 1
MÃO DE OBRA | Unid | Código | Coefic. | C. Prod. | Pr. Prod. | Pr. Improd. | Pr. Unit. | Fator Ac. | Subtotal
PEDREIRO (OFICIAL - SINDUSCON) (LABOR) | H | '010139 | 3 | 1 | 10.12 | 0 | 26.04 | - | 78.12
SERVENTE (AUXILIAR DE OBRAS - SINDUSCON) (LABOR) | H | '010146 | 3 | 1 | 7.65 | 0 | 19.68 | - | 59.04
SubTotal: | [8 empty] | 137.16
MATERIAL | Unid | Código | Coefic. | C. Prod. | Pr. Prod. | Pr. Improd. | Pr. Unit. | Fator Ac. | Subtotal
AREIA LAVADA MEDIA (LABOR) | M3 | '020503 | 0.008 | 1 | 152 | 0 | 152 | - | 1.216
CAL HIDRATADO P/ ARGAMASSA CH III (LABOR) | KG | '020505 | 0.57 | 1 | 1.07 | 0 | 1.07 | - | 0.61
CIMENTO PORTLAND CP III - 40 (LABOR) | KG | '020508 | 2.84 | 1 | 0.59 | 0 | 0.59 | - | 1.676
CANTONEIRA ABAS IGUAIS DE FERRO ASTM A-36 - 1/8" X 1/2" X 1/2" (LABOR) | M | '026091 | 5.3 | 1 | 4.9 | 0 | 4.9 | 0.512 | 39.267
TELA ARAME GALV. MALHA # 1/2" QUADRADA - FIO N.12 BWG (LABOR) | M2 | '027679 | 1 | 1 | 143.7 | 0 | 143.7 | 0.512 | 217.274
TUBO ACO GALV 48,30 X 3,35MM (1.1/2") DIN 2440 - MEDIO (LABOR) | M | '071874 | 3.27 | 1 | 57.81 | 0 | 57.81 | 0.512 | 285.827
GALVANIZAÇÃO ELETROLITICA (LABOR) | KG | '079375 | 3.02 | 1 | 3.5 | 0 | 3.5 | 0.512 | 15.982
SubTotal: | [8 empty] | 561.85
RESUMO
DISCRIMINAÇÃO |  |  | TAXA(%) | VALORES
Mão-de-Obra(A) |  |  | 157.27 | 137.13
Materiais(B) |  |  |  | 372.75
Equipamentos(C) |  |  |  | 0
Produção da Equipe(D) |  |  |  | 1
Custo Horário Total(A+C) |  |  |  | 137.16
Custo Unitário da Execução[(A/D)+(C/D)] = E |  |  |  | 137.16
Custo Direto Total(B+E) |  |  |  | 699.01
Bonificações e Despesas Indiretas - BDI |  |  | 31.01 | 216.76
CUSTO UNITÁRIO (Adotado) |  |  |  | 915.77
Legenda
IF - INDICE DE FABRICAÇÃO;
Orçamento: 1654501 - CONSTRUÇÃO DO ANEXO DA UMEF ALGER RIBEIRO BOSSOIS, EM CIDADE DA BARRA, VILA VELHA - ES
Órgão Cliente: SEMED |  |  | Órgão Gerente: SEMOPE |  |  | Data Base: Setembro/2025
Planilha: 1 - CONSTRUÇÃO DO ANEXO DA UMEF ALGER RIBEIRO BOSSOIS, EM CIDADE DA BARRA, VILA VELHA - ES
Item: 041101 - Bancada de granito tipo Cinza Andorinha, com espessura de 2 cm, com acabamento polido, inclusive chumbamento na alvenaria, exclusive cantoneira de apoio | [6 empty] | Unidade: m2
Base: LABOR - 2024 |  | Código Base: '170220 |  | Fonte: LABOR |  |  | Versão: 2
MÃO DE OBRA | Unid | Código | Coefic. | C. Prod. | Pr. Prod. | Pr. Improd. | Pr. Unit. | Fator Ac. | Subtotal
PEDREIRO (OFICIAL - SINDUSCON) (LABOR) | H | '010139 | 2.4109 | 1 | 10.12 | 0 | 26.04 | - | 62.78
SERVENTE (AUXILIAR DE OBRAS - SINDUSCON) (LABOR) | H | '010146 | 4.7726 | 1 | 7.65 | 0 | 19.68 | - | 93.925
SubTotal: | [8 empty] | 156.7
MATERIAL | Unid | Código | Coefic. | C. Prod. | Pr. Prod. | Pr. Improd. | Pr. Unit. | Fator Ac. | Subtotal
AREIA LAVADA MEDIA (LABOR) | M3 | '020503 | 0.004191 | 1 | 152 | 0 | 152 | - | 0.637
CIMENTO PORTLAND CP III - 40 (LABOR) | KG | '020508 | 0.90235 | 1 | 0.59 | 0 | 0.59 | - | 0.532
GRANITO CINZA ANDORINHA POLIDO ESP. 2CM P/ BANCAD (LABOR) | M2 | '032505 | 1 | 1 | 326.23 | 0 | 326.23 | - | 326.23
CONSUMO DE ENERGIA ELETRICA COMERCIAL, BAIXA TENSAO CONSUMO ATE 100KWH, INCLUIDO ICMS, PIS/PASEP E CONFINS (LABOR) | KWH | '049967 | 0.0031762 | 1 | 0.97 | 0 | 0.97 | - | 0.003
SubTotal: | [8 empty] | 327.4
EQUIPAMENTO | Unid | Código | Coefic. | C. Prod. | Pr. Prod. | Pr. Improd. | Pr. Unit. | Fator Ac. | Subtotal
BETONEIRA CAPACIDADE NOMINAL 400L, CAPACIDADE DE MISTURA 280L, MOTOR ELETRICO TRIFASICO 220/380V POTENCIA 2CV, SEM CARREGADOR (LABOR) | UN | '081115 | 1e-06 | 1 | 4744.95 | 0 | 4744.95 | - | 0.006
SubTotal: | [8 empty] | 0.01
RESUMO
DISCRIMINAÇÃO |  |  | TAXA(%) | VALORES
Mão-de-Obra(A) |  |  | 157.27 | 156.34
Materiais(B) |  |  |  | 326.23
Equipamentos(C) |  |  |  | 0
Produção da Equipe(D) |  |  |  | 1
Custo Horário Total(A+C) |  |  |  | 156.72
Custo Unitário da Execução[(A/D)+(C/D)] = E |  |  |  | 156.72
Custo Direto Total(B+E) |  |  |  | 484.12
Bonificações e Despesas Indiretas - BDI |  |  | 31.01 | 150.13
CUSTO UNITÁRIO (Adotado) |  |  |  | 634.25
Orçamento: 1654501 - CONSTRUÇÃO DO ANEXO DA UMEF ALGER RIBEIRO BOSSOIS, EM CIDADE DA BARRA, VILA VELHA - ES
Órgão Cliente: SEMED |  |  | Órgão Gerente: SEMOPE |  |  | Data Base: Setembro/2025
Planilha: 1 - CONSTRUÇÃO DO ANEXO DA UMEF ALGER RIBEIRO BOSSOIS, EM CIDADE DA BARRA, VILA VELHA - ES
Item: 041102 - Divisória sanitária de granito cinza andorinha esp. 3 cm, assentada com argamassa de cimento e areia no traço 1:3 | [6 empty] | Unidade: m2
Base: LABOR - 2024 |  | Código Base: '050205 |  | Fonte: LABOR |  |  | Versão: 4
MÃO DE OBRA | Unid | Código | Coefic. | C. Prod. | Pr. Prod. | Pr. Improd. | Pr. Unit. | Fator Ac. | Subtotal
PEDREIRO (OFICIAL - SINDUSCON) (LABOR) | H | '010139 | 2.4109 | 1 | 10.12 | 0 | 26.04 | - | 62.78
SERVENTE (AUXILIAR DE OBRAS - SINDUSCON) (LABOR) | H | '010146 | 4.7726 | 1 | 7.65 | 0 | 19.68 | - | 93.925
SubTotal: | [8 empty] | 156.7
MATERIAL | Unid | Código | Coefic. | C. Prod. | Pr. Prod. | Pr. Improd. | Pr. Unit. | Fator Ac. | Subtotal
AREIA LAVADA MEDIA (LABOR) | M3 | '020503 | 0.004191 | 1 | 152 | 0 | 152 | - | 0.637
CIMENTO PORTLAND CP III - 40 (LABOR) | KG | '020508 | 0.90235 | 1 | 0.59 | 0 | 0.59 | - | 0.532
CIMENTO BRANCO NAO ESTRUTURAL (LABOR) | KG | '020509 | 0.7 | 1 | 4.22 | 0 | 4.22 | - | 2.954
GRANITO CINZA ANDORINHA E = 3 CM POLIDO NOS DOIS LADOS (LABOR) | M2 | '023522 | 1 | 1 | 269.06 | 0 | 269.06 | - | 269.06
CONSUMO DE ENERGIA ELETRICA COMERCIAL, BAIXA TENSAO CONSUMO ATE 100KWH, INCLUIDO ICMS, PIS/PASEP E CONFINS (LABOR) | KWH | '049967 | 0.0031762 | 1 | 0.97 | 0 | 0.97 | - | 0.003
SubTotal: | [8 empty] | 273.19
EQUIPAMENTO | Unid | Código | Coefic. | C. Prod. | Pr. Prod. | Pr. Improd. | Pr. Unit. | Fator Ac. | Subtotal
BETONEIRA CAPACIDADE NOMINAL 400L, CAPACIDADE DE MISTURA 280L, MOTOR ELETRICO TRIFASICO 220/380V POTENCIA 2CV, SEM CARREGADOR (LABOR) | UN | '081115 | 1e-06 | 1 | 4744.95 | 0 | 4744.95 | - | 0.006
SubTotal: | [8 empty] | 0.01
RESUMO
DISCRIMINAÇÃO |  |  | TAXA(%) | VALORES
Mão-de-Obra(A) |  |  | 157.27 | 156.34
Materiais(B) |  |  |  | 272.01
Equipamentos(C) |  |  |  | 0
Produção da Equipe(D) |  |  |  | 1
Custo Horário Total(A+C) |  |  |  | 156.72
Custo Unitário da Execução[(A/D)+(C/D)] = E |  |  |  | 156.72
Custo Direto Total(B+E) |  |  |  | 429.91
Bonificações e Despesas Indiretas - BDI |  |  | 31.01 | 133.32
CUSTO UNITÁRIO (Adotado) |  |  |  | 563.23
Orçamento: 1654501 - CONSTRUÇÃO DO ANEXO DA UMEF ALGER RIBEIRO BOSSOIS, EM CIDADE DA BARRA, VILA VELHA - ES
Órgão Cliente: SEMED |  |  | Órgão Gerente: SEMOPE |  |  | Data Base: Setembro/2025
Planilha: 1 - CONSTRUÇÃO DO ANEXO DA UMEF ALGER RIBEIRO BOSSOIS, EM CIDADE DA BARRA, VILA VELHA - ES
Item: 041103 - Prateleiras em granito tipo Cinza Andorinha, espessura 2 cm, com acabamento polido, incluindo chumbamento na alvenaria, exclusive cantoneira de apoio. | [6 empty] | Unidade: m2
Base: LABOR - 2024 |  | Código Base: '210210 |  | Fonte: LABOR |  |  | Versão: 2
MÃO DE OBRA | Unid | Código | Coefic. | C. Prod. | Pr. Prod. | Pr. Improd. | Pr. Unit. | Fator Ac. | Subtotal
PEDREIRO (OFICIAL - SINDUSCON) (LABOR) | H | '010139 | 2.4109 | 1 | 10.12 | 0 | 26.04 | - | 62.78
SERVENTE (AUXILIAR DE OBRAS - SINDUSCON) (LABOR) | H | '010146 | 4.7726 | 1 | 7.65 | 0 | 19.68 | - | 93.925
SubTotal: | [8 empty] | 156.7
MATERIAL | Unid | Código | Coefic. | C. Prod. | Pr. Prod. | Pr. Improd. | Pr. Unit. | Fator Ac. | Subtotal
AREIA LAVADA MEDIA (LABOR) | M3 | '020503 | 0.004191 | 1 | 152 | 0 | 152 | - | 0.637
CIMENTO PORTLAND CP III - 40 (LABOR) | KG | '020508 | 0.90235 | 1 | 0.59 | 0 | 0.59 | - | 0.532
GRANITO CINZA ANDORINHA ESP 2CM POLIDO NAS DUAS FACES (LABOR) | M2 | '039841 | 1 | 1 | 204.93 | 0 | 204.93 | - | 204.93
CONSUMO DE ENERGIA ELETRICA COMERCIAL, BAIXA TENSAO CONSUMO ATE 100KWH, INCLUIDO ICMS, PIS/PASEP E CONFINS (LABOR) | KWH | '049967 | 0.0031762 | 1 | 0.97 | 0 | 0.97 | - | 0.003
SubTotal: | [8 empty] | 206.1
EQUIPAMENTO | Unid | Código | Coefic. | C. Prod. | Pr. Prod. | Pr. Improd. | Pr. Unit. | Fator Ac. | Subtotal
BETONEIRA CAPACIDADE NOMINAL 400L, CAPACIDADE DE MISTURA 280L, MOTOR ELETRICO TRIFASICO 220/380V POTENCIA 2CV, SEM CARREGADOR (LABOR) | UN | '081115 | 1e-06 | 1 | 4744.95 | 0 | 4744.95 | - | 0.006
SubTotal: | [8 empty] | 0.01
RESUMO
DISCRIMINAÇÃO |  |  | TAXA(%) | VALORES
Mão-de-Obra(A) |  |  | 157.27 | 156.34
Materiais(B) |  |  |  | 204.93
Equipamentos(C) |  |  |  | 0
Produção da Equipe(D) |  |  |  | 1
Custo Horário Total(A+C) |  |  |  | 156.72
Custo Unitário da Execução[(A/D)+(C/D)] = E |  |  |  | 156.72
Custo Direto Total(B+E) |  |  |  | 362.82
Bonificações e Despesas Indiretas - BDI |  |  | 31.01 | 112.51
CUSTO UNITÁRIO (Adotado) |  |  |  | 475.33
Orçamento: 1654501 - CONSTRUÇÃO DO ANEXO DA UMEF ALGER RIBEIRO BOSSOIS, EM CIDADE DA BARRA, VILA VELHA - ES
Órgão Cliente: SEMED |  |  | Órgão Gerente: SEMOPE |  |  | Data Base: Setembro/2025
Planilha: 1 - CONSTRUÇÃO DO ANEXO DA UMEF ALGER RIBEIRO BOSSOIS, EM CIDADE DA BARRA, VILA VELHA - ES
Item: 041201 - Registro de pressão com canopla cromada diam. 20mm (3/4"), marcas de referência Fabrimar, Deca ou Docol | [6 empty] | Unidade: und
Base: LABOR - 2024 |  | Código Base: '170317 |  | Fonte: LABOR |  |  | Versão: 1
MÃO DE OBRA | Unid | Código | Coefic. | C. Prod. | Pr. Prod. | Pr. Improd. | Pr. Unit. | Fator Ac. | Subtotal
AJUDANTE (AJUDANTE PRATICO - SINDUSCON) (LABOR) | H | '010101 | 0.61 | 1 | 8.53 | 0 | 21.95 | - | 13.39
ENCANADOR (OFICIAL - SINDUSCON) (LABOR) | H | '010118 | 0.61 | 1 | 10.12 | 0 | 26.04 | - | 15.884
SubTotal: | [8 empty] | 29.27
MATERIAL | Unid | Código | Coefic. | C. Prod. | Pr. Prod. | Pr. Improd. | Pr. Unit. | Fator Ac. | Subtotal
REGISTRO DE PRESSAO CROMADO COM ACABAMENTO 3/4" (LABOR) | UN | '063521 | 1 | 1 | 118.67 | 0 | 118.67 | - | 118.67
FITA DE VEDACAO 18MM X 50M (LABOR) | M | '069512 | 0.94 | 1 | 0.24 | 0 | 0.24 | - | 0.226
SubTotal: | [8 empty] | 118.9
RESUMO
DISCRIMINAÇÃO |  |  | TAXA(%) | VALORES
Mão-de-Obra(A) |  |  | 157.27 | 29.25
Materiais(B) |  |  |  | 118.89
Equipamentos(C) |  |  |  | 0
Produção da Equipe(D) |  |  |  | 1
Custo Horário Total(A+C) |  |  |  | 29.27
Custo Unitário da Execução[(A/D)+(C/D)] = E |  |  |  | 29.27
Custo Direto Total(B+E) |  |  |  | 148.17
Bonificações e Despesas Indiretas - BDI |  |  | 31.01 | 45.95
CUSTO UNITÁRIO (Adotado) |  |  |  | 194.12
Orçamento: 1654501 - CONSTRUÇÃO DO ANEXO DA UMEF ALGER RIBEIRO BOSSOIS, EM CIDADE DA BARRA, VILA VELHA - ES
Órgão Cliente: SEMED |  |  | Órgão Gerente: SEMOPE |  |  | Data Base: Setembro/2025
Planilha: 1 - CONSTRUÇÃO DO ANEXO DA UMEF ALGER RIBEIRO BOSSOIS, EM CIDADE DA BARRA, VILA VELHA - ES
Item: 041202 - Registro de gaveta com canopla cromada diam. 25mm (1"), marcas de referência Fabrimar, Deca ou Docol | [6 empty] | Unidade: und
Base: LABOR - 2024 |  | Código Base: '170329 |  | Fonte: LABOR |  |  | Versão: 1
MÃO DE OBRA | Unid | Código | Coefic. | C. Prod. | Pr. Prod. | Pr. Improd. | Pr. Unit. | Fator Ac. | Subtotal
AJUDANTE (AJUDANTE PRATICO - SINDUSCON) (LABOR) | H | '010101 | 0.61 | 1 | 8.53 | 0 | 21.95 | - | 13.39
ENCANADOR (OFICIAL - SINDUSCON) (LABOR) | H | '010118 | 0.61 | 1 | 10.12 | 0 | 26.04 | - | 15.884
SubTotal: | [8 empty] | 29.27
MATERIAL | Unid | Código | Coefic. | C. Prod. | Pr. Prod. | Pr. Improd. | Pr. Unit. | Fator Ac. | Subtotal
REGISTRO DE GAVETA CROMADO 1" COM CANOPLA (LABOR) | UN | '063517 | 1 | 1 | 145.48 | 0 | 145.48 | - | 145.48
FITA DE VEDACAO 18MM X 50M (LABOR) | M | '069512 | 1.2 | 1 | 0.24 | 0 | 0.24 | - | 0.288
SubTotal: | [8 empty] | 145.77
RESUMO
DISCRIMINAÇÃO |  |  | TAXA(%) | VALORES
Mão-de-Obra(A) |  |  | 157.27 | 29.25
Materiais(B) |  |  |  | 145.76
Equipamentos(C) |  |  |  | 0
Produção da Equipe(D) |  |  |  | 1
Custo Horário Total(A+C) |  |  |  | 29.27
Custo Unitário da Execução[(A/D)+(C/D)] = E |  |  |  | 29.27
Custo Direto Total(B+E) |  |  |  | 175.04
Bonificações e Despesas Indiretas - BDI |  |  | 31.01 | 54.28
CUSTO UNITÁRIO (Adotado) |  |  |  | 229.32
Orçamento: 1654501 - CONSTRUÇÃO DO ANEXO DA UMEF ALGER RIBEIRO BOSSOIS, EM CIDADE DA BARRA, VILA VELHA - ES
Órgão Cliente: SEMED |  |  | Órgão Gerente: SEMOPE |  |  | Data Base: Setembro/2025
Planilha: 1 - CONSTRUÇÃO DO ANEXO DA UMEF ALGER RIBEIRO BOSSOIS, EM CIDADE DA BARRA, VILA VELHA - ES
Item: 041203 - Registro de gaveta bruto ABNT diâmetro 3/4" (20mm) ? Docol, Deca ou equivalente | [6 empty] | Unidade: und
Base: LABOR - 2024 |  | Código Base: '170320 |  | Fonte: LABOR |  |  | Versão: 1
MÃO DE OBRA | Unid | Código | Coefic. | C. Prod. | Pr. Prod. | Pr. Improd. | Pr. Unit. | Fator Ac. | Subtotal
AJUDANTE (AJUDANTE PRATICO - SINDUSCON) (LABOR) | H | '010101 | 0.54 | 1 | 8.53 | 0 | 21.95 | - | 11.853
ENCANADOR (OFICIAL - SINDUSCON) (LABOR) | H | '010118 | 0.54 | 1 | 10.12 | 0 | 26.04 | - | 14.062
SubTotal: | [8 empty] | 25.92
MATERIAL | Unid | Código | Coefic. | C. Prod. | Pr. Prod. | Pr. Improd. | Pr. Unit. | Fator Ac. | Subtotal
REGISTRO DE GAVETA BRUTO ABNT 20MM - 3/4" (LABOR) | UN | '063502 | 1 | 1 | 38.75 | 0 | 38.75 | - | 38.75
FITA DE VEDACAO 18MM X 50M (LABOR) | M | '069512 | 0.94 | 1 | 0.24 | 0 | 0.24 | - | 0.226
SubTotal: | [8 empty] | 38.98
RESUMO
DISCRIMINAÇÃO |  |  | TAXA(%) | VALORES
Mão-de-Obra(A) |  |  | 157.27 | 25.89
Materiais(B) |  |  |  | 38.97
Equipamentos(C) |  |  |  | 0
Produção da Equipe(D) |  |  |  | 1
Custo Horário Total(A+C) |  |  |  | 25.92
Custo Unitário da Execução[(A/D)+(C/D)] = E |  |  |  | 25.92
Custo Direto Total(B+E) |  |  |  | 64.9
Bonificações e Despesas Indiretas - BDI |  |  | 31.01 | 20.13
CUSTO UNITÁRIO (Adotado) |  |  |  | 85.03
Orçamento: 1654501 - CONSTRUÇÃO DO ANEXO DA UMEF ALGER RIBEIRO BOSSOIS, EM CIDADE DA BARRA, VILA VELHA - ES
Órgão Cliente: SEMED |  |  | Órgão Gerente: SEMOPE |  |  | Data Base: Setembro/2025
Planilha: 1 - CONSTRUÇÃO DO ANEXO DA UMEF ALGER RIBEIRO BOSSOIS, EM CIDADE DA BARRA, VILA VELHA - ES
Item: 041204 - Registro de gaveta bruto ABNT diâmetro 1.1/4" (32mm) - Docol, Deca ou equivalente | [6 empty] | Unidade: und
Base: LABOR - 2024 |  | Código Base: '170322 |  | Fonte: LABOR |  |  | Versão: 1
MÃO DE OBRA | Unid | Código | Coefic. | C. Prod. | Pr. Prod. | Pr. Improd. | Pr. Unit. | Fator Ac. | Subtotal
AJUDANTE (AJUDANTE PRATICO - SINDUSCON) (LABOR) | H | '010101 | 0.85 | 1 | 8.53 | 0 | 21.95 | - | 18.658
ENCANADOR (OFICIAL - SINDUSCON) (LABOR) | H | '010118 | 0.85 | 1 | 10.12 | 0 | 26.04 | - | 22.134
SubTotal: | [8 empty] | 40.79
MATERIAL | Unid | Código | Coefic. | C. Prod. | Pr. Prod. | Pr. Improd. | Pr. Unit. | Fator Ac. | Subtotal
REGISTRO DE GAVETA BRUTO ABNT 32MM - 1.1/4" (LABOR) | UN | '063504 | 1 | 1 | 89.51 | 0 | 89.51 | - | 89.51
FITA DE VEDACAO 18MM X 50M (LABOR) | M | '069512 | 1.5 | 1 | 0.24 | 0 | 0.24 | - | 0.36
SubTotal: | [8 empty] | 89.87
RESUMO
DISCRIMINAÇÃO |  |  | TAXA(%) | VALORES
Mão-de-Obra(A) |  |  | 157.27 | 40.76
Materiais(B) |  |  |  | 89.87
Equipamentos(C) |  |  |  | 0
Produção da Equipe(D) |  |  |  | 1
Custo Horário Total(A+C) |  |  |  | 40.79
Custo Unitário da Execução[(A/D)+(C/D)] = E |  |  |  | 40.79
Custo Direto Total(B+E) |  |  |  | 130.66
Bonificações e Despesas Indiretas - BDI |  |  | 31.01 | 40.52
CUSTO UNITÁRIO (Adotado) |  |  |  | 171.18
Orçamento: 1654501 - CONSTRUÇÃO DO ANEXO DA UMEF ALGER RIBEIRO BOSSOIS, EM CIDADE DA BARRA, VILA VELHA - ES
Órgão Cliente: SEMED |  |  | Órgão Gerente: SEMOPE |  |  | Data Base: Setembro/2025
Planilha: 1 - CONSTRUÇÃO DO ANEXO DA UMEF ALGER RIBEIRO BOSSOIS, EM CIDADE DA BARRA, VILA VELHA - ES
Item: 041205 - Adaptador de PVC soldável com flanges livres para caixa d'água, diâmetro 25mm x 3/4" | [6 empty] | Unidade: und
Base: LABOR - 2024 |  | Código Base: '141522 |  | Fonte: LABOR |  |  | Versão: 1
MÃO DE OBRA | Unid | Código | Coefic. | C. Prod. | Pr. Prod. | Pr. Improd. | Pr. Unit. | Fator Ac. | Subtotal
AJUDANTE (AJUDANTE PRATICO - SINDUSCON) (LABOR) | H | '010101 | 0.09 | 1 | 8.53 | 0 | 21.95 | - | 1.976
ENCANADOR (OFICIAL - SINDUSCON) (LABOR) | H | '010118 | 0.09 | 1 | 10.12 | 0 | 26.04 | - | 2.344
SubTotal: | [8 empty] | 4.32
MATERIAL | Unid | Código | Coefic. | C. Prod. | Pr. Prod. | Pr. Improd. | Pr. Unit. | Fator Ac. | Subtotal
ADAPTADOR PVC SOLDAVEL C/ ANEL P/ CAIXA D`AGUA DN 25MM (LABOR) | UN | '062102 | 1 | 1 | 12.81 | 0 | 12.81 | - | 12.81
LIXA D AGUA N. 100 (LABOR) | UN | '063341 | 0.023 | 1 | 2.38 | 0 | 2.38 | - | 0.055
FITA DE VEDACAO 18MM X 50M (LABOR) | M | '069512 | 0.8 | 1 | 0.24 | 0 | 0.24 | - | 0.192
ADESIVO PARA TUBO DE PVC RIGIDO (LABOR) | KG | '069513 | 0.0022 | 1 | 56.83 | 0 | 56.83 | - | 0.125
SOLUCAO LIMPADORA PARA PVC RIGIDO (LABOR) | L | '069514 | 0.004 | 1 | 72.23 | 0 | 72.23 | - | 0.289
SubTotal: | [8 empty] | 13.47
RESUMO
DISCRIMINAÇÃO |  |  | TAXA(%) | VALORES
Mão-de-Obra(A) |  |  | 157.27 | 4.31
Materiais(B) |  |  |  | 13.45
Equipamentos(C) |  |  |  | 0
Produção da Equipe(D) |  |  |  | 1
Custo Horário Total(A+C) |  |  |  | 4.32
Custo Unitário da Execução[(A/D)+(C/D)] = E |  |  |  | 4.32
Custo Direto Total(B+E) |  |  |  | 17.79
Bonificações e Despesas Indiretas - BDI |  |  | 31.01 | 5.52
CUSTO UNITÁRIO (Adotado) |  |  |  | 23.31
Orçamento: 1654501 - CONSTRUÇÃO DO ANEXO DA UMEF ALGER RIBEIRO BOSSOIS, EM CIDADE DA BARRA, VILA VELHA - ES
Órgão Cliente: SEMED |  |  | Órgão Gerente: SEMOPE |  |  | Data Base: Setembro/2025
Planilha: 1 - CONSTRUÇÃO DO ANEXO DA UMEF ALGER RIBEIRO BOSSOIS, EM CIDADE DA BARRA, VILA VELHA - ES
Item: 041206 - Adaptador de PVC soldável com flanges livres para caixa d'água, diâmetro 40mm x 1 1/4" | [6 empty] | Unidade: und
Base: LABOR - 2024 |  | Código Base: '141524 |  | Fonte: LABOR |  |  | Versão: 1
MÃO DE OBRA | Unid | Código | Coefic. | C. Prod. | Pr. Prod. | Pr. Improd. | Pr. Unit. | Fator Ac. | Subtotal
AJUDANTE (AJUDANTE PRATICO - SINDUSCON) (LABOR) | H | '010101 | 0.14 | 1 | 8.53 | 0 | 21.95 | - | 3.073
ENCANADOR (OFICIAL - SINDUSCON) (LABOR) | H | '010118 | 0.14 | 1 | 10.12 | 0 | 26.04 | - | 3.646
SubTotal: | [8 empty] | 6.72
MATERIAL | Unid | Código | Coefic. | C. Prod. | Pr. Prod. | Pr. Improd. | Pr. Unit. | Fator Ac. | Subtotal
ADAPTADOR SOLDAVEL LONGO PVC C/ FLANGES LIVRES P/ CAIXA D`AGUA DN 40MM X 1.1/4" (LABOR) | UN | '062104 | 1 | 1 | 22.44 | 0 | 22.44 | - | 22.44
LIXA D AGUA N. 100 (LABOR) | UN | '063341 | 0.023 | 1 | 2.38 | 0 | 2.38 | - | 0.055
FITA DE VEDACAO 18MM X 50M (LABOR) | M | '069512 | 1.25 | 1 | 0.24 | 0 | 0.24 | - | 0.3
ADESIVO PARA TUBO DE PVC RIGIDO (LABOR) | KG | '069513 | 0.0044 | 1 | 56.83 | 0 | 56.83 | - | 0.25
SOLUCAO LIMPADORA PARA PVC RIGIDO (LABOR) | L | '069514 | 0.007 | 1 | 72.23 | 0 | 72.23 | - | 0.506
SubTotal: | [8 empty] | 23.55
RESUMO
DISCRIMINAÇÃO |  |  | TAXA(%) | VALORES
Mão-de-Obra(A) |  |  | 157.27 | 6.71
Materiais(B) |  |  |  | 23.54
Equipamentos(C) |  |  |  | 0
Produção da Equipe(D) |  |  |  | 1
Custo Horário Total(A+C) |  |  |  | 6.72
Custo Unitário da Execução[(A/D)+(C/D)] = E |  |  |  | 6.72
Custo Direto Total(B+E) |  |  |  | 30.27
Bonificações e Despesas Indiretas - BDI |  |  | 31.01 | 9.39
CUSTO UNITÁRIO (Adotado) |  |  |  | 39.66
Orçamento: 1654501 - CONSTRUÇÃO DO ANEXO DA UMEF ALGER RIBEIRO BOSSOIS, EM CIDADE DA BARRA, VILA VELHA - ES
Órgão Cliente: SEMED |  |  | Órgão Gerente: SEMOPE |  |  | Data Base: Setembro/2025
Planilha: 1 - CONSTRUÇÃO DO ANEXO DA UMEF ALGER RIBEIRO BOSSOIS, EM CIDADE DA BARRA, VILA VELHA - ES
Item: 041207 - Padrão entrada d'água com caixa enterrada para hidrômetro com diâmetro de 1" - padrão 2B da CESAN. Caixa em alvenaria 60x80x40cm e com tampa articulada de ferro fundido, registro e conexões para instalação de hidrômetro. Conferir detalhe | [6 empty] | Unidade: und
Base: LABOR - 2024 |  | Código Base: '140208 |  | Fonte: LABOR |  |  | Versão: 3
MÃO DE OBRA | Unid | Código | Coefic. | C. Prod. | Pr. Prod. | Pr. Improd. | Pr. Unit. | Fator Ac. | Subtotal
AJUDANTE (AJUDANTE PRATICO - SINDUSCON) (LABOR) | H | '010101 | 1.145 | 1 | 8.53 | 0 | 21.95 | - | 25.133
ENCANADOR (OFICIAL - SINDUSCON) (LABOR) | H | '010118 | 1.145 | 1 | 10.12 | 0 | 26.04 | - | 29.816
PEDREIRO (OFICIAL - SINDUSCON) (LABOR) | H | '010139 | 3.4488 | 1 | 10.12 | 0 | 26.04 | - | 89.807
SERVENTE (AUXILIAR DE OBRAS - SINDUSCON) (LABOR) | H | '010146 | 7.4516 | 1 | 7.65 | 0 | 19.68 | - | 146.648
SubTotal: | [8 empty] | 291.4
MATERIAL | Unid | Código | Coefic. | C. Prod. | Pr. Prod. | Pr. Improd. | Pr. Unit. | Fator Ac. | Subtotal
AREIA LAVADA MEDIA (LABOR) | M3 | '020503 | 0.042356 | 1 | 152 | 0 | 152 | - | 6.438
CAL HIDRATADO P/ ARGAMASSA CH III (LABOR) | KG | '020505 | 1.4791 | 1 | 1.07 | 0 | 1.07 | - | 1.582
CIMENTO PORTLAND CP III - 40 (LABOR) | KG | '020508 | 10.3001 | 1 | 0.59 | 0 | 0.59 | - | 6.078
BLOCO CERÂMICO 08 FUROS 09X19X19CM - PRAÇA VITÓRIA (LABOR) | UN | '022585 | 8.4 | 1 | 1.38 | 0 | 1.38 | - | 11.592
CONSUMO DE ENERGIA ELETRICA COMERCIAL, BAIXA TENSAO CONSUMO ATE 100KWH, INCLUIDO ICMS, PIS/PASEP E CONFINS (LABOR) | KWH | '049967 | 0.004968 | 1 | 0.97 | 0 | 0.97 | - | 0.005
TUBO PVC RIGIDO ROSCAVEL DE 1" (LABOR) | M | '062703 | 1.65 | 1 | 34.62 | 0 | 34.62 | - | 57.123
REGISTRO DE GAVETA BRUTO ABNT 25MM - 1" (LABOR) | UN | '063503 | 1 | 1 | 62.91 | 0 | 62.91 | - | 62.91
TAMPA DE FERRO FUNDIDO ARTICULADA DIM: 40X60CM - TRAFEGO LEVE (LABOR) | UN | '068138 | 1 | 1 | 331.68 | 0 | 331.68 | - | 331.68
FITA DE VEDACAO 18MM X 50M (LABOR) | M | '069512 | 2.025 | 1 | 0.24 | 0 | 0.24 | - | 0.486
REMOCAO RESIDUOS CLASSE A CONAMA (CACAMBA) CLASSE II B (NBR10004) INCLUSIVE DESTINACAO FINAL (LABOR) | M3 | '070114 | 0.13 | 1 | 72 | 0 | 72 | - | 9.36
SubTotal: | [8 empty] | 487.25
EQUIPAMENTO | Unid | Código | Coefic. | C. Prod. | Pr. Prod. | Pr. Improd. | Pr. Unit. | Fator Ac. | Subtotal
BETONEIRA CAPACIDADE NOMINAL 400L, CAPACIDADE DE MISTURA 280L, MOTOR ELETRICO TRIFASICO 220/380V POTENCIA 2CV, SEM CARREGADOR (LABOR) | UN | '081115 | 5.5e-07 | 1 | 4744.95 | 0 | 4744.95 | - | 0.002
SubTotal: | [8 empty] | 0
RESUMO
DISCRIMINAÇÃO |  |  | TAXA(%) | VALORES
Mão-de-Obra(A) |  |  | 157.27 | 0
Materiais(B) |  |  |  | 331.68
Equipamentos(C) |  |  |  | 0
Produção da Equipe(D) |  |  |  | 1
Custo Horário Total(A+C) |  |  |  | 291.4
Custo Unitário da Execução[(A/D)+(C/D)] = E |  |  |  | 291.4
Custo Direto Total(B+E) |  |  |  | 778.65
Bonificações e Despesas Indiretas - BDI |  |  | 31.01 | 241.46
CUSTO UNITÁRIO (Adotado) |  |  |  | 1020.11
Orçamento: 1654501 - CONSTRUÇÃO DO ANEXO DA UMEF ALGER RIBEIRO BOSSOIS, EM CIDADE DA BARRA, VILA VELHA - ES
Órgão Cliente: SEMED |  |  | Órgão Gerente: SEMOPE |  |  | Data Base: Setembro/2025
Planilha: 1 - CONSTRUÇÃO DO ANEXO DA UMEF ALGER RIBEIRO BOSSOIS, EM CIDADE DA BARRA, VILA VELHA - ES
Item: 041208 - Tubo de PVC rígido soldável marrom, DN 20mm (1/2"), inclusive conexões | [6 empty] | Unidade: m
Base: LABOR - 2024 |  | Código Base: '141409 |  | Fonte: LABOR |  |  | Versão: 1
MÃO DE OBRA | Unid | Código | Coefic. | C. Prod. | Pr. Prod. | Pr. Improd. | Pr. Unit. | Fator Ac. | Subtotal
AJUDANTE (AJUDANTE PRATICO - SINDUSCON) (LABOR) | H | '010101 | 0.344 | 1 | 8.53 | 0 | 21.95 | - | 7.551
ENCANADOR (OFICIAL - SINDUSCON) (LABOR) | H | '010118 | 0.344 | 1 | 10.12 | 0 | 26.04 | - | 8.958
SubTotal: | [8 empty] | 16.51
MATERIAL | Unid | Código | Coefic. | C. Prod. | Pr. Prod. | Pr. Improd. | Pr. Unit. | Fator Ac. | Subtotal
TUBO DE PVC SOLDAVEL MARROM 20MM (AGUA FRIA) - TIGRE, AMANCO OU EQUIVALENTE (LABOR) | M | '062501 | 1.15 | 1 | 4.5 | 0 | 4.5 | - | 5.175
LIXA D AGUA N. 100 (LABOR) | UN | '063341 | 0.0055 | 1 | 2.38 | 0 | 2.38 | - | 0.013
ADESIVO PARA TUBO DE PVC RIGIDO (LABOR) | KG | '069513 | 0.000528 | 1 | 56.83 | 0 | 56.83 | - | 0.03
SOLUCAO LIMPADORA PARA PVC RIGIDO (LABOR) | L | '069514 | 0.0003 | 1 | 72.23 | 0 | 72.23 | - | 0.022
SubTotal: | [8 empty] | 5.24
RESUMO
DISCRIMINAÇÃO |  |  | TAXA(%) | VALORES
Mão-de-Obra(A) |  |  | 157.27 | 16.49
Materiais(B) |  |  |  | 5.23
Equipamentos(C) |  |  |  | 0
Produção da Equipe(D) |  |  |  | 1
Custo Horário Total(A+C) |  |  |  | 16.51
Custo Unitário da Execução[(A/D)+(C/D)] = E |  |  |  | 16.51
Custo Direto Total(B+E) |  |  |  | 21.75
Bonificações e Despesas Indiretas - BDI |  |  | 31.01 | 6.74
CUSTO UNITÁRIO (Adotado) |  |  |  | 28.49
Orçamento: 1654501 - CONSTRUÇÃO DO ANEXO DA UMEF ALGER RIBEIRO BOSSOIS, EM CIDADE DA BARRA, VILA VELHA - ES
Órgão Cliente: SEMED |  |  | Órgão Gerente: SEMOPE |  |  | Data Base: Setembro/2025
Planilha: 1 - CONSTRUÇÃO DO ANEXO DA UMEF ALGER RIBEIRO BOSSOIS, EM CIDADE DA BARRA, VILA VELHA - ES
Item: 041209 - Tubo de PVC rígido soldável marrom, DN 25mm (3/4"), inclusive conexões | [6 empty] | Unidade: m
Base: LABOR - 2024 |  | Código Base: '141410 |  | Fonte: LABOR |  |  | Versão: 1
MÃO DE OBRA | Unid | Código | Coefic. | C. Prod. | Pr. Prod. | Pr. Improd. | Pr. Unit. | Fator Ac. | Subtotal
AJUDANTE (AJUDANTE PRATICO - SINDUSCON) (LABOR) | H | '010101 | 0.378 | 1 | 8.53 | 0 | 21.95 | - | 8.297
ENCANADOR (OFICIAL - SINDUSCON) (LABOR) | H | '010118 | 0.378 | 1 | 10.12 | 0 | 26.04 | - | 9.843
SubTotal: | [8 empty] | 18.14
MATERIAL | Unid | Código | Coefic. | C. Prod. | Pr. Prod. | Pr. Improd. | Pr. Unit. | Fator Ac. | Subtotal
TUBO DE PVC SOLDAVEL MARROM 25MM (AGUA FRIA) - TIGRE, AMANCO OU EQUIVALENTE (LABOR) | M | '062502 | 1.15 | 1 | 5.41 | 0 | 5.41 | - | 6.222
LIXA D AGUA N. 100 (LABOR) | UN | '063341 | 0.0055 | 1 | 2.38 | 0 | 2.38 | - | 0.013
ADESIVO PARA TUBO DE PVC RIGIDO (LABOR) | KG | '069513 | 0.000704 | 1 | 56.83 | 0 | 56.83 | - | 0.04
SOLUCAO LIMPADORA PARA PVC RIGIDO (LABOR) | L | '069514 | 0.0003 | 1 | 72.23 | 0 | 72.23 | - | 0.022
SubTotal: | [8 empty] | 6.3
RESUMO
DISCRIMINAÇÃO |  |  | TAXA(%) | VALORES
Mão-de-Obra(A) |  |  | 157.27 | 18.12
Materiais(B) |  |  |  | 6.29
Equipamentos(C) |  |  |  | 0
Produção da Equipe(D) |  |  |  | 1
Custo Horário Total(A+C) |  |  |  | 18.14
Custo Unitário da Execução[(A/D)+(C/D)] = E |  |  |  | 18.14
Custo Direto Total(B+E) |  |  |  | 24.44
Bonificações e Despesas Indiretas - BDI |  |  | 31.01 | 7.58
CUSTO UNITÁRIO (Adotado) |  |  |  | 32.02
Orçamento: 1654501 - CONSTRUÇÃO DO ANEXO DA UMEF ALGER RIBEIRO BOSSOIS, EM CIDADE DA BARRA, VILA VELHA - ES
Órgão Cliente: SEMED |  |  | Órgão Gerente: SEMOPE |  |  | Data Base: Setembro/2025
Planilha: 1 - CONSTRUÇÃO DO ANEXO DA UMEF ALGER RIBEIRO BOSSOIS, EM CIDADE DA BARRA, VILA VELHA - ES
Item: 041210 - Tubo de PVC rígido soldável marrom, DN 32mm (1"), inclusive conexões | [6 empty] | Unidade: m
Base: LABOR - 2024 |  | Código Base: '141411 |  | Fonte: LABOR |  |  | Versão: 1
MÃO DE OBRA | Unid | Código | Coefic. | C. Prod. | Pr. Prod. | Pr. Improd. | Pr. Unit. | Fator Ac. | Subtotal
AJUDANTE (AJUDANTE PRATICO - SINDUSCON) (LABOR) | H | '010101 | 0.393 | 1 | 8.53 | 0 | 21.95 | - | 8.626
ENCANADOR (OFICIAL - SINDUSCON) (LABOR) | H | '010118 | 0.393 | 1 | 10.12 | 0 | 26.04 | - | 10.234
SubTotal: | [8 empty] | 18.86
MATERIAL | Unid | Código | Coefic. | C. Prod. | Pr. Prod. | Pr. Improd. | Pr. Unit. | Fator Ac. | Subtotal
TUBO DE PVC SOLDAVEL MARROM 32MM (AGUA FRIA) - TIGRE, AMANCO OU EQUIVALENTE (LABOR) | M | '062503 | 1.15 | 1 | 9.13 | 0 | 9.13 | - | 10.5
LIXA D AGUA N. 100 (LABOR) | UN | '063341 | 0.0055 | 1 | 2.38 | 0 | 2.38 | - | 0.013
ADESIVO PARA TUBO DE PVC RIGIDO (LABOR) | KG | '069513 | 0.000968 | 1 | 56.83 | 0 | 56.83 | - | 0.055
SOLUCAO LIMPADORA PARA PVC RIGIDO (LABOR) | L | '069514 | 0.0005 | 1 | 72.23 | 0 | 72.23 | - | 0.036
SubTotal: | [8 empty] | 10.6
RESUMO
DISCRIMINAÇÃO |  |  | TAXA(%) | VALORES
Mão-de-Obra(A) |  |  | 157.27 | 18.84
Materiais(B) |  |  |  | 10.58
Equipamentos(C) |  |  |  | 0
Produção da Equipe(D) |  |  |  | 1
Custo Horário Total(A+C) |  |  |  | 18.86
Custo Unitário da Execução[(A/D)+(C/D)] = E |  |  |  | 18.86
Custo Direto Total(B+E) |  |  |  | 29.46
Bonificações e Despesas Indiretas - BDI |  |  | 31.01 | 9.14
CUSTO UNITÁRIO (Adotado) |  |  |  | 38.6
Orçamento: 1654501 - CONSTRUÇÃO DO ANEXO DA UMEF ALGER RIBEIRO BOSSOIS, EM CIDADE DA BARRA, VILA VELHA - ES
Órgão Cliente: SEMED |  |  | Órgão Gerente: SEMOPE |  |  | Data Base: Setembro/2025
Planilha: 1 - CONSTRUÇÃO DO ANEXO DA UMEF ALGER RIBEIRO BOSSOIS, EM CIDADE DA BARRA, VILA VELHA - ES
Item: 041211 - Tubo de PVC rígido soldável marrom, DN 40mm (1.1/4"), inclusive conexões | [6 empty] | Unidade: m
Base: LABOR - 2024 |  | Código Base: '141412 |  | Fonte: LABOR |  |  | Versão: 1
MÃO DE OBRA | Unid | Código | Coefic. | C. Prod. | Pr. Prod. | Pr. Improd. | Pr. Unit. | Fator Ac. | Subtotal
AJUDANTE (AJUDANTE PRATICO - SINDUSCON) (LABOR) | H | '010101 | 0.4915 | 1 | 8.53 | 0 | 21.95 | - | 10.788
ENCANADOR (OFICIAL - SINDUSCON) (LABOR) | H | '010118 | 0.4915 | 1 | 10.12 | 0 | 26.04 | - | 12.799
SubTotal: | [8 empty] | 23.59
MATERIAL | Unid | Código | Coefic. | C. Prod. | Pr. Prod. | Pr. Improd. | Pr. Unit. | Fator Ac. | Subtotal
TUBO DE PVC SOLDAVEL MARROM 40MM (AGUA FRIA) - TIGRE, AMANCO OU EQUIVALENTE (LABOR) | M | '062504 | 1.15 | 1 | 12.28 | 0 | 12.28 | - | 14.122
LIXA D AGUA N. 100 (LABOR) | UN | '063341 | 0.0261 | 1 | 2.38 | 0 | 2.38 | - | 0.062
ADESIVO PARA TUBO DE PVC RIGIDO (LABOR) | KG | '069513 | 0.00106 | 1 | 56.83 | 0 | 56.83 | - | 0.06
SOLUCAO LIMPADORA PARA PVC RIGIDO (LABOR) | L | '069514 | 0.0005 | 1 | 72.23 | 0 | 72.23 | - | 0.036
SubTotal: | [8 empty] | 14.28
RESUMO
DISCRIMINAÇÃO |  |  | TAXA(%) | VALORES
Mão-de-Obra(A) |  |  | 157.27 | 23.57
Materiais(B) |  |  |  | 14.27
Equipamentos(C) |  |  |  | 0
Produção da Equipe(D) |  |  |  | 1
Custo Horário Total(A+C) |  |  |  | 23.59
Custo Unitário da Execução[(A/D)+(C/D)] = E |  |  |  | 23.59
Custo Direto Total(B+E) |  |  |  | 37.87
Bonificações e Despesas Indiretas - BDI |  |  | 31.01 | 11.74
CUSTO UNITÁRIO (Adotado) |  |  |  | 49.61
Orçamento: 1654501 - CONSTRUÇÃO DO ANEXO DA UMEF ALGER RIBEIRO BOSSOIS, EM CIDADE DA BARRA, VILA VELHA - ES
Órgão Cliente: SEMED |  |  | Órgão Gerente: SEMOPE |  |  | Data Base: Setembro/2025
Planilha: 1 - CONSTRUÇÃO DO ANEXO DA UMEF ALGER RIBEIRO BOSSOIS, EM CIDADE DA BARRA, VILA VELHA - ES
Item: 041212 - Reservatório de polietileno de 10.000 l, inclusive peça de madeira 6 x 16 cm para apoio, exclusive flanges e torneira de boia. | [6 empty] | Unidade: und
Base: LOCAL |  | Código Base: '4342.000271 |  | Fonte: PRÓPRIA |  |  | Versão: 1
MÃO DE OBRA | Unid | Código | Coefic. | C. Prod. | Pr. Prod. | Pr. Improd. | Pr. Unit. | Fator Ac. | Subtotal
AJUDANTE (AJUDANTE PRATICO - SINDUSCON) (LABOR) | H | '010101 | 1.68 | 1 | 8.53 | 0 | 21.95 | - | 36.876
ENCANADOR (OFICIAL - SINDUSCON) (LABOR) | H | '010118 | 1.68 | 1 | 10.12 | 0 | 26.04 | - | 43.747
SubTotal: | [8 empty] | 80.62
MATERIAL | Unid | Código | Coefic. | C. Prod. | Pr. Prod. | Pr. Improd. | Pr. Unit. | Fator Ac. | Subtotal
PECA EM MADEIRA E LEI 6X16CM (BRUTA) (LABOR) | M | '021111 | 7.98 | 1 | 57.13 | 0 | 57.13 | - | 455.897
CAIXA D'AGUA / RESERVATORIO EM POLIESTER REFORCADO COM FIBRA DE VIDRO, 10000 LITROS, COM TAMPA (SINAPI) | UN | '00037106 | 1 | 1 | 5044.21 | 0 | 5044.21 | - | 5044.21
SubTotal: | [8 empty] | 5500.11
RESUMO
DISCRIMINAÇÃO |  |  | TAXA(%) | VALORES
Mão-de-Obra(A) |  |  | 157.27 | 80.58
Materiais(B) |  |  |  | 5500.1
Equipamentos(C) |  |  |  | 0
Produção da Equipe(D) |  |  |  | 1
Custo Horário Total(A+C) |  |  |  | 80.62
Custo Unitário da Execução[(A/D)+(C/D)] = E |  |  |  | 80.62
Custo Direto Total(B+E) |  |  |  | 5580.73
Bonificações e Despesas Indiretas - BDI |  |  | 31.01 | 1730.58
CUSTO UNITÁRIO (Adotado) |  |  |  | 7311.31
Orçamento: 1654501 - CONSTRUÇÃO DO ANEXO DA UMEF ALGER RIBEIRO BOSSOIS, EM CIDADE DA BARRA, VILA VELHA - ES
Órgão Cliente: SEMED |  |  | Órgão Gerente: SEMOPE |  |  | Data Base: Setembro/2025
Planilha: 1 - CONSTRUÇÃO DO ANEXO DA UMEF ALGER RIBEIRO BOSSOIS, EM CIDADE DA BARRA, VILA VELHA - ES
Item: 041213 - Pressurizador de rede, monofásico, potência de 1cv. Fornecimento e instalação. Tudo incluído. | [6 empty] | Unidade: und
Base: LOCAL |  | Código Base: '4342.000272 |  | Fonte: PRÓPRIA |  |  | Versão: 1
MÃO DE OBRA | Unid | Código | Coefic. | C. Prod. | Pr. Prod. | Pr. Improd. | Pr. Unit. | Fator Ac. | Subtotal
ELETRICISTA (OFICIAL - SINDUSCON) (LABOR) | H | '010115 | 0.5 | 1 | 10.12 | 0 | 26.04 | - | 13.02
ENCANADOR (OFICIAL - SINDUSCON) (LABOR) | H | '010118 | 0.5 | 1 | 10.12 | 0 | 26.04 | - | 13.02
SERVENTE (AUXILIAR DE OBRAS - SINDUSCON) (LABOR) | H | '010146 | 0.5 | 1 | 7.65 | 0 | 19.68 | - | 9.84
SubTotal: | [8 empty] | 35.88
MATERIAL | Unid | Código | Coefic. | C. Prod. | Pr. Prod. | Pr. Improd. | Pr. Unit. | Fator Ac. | Subtotal
PRESSURIZADOR DE REDE VFD BC-92 T, MONOFÁSICA, MONOESTÁGIO, POTÊNCIA DE 1CV (BASE LOCAL DO ORAMENTO 1654501) | und | '1007.0014 | 1 | 1 | 2374.64 | 0 | 2374.64 | - | 2374.64
SubTotal: | [8 empty] | 2374.64
RESUMO
DISCRIMINAÇÃO |  |  | TAXA(%) | VALORES
Mão-de-Obra(A) |  |  | 157.27 | 35.86
Materiais(B) |  |  |  | 2374.64
Equipamentos(C) |  |  |  | 0
Produção da Equipe(D) |  |  |  | 1
Custo Horário Total(A+C) |  |  |  | 35.88
Custo Unitário da Execução[(A/D)+(C/D)] = E |  |  |  | 35.88
Custo Direto Total(B+E) |  |  |  | 2410.52
Bonificações e Despesas Indiretas - BDI |  |  | 31.01 | 747.5
CUSTO UNITÁRIO (Adotado) |  |  |  | 3158.02
Orçamento: 1654501 - CONSTRUÇÃO DO ANEXO DA UMEF ALGER RIBEIRO BOSSOIS, EM CIDADE DA BARRA, VILA VELHA - ES
Órgão Cliente: SEMED |  |  | Órgão Gerente: SEMOPE |  |  | Data Base: Setembro/2025
Planilha: 1 - CONSTRUÇÃO DO ANEXO DA UMEF ALGER RIBEIRO BOSSOIS, EM CIDADE DA BARRA, VILA VELHA - ES
Item: 041214 - Tubo de PVC rígido soldável branco, para esgoto, série normal, diâmetro 40mm (1 1/2"), inclusive conexões | [6 empty] | Unidade: m
Base: LABOR - 2024 |  | Código Base: '141906 |  | Fonte: LABOR |  |  | Versão: 1
MÃO DE OBRA | Unid | Código | Coefic. | C. Prod. | Pr. Prod. | Pr. Improd. | Pr. Unit. | Fator Ac. | Subtotal
AJUDANTE (AJUDANTE PRATICO - SINDUSCON) (LABOR) | H | '010101 | 0.5 | 1 | 8.53 | 0 | 21.95 | - | 10.975
ENCANADOR (OFICIAL - SINDUSCON) (LABOR) | H | '010118 | 0.5 | 1 | 10.12 | 0 | 26.04 | - | 13.02
SubTotal: | [8 empty] | 24
MATERIAL | Unid | Código | Coefic. | C. Prod. | Pr. Prod. | Pr. Improd. | Pr. Unit. | Fator Ac. | Subtotal
TUBO DE ESGOTO PRIMARIO DE PVC BRANCO SERIE NORMAL(1.1/2") - 40MM - TIGRE, AMANCO OU EQUIVALENTE (LABOR) | M | '062530 | 1.15 | 1 | 6 | 0 | 6 | - | 6.9
LIXA D AGUA N. 100 (LABOR) | UN | '063341 | 0.0163 | 1 | 2.38 | 0 | 2.38 | - | 0.039
ADESIVO PARA TUBO DE PVC RIGIDO (LABOR) | KG | '069513 | 0.00106 | 1 | 56.83 | 0 | 56.83 | - | 0.06
SOLUCAO LIMPADORA PARA PVC RIGIDO (LABOR) | L | '069514 | 0.0005 | 1 | 72.23 | 0 | 72.23 | - | 0.036
SubTotal: | [8 empty] | 7.04
RESUMO
DISCRIMINAÇÃO |  |  | TAXA(%) | VALORES
Mão-de-Obra(A) |  |  | 157.27 | 23.98
Materiais(B) |  |  |  | 7.02
Equipamentos(C) |  |  |  | 0
Produção da Equipe(D) |  |  |  | 1
Custo Horário Total(A+C) |  |  |  | 24
Custo Unitário da Execução[(A/D)+(C/D)] = E |  |  |  | 24
Custo Direto Total(B+E) |  |  |  | 31.04
Bonificações e Despesas Indiretas - BDI |  |  | 31.01 | 9.63
CUSTO UNITÁRIO (Adotado) |  |  |  | 40.67
Orçamento: 1654501 - CONSTRUÇÃO DO ANEXO DA UMEF ALGER RIBEIRO BOSSOIS, EM CIDADE DA BARRA, VILA VELHA - ES
Órgão Cliente: SEMED |  |  | Órgão Gerente: SEMOPE |  |  | Data Base: Setembro/2025
Planilha: 1 - CONSTRUÇÃO DO ANEXO DA UMEF ALGER RIBEIRO BOSSOIS, EM CIDADE DA BARRA, VILA VELHA - ES
Item: 041215 - Tubo de PVC rígido soldável branco, para esgoto, série normal, diâmetro 50mm (2"), inclusive conexões | [6 empty] | Unidade: m
Base: LABOR - 2024 |  | Código Base: '141907 |  | Fonte: LABOR |  |  | Versão: 1
MÃO DE OBRA | Unid | Código | Coefic. | C. Prod. | Pr. Prod. | Pr. Improd. | Pr. Unit. | Fator Ac. | Subtotal
AJUDANTE (AJUDANTE PRATICO - SINDUSCON) (LABOR) | H | '010101 | 0.6 | 1 | 8.53 | 0 | 21.95 | - | 13.17
ENCANADOR (OFICIAL - SINDUSCON) (LABOR) | H | '010118 | 0.6 | 1 | 10.12 | 0 | 26.04 | - | 15.624
SubTotal: | [8 empty] | 28.79
MATERIAL | Unid | Código | Coefic. | C. Prod. | Pr. Prod. | Pr. Improd. | Pr. Unit. | Fator Ac. | Subtotal
TUBO DE ESGOTO PRIMARIO DE PVC BRANCO SERIE NORMAL (2") - 50MM - TIGRE, AMANCO OU EQUIVALENTE (LABOR) | M | '062531 | 1.15 | 1 | 8.99 | 0 | 8.99 | - | 10.339
LIXA D AGUA N. 100 (LABOR) | UN | '063341 | 0.0177 | 1 | 2.38 | 0 | 2.38 | - | 0.042
ADESIVO PARA TUBO DE PVC RIGIDO (LABOR) | KG | '069513 | 0.0015 | 1 | 56.83 | 0 | 56.83 | - | 0.085
SOLUCAO LIMPADORA PARA PVC RIGIDO (LABOR) | L | '069514 | 0.0007 | 1 | 72.23 | 0 | 72.23 | - | 0.051
SubTotal: | [8 empty] | 10.52
RESUMO
DISCRIMINAÇÃO |  |  | TAXA(%) | VALORES
Mão-de-Obra(A) |  |  | 157.27 | 28.77
Materiais(B) |  |  |  | 10.5
Equipamentos(C) |  |  |  | 0
Produção da Equipe(D) |  |  |  | 1
Custo Horário Total(A+C) |  |  |  | 28.79
Custo Unitário da Execução[(A/D)+(C/D)] = E |  |  |  | 28.79
Custo Direto Total(B+E) |  |  |  | 39.31
Bonificações e Despesas Indiretas - BDI |  |  | 31.01 | 12.19
CUSTO UNITÁRIO (Adotado) |  |  |  | 51.5
Orçamento: 1654501 - CONSTRUÇÃO DO ANEXO DA UMEF ALGER RIBEIRO BOSSOIS, EM CIDADE DA BARRA, VILA VELHA - ES
Órgão Cliente: SEMED |  |  | Órgão Gerente: SEMOPE |  |  | Data Base: Setembro/2025
Planilha: 1 - CONSTRUÇÃO DO ANEXO DA UMEF ALGER RIBEIRO BOSSOIS, EM CIDADE DA BARRA, VILA VELHA - ES
Item: 041216 - Tubo de PVC rígido soldável branco, para esgoto, série normal, diâmetro 75mm (3"), inclusive conexões | [6 empty] | Unidade: m
Base: LABOR - 2024 |  | Código Base: '141908 |  | Fonte: LABOR |  |  | Versão: 1
MÃO DE OBRA | Unid | Código | Coefic. | C. Prod. | Pr. Prod. | Pr. Improd. | Pr. Unit. | Fator Ac. | Subtotal
AJUDANTE (AJUDANTE PRATICO - SINDUSCON) (LABOR) | H | '010101 | 0.9 | 1 | 8.53 | 0 | 21.95 | - | 19.755
ENCANADOR (OFICIAL - SINDUSCON) (LABOR) | H | '010118 | 0.9 | 1 | 10.12 | 0 | 26.04 | - | 23.436
SubTotal: | [8 empty] | 43.19
MATERIAL | Unid | Código | Coefic. | C. Prod. | Pr. Prod. | Pr. Improd. | Pr. Unit. | Fator Ac. | Subtotal
TUBO DE ESGOTO PRIMARIO DE PVC BRANCO SERIE NORMAL (3") - 75MM - TIGRE, AMANCO OU EQUIVALENTE (LABOR) | M | '062532 | 1.15 | 1 | 15.22 | 0 | 15.22 | - | 17.503
LIXA D AGUA N. 100 (LABOR) | UN | '063341 | 0.0212 | 1 | 2.38 | 0 | 2.38 | - | 0.05
ADESIVO PARA TUBO DE PVC RIGIDO (LABOR) | KG | '069513 | 0.00273 | 1 | 56.83 | 0 | 56.83 | - | 0.155
SOLUCAO LIMPADORA PARA PVC RIGIDO (LABOR) | L | '069514 | 0.0011 | 1 | 72.23 | 0 | 72.23 | - | 0.079
SubTotal: | [8 empty] | 17.79
RESUMO
DISCRIMINAÇÃO |  |  | TAXA(%) | VALORES
Mão-de-Obra(A) |  |  | 157.27 | 43.16
Materiais(B) |  |  |  | 17.77
Equipamentos(C) |  |  |  | 0
Produção da Equipe(D) |  |  |  | 1
Custo Horário Total(A+C) |  |  |  | 43.19
Custo Unitário da Execução[(A/D)+(C/D)] = E |  |  |  | 43.19
Custo Direto Total(B+E) |  |  |  | 60.98
Bonificações e Despesas Indiretas - BDI |  |  | 31.01 | 18.91
CUSTO UNITÁRIO (Adotado) |  |  |  | 79.89
Orçamento: 1654501 - CONSTRUÇÃO DO ANEXO DA UMEF ALGER RIBEIRO BOSSOIS, EM CIDADE DA BARRA, VILA VELHA - ES
Órgão Cliente: SEMED |  |  | Órgão Gerente: SEMOPE |  |  | Data Base: Setembro/2025
Planilha: 1 - CONSTRUÇÃO DO ANEXO DA UMEF ALGER RIBEIRO BOSSOIS, EM CIDADE DA BARRA, VILA VELHA - ES
Item: 041217 - Tubo de PVC rígido soldável branco, para esgoto, série normal, diâmetro 100mm (4"), inclusive conexões | [6 empty] | Unidade: m
Base: LABOR - 2024 |  | Código Base: '141909 |  | Fonte: LABOR |  |  | Versão: 1
MÃO DE OBRA | Unid | Código | Coefic. | C. Prod. | Pr. Prod. | Pr. Improd. | Pr. Unit. | Fator Ac. | Subtotal
AJUDANTE (AJUDANTE PRATICO - SINDUSCON) (LABOR) | H | '010101 | 1.1 | 1 | 8.53 | 0 | 21.95 | - | 24.145
ENCANADOR (OFICIAL - SINDUSCON) (LABOR) | H | '010118 | 1.1 | 1 | 10.12 | 0 | 26.04 | - | 28.644
SubTotal: | [8 empty] | 52.79
MATERIAL | Unid | Código | Coefic. | C. Prod. | Pr. Prod. | Pr. Improd. | Pr. Unit. | Fator Ac. | Subtotal
TUBO DE ESGOTO PRIMARIO DE PVC BRANCO SERIE NORMAL (4") - 100MM - TIGRE, AMANCO OU EQUIVALENTE (LABOR) | M | '062533 | 1.15 | 1 | 18.46 | 0 | 18.46 | - | 21.229
LIXA D AGUA N. 100 (LABOR) | UN | '063341 | 0.0247 | 1 | 2.38 | 0 | 2.38 | - | 0.059
ADESIVO PARA TUBO DE PVC RIGIDO (LABOR) | KG | '069513 | 0.0037 | 1 | 56.83 | 0 | 56.83 | - | 0.21
SOLUCAO LIMPADORA PARA PVC RIGIDO (LABOR) | L | '069514 | 0.0018 | 1 | 72.23 | 0 | 72.23 | - | 0.13
SubTotal: | [8 empty] | 21.63
RESUMO
DISCRIMINAÇÃO |  |  | TAXA(%) | VALORES
Mão-de-Obra(A) |  |  | 157.27 | 52.76
Materiais(B) |  |  |  | 21.61
Equipamentos(C) |  |  |  | 0
Produção da Equipe(D) |  |  |  | 1
Custo Horário Total(A+C) |  |  |  | 52.79
Custo Unitário da Execução[(A/D)+(C/D)] = E |  |  |  | 52.79
Custo Direto Total(B+E) |  |  |  | 74.42
Bonificações e Despesas Indiretas - BDI |  |  | 31.01 | 23.08
CUSTO UNITÁRIO (Adotado) |  |  |  | 97.5
Orçamento: 1654501 - CONSTRUÇÃO DO ANEXO DA UMEF ALGER RIBEIRO BOSSOIS, EM CIDADE DA BARRA, VILA VELHA - ES
Órgão Cliente: SEMED |  |  | Órgão Gerente: SEMOPE |  |  | Data Base: Setembro/2025
Planilha: 1 - CONSTRUÇÃO DO ANEXO DA UMEF ALGER RIBEIRO BOSSOIS, EM CIDADE DA BARRA, VILA VELHA - ES
Item: 041218 - Tubo de PVC rígido soldável branco, para esgoto, série normal, diâmetro 150mm (6"), inclusive conexões | [6 empty] | Unidade: m
Base: LABOR - 2024 |  | Código Base: '141910 |  | Fonte: LABOR |  |  | Versão: 1
MÃO DE OBRA | Unid | Código | Coefic. | C. Prod. | Pr. Prod. | Pr. Improd. | Pr. Unit. | Fator Ac. | Subtotal
AJUDANTE (AJUDANTE PRATICO - SINDUSCON) (LABOR) | H | '010101 | 1.2 | 1 | 8.53 | 0 | 21.95 | - | 26.34
ENCANADOR (OFICIAL - SINDUSCON) (LABOR) | H | '010118 | 1.2 | 1 | 10.12 | 0 | 26.04 | - | 31.248
SubTotal: | [8 empty] | 57.59
MATERIAL | Unid | Código | Coefic. | C. Prod. | Pr. Prod. | Pr. Improd. | Pr. Unit. | Fator Ac. | Subtotal
TUBO DE ESGOTO PRIMARIO DE PVC BRANCO SERIE NORMAL (6") - 150MM - TIGRE, AMANCO OU EQUIVALENTE (LABOR) | M | '062534 | 1.15 | 1 | 31.95 | 0 | 31.95 | - | 36.743
LIXA D AGUA N. 100 (LABOR) | UN | '063341 | 0.0173 | 1 | 2.38 | 0 | 2.38 | - | 0.041
ADESIVO PARA TUBO DE PVC RIGIDO (LABOR) | KG | '069513 | 0.0037 | 1 | 56.83 | 0 | 56.83 | - | 0.21
SOLUCAO LIMPADORA PARA PVC RIGIDO (LABOR) | L | '069514 | 0.0018 | 1 | 72.23 | 0 | 72.23 | - | 0.13
SubTotal: | [8 empty] | 37.12
RESUMO
DISCRIMINAÇÃO |  |  | TAXA(%) | VALORES
Mão-de-Obra(A) |  |  | 157.27 | 57.55
Materiais(B) |  |  |  | 37.12
Equipamentos(C) |  |  |  | 0
Produção da Equipe(D) |  |  |  | 1
Custo Horário Total(A+C) |  |  |  | 57.59
Custo Unitário da Execução[(A/D)+(C/D)] = E |  |  |  | 57.59
Custo Direto Total(B+E) |  |  |  | 94.71
Bonificações e Despesas Indiretas - BDI |  |  | 31.01 | 29.37
CUSTO UNITÁRIO (Adotado) |  |  |  | 124.08
Orçamento: 1654501 - CONSTRUÇÃO DO ANEXO DA UMEF ALGER RIBEIRO BOSSOIS, EM CIDADE DA BARRA, VILA VELHA - ES
Órgão Cliente: SEMED |  |  | Órgão Gerente: SEMOPE |  |  | Data Base: Setembro/2025
Planilha: 1 - CONSTRUÇÃO DO ANEXO DA UMEF ALGER RIBEIRO BOSSOIS, EM CIDADE DA BARRA, VILA VELHA - ES
Item: 041219 - Caixa seca em PVC, diâm. 100mm, com grelha e porta grelha quadrados, em aço inox | [6 empty] | Unidade: und
Base: LABOR - 2024 |  | Código Base: '142112 |  | Fonte: LABOR |  |  | Versão: 1
MÃO DE OBRA | Unid | Código | Coefic. | C. Prod. | Pr. Prod. | Pr. Improd. | Pr. Unit. | Fator Ac. | Subtotal
AJUDANTE (AJUDANTE PRATICO - SINDUSCON) (LABOR) | H | '010101 | 0.98 | 1 | 8.53 | 0 | 21.95 | - | 21.511
ENCANADOR (OFICIAL - SINDUSCON) (LABOR) | H | '010118 | 0.98 | 1 | 10.12 | 0 | 26.04 | - | 25.519
SubTotal: | [8 empty] | 47.03
MATERIAL | Unid | Código | Coefic. | C. Prod. | Pr. Prod. | Pr. Improd. | Pr. Unit. | Fator Ac. | Subtotal
RALO SECO PVC 10CM, C/ GRELHA CROMADA (LABOR) | UN | '067561 | 1 | 1 | 54.69 | 0 | 54.69 | - | 54.69
SubTotal: | [8 empty] | 54.69
RESUMO
DISCRIMINAÇÃO |  |  | TAXA(%) | VALORES
Mão-de-Obra(A) |  |  | 157.27 | 47
Materiais(B) |  |  |  | 54.69
Equipamentos(C) |  |  |  | 0
Produção da Equipe(D) |  |  |  | 1
Custo Horário Total(A+C) |  |  |  | 47.03
Custo Unitário da Execução[(A/D)+(C/D)] = E |  |  |  | 47.03
Custo Direto Total(B+E) |  |  |  | 101.72
Bonificações e Despesas Indiretas - BDI |  |  | 31.01 | 31.54
CUSTO UNITÁRIO (Adotado) |  |  |  | 133.26
Orçamento: 1654501 - CONSTRUÇÃO DO ANEXO DA UMEF ALGER RIBEIRO BOSSOIS, EM CIDADE DA BARRA, VILA VELHA - ES
Órgão Cliente: SEMED |  |  | Órgão Gerente: SEMOPE |  |  | Data Base: Setembro/2025
Planilha: 1 - CONSTRUÇÃO DO ANEXO DA UMEF ALGER RIBEIRO BOSSOIS, EM CIDADE DA BARRA, VILA VELHA - ES
Item: 041220 - Caixa sifonada, pvc, dn 150 x 185 x 75 mm, junta elástica, fornecida e instalada em ramal de descarga ou em ramal de esgoto sanitário | [6 empty] | Unidade: un
Base: LOCAL |  | Código Base: '4342.000224 |  | Fonte: PRÓPRIA |  |  | Versão: 1
MÃO DE OBRA | Unid | Código | Coefic. | C. Prod. | Pr. Prod. | Pr. Improd. | Pr. Unit. | Fator Ac. | Subtotal
AJUDANTE (AJUDANTE PRATICO - SINDUSCON) (LABOR) | H | '010101 | 0.4777 | 1 | 8.53 | 0 | 21.95 | - | 10.486
ENCANADOR (OFICIAL - SINDUSCON) (LABOR) | H | '010118 | 0.4777 | 1 | 10.12 | 0 | 26.04 | - | 12.439
SubTotal: | [8 empty] | 22.92
MATERIAL | Unid | Código | Coefic. | C. Prod. | Pr. Prod. | Pr. Improd. | Pr. Unit. | Fator Ac. | Subtotal
ADESIVO PLASTICO PARA PVC, FRASCO COM *850* GR (SINAPI) | UN | '00000122 | 0.0668 | 1 | 74.79 | 0 | 74.79 | - | 4.996
CAIXA SIFONADA, PVC, 150 X *185* X 75 MM, COM GRELHA QUADRADA, BRANCA (SINAPI) | UN | '00011714 | 1 | 1 | 75.04 | 0 | 75.04 | - | 75.04
SOLUCAO PREPARADORA / LIMPADORA PARA PVC, FRASCO COM 1000 CM3 (SINAPI) | UN | '00020083 | 0.104 | 1 | 84.73 | 0 | 84.73 | - | 8.812
LIXA D'AGUA EM FOLHA, COR PRETA, GRAO 100 (SINAPI) | UN | '00038383 | 0.0184 | 1 | 2.12 | 0 | 2.12 | - | 0.039
SubTotal: | [8 empty] | 88.89
RESUMO
DISCRIMINAÇÃO |  |  | TAXA(%) | VALORES
Mão-de-Obra(A) |  |  | 157.27 | 22.91
Materiais(B) |  |  |  | 88.87
Equipamentos(C) |  |  |  | 0
Produção da Equipe(D) |  |  |  | 1
Custo Horário Total(A+C) |  |  |  | 22.93
Custo Unitário da Execução[(A/D)+(C/D)] = E |  |  |  | 22.93
Custo Direto Total(B+E) |  |  |  | 111.82
Bonificações e Despesas Indiretas - BDI |  |  | 31.01 | 34.68
CUSTO UNITÁRIO (Adotado) |  |  |  | 146.5
Orçamento: 1654501 - CONSTRUÇÃO DO ANEXO DA UMEF ALGER RIBEIRO BOSSOIS, EM CIDADE DA BARRA, VILA VELHA - ES
Órgão Cliente: SEMED |  |  | Órgão Gerente: SEMOPE |  |  | Data Base: Setembro/2025
Planilha: 1 - CONSTRUÇÃO DO ANEXO DA UMEF ALGER RIBEIRO BOSSOIS, EM CIDADE DA BARRA, VILA VELHA - ES
Item: 041221 - Caixa sifonada, pvc, dn 100 x 100 x 50 mm, junta elástica, fornecida e instalada em ramal de descarga ou em ramal de esgoto sanitário | [6 empty] | Unidade: un
Base: LOCAL |  | Código Base: '4342.000225 |  | Fonte: PRÓPRIA |  |  | Versão: 1
MÃO DE OBRA | Unid | Código | Coefic. | C. Prod. | Pr. Prod. | Pr. Improd. | Pr. Unit. | Fator Ac. | Subtotal
AJUDANTE (AJUDANTE PRATICO - SINDUSCON) (LABOR) | H | '010101 | 0.3987 | 1 | 8.53 | 0 | 21.95 | - | 8.751
ENCANADOR (OFICIAL - SINDUSCON) (LABOR) | H | '010118 | 0.3987 | 1 | 10.12 | 0 | 26.04 | - | 10.382
SubTotal: | [8 empty] | 19.13
MATERIAL | Unid | Código | Coefic. | C. Prod. | Pr. Prod. | Pr. Improd. | Pr. Unit. | Fator Ac. | Subtotal
ADESIVO PLASTICO PARA PVC, FRASCO COM *850* GR (SINAPI) | UN | '00000122 | 0.0292 | 1 | 74.79 | 0 | 74.79 | - | 2.184
CAIXA SIFONADA PVC, 100 X 100 X 50 MM, COM GRELHA REDONDA, BRANCA (SINAPI) | UN | '00005103 | 1 | 1 | 26.19 | 0 | 26.19 | - | 26.19
SOLUCAO PREPARADORA / LIMPADORA PARA PVC, FRASCO COM 1000 CM3 (SINAPI) | UN | '00020083 | 0.044 | 1 | 84.73 | 0 | 84.73 | - | 3.728
LIXA D'AGUA EM FOLHA, COR PRETA, GRAO 100 (SINAPI) | UN | '00038383 | 0.0154 | 1 | 2.12 | 0 | 2.12 | - | 0.033
SubTotal: | [8 empty] | 32.14
RESUMO
DISCRIMINAÇÃO |  |  | TAXA(%) | VALORES
Mão-de-Obra(A) |  |  | 157.27 | 19.11
Materiais(B) |  |  |  | 32.12
Equipamentos(C) |  |  |  | 0
Produção da Equipe(D) |  |  |  | 1
Custo Horário Total(A+C) |  |  |  | 19.13
Custo Unitário da Execução[(A/D)+(C/D)] = E |  |  |  | 19.13
Custo Direto Total(B+E) |  |  |  | 51.27
Bonificações e Despesas Indiretas - BDI |  |  | 31.01 | 15.9
CUSTO UNITÁRIO (Adotado) |  |  |  | 67.17
Orçamento: 1654501 - CONSTRUÇÃO DO ANEXO DA UMEF ALGER RIBEIRO BOSSOIS, EM CIDADE DA BARRA, VILA VELHA - ES
Órgão Cliente: SEMED |  |  | Órgão Gerente: SEMOPE |  |  | Data Base: Setembro/2025
Planilha: 1 - CONSTRUÇÃO DO ANEXO DA UMEF ALGER RIBEIRO BOSSOIS, EM CIDADE DA BARRA, VILA VELHA - ES
Item: 041222 - Caixa de inspeção em alv. bloco concreto 9x19x39cm, dim. 60x60cm e Hmáx=1m, c/ tampa de ferro fundido 40x40cm, lastro de concreto esp.10cm, revest. interno c/ chapisco e reboco impermeabiliz, incl. escavação, reaterro e enchimento | [6 empty] | Unidade: und
Base: LABOR - 2024 |  | Código Base: '141110 |  | Fonte: LABOR |  |  | Versão: 1
MÃO DE OBRA | Unid | Código | Coefic. | C. Prod. | Pr. Prod. | Pr. Improd. | Pr. Unit. | Fator Ac. | Subtotal
AJUDANTE (AJUDANTE PRATICO - SINDUSCON) (LABOR) | H | '010101 | 0.1896 | 1 | 8.53 | 0 | 21.95 | - | 4.162
CARPINTEIRO (OFICIAL - SINDUSCON) (LABOR) | H | '010111 | 0.078 | 1 | 10.12 | 0 | 26.04 | - | 2.031
ARMADOR (OFICIAL - SINDUSCON) (LABOR) | H | '010121 | 0.1116 | 1 | 10.12 | 0 | 26.04 | - | 2.906
PEDREIRO (OFICIAL - SINDUSCON) (LABOR) | H | '010139 | 5.2192 | 1 | 10.12 | 0 | 26.04 | - | 135.908
SERVENTE (AUXILIAR DE OBRAS - SINDUSCON) (LABOR) | H | '010146 | 14.0912 | 1 | 7.65 | 0 | 19.68 | - | 277.315
SubTotal: | [8 empty] | 422.32
MATERIAL | Unid | Código | Coefic. | C. Prod. | Pr. Prod. | Pr. Improd. | Pr. Unit. | Fator Ac. | Subtotal
AREIA LAVADA MEDIA (LABOR) | M3 | '020503 | 0.16966 | 1 | 152 | 0 | 152 | - | 25.789
CAL HIDRATADO P/ ARGAMASSA CH III (LABOR) | KG | '020505 | 5.1344 | 1 | 1.07 | 0 | 1.07 | - | 5.494
CIMENTO PORTLAND CP III - 40 (LABOR) | KG | '020508 | 44.4611 | 1 | 0.59 | 0 | 0.59 | - | 26.232
BRITA 1 (LABOR) | M3 | '020517 | 0.016253 | 1 | 172.35 | 0 | 172.35 | - | 2.801
BRITA 2 (LABOR) | M3 | '020518 | 0.042301 | 1 | 172.35 | 0 | 172.35 | - | 7.291
SARRAFO DE MADEIRA PINUS 10 X 2.5CM (LABOR) | M | '020985 | 0.03 | 1 | 5.18 | 0 | 5.18 | - | 0.155
TABUA DE MADEIRA PINUS 30 X 2.5 CM (LABOR) | M | '020988 | 0.06 | 1 | 13.58 | 0 | 13.58 | - | 0.815
ACO CA-50 DE 8.0MM (LABOR) | KG | '021517 | 1.6202 | 1 | 5.89 | 0 | 5.89 | - | 9.543
BLOCO DE CONCRETO 9 X 19 X 39CM - VEDACAO (LABOR) | UN | '022502 | 36.764 | 1 | 3.35 | 0 | 3.35 | - | 123.159
ADITIVO IMPERMEABILIZANTE PEGA NORMAL P/ ARGAMASSA E CONCRETO - SIKA 1, VEDACIT PRO OU EQUIVALENTE (LABOR) | KG | '024015 | 1.2 | 1 | 8.05 | 0 | 8.05 | - | 9.66
PREGO 18X27 (LABOR) | KG | '026569 | 0.009 | 1 | 12.45 | 0 | 12.45 | - | 0.112
ARAME RECOZIDO N.18 BWG (LABOR) | KG | '027010 | 0.0279 | 1 | 13.3 | 0 | 13.3 | - | 0.371
DESMOLDANTE PARA FORMAS (LABOR) | L | '028008 | 0.024 | 1 | 15.8 | 0 | 15.8 | - | 0.379
CONSUMO DE ENERGIA ELETRICA COMERCIAL, BAIXA TENSAO CONSUMO ATE 100KWH, INCLUIDO ICMS, PIS/PASEP E CONFINS (LABOR) | KWH | '049967 | 0.058548 | 1 | 0.97 | 0 | 0.97 | - | 0.057
TAMPA DE FERRO FUNDIDO 40X40CM C/ INSCR - TRAFEGO LEVE (LABOR) | UN | '071894 | 1 | 1 | 222.76 | 0 | 222.76 | - | 222.76
SubTotal: | [8 empty] | 434.62
EQUIPAMENTO | Unid | Código | Coefic. | C. Prod. | Pr. Prod. | Pr. Improd. | Pr. Unit. | Fator Ac. | Subtotal
BETONEIRA CAPACIDADE NOMINAL 400L, CAPACIDADE DE MISTURA 280L, MOTOR ELETRICO TRIFASICO 220/380V POTENCIA 2CV, SEM CARREGADOR (LABOR) | UN | '081115 | 6.47e-06 | 1 | 4744.95 | 0 | 4744.95 | - | 0.03
SubTotal: | [8 empty] | 0.03
RESUMO
DISCRIMINAÇÃO |  |  | TAXA(%) | VALORES
Mão-de-Obra(A) |  |  | 157.27 | 422.24
Materiais(B) |  |  |  | 434.51
Equipamentos(C) |  |  |  | 0
Produção da Equipe(D) |  |  |  | 1
Custo Horário Total(A+C) |  |  |  | 422.35
Custo Unitário da Execução[(A/D)+(C/D)] = E |  |  |  | 422.35
Custo Direto Total(B+E) |  |  |  | 856.97
Bonificações e Despesas Indiretas - BDI |  |  | 31.01 | 265.75
CUSTO UNITÁRIO (Adotado) |  |  |  | 1122.72
Orçamento: 1654501 - CONSTRUÇÃO DO ANEXO DA UMEF ALGER RIBEIRO BOSSOIS, EM CIDADE DA BARRA, VILA VELHA - ES
Órgão Cliente: SEMED |  |  | Órgão Gerente: SEMOPE |  |  | Data Base: Setembro/2025
Planilha: 1 - CONSTRUÇÃO DO ANEXO DA UMEF ALGER RIBEIRO BOSSOIS, EM CIDADE DA BARRA, VILA VELHA - ES
Item: 041223 - Caixa sifonada especial em alv. bloco concr. 9x19x39cm, dim. 60x60cm e Hmáx=1m. c/ tampa em ferro fundido, lastro conc. esp.10cm, revest. int. c/ chap. e reboco imperm., incl. esc, reaterro e curva curta c/ visita e plug pvc 100mm | [6 empty] | Unidade: und
Base: LABOR - 2024 |  | Código Base: '141112 |  | Fonte: LABOR |  |  | Versão: 1
MÃO DE OBRA | Unid | Código | Coefic. | C. Prod. | Pr. Prod. | Pr. Improd. | Pr. Unit. | Fator Ac. | Subtotal
AJUDANTE (AJUDANTE PRATICO - SINDUSCON) (LABOR) | H | '010101 | 0.7596 | 1 | 8.53 | 0 | 21.95 | - | 16.673
CARPINTEIRO (OFICIAL - SINDUSCON) (LABOR) | H | '010111 | 0.078 | 1 | 10.12 | 0 | 26.04 | - | 2.031
ENCANADOR (OFICIAL - SINDUSCON) (LABOR) | H | '010118 | 0.57 | 1 | 10.12 | 0 | 26.04 | - | 14.843
ARMADOR (OFICIAL - SINDUSCON) (LABOR) | H | '010121 | 0.1116 | 1 | 10.12 | 0 | 26.04 | - | 2.906
PEDREIRO (OFICIAL - SINDUSCON) (LABOR) | H | '010139 | 5.2192 | 1 | 10.12 | 0 | 26.04 | - | 135.908
SERVENTE (AUXILIAR DE OBRAS - SINDUSCON) (LABOR) | H | '010146 | 13.9112 | 1 | 7.65 | 0 | 19.68 | - | 273.772
SubTotal: | [8 empty] | 446.13
MATERIAL | Unid | Código | Coefic. | C. Prod. | Pr. Prod. | Pr. Improd. | Pr. Unit. | Fator Ac. | Subtotal
AREIA LAVADA MEDIA (LABOR) | M3 | '020503 | 0.14842 | 1 | 152 | 0 | 152 | - | 22.56
CAL HIDRATADO P/ ARGAMASSA CH III (LABOR) | KG | '020505 | 4.3424 | 1 | 1.07 | 0 | 1.07 | - | 4.646
CIMENTO PORTLAND CP III - 40 (LABOR) | KG | '020508 | 41.4011 | 1 | 0.59 | 0 | 0.59 | - | 24.427
BRITA 1 (LABOR) | M3 | '020517 | 0.016253 | 1 | 172.35 | 0 | 172.35 | - | 2.801
BRITA 2 (LABOR) | M3 | '020518 | 0.042301 | 1 | 172.35 | 0 | 172.35 | - | 7.291
SARRAFO DE MADEIRA PINUS 10 X 2.5CM (LABOR) | M | '020985 | 0.03 | 1 | 5.18 | 0 | 5.18 | - | 0.155
TABUA DE MADEIRA PINUS 30 X 2.5 CM (LABOR) | M | '020988 | 0.06 | 1 | 13.58 | 0 | 13.58 | - | 0.815
ACO CA-50 DE 8.0MM (LABOR) | KG | '021517 | 1.6202 | 1 | 5.89 | 0 | 5.89 | - | 9.543
BLOCO DE CONCRETO 9 X 19 X 39CM - VEDACAO (LABOR) | UN | '022502 | 36.764 | 1 | 3.35 | 0 | 3.35 | - | 123.159
ADITIVO IMPERMEABILIZANTE PEGA NORMAL P/ ARGAMASSA E CONCRETO - SIKA 1, VEDACIT PRO OU EQUIVALENTE (LABOR) | KG | '024015 | 1.2 | 1 | 8.05 | 0 | 8.05 | - | 9.66
PREGO 18X27 (LABOR) | KG | '026569 | 0.009 | 1 | 12.45 | 0 | 12.45 | - | 0.112
ARAME RECOZIDO N.18 BWG (LABOR) | KG | '027010 | 0.0279 | 1 | 13.3 | 0 | 13.3 | - | 0.371
DESMOLDANTE PARA FORMAS (LABOR) | L | '028008 | 0.024 | 1 | 15.8 | 0 | 15.8 | - | 0.379
CONSUMO DE ENERGIA ELETRICA COMERCIAL, BAIXA TENSAO CONSUMO ATE 100KWH, INCLUIDO ICMS, PIS/PASEP E CONFINS (LABOR) | KWH | '049967 | 0.058548 | 1 | 0.97 | 0 | 0.97 | - | 0.057
JOELHO 90 C/VISITA PVC ESG 100X50MM (LABOR) | UN | '062440 | 1 | 1 | 28.35 | 0 | 28.35 | - | 28.35
PLUG PVC ESGOTO DE 100MM (LABOR) | UN | '062472 | 1 | 1 | 15.92 | 0 | 15.92 | - | 15.92
ADESIVO PARA TUBO DE PVC RIGIDO (LABOR) | KG | '069513 | 0.075 | 1 | 56.83 | 0 | 56.83 | - | 4.262
SOLUCAO LIMPADORA PARA PVC RIGIDO (LABOR) | L | '069514 | 0.12 | 1 | 72.23 | 0 | 72.23 | - | 8.668
TAMPA DE FERRO FUNDIDO 40X40CM C/ INSCR - TRAFEGO LEVE (LABOR) | UN | '071894 | 1 | 1 | 222.76 | 0 | 222.76 | - | 222.76
SubTotal: | [8 empty] | 485.94
EQUIPAMENTO | Unid | Código | Coefic. | C. Prod. | Pr. Prod. | Pr. Improd. | Pr. Unit. | Fator Ac. | Subtotal
BETONEIRA CAPACIDADE NOMINAL 400L, CAPACIDADE DE MISTURA 280L, MOTOR ELETRICO TRIFASICO 220/380V POTENCIA 2CV, SEM CARREGADOR (LABOR) | UN | '081115 | 6.47e-06 | 1 | 4744.95 | 0 | 4744.95 | - | 0.03
SubTotal: | [8 empty] | 0.03
RESUMO
DISCRIMINAÇÃO |  |  | TAXA(%) | VALORES
Mão-de-Obra(A) |  |  | 157.27 | 446.04
Materiais(B) |  |  |  | 485.82
Equipamentos(C) |  |  |  | 0
Produção da Equipe(D) |  |  |  | 1
Custo Horário Total(A+C) |  |  |  | 446.16
Custo Unitário da Execução[(A/D)+(C/D)] = E |  |  |  | 446.16
Custo Direto Total(B+E) |  |  |  | 932.1
Bonificações e Despesas Indiretas - BDI |  |  | 31.01 | 289.04
CUSTO UNITÁRIO (Adotado) |  |  |  | 1221.14
Orçamento: 1654501 - CONSTRUÇÃO DO ANEXO DA UMEF ALGER RIBEIRO BOSSOIS, EM CIDADE DA BARRA, VILA VELHA - ES
Órgão Cliente: SEMED |  |  | Órgão Gerente: SEMOPE |  |  | Data Base: Setembro/2025
Planilha: 1 - CONSTRUÇÃO DO ANEXO DA UMEF ALGER RIBEIRO BOSSOIS, EM CIDADE DA BARRA, VILA VELHA - ES
Item: 041224 - Torneira de bóia de PVC, diâm. 3/4" (20mm) | [6 empty] | Unidade: und
Base: LABOR - 2024 |  | Código Base: '142119 |  | Fonte: LABOR |  |  | Versão: 1
MÃO DE OBRA | Unid | Código | Coefic. | C. Prod. | Pr. Prod. | Pr. Improd. | Pr. Unit. | Fator Ac. | Subtotal
AJUDANTE (AJUDANTE PRATICO - SINDUSCON) (LABOR) | H | '010101 | 0.28 | 1 | 8.53 | 0 | 21.95 | - | 6.146
ENCANADOR (OFICIAL - SINDUSCON) (LABOR) | H | '010118 | 0.28 | 1 | 10.12 | 0 | 26.04 | - | 7.291
SubTotal: | [8 empty] | 13.44
MATERIAL | Unid | Código | Coefic. | C. Prod. | Pr. Prod. | Pr. Improd. | Pr. Unit. | Fator Ac. | Subtotal
FITA DE VEDACAO 18MM X 50M (LABOR) | M | '069512 | 0.47 | 1 | 0.24 | 0 | 0.24 | - | 0.113
TORNEIRA DE BOIA EM LATAO(BOIA PLAST)DN 20MM (3/4) (LABOR) | UN | '069515 | 1 | 1 | 96.51 | 0 | 96.51 | - | 96.51
SubTotal: | [8 empty] | 96.62
RESUMO
DISCRIMINAÇÃO |  |  | TAXA(%) | VALORES
Mão-de-Obra(A) |  |  | 157.27 | 13.42
Materiais(B) |  |  |  | 96.62
Equipamentos(C) |  |  |  | 0
Produção da Equipe(D) |  |  |  | 1
Custo Horário Total(A+C) |  |  |  | 13.44
Custo Unitário da Execução[(A/D)+(C/D)] = E |  |  |  | 13.44
Custo Direto Total(B+E) |  |  |  | 110.06
Bonificações e Despesas Indiretas - BDI |  |  | 31.01 | 34.13
CUSTO UNITÁRIO (Adotado) |  |  |  | 144.19
Orçamento: 1654501 - CONSTRUÇÃO DO ANEXO DA UMEF ALGER RIBEIRO BOSSOIS, EM CIDADE DA BARRA, VILA VELHA - ES
Órgão Cliente: SEMED |  |  | Órgão Gerente: SEMOPE |  |  | Data Base: Setembro/2025
Planilha: 1 - CONSTRUÇÃO DO ANEXO DA UMEF ALGER RIBEIRO BOSSOIS, EM CIDADE DA BARRA, VILA VELHA - ES
Item: 041225 - Caixa de gordura pequena (capacidade: 19 l), circular, em pvc, diâmetro interno= 0,3 m | [6 empty] | Unidade: un
Base: LOCAL |  | Código Base: '4342.000226 |  | Fonte: PRÓPRIA |  |  | Versão: 1
MÃO DE OBRA | Unid | Código | Coefic. | C. Prod. | Pr. Prod. | Pr. Improd. | Pr. Unit. | Fator Ac. | Subtotal
AJUDANTE (AJUDANTE PRATICO - SINDUSCON) (LABOR) | H | '010101 | 0.26586 | 1 | 8.53 | 0 | 21.95 | - | 5.836
PEDREIRO (OFICIAL - SINDUSCON) (LABOR) | H | '010139 | 0.31251 | 1 | 10.12 | 0 | 26.04 | - | 8.137
OPERADOR DE MAQUINAS E TRATORES DIVERSOS - TERRAPLANAGEM (HORISTA) (SINAPI) | H | '00004230 | 0.001974 | 1 | 15.15 | 0 | 38.98 | - | 0.076
SubTotal: | [8 empty] | 14.05
MATERIAL | Unid | Código | Coefic. | C. Prod. | Pr. Prod. | Pr. Improd. | Pr. Unit. | Fator Ac. | Subtotal
AREIA MEDIA - POSTO JAZIDA/FORNECEDOR (RETIRADO NA JAZIDA, SEM TRANSPORTE) (SINAPI) | M3 | '00000370 | 0.01551 | 1 | 90 | 0 | 90 | - | 1.396
GASOLINA COMUM (SINAPI) | L | '00004222 | 0.0010428 | 1 | 6.2 | 0 | 6.2 | - | 0.006
CAIXA DE GORDURA EM PVC, DIAMETRO MINIMO 300 MM, DIAMETRO DE SAIDA 100 MM, CAPACIDADE APROXIMADA 18 LITROS, COM TAMPA E CESTO (SINAPI) | UN | '00035277 | 1 | 1 | 413.67 | 0 | 413.67 | - | 413.67
ALIMENTACAO - HORISTA (COLETADO CAIXA - ENCARGOS COMPLEMENTARES) (SINAPI) | H | '00037370 | 0.0019514 | 1 | 5.59 | 0 | 5.59 | - | 0.011
TRANSPORTE - HORISTA (COLETADO CAIXA - ENCARGOS COMPLEMENTARES) (SINAPI) | H | '00037371 | 0.0019514 | 1 | 0.71 | 0 | 0.71 | - | 0.002
EXAMES - HORISTA (COLETADO CAIXA - ENCARGOS COMPLEMENTARES) (SINAPI) | H | '00037372 | 0.0019514 | 1 | 1.43 | 0 | 1.43 | - | 0.002
SEGURO - HORISTA (COLETADO CAIXA - ENCARGOS COMPLEMENTARES) (SINAPI) | H | '00037373 | 0.0019514 | 1 | 0.08 | 0 | 0.08 | - | 0
FERRAMENTAS - FAMILIA OPERADOR ESCAVADEIRA - HORISTA (ENCARGOS COMPLEMENTARES - COLETADO CAIXA) (SINAPI) | H | '00043464 | 0.0019514 | 1 | 0.01 | 0 | 0.01 | - | 0
EPI - FAMILIA OPERADOR ESCAVADEIRA - HORISTA (ENCARGOS COMPLEMENTARES - COLETADO CAIXA) (SINAPI) | H | '00043488 | 0.0019514 | 1 | 0.89 | 0 | 0.89 | - | 0.002
SubTotal: | [8 empty] | 415.09
EQUIPAMENTO | Unid | Código | Coefic. | C. Prod. | Pr. Prod. | Pr. Improd. | Pr. Unit. | Fator Ac. | Subtotal
COMPACTADOR DE SOLOS DE PERCURSAO (SOQUETE) COM MOTOR A GASOLINA 4 TEMPOS DE 4 HP (4 CV) (SINAPI) | UN | '00013458 | 1.9e-07 | 1 | 11195.54 | 0 | 11195.54 | - | 0.003
SubTotal: | [8 empty] | 0
RESUMO
DISCRIMINAÇÃO |  |  | TAXA(%) | VALORES
Mão-de-Obra(A) |  |  | 157.27 | 12.28
Materiais(B) |  |  |  | 413.67
Equipamentos(C) |  |  |  | 0
Produção da Equipe(D) |  |  |  | 1
Custo Horário Total(A+C) |  |  |  | 14.05
Custo Unitário da Execução[(A/D)+(C/D)] = E |  |  |  | 14.05
Custo Direto Total(B+E) |  |  |  | 429.14
Bonificações e Despesas Indiretas - BDI |  |  | 31.01 | 133.08
CUSTO UNITÁRIO (Adotado) |  |  |  | 562.22
Orçamento: 1654501 - CONSTRUÇÃO DO ANEXO DA UMEF ALGER RIBEIRO BOSSOIS, EM CIDADE DA BARRA, VILA VELHA - ES
Órgão Cliente: SEMED |  |  | Órgão Gerente: SEMOPE |  |  | Data Base: Setembro/2025
Planilha: 1 - CONSTRUÇÃO DO ANEXO DA UMEF ALGER RIBEIRO BOSSOIS, EM CIDADE DA BARRA, VILA VELHA - ES
Item: 041226 - Fossa séptica de anéis pré-moldados de concreto, diâmetro 2.00 m, Hútil 2.0m completa, incluindo tampa c/visita de 60cm, concreto p/ fundo esp.10 cm, tubo de limpeza e escavação, conf. detalhe em projeto | [6 empty] | Unidade: und
Base: LABOR - 2024 |  | Código Base: '140108 |  | Fonte: LABOR |  |  | Versão: 1
MÃO DE OBRA | Unid | Código | Coefic. | C. Prod. | Pr. Prod. | Pr. Improd. | Pr. Unit. | Fator Ac. | Subtotal
AJUDANTE (AJUDANTE PRATICO - SINDUSCON) (LABOR) | H | '010101 | 4.82 | 1 | 8.53 | 0 | 21.95 | - | 105.799
ENCANADOR (OFICIAL - SINDUSCON) (LABOR) | H | '010118 | 4.82 | 1 | 10.12 | 0 | 26.04 | - | 125.513
PEDREIRO (OFICIAL - SINDUSCON) (LABOR) | H | '010139 | 5.542 | 1 | 10.12 | 0 | 26.04 | - | 144.314
SERVENTE (AUXILIAR DE OBRAS - SINDUSCON) (LABOR) | H | '010146 | 41.162 | 1 | 7.65 | 0 | 19.68 | - | 810.068
SubTotal: | [8 empty] | 1185.69
MATERIAL | Unid | Código | Coefic. | C. Prod. | Pr. Prod. | Pr. Improd. | Pr. Unit. | Fator Ac. | Subtotal
AREIA LAVADA MEDIA (LABOR) | M3 | '020503 | 0.3403 | 1 | 152 | 0 | 152 | - | 51.726
CIMENTO PORTLAND CP III - 40 (LABOR) | KG | '020508 | 127.1025 | 1 | 0.59 | 0 | 0.59 | - | 74.99
BRITA 1 (LABOR) | M3 | '020517 | 0.1141 | 1 | 172.35 | 0 | 172.35 | - | 19.665
BRITA 2 (LABOR) | M3 | '020518 | 0.2665 | 1 | 172.35 | 0 | 172.35 | - | 45.931
ADITIVO IMPERMEABILIZANTE PEGA NORMAL P/ ARGAMASSA E CONCRETO - SIKA 1, VEDACIT PRO OU EQUIVALENTE (LABOR) | KG | '024015 | 1.8 | 1 | 8.05 | 0 | 8.05 | - | 14.49
CONSUMO DE ENERGIA ELETRICA COMERCIAL, BAIXA TENSAO CONSUMO ATE 100KWH, INCLUIDO ICMS, PIS/PASEP E CONFINS (LABOR) | KWH | '049967 | 0.31588 | 1 | 0.97 | 0 | 0.97 | - | 0.306
TUBO DE FERRO FUNDIDO DE 150MM PONTA E BOLSA (PB) - "TB SME" (LABOR) | M | '061004 | 2.02 | 1 | 711.89 | 0 | 711.89 | - | 1438.018
FOSSA ANEIS PRE-MOLDADOS DIAM. 2M,H=2M,TAMPA 60CM (LABOR) | UN | '069526 | 1 | 1 | 5247.63 | 0 | 5247.63 | - | 5247.63
SubTotal: | [8 empty] | 6892.76
EQUIPAMENTO | Unid | Código | Coefic. | C. Prod. | Pr. Prod. | Pr. Improd. | Pr. Unit. | Fator Ac. | Subtotal
BETONEIRA CAPACIDADE NOMINAL 400L, CAPACIDADE DE MISTURA 280L, MOTOR ELETRICO TRIFASICO 220/380V POTENCIA 2CV, SEM CARREGADOR (LABOR) | UN | '081115 | 3.487e-05 | 1 | 4744.95 | 0 | 4744.95 | - | 0.166
SubTotal: | [8 empty] | 0.17
RESUMO
DISCRIMINAÇÃO |  |  | TAXA(%) | VALORES
Mão-de-Obra(A) |  |  | 157.27 | 1185.52
Materiais(B) |  |  |  | 6892.43
Equipamentos(C) |  |  |  | 0
Produção da Equipe(D) |  |  |  | 1
Custo Horário Total(A+C) |  |  |  | 1185.86
Custo Unitário da Execução[(A/D)+(C/D)] = E |  |  |  | 1185.86
Custo Direto Total(B+E) |  |  |  | 8078.62
Bonificações e Despesas Indiretas - BDI |  |  | 31.01 | 2505.18
CUSTO UNITÁRIO (Adotado) |  |  |  | 10583.8
Orçamento: 1654501 - CONSTRUÇÃO DO ANEXO DA UMEF ALGER RIBEIRO BOSSOIS, EM CIDADE DA BARRA, VILA VELHA - ES
Órgão Cliente: SEMED |  |  | Órgão Gerente: SEMOPE |  |  | Data Base: Setembro/2025
Planilha: 1 - CONSTRUÇÃO DO ANEXO DA UMEF ALGER RIBEIRO BOSSOIS, EM CIDADE DA BARRA, VILA VELHA - ES
Item: 041227 - Filtro anaeróbio retangular, em alvenaria com blocos de concreto, dimensões internas: 1,6 x 4,6 x h=1,67 m, volume útil: 8832 l (para 84 contribuintes) | [6 empty] | Unidade: un
Base: LOCAL |  | Código Base: '4342.000227 |  | Fonte: PRÓPRIA |  |  | Versão: 1
MÃO DE OBRA | Unid | Código | Coefic. | C. Prod. | Pr. Prod. | Pr. Improd. | Pr. Unit. | Fator Ac. | Subtotal
AJUDANTE (AJUDANTE PRATICO - SINDUSCON) (LABOR) | H | '010101 | 84.0873 | 1 | 8.53 | 0 | 21.95 | - | 1845.718
CARPINTEIRO (OFICIAL - SINDUSCON) (LABOR) | H | '010111 | 5.0929 | 1 | 10.12 | 0 | 26.04 | - | 132.62
ARMADOR (OFICIAL - SINDUSCON) (LABOR) | H | '010121 | 6.6449 | 1 | 10.12 | 0 | 26.04 | - | 173.033
PEDREIRO (OFICIAL - SINDUSCON) (LABOR) | H | '010139 | 90.1426 | 1 | 10.12 | 0 | 26.04 | - | 2347.313
OPERADOR DE MAQUINAS PESADAS II - SINDICOPES (LABOR) | H | '010292 | 11.4296 | 1 | 11.45 | 0 | 29.46 | - | 336.716
ARMADOR (HORISTA) (SINAPI) | H | '00000378 | 13.0736 | 1 | 10.12 | 0 | 26.04 | - | 340.436
OPERADOR DE MAQUINAS E TRATORES DIVERSOS - TERRAPLANAGEM (HORISTA) (SINAPI) | H | '00004230 | 1.0894 | 1 | 15.15 | 0 | 38.98 | - | 42.464
OPERADOR DE ESCAVADEIRA (HORISTA) (SINAPI) | H | '00004234 | 0.44884 | 1 | 14.53 | 0 | 37.38 | - | 16.778
SERVENTE DE OBRAS (HORISTA) (SINAPI) | H | '00006111 | 4.9778 | 1 | 7.65 | 0 | 19.68 | - | 97.963
AJUDANTE DE ARMADOR (HORISTA) (SINAPI) | H | '00006114 | 2.1304 | 1 | 8.68 | 0 | 22.33 | - | 47.572
OPERADOR DE BETONEIRA ESTACIONARIA / MISTURADOR (HORISTA) (SINAPI) | H | '00037666 | 3.1022 | 1 | 11.33 | 0 | 29.15 | - | 90.43
SubTotal: | [8 empty] | 5471.04
MATERIAL | Unid | Código | Coefic. | C. Prod. | Pr. Prod. | Pr. Improd. | Pr. Unit. | Fator Ac. | Subtotal
ACO CA-50, 10,0 MM, VERGALHAO (SINAPI) | KG | '00000034 | 20.2376 | 1 | 9.17 | 0 | 9.17 | - | 185.578
AREIA GROSSA - POSTO JAZIDA/FORNECEDOR (RETIRADO NA JAZIDA, SEM TRANSPORTE) (SINAPI) | M3 | '00000367 | 0.61091 | 1 | 91.17 | 0 | 91.17 | - | 55.697
AREIA MEDIA - POSTO JAZIDA/FORNECEDOR (RETIRADO NA JAZIDA, SEM TRANSPORTE) (SINAPI) | M3 | '00000370 | 3.991 | 1 | 90 | 0 | 90 | - | 359.194
CANALETA DE CONCRETO 19 X 19 X 19 CM (CLASSE C - NBR 6136) (SINAPI) | UN | '00000660 | 138.6 | 1 | 3.43 | 0 | 3.43 | - | 475.398
CAL HIDRATADA CH-I PARA ARGAMASSAS (SINAPI) | KG | '00001106 | 9.5656 | 1 | 1.36 | 0 | 1.36 | - | 13.01
CHAPA/PAINEL DE MADEIRA COMPENSADA RESINADA (MADEIRITE RESINADO ROSA) PARA FORMA DE CONCRETO, DE 2200 X 1100 MM, E = 17 MM (SINAPI) | M2 | '00001358 | 1.8156 | 1 | 53.42 | 0 | 53.42 | - | 96.99
CIMENTO PORTLAND COMPOSTO CP II-32 (SINAPI) | KG | '00001379 | 2218.9736 | 1 | 0.66 | 0 | 0.66 | - | 1464.523
DESMOLDANTE PROTETOR PARA FORMAS DE MADEIRA, DE BASE OLEOSA EMULSIONADA EM AGUA (SINAPI) | L | '00002692 | 0.11421 | 1 | 6.3 | 0 | 6.3 | - | 0.72
ENERGIA ELETRICA ATE 2000 KWH INDUSTRIAL, SEM DEMANDA (SINAPI) | KWH | '00002705 | 12.2668 | 1 | 0.95 | 0 | 0.95 | - | 11.654
OLEO DIESEL COMBUSTIVEL COMUM METROPOLITANO S-10 OU S-500 (SINAPI) | L | '00004221 | 11.3033 | 1 | 5.91 | 0 | 5.91 | - | 66.803
GASOLINA COMUM (SINAPI) | L | '00004222 | 0.031165 | 1 | 6.2 | 0 | 6.2 | - | 0.193
PONTALETE *7,5 X 7,5* CM EM PINUS, MISTA OU EQUIVALENTE DA REGIAO - BRUTA (SINAPI) | M | '00004491 | 0.777 | 1 | 8.02 | 0 | 8.02 | - | 6.232
SARRAFO *2,5 X 7,5* CM EM PINUS, MISTA OU EQUIVALENTE DA REGIAO - BRUTA (SINAPI) | M | '00004517 | 7.1233 | 1 | 2.8 | 0 | 2.8 | - | 19.945
PEDRA BRITADA N. 0, OU PEDRISCO (4,8 A 9,5 MM) POSTO PEDREIRA/FORNECEDOR, SEM FRETE (SINAPI) | M3 | '00004720 | 6.7923 | 1 | 163.08 | 0 | 163.08 | - | 1107.685
PEDRA BRITADA N. 1 (9,5 A 19 MM) POSTO PEDREIRA/FORNECEDOR, SEM FRETE (SINAPI) | M3 | '00004721 | 2.1686 | 1 | 141.25 | 0 | 141.25 | - | 306.309
PREGO DE ACO POLIDO COM CABECA 17 X 27 (2 1/2 X 11) (SINAPI) | KG | '00005069 | 0.0819 | 1 | 21.54 | 0 | 21.54 | - | 1.764
TABUA NAO APARELHADA *2,5 X 20* CM, EM MACARANDUBA/MASSARANDUBA, ANGELIM OU EQUIVALENTE DA REGIAO - BRUTA (SINAPI) | M | '00006193 | 2.898 | 1 | 21 | 0 | 21 | - | 60.858
SERRA CIRCULAR DE BANCADA COM MOTOR ELETRICO, POTENCIA DE *1600* W, PARA DISCO DE DIAMETRO DE 10" (250 MM) (SINAPI) | UN | '00014618 | 0.00011008 | 1 | 1284.27 | 0 | 1284.27 | - | 0.141
PREGO DE ACO POLIDO COM CABECA 15 X 15 (1 1/4 X 13) (SINAPI) | KG | '00020247 | 0.36265 | 1 | 23.4 | 0 | 23.4 | - | 8.486
BLOCO DE CONCRETO ESTRUTURAL 19 X 19 X 39 CM, FBK 4,5 MPA (NBR 6136) (SINAPI) | UN | '00025067 | 207.6938 | 1 | 5.53 | 0 | 5.53 | - | 1148.547
ALIMENTACAO - HORISTA (COLETADO CAIXA - ENCARGOS COMPLEMENTARES) (SINAPI) | H | '00037370 | 24.5023 | 1 | 5.59 | 0 | 5.59 | - | 136.967
TRANSPORTE - HORISTA (COLETADO CAIXA - ENCARGOS COMPLEMENTARES) (SINAPI) | H | '00037371 | 24.5023 | 1 | 0.71 | 0 | 0.71 | - | 17.394
EXAMES - HORISTA (COLETADO CAIXA - ENCARGOS COMPLEMENTARES) (SINAPI) | H | '00037372 | 24.5023 | 1 | 1.43 | 0 | 1.43 | - | 35.039
SEGURO - HORISTA (COLETADO CAIXA - ENCARGOS COMPLEMENTARES) (SINAPI) | H | '00037373 | 24.5023 | 1 | 0.08 | 0 | 0.08 | - | 1.961
ESPACADOR / DISTANCIADOR CIRCULAR COM ENTRADA LATERAL, EM PLASTICO, PARA VERGALHAO *4,2 A 12,5* MM, COBRIMENTO 20 MM (SINAPI) | UN | '00039017 | 262.5 | 1 | 0.17 | 0 | 0.17 | - | 44.625
ACO CA-60, 4,2 MM, OU 5,0 MM, OU 6,0 MM, OU 7,0 MM, VERGALHAO (SINAPI) | KG | '00043059 | 99.7425 | 1 | 8.67 | 0 | 8.67 | - | 864.767
ARAME RECOZIDO 16 BWG, D = 1,65 MM (0,016 KG/M) OU 18 BWG, D = 1,25 MM (0,01 KG/M) (SINAPI) | KG | '00043132 | 2.3304 | 1 | 30.31 | 0 | 30.31 | - | 70.635
FERRAMENTAS - FAMILIA OPERADOR ESCAVADEIRA - HORISTA (ENCARGOS COMPLEMENTARES - COLETADO CAIXA) (SINAPI) | H | '00043464 | 4.5973 | 1 | 0.01 | 0 | 0.01 | - | 0.046
FERRAMENTAS - FAMILIA PEDREIRO - HORISTA (ENCARGOS COMPLEMENTARES - COLETADO CAIXA) (SINAPI) | H | '00043465 | 15.0305 | 1 | 0.78 | 0 | 0.78 | - | 11.724
FERRAMENTAS - FAMILIA SERVENTE - HORISTA (ENCARGOS COMPLEMENTARES - COLETADO CAIXA) (SINAPI) | H | '00043467 | 4.8745 | 1 | 0.61 | 0 | 0.61 | - | 2.974
EPI - FAMILIA OPERADOR ESCAVADEIRA - HORISTA (ENCARGOS COMPLEMENTARES - COLETADO CAIXA) (SINAPI) | H | '00043488 | 4.5973 | 1 | 0.89 | 0 | 0.89 | - | 4.093
EPI - FAMILIA PEDREIRO - HORISTA (ENCARGOS COMPLEMENTARES - COLETADO CAIXA) (SINAPI) | H | '00043489 | 15.0305 | 1 | 1.31 | 0 | 1.31 | - | 19.69
EPI - FAMILIA SERVENTE - HORISTA (ENCARGOS COMPLEMENTARES - COLETADO CAIXA) (SINAPI) | H | '00043491 | 4.8745 | 1 | 1.39 | 0 | 1.39 | - | 6.776
SubTotal: | [8 empty] | 6606.42
EQUIPAMENTO | Unid | Código | Coefic. | C. Prod. | Pr. Prod. | Pr. Improd. | Pr. Unit. | Fator Ac. | Subtotal
BETONEIRA, CAPACIDADE NOMINAL 400 L, CAPACIDADE DE MISTURA 280 L, MOTOR ELETRICO TRIFASICO 220/380 V, POTENCIA 2 CV, SEM CARREGADOR (SINAPI) | UN | '00010535 | 0.00061205 | 1 | 4744.95 | 0 | 4744.95 | - | 2.904
COMPACTADOR DE SOLOS DE PERCURSAO (SOQUETE) COM MOTOR A GASOLINA 4 TEMPOS DE 4 HP (4 CV) (SINAPI) | UN | '00013458 | 5.96e-06 | 1 | 11195.54 | 0 | 11195.54 | - | 0.067
VIBRADOR DE IMERSAO, DIAMETRO DA PONTEIRA DE *45* MM, COM MOTOR ELETRICO TRIFASICO DE 2 HP (2 CV) (SINAPI) | UN | '00013896 | 0.0044604 | 1 | 3626.47 | 0 | 3626.47 | - | 16.175
BETONEIRA, CAPACIDADE NOMINAL 600 L, CAPACIDADE DE MISTURA 360 L, MOTOR ELETRICO TRIFASICO 220/380V, POTENCIA 4CV, SEM CARREGADOR (SINAPI) | UN | '00036397 | 0.00053015 | 1 | 19301.49 | 0 | 19301.49 | - | 10.233
RETROESCAVADEIRA SOBRE RODAS COM CARREGADEIRA, TRACAO 4 X 4, POTENCIA LIQUIDA 88 HP, PESO OPERACIONAL MINIMO DE 6674 KG, CAPACIDADE DA CARREGADEIRA DE 1,00 M3 E DA RETROESCAVADEIRA MINIMA DE 0,26 M3, PROFUNDIDADE DE ESCAVACAO MAXIMA DE 4,37 M (SINAPI) | UN | '00036531 | 0.00039328 | 1 | 456097.53 | 0 | 456097.53 | - | 179.374
SubTotal: | [8 empty] | 208.75
RESUMO
DISCRIMINAÇÃO |  |  | TAXA(%) | VALORES
Mão-de-Obra(A) |  |  | 157.27 | 2356.15
Materiais(B) |  |  |  | 2575.58
Equipamentos(C) |  |  |  | 0
Produção da Equipe(D) |  |  |  | 1
Custo Horário Total(A+C) |  |  |  | 5679.79
Custo Unitário da Execução[(A/D)+(C/D)] = E |  |  |  | 5679.79
Custo Direto Total(B+E) |  |  |  | 12286.21
Bonificações e Despesas Indiretas - BDI |  |  | 31.01 | 3809.95
CUSTO UNITÁRIO (Adotado) |  |  |  | 16096.16
Orçamento: 1654501 - CONSTRUÇÃO DO ANEXO DA UMEF ALGER RIBEIRO BOSSOIS, EM CIDADE DA BARRA, VILA VELHA - ES
Órgão Cliente: SEMED |  |  | Órgão Gerente: SEMOPE |  |  | Data Base: Setembro/2025
Planilha: 1 - CONSTRUÇÃO DO ANEXO DA UMEF ALGER RIBEIRO BOSSOIS, EM CIDADE DA BARRA, VILA VELHA - ES
Item: 041228 - Caixa de gordura simples de alv. Blocos concr. 9x19x39cm, dim. 75x130cm e hmáx=1m, com tampa de ferro fundido ø60cm, lastro concr. Esp.10cm, revestida intern. C/ chapisco e reboco impermeab, escavação, reaterro e parede interna em | [6 empty] | Unidade: und
Base: LOCAL |  | Código Base: '4342.000228 |  | Fonte: PRÓPRIA |  |  | Versão: 1
MÃO DE OBRA | Unid | Código | Coefic. | C. Prod. | Pr. Prod. | Pr. Improd. | Pr. Unit. | Fator Ac. | Subtotal
AJUDANTE (AJUDANTE PRATICO - SINDUSCON) (LABOR) | H | '010101 | 1.7667 | 1 | 8.53 | 0 | 21.95 | - | 38.779
CARPINTEIRO (OFICIAL - SINDUSCON) (LABOR) | H | '010111 | 1.2041 | 1 | 10.12 | 0 | 26.04 | - | 31.356
ENCANADOR (OFICIAL - SINDUSCON) (LABOR) | H | '010118 | 0.36 | 1 | 10.12 | 0 | 26.04 | - | 9.374
ARMADOR (OFICIAL - SINDUSCON) (LABOR) | H | '010121 | 0.42025 | 1 | 10.12 | 0 | 26.04 | - | 10.943
PEDREIRO (OFICIAL - SINDUSCON) (LABOR) | H | '010139 | 10.1465 | 1 | 10.12 | 0 | 26.04 | - | 264.215
SERVENTE (AUXILIAR DE OBRAS - SINDUSCON) (LABOR) | H | '010146 | 24.257 | 1 | 7.65 | 0 | 19.68 | - | 477.377
SERVENTE DE OBRAS (HORISTA) (SINAPI) | H | '00006111 | 0.058158 | 1 | 7.65 | 0 | 19.68 | - | 1.145
OPERADOR DE BETONEIRA ESTACIONARIA / MISTURADOR (HORISTA) (SINAPI) | H | '00037666 | 0.036176 | 1 | 11.33 | 0 | 29.15 | - | 1.055
SubTotal: | [8 empty] | 834.24
MATERIAL | Unid | Código | Coefic. | C. Prod. | Pr. Prod. | Pr. Improd. | Pr. Unit. | Fator Ac. | Subtotal
AREIA LAVADA MEDIA (LABOR) | M3 | '020503 | 0.75655 | 1 | 152 | 0 | 152 | - | 114.996
CAL HIDRATADO P/ ARGAMASSA CH III (LABOR) | KG | '020505 | 20.1108 | 1 | 1.07 | 0 | 1.07 | - | 21.519
CIMENTO PORTLAND CP III - 40 (LABOR) | KG | '020508 | 229.553 | 1 | 0.59 | 0 | 0.59 | - | 135.436
BRITA 1 (LABOR) | M3 | '020517 | 0.1045 | 1 | 172.35 | 0 | 172.35 | - | 18.011
BRITA 2 (LABOR) | M3 | '020518 | 0.26426 | 1 | 172.35 | 0 | 172.35 | - | 45.545
SARRAFO DE MADEIRA PINUS 10 X 2.5CM (LABOR) | M | '020985 | 0.46313 | 1 | 5.18 | 0 | 5.18 | - | 2.399
TABUA DE MADEIRA PINUS 30 X 2.5 CM (LABOR) | M | '020988 | 0.92625 | 1 | 13.58 | 0 | 13.58 | - | 12.578
ACO CA-50 DE 8.0MM (LABOR) | KG | '021517 | 16.4514 | 1 | 5.89 | 0 | 5.89 | - | 96.899
BLOCO DE CONCRETO 9 X 19 X 39CM - VEDACAO (LABOR) | UN | '022502 | 62.8052 | 1 | 3.35 | 0 | 3.35 | - | 210.397
ADITIVO IMPERMEABILIZANTE PEGA NORMAL P/ ARGAMASSA E CONCRETO - SIKA 1, VEDACIT PRO OU EQUIVALENTE (LABOR) | KG | '024015 | 5.5575 | 1 | 8.05 | 0 | 8.05 | - | 44.738
PREGO 18X27 (LABOR) | KG | '026569 | 0.13894 | 1 | 12.45 | 0 | 12.45 | - | 1.73
ARAME RECOZIDO N.18 BWG (LABOR) | KG | '027010 | 0.28482 | 1 | 13.3 | 0 | 13.3 | - | 3.788
DESMOLDANTE PARA FORMAS (LABOR) | L | '028008 | 0.3705 | 1 | 15.8 | 0 | 15.8 | - | 5.854
JOELHO 90 DE PVC P/ ESGOTO DE 75MM (LABOR) | UN | '062542 | 1 | 1 | 7.38 | 0 | 7.38 | - | 7.38
ADESIVO PARA TUBO DE PVC RIGIDO (LABOR) | KG | '069513 | 0.034 | 1 | 56.83 | 0 | 56.83 | - | 1.932
SOLUCAO LIMPADORA PARA PVC RIGIDO (LABOR) | L | '069514 | 0.052 | 1 | 72.23 | 0 | 72.23 | - | 3.756
AREIA MEDIA - POSTO JAZIDA/FORNECEDOR (RETIRADO NA JAZIDA, SEM TRANSPORTE) (SINAPI) | M3 | '00000370 | 0.021381 | 1 | 90 | 0 | 90 | - | 1.924
CIMENTO PORTLAND COMPOSTO CP II-32 (SINAPI) | KG | '00001379 | 9.137 | 1 | 0.66 | 0 | 0.66 | - | 6.03
ENERGIA ELETRICA ATE 2000 KWH INDUSTRIAL, SEM DEMANDA (SINAPI) | KWH | '00002705 | 0.046168 | 1 | 0.95 | 0 | 0.95 | - | 0.044
PEDRA BRITADA N. 1 (9,5 A 19 MM) POSTO PEDREIRA/FORNECEDOR, SEM FRETE (SINAPI) | M3 | '00004721 | 0.016613 | 1 | 141.25 | 0 | 141.25 | - | 2.347
TAMPAO FOFO ARTICULADO, COM BASE / REQUADRO, CLASSE B125 CARGA MAX 12,5 T, REDONDO, TAMPA 600 MM (COM INSCRICAO EM RELEVO DO TIPO DE REDE) (SINAPI) | UN | '00011301 | 1 | 1 | 558.09 | 0 | 558.09 | - | 558.09
ALIMENTACAO - HORISTA (COLETADO CAIXA - ENCARGOS COMPLEMENTARES) (SINAPI) | H | '00037370 | 0.092828 | 1 | 5.59 | 0 | 5.59 | - | 0.519
TRANSPORTE - HORISTA (COLETADO CAIXA - ENCARGOS COMPLEMENTARES) (SINAPI) | H | '00037371 | 0.092828 | 1 | 0.71 | 0 | 0.71 | - | 0.065
EXAMES - HORISTA (COLETADO CAIXA - ENCARGOS COMPLEMENTARES) (SINAPI) | H | '00037372 | 0.092828 | 1 | 1.43 | 0 | 1.43 | - | 0.132
SEGURO - HORISTA (COLETADO CAIXA - ENCARGOS COMPLEMENTARES) (SINAPI) | H | '00037373 | 0.092828 | 1 | 0.08 | 0 | 0.08 | - | 0.008
FERRAMENTAS - FAMILIA OPERADOR ESCAVADEIRA - HORISTA (ENCARGOS COMPLEMENTARES - COLETADO CAIXA) (SINAPI) | H | '00043464 | 0.035878 | 1 | 0.01 | 0 | 0.01 | - | 0
FERRAMENTAS - FAMILIA SERVENTE - HORISTA (ENCARGOS COMPLEMENTARES - COLETADO CAIXA) (SINAPI) | H | '00043467 | 0.05695 | 1 | 0.61 | 0 | 0.61 | - | 0.035
EPI - FAMILIA OPERADOR ESCAVADEIRA - HORISTA (ENCARGOS COMPLEMENTARES - COLETADO CAIXA) (SINAPI) | H | '00043488 | 0.035878 | 1 | 0.89 | 0 | 0.89 | - | 0.032
EPI - FAMILIA SERVENTE - HORISTA (ENCARGOS COMPLEMENTARES - COLETADO CAIXA) (SINAPI) | H | '00043491 | 0.05695 | 1 | 1.39 | 0 | 1.39 | - | 0.079
SubTotal: | [8 empty] | 1296.26
EQUIPAMENTO | Unid | Código | Coefic. | C. Prod. | Pr. Prod. | Pr. Improd. | Pr. Unit. | Fator Ac. | Subtotal
BETONEIRA, CAPACIDADE NOMINAL 600 L, CAPACIDADE DE MISTURA 360 L, MOTOR ELETRICO TRIFASICO 220/380V, POTENCIA 4CV, SEM CARREGADOR (SINAPI) | UN | '00036397 | 4.11e-06 | 1 | 19301.49 | 0 | 19301.49 | - | 0.079
SubTotal: | [8 empty] | 0.08
RESUMO
DISCRIMINAÇÃO |  |  | TAXA(%) | VALORES
Mão-de-Obra(A) |  |  | 157.27 | 782.19
Materiais(B) |  |  |  | 726.86
Equipamentos(C) |  |  |  | 0
Produção da Equipe(D) |  |  |  | 1
Custo Horário Total(A+C) |  |  |  | 834.32
Custo Unitário da Execução[(A/D)+(C/D)] = E |  |  |  | 834.32
Custo Direto Total(B+E) |  |  |  | 2130.58
Bonificações e Despesas Indiretas - BDI |  |  | 31.01 | 660.69
CUSTO UNITÁRIO (Adotado) |  |  |  | 2791.27
Orçamento: 1654501 - CONSTRUÇÃO DO ANEXO DA UMEF ALGER RIBEIRO BOSSOIS, EM CIDADE DA BARRA, VILA VELHA - ES
Órgão Cliente: SEMED |  |  | Órgão Gerente: SEMOPE |  |  | Data Base: Setembro/2025
Planilha: 1 - CONSTRUÇÃO DO ANEXO DA UMEF ALGER RIBEIRO BOSSOIS, EM CIDADE DA BARRA, VILA VELHA - ES
Item: 041229 - Ralo semi-hemisférico em ferro fundido D=100mm, assentado com argamassa traço 1:0,5:8 - cimento cal e areia | [6 empty] | Unidade: und
Base: LABOR - 2024 |  | Código Base: '141004 |  | Fonte: LABOR |  |  | Versão: 1
MÃO DE OBRA | Unid | Código | Coefic. | C. Prod. | Pr. Prod. | Pr. Improd. | Pr. Unit. | Fator Ac. | Subtotal
PEDREIRO (OFICIAL - SINDUSCON) (LABOR) | H | '010139 | 0.111 | 1 | 10.12 | 0 | 26.04 | - | 2.89
SERVENTE (AUXILIAR DE OBRAS - SINDUSCON) (LABOR) | H | '010146 | 0.14757 | 1 | 7.65 | 0 | 19.68 | - | 2.904
SubTotal: | [8 empty] | 5.79
MATERIAL | Unid | Código | Coefic. | C. Prod. | Pr. Prod. | Pr. Improd. | Pr. Unit. | Fator Ac. | Subtotal
AREIA LAVADA MEDIA (LABOR) | M3 | '020503 | 0.011498 | 1 | 152 | 0 | 152 | - | 1.748
CAL HIDRATADO P/ ARGAMASSA CH III (LABOR) | KG | '020505 | 0.43354 | 1 | 1.07 | 0 | 1.07 | - | 0.464
CIMENTO PORTLAND CP III - 40 (LABOR) | KG | '020508 | 1.7153 | 1 | 0.59 | 0 | 0.59 | - | 1.012
CONSUMO DE ENERGIA ELETRICA COMERCIAL, BAIXA TENSAO CONSUMO ATE 100KWH, INCLUIDO ICMS, PIS/PASEP E CONFINS (LABOR) | KWH | '049967 | 0.010603 | 1 | 0.97 | 0 | 0.97 | - | 0.01
RALO SEMI-HEMISFÉRICO EM FERRO FUNDIDO TIPO ABACAXI DIAMETRO 100MM (LABOR) | UN | '068176 | 1 | 1 | 43.86 | 0 | 43.86 | - | 43.86
SubTotal: | [8 empty] | 47.09
EQUIPAMENTO | Unid | Código | Coefic. | C. Prod. | Pr. Prod. | Pr. Improd. | Pr. Unit. | Fator Ac. | Subtotal
BETONEIRA CAPACIDADE NOMINAL 400L, CAPACIDADE DE MISTURA 280L, MOTOR ELETRICO TRIFASICO 220/380V POTENCIA 2CV, SEM CARREGADOR (LABOR) | UN | '081115 | 1.17e-06 | 1 | 4744.95 | 0 | 4744.95 | - | 0.006
SubTotal: | [8 empty] | 0.01
RESUMO
DISCRIMINAÇÃO |  |  | TAXA(%) | VALORES
Mão-de-Obra(A) |  |  | 157.27 | 5.06
Materiais(B) |  |  |  | 43.86
Equipamentos(C) |  |  |  | 0
Produção da Equipe(D) |  |  |  | 1
Custo Horário Total(A+C) |  |  |  | 5.8
Custo Unitário da Execução[(A/D)+(C/D)] = E |  |  |  | 5.8
Custo Direto Total(B+E) |  |  |  | 52.89
Bonificações e Despesas Indiretas - BDI |  |  | 31.01 | 16.4
CUSTO UNITÁRIO (Adotado) |  |  |  | 69.29
Orçamento: 1654501 - CONSTRUÇÃO DO ANEXO DA UMEF ALGER RIBEIRO BOSSOIS, EM CIDADE DA BARRA, VILA VELHA - ES
Órgão Cliente: SEMED |  |  | Órgão Gerente: SEMOPE |  |  | Data Base: Setembro/2025
Planilha: 1 - CONSTRUÇÃO DO ANEXO DA UMEF ALGER RIBEIRO BOSSOIS, EM CIDADE DA BARRA, VILA VELHA - ES
Item: 041301 - Lavatório de louça branca com coluna suspensa, Vogue Plus Confort - L51+CS1V para portadores de necessidades especiais - DECA, inclusive válvula de saída cromada 1?, sifão em metal cromado 1? x 1/2", engate flexível trançado inox 1/2? x 30cm e parafusos para fixação, exclusive torneira | [6 empty] | Unidade: und
Base: LABOR - 2024 |  | Código Base: '170128 |  | Fonte: LABOR |  |  | Versão: 1
MÃO DE OBRA | Unid | Código | Coefic. | C. Prod. | Pr. Prod. | Pr. Improd. | Pr. Unit. | Fator Ac. | Subtotal
AJUDANTE (AJUDANTE PRATICO - SINDUSCON) (LABOR) | H | '010101 | 2.55 | 1 | 8.53 | 0 | 21.95 | - | 55.973
ENCANADOR (OFICIAL - SINDUSCON) (LABOR) | H | '010118 | 2.55 | 1 | 10.12 | 0 | 26.04 | - | 66.402
SubTotal: | [8 empty] | 122.38
MATERIAL | Unid | Código | Coefic. | C. Prod. | Pr. Prod. | Pr. Improd. | Pr. Unit. | Fator Ac. | Subtotal
CONJUNTO PARAFUSO ACO INOX 304 ROSCA SOBERBA 7,2MM PARA FIXACAO DE BACIA/MICTORIOS (LABOR) | UN | '026550 | 2 | 1 | 12.23 | 0 | 12.23 | - | 24.46
VALVULA DE SAIDA PARA LAVATORIO CROMADA 1" (LABOR) | UN | '064002 | 1 | 1 | 41.2 | 0 | 41.2 | - | 41.2
SIFAO TIPO GARRAFA METAL CROMADO P/ LAVATORIO 1" X 1 1/2" (LABOR) | UN | '064506 | 1 | 1 | 149.94 | 0 | 149.94 | - | 149.94
LAVATÓRIO COM COLUNA BRANCA CONFORT L51+CS1V (LABOR) | UN | '066207 | 1 | 1 | 1013.92 | 0 | 1013.92 | - | 1013.92
ENGATE FLEXIVEL TRANÇADO INOX 1/2? X 30CM (LABOR) | UN | '069506 | 1 | 1 | 37.06 | 0 | 37.06 | - | 37.06
FITA DE VEDACAO 18MM X 50M (LABOR) | M | '069512 | 0.84 | 1 | 0.24 | 0 | 0.24 | - | 0.202
SubTotal: | [8 empty] | 1266.78
RESUMO
DISCRIMINAÇÃO |  |  | TAXA(%) | VALORES
Mão-de-Obra(A) |  |  | 157.27 | 122.31
Materiais(B) |  |  |  | 1266.78
Equipamentos(C) |  |  |  | 0
Produção da Equipe(D) |  |  |  | 1
Custo Horário Total(A+C) |  |  |  | 122.38
Custo Unitário da Execução[(A/D)+(C/D)] = E |  |  |  | 122.38
Custo Direto Total(B+E) |  |  |  | 1389.16
Bonificações e Despesas Indiretas - BDI |  |  | 31.01 | 430.78
CUSTO UNITÁRIO (Adotado) |  |  |  | 1819.94
Orçamento: 1654501 - CONSTRUÇÃO DO ANEXO DA UMEF ALGER RIBEIRO BOSSOIS, EM CIDADE DA BARRA, VILA VELHA - ES
Órgão Cliente: SEMED |  |  | Órgão Gerente: SEMOPE |  |  | Data Base: Setembro/2025
Planilha: 1 - CONSTRUÇÃO DO ANEXO DA UMEF ALGER RIBEIRO BOSSOIS, EM CIDADE DA BARRA, VILA VELHA - ES
Item: 041302 - Cuba de louça branca de embutir redonda, 36cm - L-41 ? Deca ou equivalente, inclusive válvula de saída cromada 1?, sifão em metálico tipo copo cromado 1? x 1/2" e engate flexível trançado inox 1/2? x 30cm, exclusive torneira | [6 empty] | Unidade: und
Base: LABOR - 2024 |  | Código Base: '170115 |  | Fonte: LABOR |  |  | Versão: 1
MÃO DE OBRA | Unid | Código | Coefic. | C. Prod. | Pr. Prod. | Pr. Improd. | Pr. Unit. | Fator Ac. | Subtotal
AJUDANTE (AJUDANTE PRATICO - SINDUSCON) (LABOR) | H | '010101 | 0.85 | 1 | 8.53 | 0 | 21.95 | - | 18.658
ENCANADOR (OFICIAL - SINDUSCON) (LABOR) | H | '010118 | 0.85 | 1 | 10.12 | 0 | 26.04 | - | 22.134
SubTotal: | [8 empty] | 40.79
MATERIAL | Unid | Código | Coefic. | C. Prod. | Pr. Prod. | Pr. Improd. | Pr. Unit. | Fator Ac. | Subtotal
VALVULA DE SAIDA PARA LAVATORIO CROMADA 1" (LABOR) | UN | '064002 | 1 | 1 | 41.2 | 0 | 41.2 | - | 41.2
SIFAO METALICO TIPO COPO 1X1 1/2" (LABOR) | UN | '064503 | 1 | 1 | 149.94 | 0 | 149.94 | - | 149.94
CUBA LOUCA BRANCA DE EMBUTIR DIAM.36CM DECA L-41 (LABOR) | UN | '065544 | 1 | 1 | 92.14 | 0 | 92.14 | - | 92.14
ENGATE FLEXIVEL TRANÇADO INOX 1/2? X 30CM (LABOR) | UN | '069506 | 1 | 1 | 37.06 | 0 | 37.06 | - | 37.06
FITA DE VEDACAO 18MM X 50M (LABOR) | M | '069512 | 0.56 | 1 | 0.24 | 0 | 0.24 | - | 0.134
SubTotal: | [8 empty] | 320.47
RESUMO
DISCRIMINAÇÃO |  |  | TAXA(%) | VALORES
Mão-de-Obra(A) |  |  | 157.27 | 40.76
Materiais(B) |  |  |  | 320.47
Equipamentos(C) |  |  |  | 0
Produção da Equipe(D) |  |  |  | 1
Custo Horário Total(A+C) |  |  |  | 40.79
Custo Unitário da Execução[(A/D)+(C/D)] = E |  |  |  | 40.79
Custo Direto Total(B+E) |  |  |  | 361.26
Bonificações e Despesas Indiretas - BDI |  |  | 31.01 | 112.03
CUSTO UNITÁRIO (Adotado) |  |  |  | 473.29
Orçamento: 1654501 - CONSTRUÇÃO DO ANEXO DA UMEF ALGER RIBEIRO BOSSOIS, EM CIDADE DA BARRA, VILA VELHA - ES
Órgão Cliente: SEMED |  |  | Órgão Gerente: SEMOPE |  |  | Data Base: Setembro/2025
Planilha: 1 - CONSTRUÇÃO DO ANEXO DA UMEF ALGER RIBEIRO BOSSOIS, EM CIDADE DA BARRA, VILA VELHA - ES
Item: 041303 - Torneira bica baixa de mesa para lavatório PressMatic Alfa - Docol, Decamatic Smart - Deca ou equivalente | [6 empty] | Unidade: und
Base: LABOR - 2024 |  | Código Base: '170304 |  | Fonte: LABOR |  |  | Versão: 1
MÃO DE OBRA | Unid | Código | Coefic. | C. Prod. | Pr. Prod. | Pr. Improd. | Pr. Unit. | Fator Ac. | Subtotal
AJUDANTE (AJUDANTE PRATICO - SINDUSCON) (LABOR) | H | '010101 | 0.65 | 1 | 8.53 | 0 | 21.95 | - | 14.268
ENCANADOR (OFICIAL - SINDUSCON) (LABOR) | H | '010118 | 0.65 | 1 | 10.12 | 0 | 26.04 | - | 16.926
SubTotal: | [8 empty] | 31.19
MATERIAL | Unid | Código | Coefic. | C. Prod. | Pr. Prod. | Pr. Improd. | Pr. Unit. | Fator Ac. | Subtotal
TORNEIRA BICA BAIXA DE PRESSAO CROMADA P/ LAVATORIO 1/2" - PRESSMATIC ALFA, DOCOL, DECAMATIC SMART - DECA OU EQUIVALENTE (LABOR) | UN | '066012 | 1 | 1 | 212.65 | 0 | 212.65 | - | 212.65
FITA DE VEDACAO 18MM X 50M (LABOR) | M | '069512 | 0.28 | 1 | 0.24 | 0 | 0.24 | - | 0.067
SubTotal: | [8 empty] | 212.72
RESUMO
DISCRIMINAÇÃO |  |  | TAXA(%) | VALORES
Mão-de-Obra(A) |  |  | 157.27 | 31.17
Materiais(B) |  |  |  | 212.71
Equipamentos(C) |  |  |  | 0
Produção da Equipe(D) |  |  |  | 1
Custo Horário Total(A+C) |  |  |  | 31.19
Custo Unitário da Execução[(A/D)+(C/D)] = E |  |  |  | 31.19
Custo Direto Total(B+E) |  |  |  | 243.91
Bonificações e Despesas Indiretas - BDI |  |  | 31.01 | 75.64
CUSTO UNITÁRIO (Adotado) |  |  |  | 319.55
Orçamento: 1654501 - CONSTRUÇÃO DO ANEXO DA UMEF ALGER RIBEIRO BOSSOIS, EM CIDADE DA BARRA, VILA VELHA - ES
Órgão Cliente: SEMED |  |  | Órgão Gerente: SEMOPE |  |  | Data Base: Setembro/2025
Planilha: 1 - CONSTRUÇÃO DO ANEXO DA UMEF ALGER RIBEIRO BOSSOIS, EM CIDADE DA BARRA, VILA VELHA - ES
Item: 041304 - Bacia sanitária de louça branca com caixa acoplada e válvula de duplo acionamento, Ravena - P9 - Deca ou equivalente, inclusive assento plástico, tubo de ligação metal cromado com canopla, engate flexível trançado inox 1/2? x 30cm, anel de vedação e parafusos para fixação | [6 empty] | Unidade: und
Base: LABOR - 2024 |  | Código Base: '170136 |  | Fonte: LABOR |  |  | Versão: 1
MÃO DE OBRA | Unid | Código | Coefic. | C. Prod. | Pr. Prod. | Pr. Improd. | Pr. Unit. | Fator Ac. | Subtotal
AJUDANTE (AJUDANTE PRATICO - SINDUSCON) (LABOR) | H | '010101 | 2.55 | 1 | 8.53 | 0 | 21.95 | - | 55.973
ENCANADOR (OFICIAL - SINDUSCON) (LABOR) | H | '010118 | 2.55 | 1 | 10.12 | 0 | 26.04 | - | 66.402
SubTotal: | [8 empty] | 122.38
MATERIAL | Unid | Código | Coefic. | C. Prod. | Pr. Prod. | Pr. Improd. | Pr. Unit. | Fator Ac. | Subtotal
CONJUNTO PARAFUSO ACO INOX 304 ROSCA SOBERBA 7,2MM PARA FIXACAO DE BACIA/MICTORIOS (LABOR) | UN | '026550 | 1 | 1 | 12.23 | 0 | 12.23 | - | 12.23
ANEL DE VEDAÇÃO AZUL PARA BACIA SANITARIA (LABOR) | UN | '064709 | 1 | 1 | 29 | 0 | 29 | - | 29
CAIXA ACOPLADA P/ BACIA LOUCA INCL. VALVULA COM DUPLO ACIONAMENTO - REF. CD.00F - DECA OU EQUIVALENTE (LABOR) | UN | '065256 | 1 | 1 | 246.53 | 0 | 246.53 | - | 246.53
BACIA LOUCA BRANCA LINHA RAVENA P.909 - DECA OU EQUIVALENTE (LABOR) | UN | '065257 | 1 | 1 | 694.84 | 0 | 694.84 | - | 694.84
ENGATE FLEXIVEL TRANÇADO INOX 1/2? X 30CM (LABOR) | UN | '069506 | 1 | 1 | 37.06 | 0 | 37.06 | - | 37.06
ASSENTO DE PLASTICO PARA VASO SANITARIO (LABOR) | UN | '069509 | 1 | 1 | 49.33 | 0 | 49.33 | - | 49.33
FITA DE VEDACAO 18MM X 50M (LABOR) | M | '069512 | 0.56 | 1 | 0.24 | 0 | 0.24 | - | 0.134
SubTotal: | [8 empty] | 1069.12
RESUMO
DISCRIMINAÇÃO |  |  | TAXA(%) | VALORES
Mão-de-Obra(A) |  |  | 157.27 | 122.31
Materiais(B) |  |  |  | 1069.12
Equipamentos(C) |  |  |  | 0
Produção da Equipe(D) |  |  |  | 1
Custo Horário Total(A+C) |  |  |  | 122.38
Custo Unitário da Execução[(A/D)+(C/D)] = E |  |  |  | 122.38
Custo Direto Total(B+E) |  |  |  | 1191.5
Bonificações e Despesas Indiretas - BDI |  |  | 31.01 | 369.48
CUSTO UNITÁRIO (Adotado) |  |  |  | 1560.98
Orçamento: 1654501 - CONSTRUÇÃO DO ANEXO DA UMEF ALGER RIBEIRO BOSSOIS, EM CIDADE DA BARRA, VILA VELHA - ES
Órgão Cliente: SEMED |  |  | Órgão Gerente: SEMOPE |  |  | Data Base: Setembro/2025
Planilha: 1 - CONSTRUÇÃO DO ANEXO DA UMEF ALGER RIBEIRO BOSSOIS, EM CIDADE DA BARRA, VILA VELHA - ES
Item: 041305 - Tanque de louça branca com coluna, 30l ou equivalente - fornecimento e instalação | [6 empty] | Unidade: un
Base: LOCAL |  | Código Base: '4342.000229 |  | Fonte: PRÓPRIA |  |  | Versão: 1
MÃO DE OBRA | Unid | Código | Coefic. | C. Prod. | Pr. Prod. | Pr. Improd. | Pr. Unit. | Fator Ac. | Subtotal
AJUDANTE (AJUDANTE PRATICO - SINDUSCON) (LABOR) | H | '010101 | 0.7111 | 1 | 8.53 | 0 | 21.95 | - | 15.609
ENCANADOR (OFICIAL - SINDUSCON) (LABOR) | H | '010118 | 1.7689 | 1 | 10.12 | 0 | 26.04 | - | 46.062
SubTotal: | [8 empty] | 61.67
MATERIAL | Unid | Código | Coefic. | C. Prod. | Pr. Prod. | Pr. Improd. | Pr. Unit. | Fator Ac. | Subtotal
PARAFUSO NIQUELADO 3 1/2" COM ACABAMENTO CROMADO PARA FIXAR PECA SANITARIA, INCLUI PORCA CEGA, ARRUELA E BUCHA DE NYLON TAMANHO S-8 (SINAPI) | UN | '00004351 | 6 | 1 | 16.33 | 0 | 16.33 | - | 97.98
TANQUE DE LOUCA BRANCA, COM COLUNA, *30* L (SINAPI) | UN | '00020271 | 1 | 1 | 650.85 | 0 | 650.85 | - | 650.85
REJUNTE EPOXI, QUALQUER COR (SINAPI) | KG | '00037329 | 0.0702 | 1 | 92.75 | 0 | 92.75 | - | 6.511
SubTotal: | [8 empty] | 755.34
RESUMO
DISCRIMINAÇÃO |  |  | TAXA(%) | VALORES
Mão-de-Obra(A) |  |  | 157.27 | 61.64
Materiais(B) |  |  |  | 755.34
Equipamentos(C) |  |  |  | 0
Produção da Equipe(D) |  |  |  | 1
Custo Horário Total(A+C) |  |  |  | 61.67
Custo Unitário da Execução[(A/D)+(C/D)] = E |  |  |  | 61.67
Custo Direto Total(B+E) |  |  |  | 817.01
Bonificações e Despesas Indiretas - BDI |  |  | 31.01 | 253.35
CUSTO UNITÁRIO (Adotado) |  |  |  | 1070.36
Orçamento: 1654501 - CONSTRUÇÃO DO ANEXO DA UMEF ALGER RIBEIRO BOSSOIS, EM CIDADE DA BARRA, VILA VELHA - ES
Órgão Cliente: SEMED |  |  | Órgão Gerente: SEMOPE |  |  | Data Base: Setembro/2025
Planilha: 1 - CONSTRUÇÃO DO ANEXO DA UMEF ALGER RIBEIRO BOSSOIS, EM CIDADE DA BARRA, VILA VELHA - ES
Item: 041306 - Ducha manual Acqua jet , linha Aquarius, com registro ref.C 2195, marcas de referência Fabrimar, Deca ou Docol | [6 empty] | Unidade: und
Base: LABOR - 2024 |  | Código Base: '170519 |  | Fonte: LABOR |  |  | Versão: 1
MÃO DE OBRA | Unid | Código | Coefic. | C. Prod. | Pr. Prod. | Pr. Improd. | Pr. Unit. | Fator Ac. | Subtotal
AJUDANTE (AJUDANTE PRATICO - SINDUSCON) (LABOR) | H | '010101 | 0.5 | 1 | 8.53 | 0 | 21.95 | - | 10.975
ENCANADOR (OFICIAL - SINDUSCON) (LABOR) | H | '010118 | 0.5 | 1 | 10.12 | 0 | 26.04 | - | 13.02
SubTotal: | [8 empty] | 24
MATERIAL | Unid | Código | Coefic. | C. Prod. | Pr. Prod. | Pr. Improd. | Pr. Unit. | Fator Ac. | Subtotal
DUCHA MANUAL ACQUA JET C/ REG.PRESSÃO REF. C 2195 (LABOR) | UN | '066027 | 1 | 1 | 312.46 | 0 | 312.46 | - | 312.46
FITA DE VEDACAO 18MM X 50M (LABOR) | M | '069512 | 0.28 | 1 | 0.24 | 0 | 0.24 | - | 0.067
SubTotal: | [8 empty] | 312.53
RESUMO
DISCRIMINAÇÃO |  |  | TAXA(%) | VALORES
Mão-de-Obra(A) |  |  | 157.27 | 23.98
Materiais(B) |  |  |  | 312.52
Equipamentos(C) |  |  |  | 0
Produção da Equipe(D) |  |  |  | 1
Custo Horário Total(A+C) |  |  |  | 24
Custo Unitário da Execução[(A/D)+(C/D)] = E |  |  |  | 24
Custo Direto Total(B+E) |  |  |  | 336.53
Bonificações e Despesas Indiretas - BDI |  |  | 31.01 | 104.36
CUSTO UNITÁRIO (Adotado) |  |  |  | 440.89
Orçamento: 1654501 - CONSTRUÇÃO DO ANEXO DA UMEF ALGER RIBEIRO BOSSOIS, EM CIDADE DA BARRA, VILA VELHA - ES
Órgão Cliente: SEMED |  |  | Órgão Gerente: SEMOPE |  |  | Data Base: Setembro/2025
Planilha: 1 - CONSTRUÇÃO DO ANEXO DA UMEF ALGER RIBEIRO BOSSOIS, EM CIDADE DA BARRA, VILA VELHA - ES
Item: 041307 - Cuba em aço inox nº 02(dim.560x340x150)mm, marcas de referência Franke, Strake, tramontina, inclusive válvula de metal 31/2" e sifão cromado 1 x 1/2", excl. torneira | [6 empty] | Unidade: und
Base: LABOR - 2024 |  | Código Base: '170530 |  | Fonte: LABOR |  |  | Versão: 1
MÃO DE OBRA | Unid | Código | Coefic. | C. Prod. | Pr. Prod. | Pr. Improd. | Pr. Unit. | Fator Ac. | Subtotal
AJUDANTE (AJUDANTE PRATICO - SINDUSCON) (LABOR) | H | '010101 | 1 | 1 | 8.53 | 0 | 21.95 | - | 21.95
ENCANADOR (OFICIAL - SINDUSCON) (LABOR) | H | '010118 | 1 | 1 | 10.12 | 0 | 26.04 | - | 26.04
SubTotal: | [8 empty] | 47.99
MATERIAL | Unid | Código | Coefic. | C. Prod. | Pr. Prod. | Pr. Improd. | Pr. Unit. | Fator Ac. | Subtotal
MASSA PLASTICA (LABOR) | KG | '039021 | 0.5 | 1 | 24.22 | 0 | 24.22 | - | 12.11
VALVULA DE ESCOAMENTO P/ PIA AMERICANA 3.1/2' CROMADA (LABOR) | UN | '064045 | 1 | 1 | 61.62 | 0 | 61.62 | - | 61.62
CUBA ACO INOX RETANG. SIMPLES REF.302 MARCA STRAKE (LABOR) | UN | '065812 | 1 | 1 | 266.45 | 0 | 266.45 | - | 266.45
FITA DE VEDACAO 18MM X 50M (LABOR) | M | '069512 | 0.75 | 1 | 0.24 | 0 | 0.24 | - | 0.18
SubTotal: | [8 empty] | 340.36
RESUMO
DISCRIMINAÇÃO |  |  | TAXA(%) | VALORES
Mão-de-Obra(A) |  |  | 157.27 | 47.97
Materiais(B) |  |  |  | 340.36
Equipamentos(C) |  |  |  | 0
Produção da Equipe(D) |  |  |  | 1
Custo Horário Total(A+C) |  |  |  | 47.99
Custo Unitário da Execução[(A/D)+(C/D)] = E |  |  |  | 47.99
Custo Direto Total(B+E) |  |  |  | 388.35
Bonificações e Despesas Indiretas - BDI |  |  | 31.01 | 120.43
CUSTO UNITÁRIO (Adotado) |  |  |  | 508.78
Orçamento: 1654501 - CONSTRUÇÃO DO ANEXO DA UMEF ALGER RIBEIRO BOSSOIS, EM CIDADE DA BARRA, VILA VELHA - ES
Órgão Cliente: SEMED |  |  | Órgão Gerente: SEMOPE |  |  | Data Base: Setembro/2025
Planilha: 1 - CONSTRUÇÃO DO ANEXO DA UMEF ALGER RIBEIRO BOSSOIS, EM CIDADE DA BARRA, VILA VELHA - ES
Item: 041308 - Torneira de parede de cozinha bica alta 360º Gali - Docol ou equivalente | [6 empty] | Unidade: und
Base: LABOR - 2024 |  | Código Base: '170315 |  | Fonte: LABOR |  |  | Versão: 1
MÃO DE OBRA | Unid | Código | Coefic. | C. Prod. | Pr. Prod. | Pr. Improd. | Pr. Unit. | Fator Ac. | Subtotal
AJUDANTE (AJUDANTE PRATICO - SINDUSCON) (LABOR) | H | '010101 | 0.65 | 1 | 8.53 | 0 | 21.95 | - | 14.268
ENCANADOR (OFICIAL - SINDUSCON) (LABOR) | H | '010118 | 0.65 | 1 | 10.12 | 0 | 26.04 | - | 16.926
SubTotal: | [8 empty] | 31.19
MATERIAL | Unid | Código | Coefic. | C. Prod. | Pr. Prod. | Pr. Improd. | Pr. Unit. | Fator Ac. | Subtotal
TORNEIRA DE PAREDE DE COZINHA BICA ALTA REF. GALI - DOCOL OU EQUIVALENTE (LABOR) | UN | '066045 | 1 | 1 | 270.09 | 0 | 270.09 | - | 270.09
FITA DE VEDACAO 18MM X 50M (LABOR) | M | '069512 | 0.28 | 1 | 0.24 | 0 | 0.24 | - | 0.067
SubTotal: | [8 empty] | 270.16
RESUMO
DISCRIMINAÇÃO |  |  | TAXA(%) | VALORES
Mão-de-Obra(A) |  |  | 157.27 | 31.17
Materiais(B) |  |  |  | 270.15
Equipamentos(C) |  |  |  | 0
Produção da Equipe(D) |  |  |  | 1
Custo Horário Total(A+C) |  |  |  | 31.19
Custo Unitário da Execução[(A/D)+(C/D)] = E |  |  |  | 31.19
Custo Direto Total(B+E) |  |  |  | 301.35
Bonificações e Despesas Indiretas - BDI |  |  | 31.01 | 93.45
CUSTO UNITÁRIO (Adotado) |  |  |  | 394.8
Orçamento: 1654501 - CONSTRUÇÃO DO ANEXO DA UMEF ALGER RIBEIRO BOSSOIS, EM CIDADE DA BARRA, VILA VELHA - ES
Órgão Cliente: SEMED |  |  | Órgão Gerente: SEMOPE |  |  | Data Base: Setembro/2025
Planilha: 1 - CONSTRUÇÃO DO ANEXO DA UMEF ALGER RIBEIRO BOSSOIS, EM CIDADE DA BARRA, VILA VELHA - ES
Item: 041309 - Torneira de parede para tanque longa 1/2" 1158 Primor ? Docol ou equivalente | [6 empty] | Unidade: und
Base: LABOR - 2024 |  | Código Base: '170313 |  | Fonte: LABOR |  |  | Versão: 1
MÃO DE OBRA | Unid | Código | Coefic. | C. Prod. | Pr. Prod. | Pr. Improd. | Pr. Unit. | Fator Ac. | Subtotal
AJUDANTE (AJUDANTE PRATICO - SINDUSCON) (LABOR) | H | '010101 | 0.65 | 1 | 8.53 | 0 | 21.95 | - | 14.268
ENCANADOR (OFICIAL - SINDUSCON) (LABOR) | H | '010118 | 0.65 | 1 | 10.12 | 0 | 26.04 | - | 16.926
SubTotal: | [8 empty] | 31.19
MATERIAL | Unid | Código | Coefic. | C. Prod. | Pr. Prod. | Pr. Improd. | Pr. Unit. | Fator Ac. | Subtotal
TORNEIRA LONGA DE PAREDE PARA TANQUE 1/2" (15MM) - REF. 1158-PRIMOR - DOCOL OU EQUIVALENTE (LABOR) | UN | '066058 | 1 | 1 | 168.77 | 0 | 168.77 | - | 168.77
FITA DE VEDACAO 18MM X 50M (LABOR) | M | '069512 | 0.28 | 1 | 0.24 | 0 | 0.24 | - | 0.067
SubTotal: | [8 empty] | 168.84
RESUMO
DISCRIMINAÇÃO |  |  | TAXA(%) | VALORES
Mão-de-Obra(A) |  |  | 157.27 | 31.17
Materiais(B) |  |  |  | 168.83
Equipamentos(C) |  |  |  | 0
Produção da Equipe(D) |  |  |  | 1
Custo Horário Total(A+C) |  |  |  | 31.19
Custo Unitário da Execução[(A/D)+(C/D)] = E |  |  |  | 31.19
Custo Direto Total(B+E) |  |  |  | 200.03
Bonificações e Despesas Indiretas - BDI |  |  | 31.01 | 62.03
CUSTO UNITÁRIO (Adotado) |  |  |  | 262.06
Orçamento: 1654501 - CONSTRUÇÃO DO ANEXO DA UMEF ALGER RIBEIRO BOSSOIS, EM CIDADE DA BARRA, VILA VELHA - ES
Órgão Cliente: SEMED |  |  | Órgão Gerente: SEMOPE |  |  | Data Base: Setembro/2025
Planilha: 1 - CONSTRUÇÃO DO ANEXO DA UMEF ALGER RIBEIRO BOSSOIS, EM CIDADE DA BARRA, VILA VELHA - ES
Item: 041310 - Chuveiro elétrico tipo ducha Lorenzet ou Corona | [6 empty] | Unidade: und
Base: LABOR - 2024 |  | Código Base: '180809 |  | Fonte: LABOR |  |  | Versão: 1
MÃO DE OBRA | Unid | Código | Coefic. | C. Prod. | Pr. Prod. | Pr. Improd. | Pr. Unit. | Fator Ac. | Subtotal
AJUDANTE (AJUDANTE PRATICO - SINDUSCON) (LABOR) | H | '010101 | 0.5 | 1 | 8.53 | 0 | 21.95 | - | 10.975
ENCANADOR (OFICIAL - SINDUSCON) (LABOR) | H | '010118 | 0.5 | 1 | 10.12 | 0 | 26.04 | - | 13.02
SubTotal: | [8 empty] | 24
MATERIAL | Unid | Código | Coefic. | C. Prod. | Pr. Prod. | Pr. Improd. | Pr. Unit. | Fator Ac. | Subtotal
CHUVEIRO ELETRICO 3 TEMPERATURAS 127/5500W - MAXI DUCHA ULTRA - LORENZETTI OU EQUIVALENTE (LABOR) | UN | '047561 | 1 | 1 | 85.11 | 0 | 85.11 | - | 85.11
FITA DE VEDACAO 18MM X 50M (LABOR) | M | '069512 | 0.28 | 1 | 0.24 | 0 | 0.24 | - | 0.067
SubTotal: | [8 empty] | 85.18
RESUMO
DISCRIMINAÇÃO |  |  | TAXA(%) | VALORES
Mão-de-Obra(A) |  |  | 157.27 | 23.98
Materiais(B) |  |  |  | 85.17
Equipamentos(C) |  |  |  | 0
Produção da Equipe(D) |  |  |  | 1
Custo Horário Total(A+C) |  |  |  | 24
Custo Unitário da Execução[(A/D)+(C/D)] = E |  |  |  | 24
Custo Direto Total(B+E) |  |  |  | 109.18
Bonificações e Despesas Indiretas - BDI |  |  | 31.01 | 33.86
CUSTO UNITÁRIO (Adotado) |  |  |  | 143.04
Orçamento: 1654501 - CONSTRUÇÃO DO ANEXO DA UMEF ALGER RIBEIRO BOSSOIS, EM CIDADE DA BARRA, VILA VELHA - ES
Órgão Cliente: SEMED |  |  | Órgão Gerente: SEMOPE |  |  | Data Base: Setembro/2025
Planilha: 1 - CONSTRUÇÃO DO ANEXO DA UMEF ALGER RIBEIRO BOSSOIS, EM CIDADE DA BARRA, VILA VELHA - ES
Item: 041311 - Banco articulado, em aco inox, para pcd, fixado na parede - fornecimento e instalação | [6 empty] | Unidade: un
Base: LOCAL |  | Código Base: '4342.000231 |  | Fonte: PRÓPRIA |  |  | Versão: 1
MÃO DE OBRA | Unid | Código | Coefic. | C. Prod. | Pr. Prod. | Pr. Improd. | Pr. Unit. | Fator Ac. | Subtotal
AJUDANTE (AJUDANTE PRATICO - SINDUSCON) (LABOR) | H | '010101 | 0.3985 | 1 | 8.53 | 0 | 21.95 | - | 8.747
ENCANADOR (OFICIAL - SINDUSCON) (LABOR) | H | '010118 | 1.2647 | 1 | 10.12 | 0 | 26.04 | - | 32.933
SubTotal: | [8 empty] | 41.68
MATERIAL | Unid | Código | Coefic. | C. Prod. | Pr. Prod. | Pr. Improd. | Pr. Unit. | Fator Ac. | Subtotal
PARAFUSO NIQUELADO 3 1/2" COM ACABAMENTO CROMADO PARA FIXAR PECA SANITARIA, INCLUI PORCA CEGA, ARRUELA E BUCHA DE NYLON TAMANHO S-8 (SINAPI) | UN | '00004351 | 8 | 1 | 16.33 | 0 | 16.33 | - | 130.64
BANCO ARTICULADO PARA BANHO, EM ACO INOX POLIDO, 70* CM X 45* CM (SINAPI) | UN | '00036215 | 1 | 1 | 649.13 | 0 | 649.13 | - | 649.13
SubTotal: | [8 empty] | 779.77
RESUMO
DISCRIMINAÇÃO |  |  | TAXA(%) | VALORES
Mão-de-Obra(A) |  |  | 157.27 | 41.66
Materiais(B) |  |  |  | 779.77
Equipamentos(C) |  |  |  | 0
Produção da Equipe(D) |  |  |  | 1
Custo Horário Total(A+C) |  |  |  | 41.68
Custo Unitário da Execução[(A/D)+(C/D)] = E |  |  |  | 41.68
Custo Direto Total(B+E) |  |  |  | 821.45
Bonificações e Despesas Indiretas - BDI |  |  | 31.01 | 254.73
CUSTO UNITÁRIO (Adotado) |  |  |  | 1076.18
Orçamento: 1654501 - CONSTRUÇÃO DO ANEXO DA UMEF ALGER RIBEIRO BOSSOIS, EM CIDADE DA BARRA, VILA VELHA - ES
Órgão Cliente: SEMED |  |  | Órgão Gerente: SEMOPE |  |  | Data Base: Setembro/2025
Planilha: 1 - CONSTRUÇÃO DO ANEXO DA UMEF ALGER RIBEIRO BOSSOIS, EM CIDADE DA BARRA, VILA VELHA - ES
Item: 041312 - Espelho para banheiros espessura 4 mm, incluindo chapa compensada 10 mm, moldura de alumínio em perfil L 3/4", fixado com parafusos cromados | [6 empty] | Unidade: m2
Base: LABOR - 2024 |  | Código Base: '080201 |  | Fonte: LABOR |  |  | Versão: 1
MÃO DE OBRA | Unid | Código | Coefic. | C. Prod. | Pr. Prod. | Pr. Improd. | Pr. Unit. | Fator Ac. | Subtotal
AJUDANTE (AJUDANTE PRATICO - SINDUSCON) (LABOR) | H | '010101 | 2.5 | 1 | 8.53 | 0 | 21.95 | - | 54.875
CARPINTEIRO (OFICIAL - SINDUSCON) (LABOR) | H | '010111 | 2.5 | 1 | 10.12 | 0 | 26.04 | - | 65.1
SubTotal: | [8 empty] | 119.98
MATERIAL | Unid | Código | Coefic. | C. Prod. | Pr. Prod. | Pr. Improd. | Pr. Unit. | Fator Ac. | Subtotal
CHAPA COMPENSADA RESINADA ESP. 10MM (LABOR) | M2 | '021031 | 1.1 | 1 | 30.13 | 0 | 30.13 | - | 33.143
PARAFUSO CROMADO D = 4 MM (LABOR) | UN | '026551 | 2.5 | 1 | 0.34 | 0 | 0.34 | - | 0.85
MOLDURA CANTONEIRA ALUMINIO PERFIL L 3/4"X3/4X1/8" (LABOR) | M | '028028 | 3.5 | 1 | 12.64 | 0 | 12.64 | - | 44.24
ESPELHO PRATA ESPESSURA 4 MM (LABOR) | M2 | '037057 | 1.1 | 1 | 473.33 | 0 | 473.33 | - | 520.663
SubTotal: | [8 empty] | 598.9
RESUMO
DISCRIMINAÇÃO |  |  | TAXA(%) | VALORES
Mão-de-Obra(A) |  |  | 157.27 | 119.92
Materiais(B) |  |  |  | 598.89
Equipamentos(C) |  |  |  | 0
Produção da Equipe(D) |  |  |  | 1
Custo Horário Total(A+C) |  |  |  | 119.98
Custo Unitário da Execução[(A/D)+(C/D)] = E |  |  |  | 119.98
Custo Direto Total(B+E) |  |  |  | 718.88
Bonificações e Despesas Indiretas - BDI |  |  | 31.01 | 222.92
CUSTO UNITÁRIO (Adotado) |  |  |  | 941.8
Orçamento: 1654501 - CONSTRUÇÃO DO ANEXO DA UMEF ALGER RIBEIRO BOSSOIS, EM CIDADE DA BARRA, VILA VELHA - ES
Órgão Cliente: SEMED |  |  | Órgão Gerente: SEMOPE |  |  | Data Base: Setembro/2025
Planilha: 1 - CONSTRUÇÃO DO ANEXO DA UMEF ALGER RIBEIRO BOSSOIS, EM CIDADE DA BARRA, VILA VELHA - ES
Item: 041313 - Saboneteira plastica tipo dispenser para sabonete liquido com reservatorio 800 a 1500 ml, incluso fixação | [6 empty] | Unidade: un
Base: LOCAL |  | Código Base: '4342.000232 |  | Fonte: PRÓPRIA |  |  | Versão: 1
MÃO DE OBRA | Unid | Código | Coefic. | C. Prod. | Pr. Prod. | Pr. Improd. | Pr. Unit. | Fator Ac. | Subtotal
AJUDANTE (AJUDANTE PRATICO - SINDUSCON) (LABOR) | H | '010101 | 0.0996 | 1 | 8.53 | 0 | 21.95 | - | 2.186
ENCANADOR (OFICIAL - SINDUSCON) (LABOR) | H | '010118 | 0.3162 | 1 | 10.12 | 0 | 26.04 | - | 8.234
SubTotal: | [8 empty] | 10.42
MATERIAL | Unid | Código | Coefic. | C. Prod. | Pr. Prod. | Pr. Improd. | Pr. Unit. | Fator Ac. | Subtotal
SABONETEIRA PLASTICA TIPO DISPENSER PARA SABONETE LIQUIDO COM RESERVATORIO 800 A 1500 ML (SINAPI) | UN | '00011758 | 1 | 1 | 59.95 | 0 | 59.95 | - | 59.95
SubTotal: | [8 empty] | 59.95
RESUMO
DISCRIMINAÇÃO |  |  | TAXA(%) | VALORES
Mão-de-Obra(A) |  |  | 157.27 | 10.41
Materiais(B) |  |  |  | 59.95
Equipamentos(C) |  |  |  | 0
Produção da Equipe(D) |  |  |  | 1
Custo Horário Total(A+C) |  |  |  | 10.42
Custo Unitário da Execução[(A/D)+(C/D)] = E |  |  |  | 10.42
Custo Direto Total(B+E) |  |  |  | 70.37
Bonificações e Despesas Indiretas - BDI |  |  | 31.01 | 21.82
CUSTO UNITÁRIO (Adotado) |  |  |  | 92.19
Orçamento: 1654501 - CONSTRUÇÃO DO ANEXO DA UMEF ALGER RIBEIRO BOSSOIS, EM CIDADE DA BARRA, VILA VELHA - ES
Órgão Cliente: SEMED |  |  | Órgão Gerente: SEMOPE |  |  | Data Base: Setembro/2025
Planilha: 1 - CONSTRUÇÃO DO ANEXO DA UMEF ALGER RIBEIRO BOSSOIS, EM CIDADE DA BARRA, VILA VELHA - ES
Item: 041314 - Porta papel higiênico do tipo plástico ABS Rolão de 300 a 400m dimensões de referência 27,5x27x12cm | [6 empty] | Unidade: und
Base: LABOR - 2024 |  | Código Base: '170564 |  | Fonte: LABOR |  |  | Versão: 1
MÃO DE OBRA | Unid | Código | Coefic. | C. Prod. | Pr. Prod. | Pr. Improd. | Pr. Unit. | Fator Ac. | Subtotal
AJUDANTE (AJUDANTE PRATICO - SINDUSCON) (LABOR) | H | '010101 | 1.1 | 1 | 8.53 | 0 | 21.95 | - | 24.145
PEDREIRO (OFICIAL - SINDUSCON) (LABOR) | H | '010139 | 1.1 | 1 | 10.12 | 0 | 26.04 | - | 28.644
SubTotal: | [8 empty] | 52.79
MATERIAL | Unid | Código | Coefic. | C. Prod. | Pr. Prod. | Pr. Improd. | Pr. Unit. | Fator Ac. | Subtotal
PORTA PAPEL HIGIENICO ABS ROLAO 300 A 400 M (LABOR) | UN | '066603 | 1 | 1 | 56.63 | 0 | 56.63 | - | 56.63
SubTotal: | [8 empty] | 56.63
RESUMO
DISCRIMINAÇÃO |  |  | TAXA(%) | VALORES
Mão-de-Obra(A) |  |  | 157.27 | 52.76
Materiais(B) |  |  |  | 56.63
Equipamentos(C) |  |  |  | 0
Produção da Equipe(D) |  |  |  | 1
Custo Horário Total(A+C) |  |  |  | 52.79
Custo Unitário da Execução[(A/D)+(C/D)] = E |  |  |  | 52.79
Custo Direto Total(B+E) |  |  |  | 109.42
Bonificações e Despesas Indiretas - BDI |  |  | 31.01 | 33.93
CUSTO UNITÁRIO (Adotado) |  |  |  | 143.35
Orçamento: 1654501 - CONSTRUÇÃO DO ANEXO DA UMEF ALGER RIBEIRO BOSSOIS, EM CIDADE DA BARRA, VILA VELHA - ES
Órgão Cliente: SEMED |  |  | Órgão Gerente: SEMOPE |  |  | Data Base: Setembro/2025
Planilha: 1 - CONSTRUÇÃO DO ANEXO DA UMEF ALGER RIBEIRO BOSSOIS, EM CIDADE DA BARRA, VILA VELHA - ES
Item: 041315 - Porta papel toalha do tipo plástico ABS, com fechadura e chave de plástico, para papel interfolhado com duas ou três dobras | [6 empty] | Unidade: und
Base: LABOR - 2024 |  | Código Base: '170565 |  | Fonte: LABOR |  |  | Versão: 1
MÃO DE OBRA | Unid | Código | Coefic. | C. Prod. | Pr. Prod. | Pr. Improd. | Pr. Unit. | Fator Ac. | Subtotal
AJUDANTE (AJUDANTE PRATICO - SINDUSCON) (LABOR) | H | '010101 | 1.1 | 1 | 8.53 | 0 | 21.95 | - | 24.145
PEDREIRO (OFICIAL - SINDUSCON) (LABOR) | H | '010139 | 1.1 | 1 | 10.12 | 0 | 26.04 | - | 28.644
SubTotal: | [8 empty] | 52.79
MATERIAL | Unid | Código | Coefic. | C. Prod. | Pr. Prod. | Pr. Improd. | Pr. Unit. | Fator Ac. | Subtotal
PORTA PAPEL TOALHA ABS, INTERFOLHADO 2 OU 3 DOBRAS (LABOR) | UN | '066610 | 1 | 1 | 63.27 | 0 | 63.27 | - | 63.27
SubTotal: | [8 empty] | 63.27
RESUMO
DISCRIMINAÇÃO |  |  | TAXA(%) | VALORES
Mão-de-Obra(A) |  |  | 157.27 | 52.76
Materiais(B) |  |  |  | 63.27
Equipamentos(C) |  |  |  | 0
Produção da Equipe(D) |  |  |  | 1
Custo Horário Total(A+C) |  |  |  | 52.79
Custo Unitário da Execução[(A/D)+(C/D)] = E |  |  |  | 52.79
Custo Direto Total(B+E) |  |  |  | 116.06
Bonificações e Despesas Indiretas - BDI |  |  | 31.01 | 35.99
CUSTO UNITÁRIO (Adotado) |  |  |  | 152.05
Orçamento: 1654501 - CONSTRUÇÃO DO ANEXO DA UMEF ALGER RIBEIRO BOSSOIS, EM CIDADE DA BARRA, VILA VELHA - ES
Órgão Cliente: SEMED |  |  | Órgão Gerente: SEMOPE |  |  | Data Base: Setembro/2025
Planilha: 1 - CONSTRUÇÃO DO ANEXO DA UMEF ALGER RIBEIRO BOSSOIS, EM CIDADE DA BARRA, VILA VELHA - ES
Item: 041316 - Barra de apoio reta, em aço inox polido AISI 304, comprimento 70 cm, conforme requisitos de acessibilidade da NBR 9050 - fornecimento e instalação | [6 empty] | Unidade: und
Base: LABOR - 2024 |  | Código Base: '170615 |  | Fonte: LABOR |  |  | Versão: 2
MÃO DE OBRA | Unid | Código | Coefic. | C. Prod. | Pr. Prod. | Pr. Improd. | Pr. Unit. | Fator Ac. | Subtotal
PEDREIRO (OFICIAL - SINDUSCON) (LABOR) | H | '010139 | 1 | 1 | 10.12 | 0 | 26.04 | - | 26.04
SERVENTE (AUXILIAR DE OBRAS - SINDUSCON) (LABOR) | H | '010146 | 0.3 | 1 | 7.65 | 0 | 19.68 | - | 5.904
SubTotal: | [8 empty] | 31.94
MATERIAL | Unid | Código | Coefic. | C. Prod. | Pr. Prod. | Pr. Improd. | Pr. Unit. | Fator Ac. | Subtotal
BARRA APOIO RETA INOX 70CM ACCESS - JACKWAL OU EQUIVALENTE (LABOR) | UN | '029156 | 1 | 1 | 120.02 | 0 | 120.02 | - | 120.02
SubTotal: | [8 empty] | 120.02
RESUMO
DISCRIMINAÇÃO |  |  | TAXA(%) | VALORES
Mão-de-Obra(A) |  |  | 157.27 | 31.93
Materiais(B) |  |  |  | 120.02
Equipamentos(C) |  |  |  | 0
Produção da Equipe(D) |  |  |  | 1
Custo Horário Total(A+C) |  |  |  | 31.94
Custo Unitário da Execução[(A/D)+(C/D)] = E |  |  |  | 31.94
Custo Direto Total(B+E) |  |  |  | 151.96
Bonificações e Despesas Indiretas - BDI |  |  | 31.01 | 47.12
CUSTO UNITÁRIO (Adotado) |  |  |  | 199.08
Orçamento: 1654501 - CONSTRUÇÃO DO ANEXO DA UMEF ALGER RIBEIRO BOSSOIS, EM CIDADE DA BARRA, VILA VELHA - ES
Órgão Cliente: SEMED |  |  | Órgão Gerente: SEMOPE |  |  | Data Base: Setembro/2025
Planilha: 1 - CONSTRUÇÃO DO ANEXO DA UMEF ALGER RIBEIRO BOSSOIS, EM CIDADE DA BARRA, VILA VELHA - ES
Item: 041317 - Barra de apoio reta, em aço inox polido AISI 304, comprimento 80 cm, conforme requisitos de acessibilidade da NBR 9050 - fornecimento e instalação | [6 empty] | Unidade: und
Base: LABOR - 2024 |  | Código Base: '170603 |  | Fonte: LABOR |  |  | Versão: 2
MÃO DE OBRA | Unid | Código | Coefic. | C. Prod. | Pr. Prod. | Pr. Improd. | Pr. Unit. | Fator Ac. | Subtotal
PEDREIRO (OFICIAL - SINDUSCON) (LABOR) | H | '010139 | 1 | 1 | 10.12 | 0 | 26.04 | - | 26.04
SERVENTE (AUXILIAR DE OBRAS - SINDUSCON) (LABOR) | H | '010146 | 0.3 | 1 | 7.65 | 0 | 19.68 | - | 5.904
SubTotal: | [8 empty] | 31.94
MATERIAL | Unid | Código | Coefic. | C. Prod. | Pr. Prod. | Pr. Improd. | Pr. Unit. | Fator Ac. | Subtotal
BARRA APOIO RETA INOX 80CM ACCESS - JACKWAL OU EQUIVALENTE (LABOR) | UN | '029220 | 1 | 1 | 129.2 | 0 | 129.2 | - | 129.2
SubTotal: | [8 empty] | 129.2
RESUMO
DISCRIMINAÇÃO |  |  | TAXA(%) | VALORES
Mão-de-Obra(A) |  |  | 157.27 | 31.93
Materiais(B) |  |  |  | 129.2
Equipamentos(C) |  |  |  | 0
Produção da Equipe(D) |  |  |  | 1
Custo Horário Total(A+C) |  |  |  | 31.94
Custo Unitário da Execução[(A/D)+(C/D)] = E |  |  |  | 31.94
Custo Direto Total(B+E) |  |  |  | 161.14
Bonificações e Despesas Indiretas - BDI |  |  | 31.01 | 49.97
CUSTO UNITÁRIO (Adotado) |  |  |  | 211.11
Orçamento: 1654501 - CONSTRUÇÃO DO ANEXO DA UMEF ALGER RIBEIRO BOSSOIS, EM CIDADE DA BARRA, VILA VELHA - ES
Órgão Cliente: SEMED |  |  | Órgão Gerente: SEMOPE |  |  | Data Base: Setembro/2025
Planilha: 1 - CONSTRUÇÃO DO ANEXO DA UMEF ALGER RIBEIRO BOSSOIS, EM CIDADE DA BARRA, VILA VELHA - ES
Item: 041318 - Barra de apoio em "l", em aco inox polido 70 x 70 cm, fixada na parede - fornecimento e instalacao | [6 empty] | Unidade: un
Base: LOCAL |  | Código Base: '4342.000233 |  | Fonte: PRÓPRIA |  |  | Versão: 1
MÃO DE OBRA | Unid | Código | Coefic. | C. Prod. | Pr. Prod. | Pr. Improd. | Pr. Unit. | Fator Ac. | Subtotal
AJUDANTE (AJUDANTE PRATICO - SINDUSCON) (LABOR) | H | '010101 | 0.4483 | 1 | 8.53 | 0 | 21.95 | - | 9.84
ENCANADOR (OFICIAL - SINDUSCON) (LABOR) | H | '010118 | 1.4228 | 1 | 10.12 | 0 | 26.04 | - | 37.05
SubTotal: | [8 empty] | 46.89
MATERIAL | Unid | Código | Coefic. | C. Prod. | Pr. Prod. | Pr. Improd. | Pr. Unit. | Fator Ac. | Subtotal
PARAFUSO NIQUELADO 3 1/2" COM ACABAMENTO CROMADO PARA FIXAR PECA SANITARIA, INCLUI PORCA CEGA, ARRUELA E BUCHA DE NYLON TAMANHO S-8 (SINAPI) | UN | '00004351 | 9 | 1 | 16.33 | 0 | 16.33 | - | 146.97
BARRA DE APOIO EM "L", EM ACO INOX POLIDO 70 X 70 CM, DIAMETRO MINIMO 3 CM (SINAPI) | UN | '00036207 | 1 | 1 | 287.52 | 0 | 287.52 | - | 287.52
SubTotal: | [8 empty] | 434.49
RESUMO
DISCRIMINAÇÃO |  |  | TAXA(%) | VALORES
Mão-de-Obra(A) |  |  | 157.27 | 46.86
Materiais(B) |  |  |  | 434.49
Equipamentos(C) |  |  |  | 0
Produção da Equipe(D) |  |  |  | 1
Custo Horário Total(A+C) |  |  |  | 46.89
Custo Unitário da Execução[(A/D)+(C/D)] = E |  |  |  | 46.89
Custo Direto Total(B+E) |  |  |  | 481.38
Bonificações e Despesas Indiretas - BDI |  |  | 31.01 | 149.28
CUSTO UNITÁRIO (Adotado) |  |  |  | 630.66
Orçamento: 1654501 - CONSTRUÇÃO DO ANEXO DA UMEF ALGER RIBEIRO BOSSOIS, EM CIDADE DA BARRA, VILA VELHA - ES
Órgão Cliente: SEMED |  |  | Órgão Gerente: SEMOPE |  |  | Data Base: Setembro/2025
Planilha: 1 - CONSTRUÇÃO DO ANEXO DA UMEF ALGER RIBEIRO BOSSOIS, EM CIDADE DA BARRA, VILA VELHA - ES
Item: 041319 - Barra de apoio reta, em aço inox polido AISI 304, comprimento 40 cm, conforme requisitos de acessibilidade da NBR 9050 - fornecimento e instalação | [6 empty] | Unidade: und
Base: LABOR - 2024 |  | Código Base: '170601 |  | Fonte: LABOR |  |  | Versão: 2
MÃO DE OBRA | Unid | Código | Coefic. | C. Prod. | Pr. Prod. | Pr. Improd. | Pr. Unit. | Fator Ac. | Subtotal
PEDREIRO (OFICIAL - SINDUSCON) (LABOR) | H | '010139 | 1 | 1 | 10.12 | 0 | 26.04 | - | 26.04
SERVENTE (AUXILIAR DE OBRAS - SINDUSCON) (LABOR) | H | '010146 | 0.3 | 1 | 7.65 | 0 | 19.68 | - | 5.904
SubTotal: | [8 empty] | 31.94
MATERIAL | Unid | Código | Coefic. | C. Prod. | Pr. Prod. | Pr. Improd. | Pr. Unit. | Fator Ac. | Subtotal
BARRA APOIO RETA INOX 40CM ACCESS - JACKWAL OU EQUIVALENTE (LABOR) | UN | '028267 | 1 | 1 | 95.46 | 0 | 95.46 | - | 95.46
SubTotal: | [8 empty] | 95.46
RESUMO
DISCRIMINAÇÃO |  |  | TAXA(%) | VALORES
Mão-de-Obra(A) |  |  | 157.27 | 31.93
Materiais(B) |  |  |  | 95.46
Equipamentos(C) |  |  |  | 0
Produção da Equipe(D) |  |  |  | 1
Custo Horário Total(A+C) |  |  |  | 31.94
Custo Unitário da Execução[(A/D)+(C/D)] = E |  |  |  | 31.94
Custo Direto Total(B+E) |  |  |  | 127.4
Bonificações e Despesas Indiretas - BDI |  |  | 31.01 | 39.51
CUSTO UNITÁRIO (Adotado) |  |  |  | 166.91
Orçamento: 1654501 - CONSTRUÇÃO DO ANEXO DA UMEF ALGER RIBEIRO BOSSOIS, EM CIDADE DA BARRA, VILA VELHA - ES
Órgão Cliente: SEMED |  |  | Órgão Gerente: SEMOPE |  |  | Data Base: Setembro/2025
Planilha: 1 - CONSTRUÇÃO DO ANEXO DA UMEF ALGER RIBEIRO BOSSOIS, EM CIDADE DA BARRA, VILA VELHA - ES
Item: 041401 - Eletroduto de PVC rígido roscável, diâmetro 3/4", inclusive conexões | [6 empty] | Unidade: m
Base: LABOR - 2024 |  | Código Base: '151126 |  | Fonte: LABOR |  |  | Versão: 1
MÃO DE OBRA | Unid | Código | Coefic. | C. Prod. | Pr. Prod. | Pr. Improd. | Pr. Unit. | Fator Ac. | Subtotal
AJUDANTE (AJUDANTE PRATICO - SINDUSCON) (LABOR) | H | '010101 | 0.3 | 1 | 8.53 | 0 | 21.95 | - | 6.585
ELETRICISTA (OFICIAL - SINDUSCON) (LABOR) | H | '010115 | 0.3 | 1 | 10.12 | 0 | 26.04 | - | 7.812
SubTotal: | [8 empty] | 14.4
MATERIAL | Unid | Código | Coefic. | C. Prod. | Pr. Prod. | Pr. Improd. | Pr. Unit. | Fator Ac. | Subtotal
ELETRODUTO DE PVC RIGIDO 3/4" - ROSCAVEL SEM LUVA (LABOR) | M | '042502 | 1.15 | 1 | 3.96 | 0 | 3.96 | - | 4.554
SubTotal: | [8 empty] | 4.55
RESUMO
DISCRIMINAÇÃO |  |  | TAXA(%) | VALORES
Mão-de-Obra(A) |  |  | 157.27 | 14.38
Materiais(B) |  |  |  | 4.55
Equipamentos(C) |  |  |  | 0
Produção da Equipe(D) |  |  |  | 1
Custo Horário Total(A+C) |  |  |  | 14.4
Custo Unitário da Execução[(A/D)+(C/D)] = E |  |  |  | 14.4
Custo Direto Total(B+E) |  |  |  | 18.95
Bonificações e Despesas Indiretas - BDI |  |  | 31.01 | 5.88
CUSTO UNITÁRIO (Adotado) |  |  |  | 24.83
Orçamento: 1654501 - CONSTRUÇÃO DO ANEXO DA UMEF ALGER RIBEIRO BOSSOIS, EM CIDADE DA BARRA, VILA VELHA - ES
Órgão Cliente: SEMED |  |  | Órgão Gerente: SEMOPE |  |  | Data Base: Setembro/2025
Planilha: 1 - CONSTRUÇÃO DO ANEXO DA UMEF ALGER RIBEIRO BOSSOIS, EM CIDADE DA BARRA, VILA VELHA - ES
Item: 041402 - Eletroduto de PVC rígido roscável, diâmetro 1", inclusive conexões | [6 empty] | Unidade: m
Base: LABOR - 2024 |  | Código Base: '151127 |  | Fonte: LABOR |  |  | Versão: 1
MÃO DE OBRA | Unid | Código | Coefic. | C. Prod. | Pr. Prod. | Pr. Improd. | Pr. Unit. | Fator Ac. | Subtotal
AJUDANTE (AJUDANTE PRATICO - SINDUSCON) (LABOR) | H | '010101 | 0.3 | 1 | 8.53 | 0 | 21.95 | - | 6.585
ELETRICISTA (OFICIAL - SINDUSCON) (LABOR) | H | '010115 | 0.3 | 1 | 10.12 | 0 | 26.04 | - | 7.812
SubTotal: | [8 empty] | 14.4
MATERIAL | Unid | Código | Coefic. | C. Prod. | Pr. Prod. | Pr. Improd. | Pr. Unit. | Fator Ac. | Subtotal
ELETRODUTO DE PVC RIGIDO 1" - ROSCAVEL SEM LUVA (LABOR) | M | '042503 | 1.1 | 1 | 5.42 | 0 | 5.42 | - | 5.962
SubTotal: | [8 empty] | 5.96
RESUMO
DISCRIMINAÇÃO |  |  | TAXA(%) | VALORES
Mão-de-Obra(A) |  |  | 157.27 | 14.38
Materiais(B) |  |  |  | 5.96
Equipamentos(C) |  |  |  | 0
Produção da Equipe(D) |  |  |  | 1
Custo Horário Total(A+C) |  |  |  | 14.4
Custo Unitário da Execução[(A/D)+(C/D)] = E |  |  |  | 14.4
Custo Direto Total(B+E) |  |  |  | 20.36
Bonificações e Despesas Indiretas - BDI |  |  | 31.01 | 6.31
CUSTO UNITÁRIO (Adotado) |  |  |  | 26.67
Orçamento: 1654501 - CONSTRUÇÃO DO ANEXO DA UMEF ALGER RIBEIRO BOSSOIS, EM CIDADE DA BARRA, VILA VELHA - ES
Órgão Cliente: SEMED |  |  | Órgão Gerente: SEMOPE |  |  | Data Base: Setembro/2025
Planilha: 1 - CONSTRUÇÃO DO ANEXO DA UMEF ALGER RIBEIRO BOSSOIS, EM CIDADE DA BARRA, VILA VELHA - ES
Item: 041403 - Eletroduto PEAD parede simples, corrugado, cor preta, diâmetro 1.1/2", referencia Kanaflex, Plastibras ou equivalente | [6 empty] | Unidade: m
Base: LABOR - 2024 |  | Código Base: '151137 |  | Fonte: LABOR |  |  | Versão: 1
MÃO DE OBRA | Unid | Código | Coefic. | C. Prod. | Pr. Prod. | Pr. Improd. | Pr. Unit. | Fator Ac. | Subtotal
AJUDANTE (AJUDANTE PRATICO - SINDUSCON) (LABOR) | H | '010101 | 0.5 | 1 | 8.53 | 0 | 21.95 | - | 10.975
ELETRICISTA (OFICIAL - SINDUSCON) (LABOR) | H | '010115 | 0.5 | 1 | 10.12 | 0 | 26.04 | - | 13.02
SubTotal: | [8 empty] | 24
MATERIAL | Unid | Código | Coefic. | C. Prod. | Pr. Prod. | Pr. Improd. | Pr. Unit. | Fator Ac. | Subtotal
DUTO CORRUGADO DE PEAD COR PRETA 1.1/2" (LABOR) | M | '042673 | 1.02 | 1 | 4.43 | 0 | 4.43 | - | 4.519
SubTotal: | [8 empty] | 4.52
RESUMO
DISCRIMINAÇÃO |  |  | TAXA(%) | VALORES
Mão-de-Obra(A) |  |  | 157.27 | 23.98
Materiais(B) |  |  |  | 4.51
Equipamentos(C) |  |  |  | 0
Produção da Equipe(D) |  |  |  | 1
Custo Horário Total(A+C) |  |  |  | 24
Custo Unitário da Execução[(A/D)+(C/D)] = E |  |  |  | 24
Custo Direto Total(B+E) |  |  |  | 28.52
Bonificações e Despesas Indiretas - BDI |  |  | 31.01 | 8.84
CUSTO UNITÁRIO (Adotado) |  |  |  | 37.36
Orçamento: 1654501 - CONSTRUÇÃO DO ANEXO DA UMEF ALGER RIBEIRO BOSSOIS, EM CIDADE DA BARRA, VILA VELHA - ES
Órgão Cliente: SEMED |  |  | Órgão Gerente: SEMOPE |  |  | Data Base: Setembro/2025
Planilha: 1 - CONSTRUÇÃO DO ANEXO DA UMEF ALGER RIBEIRO BOSSOIS, EM CIDADE DA BARRA, VILA VELHA - ES
Item: 041404 - Eletroduto PEAD parede simples, corrugado, cor preta, diâmetro 1.1/4", referencia Kanaflex, Plastibras ou equivalente | [6 empty] | Unidade: m
Base: LABOR - 2024 |  | Código Base: '151138 |  | Fonte: LABOR |  |  | Versão: 1
MÃO DE OBRA | Unid | Código | Coefic. | C. Prod. | Pr. Prod. | Pr. Improd. | Pr. Unit. | Fator Ac. | Subtotal
AJUDANTE (AJUDANTE PRATICO - SINDUSCON) (LABOR) | H | '010101 | 0.45 | 1 | 8.53 | 0 | 21.95 | - | 9.878
ELETRICISTA (OFICIAL - SINDUSCON) (LABOR) | H | '010115 | 0.45 | 1 | 10.12 | 0 | 26.04 | - | 11.718
SubTotal: | [8 empty] | 21.6
MATERIAL | Unid | Código | Coefic. | C. Prod. | Pr. Prod. | Pr. Improd. | Pr. Unit. | Fator Ac. | Subtotal
DUTO CORRUGADO DE PEAD COR PRETA 1.1/4" (LABOR) | M | '042717 | 1.02 | 1 | 3.86 | 0 | 3.86 | - | 3.937
SubTotal: | [8 empty] | 3.94
RESUMO
DISCRIMINAÇÃO |  |  | TAXA(%) | VALORES
Mão-de-Obra(A) |  |  | 157.27 | 21.58
Materiais(B) |  |  |  | 3.93
Equipamentos(C) |  |  |  | 0
Produção da Equipe(D) |  |  |  | 1
Custo Horário Total(A+C) |  |  |  | 21.6
Custo Unitário da Execução[(A/D)+(C/D)] = E |  |  |  | 21.6
Custo Direto Total(B+E) |  |  |  | 25.54
Bonificações e Despesas Indiretas - BDI |  |  | 31.01 | 7.92
CUSTO UNITÁRIO (Adotado) |  |  |  | 33.46
Orçamento: 1654501 - CONSTRUÇÃO DO ANEXO DA UMEF ALGER RIBEIRO BOSSOIS, EM CIDADE DA BARRA, VILA VELHA - ES
Órgão Cliente: SEMED |  |  | Órgão Gerente: SEMOPE |  |  | Data Base: Setembro/2025
Planilha: 1 - CONSTRUÇÃO DO ANEXO DA UMEF ALGER RIBEIRO BOSSOIS, EM CIDADE DA BARRA, VILA VELHA - ES
Item: 041405 - Eletroduto PEAD parede simples, corrugado, cor preta, diâmetro 2", referencia Kanaflex, Plastibras ou equivalente | [6 empty] | Unidade: m
Base: LABOR - 2024 |  | Código Base: '151139 |  | Fonte: LABOR |  |  | Versão: 1
MÃO DE OBRA | Unid | Código | Coefic. | C. Prod. | Pr. Prod. | Pr. Improd. | Pr. Unit. | Fator Ac. | Subtotal
AJUDANTE (AJUDANTE PRATICO - SINDUSCON) (LABOR) | H | '010101 | 0.5 | 1 | 8.53 | 0 | 21.95 | - | 10.975
ELETRICISTA (OFICIAL - SINDUSCON) (LABOR) | H | '010115 | 0.5 | 1 | 10.12 | 0 | 26.04 | - | 13.02
SubTotal: | [8 empty] | 24
MATERIAL | Unid | Código | Coefic. | C. Prod. | Pr. Prod. | Pr. Improd. | Pr. Unit. | Fator Ac. | Subtotal
DUTO CORRUGADO DE PEAD COR PRETA 2" (LABOR) | M | '042674 | 1.02 | 1 | 5.86 | 0 | 5.86 | - | 5.977
SubTotal: | [8 empty] | 5.98
RESUMO
DISCRIMINAÇÃO |  |  | TAXA(%) | VALORES
Mão-de-Obra(A) |  |  | 157.27 | 23.98
Materiais(B) |  |  |  | 5.97
Equipamentos(C) |  |  |  | 0
Produção da Equipe(D) |  |  |  | 1
Custo Horário Total(A+C) |  |  |  | 24
Custo Unitário da Execução[(A/D)+(C/D)] = E |  |  |  | 24
Custo Direto Total(B+E) |  |  |  | 29.98
Bonificações e Despesas Indiretas - BDI |  |  | 31.01 | 9.3
CUSTO UNITÁRIO (Adotado) |  |  |  | 39.28
Orçamento: 1654501 - CONSTRUÇÃO DO ANEXO DA UMEF ALGER RIBEIRO BOSSOIS, EM CIDADE DA BARRA, VILA VELHA - ES
Órgão Cliente: SEMED |  |  | Órgão Gerente: SEMOPE |  |  | Data Base: Setembro/2025
Planilha: 1 - CONSTRUÇÃO DO ANEXO DA UMEF ALGER RIBEIRO BOSSOIS, EM CIDADE DA BARRA, VILA VELHA - ES
Item: 041406 - Eletroduto PEAD parede simples, corrugado, cor preta, diâmetro 3", referencia Kanaflex, Plastibras ou equivalente | [6 empty] | Unidade: m
Base: LABOR - 2024 |  | Código Base: '151140 |  | Fonte: LABOR |  |  | Versão: 1
MÃO DE OBRA | Unid | Código | Coefic. | C. Prod. | Pr. Prod. | Pr. Improd. | Pr. Unit. | Fator Ac. | Subtotal
AJUDANTE (AJUDANTE PRATICO - SINDUSCON) (LABOR) | H | '010101 | 0.8 | 1 | 8.53 | 0 | 21.95 | - | 17.56
ELETRICISTA (OFICIAL - SINDUSCON) (LABOR) | H | '010115 | 0.8 | 1 | 10.12 | 0 | 26.04 | - | 20.832
SubTotal: | [8 empty] | 38.39
MATERIAL | Unid | Código | Coefic. | C. Prod. | Pr. Prod. | Pr. Improd. | Pr. Unit. | Fator Ac. | Subtotal
Eletroduto PEAD parede simples, corrugado, cor preta, diâmetro 3", referencia Kanaflex, Plastibras ou equivalente (LABOR) | m | '042701 | 1.02 | 1 | 9.34 | 0 | 9.34 | - | 9.527
SubTotal: | [8 empty] | 9.53
RESUMO
DISCRIMINAÇÃO |  |  | TAXA(%) | VALORES
Mão-de-Obra(A) |  |  | 157.27 | 38.37
Materiais(B) |  |  |  | 9.52
Equipamentos(C) |  |  |  | 0
Produção da Equipe(D) |  |  |  | 1
Custo Horário Total(A+C) |  |  |  | 38.39
Custo Unitário da Execução[(A/D)+(C/D)] = E |  |  |  | 38.39
Custo Direto Total(B+E) |  |  |  | 47.92
Bonificações e Despesas Indiretas - BDI |  |  | 31.01 | 14.86
CUSTO UNITÁRIO (Adotado) |  |  |  | 62.78
Orçamento: 1654501 - CONSTRUÇÃO DO ANEXO DA UMEF ALGER RIBEIRO BOSSOIS, EM CIDADE DA BARRA, VILA VELHA - ES
Órgão Cliente: SEMED |  |  | Órgão Gerente: SEMOPE |  |  | Data Base: Setembro/2025
Planilha: 1 - CONSTRUÇÃO DO ANEXO DA UMEF ALGER RIBEIRO BOSSOIS, EM CIDADE DA BARRA, VILA VELHA - ES
Item: 041407 - Caixa de embutir marca de referência Tigreflex, 4x2" | [6 empty] | Unidade: und
Base: LABOR - 2024 |  | Código Base: '150628 |  | Fonte: LABOR |  |  | Versão: 1
MÃO DE OBRA | Unid | Código | Coefic. | C. Prod. | Pr. Prod. | Pr. Improd. | Pr. Unit. | Fator Ac. | Subtotal
AJUDANTE (AJUDANTE PRATICO - SINDUSCON) (LABOR) | H | '010101 | 0.15 | 1 | 8.53 | 0 | 21.95 | - | 3.293
ELETRICISTA (OFICIAL - SINDUSCON) (LABOR) | H | '010115 | 0.15 | 1 | 10.12 | 0 | 26.04 | - | 3.906
SubTotal: | [8 empty] | 7.2
MATERIAL | Unid | Código | Coefic. | C. Prod. | Pr. Prod. | Pr. Improd. | Pr. Unit. | Fator Ac. | Subtotal
CAIXA PVC 4 X 2" - IP40 - TIGRE OU EQUIVALENTE (LABOR) | UN | '045104 | 1 | 1 | 2.6 | 0 | 2.6 | - | 2.6
SubTotal: | [8 empty] | 2.6
RESUMO
DISCRIMINAÇÃO |  |  | TAXA(%) | VALORES
Mão-de-Obra(A) |  |  | 157.27 | 7.19
Materiais(B) |  |  |  | 2.6
Equipamentos(C) |  |  |  | 0
Produção da Equipe(D) |  |  |  | 1
Custo Horário Total(A+C) |  |  |  | 7.2
Custo Unitário da Execução[(A/D)+(C/D)] = E |  |  |  | 7.2
Custo Direto Total(B+E) |  |  |  | 9.8
Bonificações e Despesas Indiretas - BDI |  |  | 31.01 | 3.04
CUSTO UNITÁRIO (Adotado) |  |  |  | 12.84
Orçamento: 1654501 - CONSTRUÇÃO DO ANEXO DA UMEF ALGER RIBEIRO BOSSOIS, EM CIDADE DA BARRA, VILA VELHA - ES
Órgão Cliente: SEMED |  |  | Órgão Gerente: SEMOPE |  |  | Data Base: Setembro/2025
Planilha: 1 - CONSTRUÇÃO DO ANEXO DA UMEF ALGER RIBEIRO BOSSOIS, EM CIDADE DA BARRA, VILA VELHA - ES
Item: 041408 - Caixa de passagem de embutir 4x2" de alumínio para piso, fornecimento e instalação | [6 empty] | Unidade: und
Base: LOCAL |  | Código Base: '4342.000273 |  | Fonte: PRÓPRIA |  |  | Versão: 1
MÃO DE OBRA | Unid | Código | Coefic. | C. Prod. | Pr. Prod. | Pr. Improd. | Pr. Unit. | Fator Ac. | Subtotal
AJUDANTE (AJUDANTE PRATICO - SINDUSCON) (LABOR) | H | '010101 | 0.25 | 1 | 8.53 | 0 | 21.95 | - | 5.488
ELETRICISTA (OFICIAL - SINDUSCON) (LABOR) | H | '010115 | 0.55 | 1 | 10.12 | 0 | 26.04 | - | 14.322
SubTotal: | [8 empty] | 19.81
MATERIAL | Unid | Código | Coefic. | C. Prod. | Pr. Prod. | Pr. Improd. | Pr. Unit. | Fator Ac. | Subtotal
CAIXA 4X2" DE ALUMINIO PARA PISO BAIXA 3/4" (LABOR) | UN | '045068 | 1 | 1 | 23.13 | 0 | 23.13 | - | 23.13
SubTotal: | [8 empty] | 23.13
RESUMO
DISCRIMINAÇÃO |  |  | TAXA(%) | VALORES
Mão-de-Obra(A) |  |  | 157.27 | 19.79
Materiais(B) |  |  |  | 23.13
Equipamentos(C) |  |  |  | 0
Produção da Equipe(D) |  |  |  | 1
Custo Horário Total(A+C) |  |  |  | 19.81
Custo Unitário da Execução[(A/D)+(C/D)] = E |  |  |  | 19.81
Custo Direto Total(B+E) |  |  |  | 42.94
Bonificações e Despesas Indiretas - BDI |  |  | 31.01 | 13.32
CUSTO UNITÁRIO (Adotado) |  |  |  | 56.26
Orçamento: 1654501 - CONSTRUÇÃO DO ANEXO DA UMEF ALGER RIBEIRO BOSSOIS, EM CIDADE DA BARRA, VILA VELHA - ES
Órgão Cliente: SEMED |  |  | Órgão Gerente: SEMOPE |  |  | Data Base: Setembro/2025
Planilha: 1 - CONSTRUÇÃO DO ANEXO DA UMEF ALGER RIBEIRO BOSSOIS, EM CIDADE DA BARRA, VILA VELHA - ES
Item: 041409 - Caixa octogonal 3" x 3", pvc, instalada em laje - fornecimento e instalação | [6 empty] | Unidade: un
Base: LOCAL |  | Código Base: '4342.000234 |  | Fonte: PRÓPRIA |  |  | Versão: 1
MÃO DE OBRA | Unid | Código | Coefic. | C. Prod. | Pr. Prod. | Pr. Improd. | Pr. Unit. | Fator Ac. | Subtotal
AJUDANTE (AJUDANTE PRATICO - SINDUSCON) (LABOR) | H | '010101 | 0.222 | 1 | 8.53 | 0 | 21.95 | - | 4.873
ELETRICISTA (OFICIAL - SINDUSCON) (LABOR) | H | '010115 | 0.222 | 1 | 10.12 | 0 | 26.04 | - | 5.781
SubTotal: | [8 empty] | 10.65
MATERIAL | Unid | Código | Coefic. | C. Prod. | Pr. Prod. | Pr. Improd. | Pr. Unit. | Fator Ac. | Subtotal
CAIXA OCTOGONAL DE FUNDO MOVEL, EM PVC, DE 3" X 3", PARA ELETRODUTO FLEXIVEL CORRUGADO (SINAPI) | UN | '00001871 | 1 | 1 | 4.58 | 0 | 4.58 | - | 4.58
SubTotal: | [8 empty] | 4.58
RESUMO
DISCRIMINAÇÃO |  |  | TAXA(%) | VALORES
Mão-de-Obra(A) |  |  | 157.27 | 10.64
Materiais(B) |  |  |  | 4.58
Equipamentos(C) |  |  |  | 0
Produção da Equipe(D) |  |  |  | 1
Custo Horário Total(A+C) |  |  |  | 10.65
Custo Unitário da Execução[(A/D)+(C/D)] = E |  |  |  | 10.65
Custo Direto Total(B+E) |  |  |  | 15.23
Bonificações e Despesas Indiretas - BDI |  |  | 31.01 | 4.72
CUSTO UNITÁRIO (Adotado) |  |  |  | 19.95
Orçamento: 1654501 - CONSTRUÇÃO DO ANEXO DA UMEF ALGER RIBEIRO BOSSOIS, EM CIDADE DA BARRA, VILA VELHA - ES
Órgão Cliente: SEMED |  |  | Órgão Gerente: SEMOPE |  |  | Data Base: Setembro/2025
Planilha: 1 - CONSTRUÇÃO DO ANEXO DA UMEF ALGER RIBEIRO BOSSOIS, EM CIDADE DA BARRA, VILA VELHA - ES
Item: 041410 - Caixa de passagem de alvenaria de blocos cerâmicos 10 furos 10x20x20cm dimensões de 25x25x25cm, com revestimento interno em chapisco e reboco, tampa de concreto esp.5cm e lastro de brita 5 cm | [6 empty] | Unidade: und
Base: LABOR - 2024 |  | Código Base: '151001 |  | Fonte: LABOR |  |  | Versão: 1
MÃO DE OBRA | Unid | Código | Coefic. | C. Prod. | Pr. Prod. | Pr. Improd. | Pr. Unit. | Fator Ac. | Subtotal
AJUDANTE (AJUDANTE PRATICO - SINDUSCON) (LABOR) | H | '010101 | 0.5 | 1 | 8.53 | 0 | 21.95 | - | 10.975
CARPINTEIRO (OFICIAL - SINDUSCON) (LABOR) | H | '010111 | 0.65 | 1 | 10.12 | 0 | 26.04 | - | 16.926
PEDREIRO (OFICIAL - SINDUSCON) (LABOR) | H | '010139 | 0.891 | 1 | 10.12 | 0 | 26.04 | - | 23.202
SERVENTE (AUXILIAR DE OBRAS - SINDUSCON) (LABOR) | H | '010146 | 2.0613 | 1 | 7.65 | 0 | 19.68 | - | 40.566
SubTotal: | [8 empty] | 91.67
MATERIAL | Unid | Código | Coefic. | C. Prod. | Pr. Prod. | Pr. Improd. | Pr. Unit. | Fator Ac. | Subtotal
AREIA LAVADA MEDIA (LABOR) | M3 | '020503 | 0.045596 | 1 | 152 | 0 | 152 | - | 6.931
CAL HIDRATADO P/ ARGAMASSA CH III (LABOR) | KG | '020505 | 0.87 | 1 | 1.07 | 0 | 1.07 | - | 0.931
CIMENTO PORTLAND CP III - 40 (LABOR) | KG | '020508 | 12.2556 | 1 | 0.59 | 0 | 0.59 | - | 7.231
BRITA 1 (LABOR) | M3 | '020517 | 0.0147 | 1 | 172.35 | 0 | 172.35 | - | 2.534
BRITA 2 (LABOR) | M3 | '020518 | 0.0452 | 1 | 172.35 | 0 | 172.35 | - | 7.79
ACO CA-60 DE 5.0MM (LABOR) | KG | '021532 | 0.48 | 1 | 6.67 | 0 | 6.67 | - | 3.202
BLOCO CERÂMICO 08 FUROS 09X19X19CM - PRAÇA VITÓRIA (LABOR) | UN | '022585 | 18 | 1 | 1.38 | 0 | 1.38 | - | 24.84
PREGO 18X27 (LABOR) | KG | '026569 | 0.0135 | 1 | 12.45 | 0 | 12.45 | - | 0.168
DESMOLDANTE PARA FORMAS (LABOR) | L | '028008 | 0.036 | 1 | 15.8 | 0 | 15.8 | - | 0.569
CONSUMO DE ENERGIA ELETRICA COMERCIAL, BAIXA TENSAO CONSUMO ATE 100KWH, INCLUIDO ICMS, PIS/PASEP E CONFINS (LABOR) | KWH | '049967 | 0.01575 | 1 | 0.97 | 0 | 0.97 | - | 0.015
SubTotal: | [8 empty] | 54.21
EQUIPAMENTO | Unid | Código | Coefic. | C. Prod. | Pr. Prod. | Pr. Improd. | Pr. Unit. | Fator Ac. | Subtotal
BETONEIRA CAPACIDADE NOMINAL 400L, CAPACIDADE DE MISTURA 280L, MOTOR ELETRICO TRIFASICO 220/380V POTENCIA 2CV, SEM CARREGADOR (LABOR) | UN | '081115 | 1.75e-06 | 1 | 4744.95 | 0 | 4744.95 | - | 0.009
SubTotal: | [8 empty] | 0.01
RESUMO
DISCRIMINAÇÃO |  |  | TAXA(%) | VALORES
Mão-de-Obra(A) |  |  | 157.27 | 91.63
Materiais(B) |  |  |  | 54.17
Equipamentos(C) |  |  |  | 0
Produção da Equipe(D) |  |  |  | 1
Custo Horário Total(A+C) |  |  |  | 91.68
Custo Unitário da Execução[(A/D)+(C/D)] = E |  |  |  | 91.68
Custo Direto Total(B+E) |  |  |  | 145.89
Bonificações e Despesas Indiretas - BDI |  |  | 31.01 | 45.24
CUSTO UNITÁRIO (Adotado) |  |  |  | 191.13
Orçamento: 1654501 - CONSTRUÇÃO DO ANEXO DA UMEF ALGER RIBEIRO BOSSOIS, EM CIDADE DA BARRA, VILA VELHA - ES
Órgão Cliente: SEMED |  |  | Órgão Gerente: SEMOPE |  |  | Data Base: Setembro/2025
Planilha: 1 - CONSTRUÇÃO DO ANEXO DA UMEF ALGER RIBEIRO BOSSOIS, EM CIDADE DA BARRA, VILA VELHA - ES
Item: 041411 - Caixa de aterramento de concreto simples, nas dimensões de 30x30x25cm, com revest. int. em chapisco e reboco, tampa de concreto esp.5cm e lastro de brita esp. 5 cm, incl. haste 5/8"x2400mm | [6 empty] | Unidade: und
Base: LABOR - 2024 |  | Código Base: '150610 |  | Fonte: LABOR |  |  | Versão: 1
MÃO DE OBRA | Unid | Código | Coefic. | C. Prod. | Pr. Prod. | Pr. Improd. | Pr. Unit. | Fator Ac. | Subtotal
AJUDANTE (AJUDANTE PRATICO - SINDUSCON) (LABOR) | H | '010101 | 3.1475 | 1 | 8.53 | 0 | 21.95 | - | 69.088
CARPINTEIRO (OFICIAL - SINDUSCON) (LABOR) | H | '010111 | 0.9425 | 1 | 10.12 | 0 | 26.04 | - | 24.543
ELETRICISTA (OFICIAL - SINDUSCON) (LABOR) | H | '010115 | 2.17 | 1 | 10.12 | 0 | 26.04 | - | 56.507
ARMADOR (OFICIAL - SINDUSCON) (LABOR) | H | '010121 | 0.035 | 1 | 10.12 | 0 | 26.04 | - | 0.911
PEDREIRO (OFICIAL - SINDUSCON) (LABOR) | H | '010139 | 0.065 | 1 | 10.12 | 0 | 26.04 | - | 1.693
SERVENTE (AUXILIAR DE OBRAS - SINDUSCON) (LABOR) | H | '010146 | 0.741 | 1 | 7.65 | 0 | 19.68 | - | 14.583
SubTotal: | [8 empty] | 167.32
MATERIAL | Unid | Código | Coefic. | C. Prod. | Pr. Prod. | Pr. Improd. | Pr. Unit. | Fator Ac. | Subtotal
AREIA LAVADA MEDIA (LABOR) | M3 | '020503 | 0.0202 | 1 | 152 | 0 | 152 | - | 3.07
CIMENTO PORTLAND CP III - 40 (LABOR) | KG | '020508 | 11.0565 | 1 | 0.59 | 0 | 0.59 | - | 6.523
BRITA 1 (LABOR) | M3 | '020517 | 0.0086 | 1 | 172.35 | 0 | 172.35 | - | 1.482
BRITA 2 (LABOR) | M3 | '020518 | 0.02 | 1 | 172.35 | 0 | 172.35 | - | 3.447
SARRAFO DE MADEIRA PINUS 10 X 2.5CM (LABOR) | M | '020985 | 0.3625 | 1 | 5.18 | 0 | 5.18 | - | 1.878
TABUA DE MADEIRA PINUS 30 X 2.5 CM (LABOR) | M | '020988 | 0.725 | 1 | 13.58 | 0 | 13.58 | - | 9.846
ACO CA-50 DE 8.0MM (LABOR) | KG | '021517 | 0.5031 | 1 | 5.89 | 0 | 5.89 | - | 2.963
PREGO 18X27 (LABOR) | KG | '026569 | 0.1088 | 1 | 12.45 | 0 | 12.45 | - | 1.355
ARAME RECOZIDO N.18 BWG (LABOR) | KG | '027010 | 0.0087 | 1 | 13.3 | 0 | 13.3 | - | 0.116
DESMOLDANTE PARA FORMAS (LABOR) | L | '028008 | 0.29 | 1 | 15.8 | 0 | 15.8 | - | 4.582
HASTE TIPO COPPERWELD - 5/8 "X 2.4M - ALTA CAMADA (LABOR) | UN | '048035 | 1 | 1 | 123.63 | 0 | 123.63 | - | 123.63
CONSUMO DE ENERGIA ELETRICA COMERCIAL, BAIXA TENSAO CONSUMO ATE 100KWH, INCLUIDO ICMS, PIS/PASEP E CONFINS (LABOR) | KWH | '049967 | 0.029 | 1 | 0.97 | 0 | 0.97 | - | 0.028
SubTotal: | [8 empty] | 158.92
EQUIPAMENTO | Unid | Código | Coefic. | C. Prod. | Pr. Prod. | Pr. Improd. | Pr. Unit. | Fator Ac. | Subtotal
BETONEIRA CAPACIDADE NOMINAL 400L, CAPACIDADE DE MISTURA 280L, MOTOR ELETRICO TRIFASICO 220/380V POTENCIA 2CV, SEM CARREGADOR (LABOR) | UN | '081115 | 3.19e-06 | 1 | 4744.95 | 0 | 4744.95 | - | 0.016
SubTotal: | [8 empty] | 0.02
RESUMO
DISCRIMINAÇÃO |  |  | TAXA(%) | VALORES
Mão-de-Obra(A) |  |  | 157.27 | 167.24
Materiais(B) |  |  |  | 158.85
Equipamentos(C) |  |  |  | 0
Produção da Equipe(D) |  |  |  | 1
Custo Horário Total(A+C) |  |  |  | 167.35
Custo Unitário da Execução[(A/D)+(C/D)] = E |  |  |  | 167.35
Custo Direto Total(B+E) |  |  |  | 326.27
Bonificações e Despesas Indiretas - BDI |  |  | 31.01 | 101.18
CUSTO UNITÁRIO (Adotado) |  |  |  | 427.45
Orçamento: 1654501 - CONSTRUÇÃO DO ANEXO DA UMEF ALGER RIBEIRO BOSSOIS, EM CIDADE DA BARRA, VILA VELHA - ES
Órgão Cliente: SEMED |  |  | Órgão Gerente: SEMOPE |  |  | Data Base: Setembro/2025
Planilha: 1 - CONSTRUÇÃO DO ANEXO DA UMEF ALGER RIBEIRO BOSSOIS, EM CIDADE DA BARRA, VILA VELHA - ES
Item: 041412 - Caixa de passagem de alvenaria de blocos de concreto 9x19x39cm, dimensões de 40x40x50cm, com revestimento interno em chapisco e reboco, tampa de concreto esp.5cm e lastro de brita 5 cm | [6 empty] | Unidade: und
Base: LABOR - 2024 |  | Código Base: '150615 |  | Fonte: LABOR |  |  | Versão: 1
MÃO DE OBRA | Unid | Código | Coefic. | C. Prod. | Pr. Prod. | Pr. Improd. | Pr. Unit. | Fator Ac. | Subtotal
AJUDANTE (AJUDANTE PRATICO - SINDUSCON) (LABOR) | H | '010101 | 0.0972 | 1 | 8.53 | 0 | 21.95 | - | 2.134
CARPINTEIRO (OFICIAL - SINDUSCON) (LABOR) | H | '010111 | 0.0468 | 1 | 10.12 | 0 | 26.04 | - | 1.219
ARMADOR (OFICIAL - SINDUSCON) (LABOR) | H | '010121 | 0.0504 | 1 | 10.12 | 0 | 26.04 | - | 1.312
PEDREIRO (OFICIAL - SINDUSCON) (LABOR) | H | '010139 | 1.284 | 1 | 10.12 | 0 | 26.04 | - | 33.435
SERVENTE (AUXILIAR DE OBRAS - SINDUSCON) (LABOR) | H | '010146 | 4.4088 | 1 | 7.65 | 0 | 19.68 | - | 86.765
SubTotal: | [8 empty] | 124.86
MATERIAL | Unid | Código | Coefic. | C. Prod. | Pr. Prod. | Pr. Improd. | Pr. Unit. | Fator Ac. | Subtotal
AREIA LAVADA MEDIA (LABOR) | M3 | '020503 | 0.050483 | 1 | 152 | 0 | 152 | - | 7.673
CAL HIDRATADO P/ ARGAMASSA CH III (LABOR) | KG | '020505 | 2.3424 | 1 | 1.07 | 0 | 1.07 | - | 2.506
CIMENTO PORTLAND CP III - 40 (LABOR) | KG | '020508 | 17.1461 | 1 | 0.59 | 0 | 0.59 | - | 10.116
BRITA 1 (LABOR) | M3 | '020517 | 0.004734 | 1 | 172.35 | 0 | 172.35 | - | 0.816
BRITA 2 (LABOR) | M3 | '020518 | 0.01107 | 1 | 172.35 | 0 | 172.35 | - | 1.908
BRITA 3 (LABOR) | M3 | '020519 | 0.0432 | 1 | 172.35 | 0 | 172.35 | - | 7.446
SARRAFO DE MADEIRA PINUS 10 X 2.5CM (LABOR) | M | '020985 | 0.018 | 1 | 5.18 | 0 | 5.18 | - | 0.093
TABUA DE MADEIRA PINUS 30 X 2.5 CM (LABOR) | M | '020988 | 0.036 | 1 | 13.58 | 0 | 13.58 | - | 0.489
ACO CA-50 DE 8.0MM (LABOR) | KG | '021517 | 0.7245 | 1 | 5.89 | 0 | 5.89 | - | 4.267
BLOCO DE CONCRETO 9 X 19 X 39CM - VEDACAO (LABOR) | UN | '022502 | 15.756 | 1 | 3.35 | 0 | 3.35 | - | 52.783
PREGO 18X27 (LABOR) | KG | '026569 | 0.0054 | 1 | 12.45 | 0 | 12.45 | - | 0.067
ARAME RECOZIDO N.18 BWG (LABOR) | KG | '027010 | 0.0126 | 1 | 13.3 | 0 | 13.3 | - | 0.168
DESMOLDANTE PARA FORMAS (LABOR) | L | '028008 | 0.0144 | 1 | 15.8 | 0 | 15.8 | - | 0.228
CONSUMO DE ENERGIA ELETRICA COMERCIAL, BAIXA TENSAO CONSUMO ATE 100KWH, INCLUIDO ICMS, PIS/PASEP E CONFINS (LABOR) | KWH | '049967 | 0.016065 | 1 | 0.97 | 0 | 0.97 | - | 0.016
SubTotal: | [8 empty] | 88.58
EQUIPAMENTO | Unid | Código | Coefic. | C. Prod. | Pr. Prod. | Pr. Improd. | Pr. Unit. | Fator Ac. | Subtotal
BETONEIRA CAPACIDADE NOMINAL 400L, CAPACIDADE DE MISTURA 280L, MOTOR ELETRICO TRIFASICO 220/380V POTENCIA 2CV, SEM CARREGADOR (LABOR) | UN | '081115 | 1.77e-06 | 1 | 4744.95 | 0 | 4744.95 | - | 0.009
SubTotal: | [8 empty] | 0.01
RESUMO
DISCRIMINAÇÃO |  |  | TAXA(%) | VALORES
Mão-de-Obra(A) |  |  | 157.27 | 124.83
Materiais(B) |  |  |  | 88.48
Equipamentos(C) |  |  |  | 0
Produção da Equipe(D) |  |  |  | 1
Custo Horário Total(A+C) |  |  |  | 124.88
Custo Unitário da Execução[(A/D)+(C/D)] = E |  |  |  | 124.88
Custo Direto Total(B+E) |  |  |  | 213.46
Bonificações e Despesas Indiretas - BDI |  |  | 31.01 | 66.19
CUSTO UNITÁRIO (Adotado) |  |  |  | 279.65
Orçamento: 1654501 - CONSTRUÇÃO DO ANEXO DA UMEF ALGER RIBEIRO BOSSOIS, EM CIDADE DA BARRA, VILA VELHA - ES
Órgão Cliente: SEMED |  |  | Órgão Gerente: SEMOPE |  |  | Data Base: Setembro/2025
Planilha: 1 - CONSTRUÇÃO DO ANEXO DA UMEF ALGER RIBEIRO BOSSOIS, EM CIDADE DA BARRA, VILA VELHA - ES
Item: 041413 - Cabo de cobre termoplástico (PVC) flexível isolado 0,60/1kV, antichama, HEPR 90ºC ? 2,5mm2 | [6 empty] | Unidade: m
Base: LABOR - 2024 |  | Código Base: '151417 |  | Fonte: LABOR |  |  | Versão: 1
MÃO DE OBRA | Unid | Código | Coefic. | C. Prod. | Pr. Prod. | Pr. Improd. | Pr. Unit. | Fator Ac. | Subtotal
AJUDANTE (AJUDANTE PRATICO - SINDUSCON) (LABOR) | H | '010101 | 0.11 | 1 | 8.53 | 0 | 21.95 | - | 2.415
ELETRICISTA (OFICIAL - SINDUSCON) (LABOR) | H | '010115 | 0.11 | 1 | 10.12 | 0 | 26.04 | - | 2.864
SubTotal: | [8 empty] | 5.28
MATERIAL | Unid | Código | Coefic. | C. Prod. | Pr. Prod. | Pr. Improd. | Pr. Unit. | Fator Ac. | Subtotal
CABO FLEX ISOL. TERMOPLAST. 0,6/1KV - 2,5MM2 - 90º HEPR (LABOR) | M | '043205 | 1.02 | 1 | 3.46 | 0 | 3.46 | - | 3.529
SubTotal: | [8 empty] | 3.53
RESUMO
DISCRIMINAÇÃO |  |  | TAXA(%) | VALORES
Mão-de-Obra(A) |  |  | 157.27 | 5.27
Materiais(B) |  |  |  | 3.52
Equipamentos(C) |  |  |  | 0
Produção da Equipe(D) |  |  |  | 1
Custo Horário Total(A+C) |  |  |  | 5.28
Custo Unitário da Execução[(A/D)+(C/D)] = E |  |  |  | 5.28
Custo Direto Total(B+E) |  |  |  | 8.81
Bonificações e Despesas Indiretas - BDI |  |  | 31.01 | 2.73
CUSTO UNITÁRIO (Adotado) |  |  |  | 11.54
Orçamento: 1654501 - CONSTRUÇÃO DO ANEXO DA UMEF ALGER RIBEIRO BOSSOIS, EM CIDADE DA BARRA, VILA VELHA - ES
Órgão Cliente: SEMED |  |  | Órgão Gerente: SEMOPE |  |  | Data Base: Setembro/2025
Planilha: 1 - CONSTRUÇÃO DO ANEXO DA UMEF ALGER RIBEIRO BOSSOIS, EM CIDADE DA BARRA, VILA VELHA - ES
Item: 041414 - Cabo de cobre termoplástico (PVC) flexível isolado 0,60/1kV, antichama, HEPR 90ºC ? 4,0mm2 | [6 empty] | Unidade: m
Base: LABOR - 2024 |  | Código Base: '151418 |  | Fonte: LABOR |  |  | Versão: 1
MÃO DE OBRA | Unid | Código | Coefic. | C. Prod. | Pr. Prod. | Pr. Improd. | Pr. Unit. | Fator Ac. | Subtotal
AJUDANTE (AJUDANTE PRATICO - SINDUSCON) (LABOR) | H | '010101 | 0.12 | 1 | 8.53 | 0 | 21.95 | - | 2.634
ELETRICISTA (OFICIAL - SINDUSCON) (LABOR) | H | '010115 | 0.12 | 1 | 10.12 | 0 | 26.04 | - | 3.125
SubTotal: | [8 empty] | 5.76
MATERIAL | Unid | Código | Coefic. | C. Prod. | Pr. Prod. | Pr. Improd. | Pr. Unit. | Fator Ac. | Subtotal
CABO FLEX ISOL. TERMOPLAST. 0,6/1KV - 4,0MM2 - 90º HEPR (LABOR) | M | '043206 | 1.02 | 1 | 5.42 | 0 | 5.42 | - | 5.528
SubTotal: | [8 empty] | 5.53
RESUMO
DISCRIMINAÇÃO |  |  | TAXA(%) | VALORES
Mão-de-Obra(A) |  |  | 157.27 | 5.75
Materiais(B) |  |  |  | 5.52
Equipamentos(C) |  |  |  | 0
Produção da Equipe(D) |  |  |  | 1
Custo Horário Total(A+C) |  |  |  | 5.76
Custo Unitário da Execução[(A/D)+(C/D)] = E |  |  |  | 5.76
Custo Direto Total(B+E) |  |  |  | 11.29
Bonificações e Despesas Indiretas - BDI |  |  | 31.01 | 3.5
CUSTO UNITÁRIO (Adotado) |  |  |  | 14.79
Orçamento: 1654501 - CONSTRUÇÃO DO ANEXO DA UMEF ALGER RIBEIRO BOSSOIS, EM CIDADE DA BARRA, VILA VELHA - ES
Órgão Cliente: SEMED |  |  | Órgão Gerente: SEMOPE |  |  | Data Base: Setembro/2025
Planilha: 1 - CONSTRUÇÃO DO ANEXO DA UMEF ALGER RIBEIRO BOSSOIS, EM CIDADE DA BARRA, VILA VELHA - ES
Item: 041415 - Cabo de cobre termoplástico (PVC) flexível isolado 0,60/1kV, antichama, HEPR 90ºC ? 10,0mm2 | [6 empty] | Unidade: m
Base: LABOR - 2024 |  | Código Base: '151420 |  | Fonte: LABOR |  |  | Versão: 1
MÃO DE OBRA | Unid | Código | Coefic. | C. Prod. | Pr. Prod. | Pr. Improd. | Pr. Unit. | Fator Ac. | Subtotal
AJUDANTE (AJUDANTE PRATICO - SINDUSCON) (LABOR) | H | '010101 | 0.14 | 1 | 8.53 | 0 | 21.95 | - | 3.073
ELETRICISTA (OFICIAL - SINDUSCON) (LABOR) | H | '010115 | 0.14 | 1 | 10.12 | 0 | 26.04 | - | 3.646
SubTotal: | [8 empty] | 6.72
MATERIAL | Unid | Código | Coefic. | C. Prod. | Pr. Prod. | Pr. Improd. | Pr. Unit. | Fator Ac. | Subtotal
CABO FLEX ISOL. TERMOPLAST. 0,6/1KV - 10MM2 - 90º HEPR (LABOR) | M | '043180 | 1.02 | 1 | 12.37 | 0 | 12.37 | - | 12.617
SubTotal: | [8 empty] | 12.62
RESUMO
DISCRIMINAÇÃO |  |  | TAXA(%) | VALORES
Mão-de-Obra(A) |  |  | 157.27 | 6.71
Materiais(B) |  |  |  | 12.61
Equipamentos(C) |  |  |  | 0
Produção da Equipe(D) |  |  |  | 1
Custo Horário Total(A+C) |  |  |  | 6.72
Custo Unitário da Execução[(A/D)+(C/D)] = E |  |  |  | 6.72
Custo Direto Total(B+E) |  |  |  | 19.34
Bonificações e Despesas Indiretas - BDI |  |  | 31.01 | 6
CUSTO UNITÁRIO (Adotado) |  |  |  | 25.34
Orçamento: 1654501 - CONSTRUÇÃO DO ANEXO DA UMEF ALGER RIBEIRO BOSSOIS, EM CIDADE DA BARRA, VILA VELHA - ES
Órgão Cliente: SEMED |  |  | Órgão Gerente: SEMOPE |  |  | Data Base: Setembro/2025
Planilha: 1 - CONSTRUÇÃO DO ANEXO DA UMEF ALGER RIBEIRO BOSSOIS, EM CIDADE DA BARRA, VILA VELHA - ES
Item: 041416 - Cabo de cobre termoplástico (PVC) flexível isolado 0,60/1kV, antichama, HEPR 90ºC ? 16,0mm2 | [6 empty] | Unidade: m
Base: LABOR - 2024 |  | Código Base: '151421 |  | Fonte: LABOR |  |  | Versão: 1
MÃO DE OBRA | Unid | Código | Coefic. | C. Prod. | Pr. Prod. | Pr. Improd. | Pr. Unit. | Fator Ac. | Subtotal
AJUDANTE (AJUDANTE PRATICO - SINDUSCON) (LABOR) | H | '010101 | 0.16 | 1 | 8.53 | 0 | 21.95 | - | 3.512
ELETRICISTA (OFICIAL - SINDUSCON) (LABOR) | H | '010115 | 0.16 | 1 | 10.12 | 0 | 26.04 | - | 4.166
SubTotal: | [8 empty] | 7.68
MATERIAL | Unid | Código | Coefic. | C. Prod. | Pr. Prod. | Pr. Improd. | Pr. Unit. | Fator Ac. | Subtotal
CABO FLEX ISOL. TERMOPLAST. 0,6/1KV - 16MM2 - 90º HEPR (LABOR) | M | '043059 | 1.02 | 1 | 18.93 | 0 | 18.93 | - | 19.309
SubTotal: | [8 empty] | 19.31
RESUMO
DISCRIMINAÇÃO |  |  | TAXA(%) | VALORES
Mão-de-Obra(A) |  |  | 157.27 | 7.67
Materiais(B) |  |  |  | 19.3
Equipamentos(C) |  |  |  | 0
Produção da Equipe(D) |  |  |  | 1
Custo Horário Total(A+C) |  |  |  | 7.68
Custo Unitário da Execução[(A/D)+(C/D)] = E |  |  |  | 7.68
Custo Direto Total(B+E) |  |  |  | 26.99
Bonificações e Despesas Indiretas - BDI |  |  | 31.01 | 8.37
CUSTO UNITÁRIO (Adotado) |  |  |  | 35.36
Orçamento: 1654501 - CONSTRUÇÃO DO ANEXO DA UMEF ALGER RIBEIRO BOSSOIS, EM CIDADE DA BARRA, VILA VELHA - ES
Órgão Cliente: SEMED |  |  | Órgão Gerente: SEMOPE |  |  | Data Base: Setembro/2025
Planilha: 1 - CONSTRUÇÃO DO ANEXO DA UMEF ALGER RIBEIRO BOSSOIS, EM CIDADE DA BARRA, VILA VELHA - ES
Item: 041417 - Cabo de cobre termoplástico (PVC) flexível isolado 0,60/1kV, antichama, HEPR 90ºC ? 25,0mm2 | [6 empty] | Unidade: m
Base: LABOR - 2024 |  | Código Base: '151422 |  | Fonte: LABOR |  |  | Versão: 1
MÃO DE OBRA | Unid | Código | Coefic. | C. Prod. | Pr. Prod. | Pr. Improd. | Pr. Unit. | Fator Ac. | Subtotal
AJUDANTE (AJUDANTE PRATICO - SINDUSCON) (LABOR) | H | '010101 | 0.17 | 1 | 8.53 | 0 | 21.95 | - | 3.732
ELETRICISTA (OFICIAL - SINDUSCON) (LABOR) | H | '010115 | 0.17 | 1 | 10.12 | 0 | 26.04 | - | 4.427
SubTotal: | [8 empty] | 8.16
MATERIAL | Unid | Código | Coefic. | C. Prod. | Pr. Prod. | Pr. Improd. | Pr. Unit. | Fator Ac. | Subtotal
CABO FLEX ISOL. TERMOPLAST. 0,6/1KV - 25MM2 - 90º HEPR (LABOR) | M | '043160 | 1.02 | 1 | 24.71 | 0 | 24.71 | - | 25.204
SubTotal: | [8 empty] | 25.2
RESUMO
DISCRIMINAÇÃO |  |  | TAXA(%) | VALORES
Mão-de-Obra(A) |  |  | 157.27 | 8.14
Materiais(B) |  |  |  | 25.2
Equipamentos(C) |  |  |  | 0
Produção da Equipe(D) |  |  |  | 1
Custo Horário Total(A+C) |  |  |  | 8.16
Custo Unitário da Execução[(A/D)+(C/D)] = E |  |  |  | 8.16
Custo Direto Total(B+E) |  |  |  | 33.36
Bonificações e Despesas Indiretas - BDI |  |  | 31.01 | 10.34
CUSTO UNITÁRIO (Adotado) |  |  |  | 43.7
Orçamento: 1654501 - CONSTRUÇÃO DO ANEXO DA UMEF ALGER RIBEIRO BOSSOIS, EM CIDADE DA BARRA, VILA VELHA - ES
Órgão Cliente: SEMED |  |  | Órgão Gerente: SEMOPE |  |  | Data Base: Setembro/2025
Planilha: 1 - CONSTRUÇÃO DO ANEXO DA UMEF ALGER RIBEIRO BOSSOIS, EM CIDADE DA BARRA, VILA VELHA - ES
Item: 041418 - Cabo de cobre termoplástico (PVC) flexível isolado 0,60/1kV, antichama, HEPR 90ºC ? 35,0mm2 | [6 empty] | Unidade: m
Base: LABOR - 2024 |  | Código Base: '151423 |  | Fonte: LABOR |  |  | Versão: 1
MÃO DE OBRA | Unid | Código | Coefic. | C. Prod. | Pr. Prod. | Pr. Improd. | Pr. Unit. | Fator Ac. | Subtotal
AJUDANTE (AJUDANTE PRATICO - SINDUSCON) (LABOR) | H | '010101 | 0.21 | 1 | 8.53 | 0 | 21.95 | - | 4.61
ELETRICISTA (OFICIAL - SINDUSCON) (LABOR) | H | '010115 | 0.21 | 1 | 10.12 | 0 | 26.04 | - | 5.468
SubTotal: | [8 empty] | 10.08
MATERIAL | Unid | Código | Coefic. | C. Prod. | Pr. Prod. | Pr. Improd. | Pr. Unit. | Fator Ac. | Subtotal
CABO FLEX ISOL. TERMOPLAST. 0,6/1KV - 35MM2 - 90º HEPR (LABOR) | M | '043174 | 1.02 | 1 | 41.9 | 0 | 41.9 | - | 42.738
SubTotal: | [8 empty] | 42.74
RESUMO
DISCRIMINAÇÃO |  |  | TAXA(%) | VALORES
Mão-de-Obra(A) |  |  | 157.27 | 10.06
Materiais(B) |  |  |  | 42.73
Equipamentos(C) |  |  |  | 0
Produção da Equipe(D) |  |  |  | 1
Custo Horário Total(A+C) |  |  |  | 10.08
Custo Unitário da Execução[(A/D)+(C/D)] = E |  |  |  | 10.08
Custo Direto Total(B+E) |  |  |  | 52.82
Bonificações e Despesas Indiretas - BDI |  |  | 31.01 | 16.38
CUSTO UNITÁRIO (Adotado) |  |  |  | 69.2
Orçamento: 1654501 - CONSTRUÇÃO DO ANEXO DA UMEF ALGER RIBEIRO BOSSOIS, EM CIDADE DA BARRA, VILA VELHA - ES
Órgão Cliente: SEMED |  |  | Órgão Gerente: SEMOPE |  |  | Data Base: Setembro/2025
Planilha: 1 - CONSTRUÇÃO DO ANEXO DA UMEF ALGER RIBEIRO BOSSOIS, EM CIDADE DA BARRA, VILA VELHA - ES
Item: 041419 - Cabo de cobre termoplástico (PVC) flexível isolado 0,60/1kV, antichama, HEPR 90ºC ? 50,0mm2 | [6 empty] | Unidade: m
Base: LABOR - 2024 |  | Código Base: '151425 |  | Fonte: LABOR |  |  | Versão: 1
MÃO DE OBRA | Unid | Código | Coefic. | C. Prod. | Pr. Prod. | Pr. Improd. | Pr. Unit. | Fator Ac. | Subtotal
AJUDANTE (AJUDANTE PRATICO - SINDUSCON) (LABOR) | H | '010101 | 0.31 | 1 | 8.53 | 0 | 21.95 | - | 6.805
ELETRICISTA (OFICIAL - SINDUSCON) (LABOR) | H | '010115 | 0.31 | 1 | 10.12 | 0 | 26.04 | - | 8.072
SubTotal: | [8 empty] | 14.88
MATERIAL | Unid | Código | Coefic. | C. Prod. | Pr. Prod. | Pr. Improd. | Pr. Unit. | Fator Ac. | Subtotal
CABO FLEX ISOL. TERMOPLAST. 0,6/1KV - 50MM2 - 90º HEPR (LABOR) | M | '043190 | 1.02 | 1 | 44.75 | 0 | 44.75 | - | 45.645
SubTotal: | [8 empty] | 45.64
RESUMO
DISCRIMINAÇÃO |  |  | TAXA(%) | VALORES
Mão-de-Obra(A) |  |  | 157.27 | 14.86
Materiais(B) |  |  |  | 45.64
Equipamentos(C) |  |  |  | 0
Produção da Equipe(D) |  |  |  | 1
Custo Horário Total(A+C) |  |  |  | 14.88
Custo Unitário da Execução[(A/D)+(C/D)] = E |  |  |  | 14.88
Custo Direto Total(B+E) |  |  |  | 60.53
Bonificações e Despesas Indiretas - BDI |  |  | 31.01 | 18.77
CUSTO UNITÁRIO (Adotado) |  |  |  | 79.3
Orçamento: 1654501 - CONSTRUÇÃO DO ANEXO DA UMEF ALGER RIBEIRO BOSSOIS, EM CIDADE DA BARRA, VILA VELHA - ES
Órgão Cliente: SEMED |  |  | Órgão Gerente: SEMOPE |  |  | Data Base: Setembro/2025
Planilha: 1 - CONSTRUÇÃO DO ANEXO DA UMEF ALGER RIBEIRO BOSSOIS, EM CIDADE DA BARRA, VILA VELHA - ES
Item: 041420 - Cabo de cobre termoplástico (PVC) flexível isolado 0,60/1kV, antichama, HEPR 90ºC ? 95,0mm2 | [6 empty] | Unidade: m
Base: LABOR - 2024 |  | Código Base: '151426 |  | Fonte: LABOR |  |  | Versão: 1
MÃO DE OBRA | Unid | Código | Coefic. | C. Prod. | Pr. Prod. | Pr. Improd. | Pr. Unit. | Fator Ac. | Subtotal
AJUDANTE (AJUDANTE PRATICO - SINDUSCON) (LABOR) | H | '010101 | 0.36 | 1 | 8.53 | 0 | 21.95 | - | 7.902
ELETRICISTA (OFICIAL - SINDUSCON) (LABOR) | H | '010115 | 0.36 | 1 | 10.12 | 0 | 26.04 | - | 9.374
SubTotal: | [8 empty] | 17.28
MATERIAL | Unid | Código | Coefic. | C. Prod. | Pr. Prod. | Pr. Improd. | Pr. Unit. | Fator Ac. | Subtotal
CABO FLEX ISOL. TERMOPLAST. 0,6/1KV - 95MM2 - 90º HEPR (LABOR) | M | '043009 | 1.02 | 1 | 97.96 | 0 | 97.96 | - | 99.919
SubTotal: | [8 empty] | 99.92
RESUMO
DISCRIMINAÇÃO |  |  | TAXA(%) | VALORES
Mão-de-Obra(A) |  |  | 157.27 | 17.26
Materiais(B) |  |  |  | 99.91
Equipamentos(C) |  |  |  | 0
Produção da Equipe(D) |  |  |  | 1
Custo Horário Total(A+C) |  |  |  | 17.28
Custo Unitário da Execução[(A/D)+(C/D)] = E |  |  |  | 17.28
Custo Direto Total(B+E) |  |  |  | 117.2
Bonificações e Despesas Indiretas - BDI |  |  | 31.01 | 36.34
CUSTO UNITÁRIO (Adotado) |  |  |  | 153.54
Orçamento: 1654501 - CONSTRUÇÃO DO ANEXO DA UMEF ALGER RIBEIRO BOSSOIS, EM CIDADE DA BARRA, VILA VELHA - ES
Órgão Cliente: SEMED |  |  | Órgão Gerente: SEMOPE |  |  | Data Base: Setembro/2025
Planilha: 1 - CONSTRUÇÃO DO ANEXO DA UMEF ALGER RIBEIRO BOSSOIS, EM CIDADE DA BARRA, VILA VELHA - ES
Item: 041421 - Cabo de cobre termoplástico (PVC) flexível isolado 450/750V, antichama BWF livre de chumbo, 70ºC - 2,5mm2 | [6 empty] | Unidade: m
Base: LABOR - 2024 |  | Código Base: '151402 |  | Fonte: LABOR |  |  | Versão: 1
MÃO DE OBRA | Unid | Código | Coefic. | C. Prod. | Pr. Prod. | Pr. Improd. | Pr. Unit. | Fator Ac. | Subtotal
AJUDANTE (AJUDANTE PRATICO - SINDUSCON) (LABOR) | H | '010101 | 0.11 | 1 | 8.53 | 0 | 21.95 | - | 2.415
ELETRICISTA (OFICIAL - SINDUSCON) (LABOR) | H | '010115 | 0.11 | 1 | 10.12 | 0 | 26.04 | - | 2.864
SubTotal: | [8 empty] | 5.28
MATERIAL | Unid | Código | Coefic. | C. Prod. | Pr. Prod. | Pr. Improd. | Pr. Unit. | Fator Ac. | Subtotal
CABO FLEX ISOL. TERMOPLAST. 750V - 2,50 MM2 - 70º (LABOR) | M | '043005 | 1.02 | 1 | 2.48 | 0 | 2.48 | - | 2.53
SubTotal: | [8 empty] | 2.53
RESUMO
DISCRIMINAÇÃO |  |  | TAXA(%) | VALORES
Mão-de-Obra(A) |  |  | 157.27 | 5.27
Materiais(B) |  |  |  | 2.52
Equipamentos(C) |  |  |  | 0
Produção da Equipe(D) |  |  |  | 1
Custo Horário Total(A+C) |  |  |  | 5.28
Custo Unitário da Execução[(A/D)+(C/D)] = E |  |  |  | 5.28
Custo Direto Total(B+E) |  |  |  | 7.81
Bonificações e Despesas Indiretas - BDI |  |  | 31.01 | 2.42
CUSTO UNITÁRIO (Adotado) |  |  |  | 10.23
Orçamento: 1654501 - CONSTRUÇÃO DO ANEXO DA UMEF ALGER RIBEIRO BOSSOIS, EM CIDADE DA BARRA, VILA VELHA - ES
Órgão Cliente: SEMED |  |  | Órgão Gerente: SEMOPE |  |  | Data Base: Setembro/2025
Planilha: 1 - CONSTRUÇÃO DO ANEXO DA UMEF ALGER RIBEIRO BOSSOIS, EM CIDADE DA BARRA, VILA VELHA - ES
Item: 041422 - Cabo de cobre termoplástico (PVC) flexível isolado 450/750V, antichama BWF livre de chumbo, 70ºC ? 4,0mm2 | [6 empty] | Unidade: m
Base: LABOR - 2024 |  | Código Base: '151403 |  | Fonte: LABOR |  |  | Versão: 1
MÃO DE OBRA | Unid | Código | Coefic. | C. Prod. | Pr. Prod. | Pr. Improd. | Pr. Unit. | Fator Ac. | Subtotal
AJUDANTE (AJUDANTE PRATICO - SINDUSCON) (LABOR) | H | '010101 | 0.11 | 1 | 8.53 | 0 | 21.95 | - | 2.415
ELETRICISTA (OFICIAL - SINDUSCON) (LABOR) | H | '010115 | 0.11 | 1 | 10.12 | 0 | 26.04 | - | 2.864
SubTotal: | [8 empty] | 5.28
MATERIAL | Unid | Código | Coefic. | C. Prod. | Pr. Prod. | Pr. Improd. | Pr. Unit. | Fator Ac. | Subtotal
CABO FLEX ISOL. TERMOPLAST. 750V - 4,00 MM2 - 70º (LABOR) | M | '043006 | 1.02 | 1 | 4.28 | 0 | 4.28 | - | 4.366
SubTotal: | [8 empty] | 4.37
RESUMO
DISCRIMINAÇÃO |  |  | TAXA(%) | VALORES
Mão-de-Obra(A) |  |  | 157.27 | 5.27
Materiais(B) |  |  |  | 4.36
Equipamentos(C) |  |  |  | 0
Produção da Equipe(D) |  |  |  | 1
Custo Horário Total(A+C) |  |  |  | 5.28
Custo Unitário da Execução[(A/D)+(C/D)] = E |  |  |  | 5.28
Custo Direto Total(B+E) |  |  |  | 9.65
Bonificações e Despesas Indiretas - BDI |  |  | 31.01 | 2.99
CUSTO UNITÁRIO (Adotado) |  |  |  | 12.64
Orçamento: 1654501 - CONSTRUÇÃO DO ANEXO DA UMEF ALGER RIBEIRO BOSSOIS, EM CIDADE DA BARRA, VILA VELHA - ES
Órgão Cliente: SEMED |  |  | Órgão Gerente: SEMOPE |  |  | Data Base: Setembro/2025
Planilha: 1 - CONSTRUÇÃO DO ANEXO DA UMEF ALGER RIBEIRO BOSSOIS, EM CIDADE DA BARRA, VILA VELHA - ES
Item: 041423 - Cabo de cobre termoplástico (PVC) flexível isolado 450/750V, antichama BWF livre de chumbo, 70ºC ? 6,0mm2 | [6 empty] | Unidade: m
Base: LABOR - 2024 |  | Código Base: '151404 |  | Fonte: LABOR |  |  | Versão: 1
MÃO DE OBRA | Unid | Código | Coefic. | C. Prod. | Pr. Prod. | Pr. Improd. | Pr. Unit. | Fator Ac. | Subtotal
AJUDANTE (AJUDANTE PRATICO - SINDUSCON) (LABOR) | H | '010101 | 0.13 | 1 | 8.53 | 0 | 21.95 | - | 2.854
ELETRICISTA (OFICIAL - SINDUSCON) (LABOR) | H | '010115 | 0.13 | 1 | 10.12 | 0 | 26.04 | - | 3.385
SubTotal: | [8 empty] | 6.24
MATERIAL | Unid | Código | Coefic. | C. Prod. | Pr. Prod. | Pr. Improd. | Pr. Unit. | Fator Ac. | Subtotal
CABO FLEX ISOL. TERMOPLAST. 750V - 6,00 MM2 - 70º (LABOR) | M | '043007 | 1.02 | 1 | 6.4 | 0 | 6.4 | - | 6.528
SubTotal: | [8 empty] | 6.53
RESUMO
DISCRIMINAÇÃO |  |  | TAXA(%) | VALORES
Mão-de-Obra(A) |  |  | 157.27 | 6.23
Materiais(B) |  |  |  | 6.52
Equipamentos(C) |  |  |  | 0
Produção da Equipe(D) |  |  |  | 1
Custo Horário Total(A+C) |  |  |  | 6.24
Custo Unitário da Execução[(A/D)+(C/D)] = E |  |  |  | 6.24
Custo Direto Total(B+E) |  |  |  | 12.77
Bonificações e Despesas Indiretas - BDI |  |  | 31.01 | 3.96
CUSTO UNITÁRIO (Adotado) |  |  |  | 16.73
Orçamento: 1654501 - CONSTRUÇÃO DO ANEXO DA UMEF ALGER RIBEIRO BOSSOIS, EM CIDADE DA BARRA, VILA VELHA - ES
Órgão Cliente: SEMED |  |  | Órgão Gerente: SEMOPE |  |  | Data Base: Setembro/2025
Planilha: 1 - CONSTRUÇÃO DO ANEXO DA UMEF ALGER RIBEIRO BOSSOIS, EM CIDADE DA BARRA, VILA VELHA - ES
Item: 041424 - Interruptor de uma tecla simples 10A/250V e uma tomada 3 polos 10A/250V, padrão brasileiro, NBR 14136, linha branca, com placa 4x2" | [6 empty] | Unidade: und
Base: LABOR - 2024 |  | Código Base: '180207 |  | Fonte: LABOR |  |  | Versão: 1
MÃO DE OBRA | Unid | Código | Coefic. | C. Prod. | Pr. Prod. | Pr. Improd. | Pr. Unit. | Fator Ac. | Subtotal
AJUDANTE (AJUDANTE PRATICO - SINDUSCON) (LABOR) | H | '010101 | 0.42 | 1 | 8.53 | 0 | 21.95 | - | 9.219
ELETRICISTA (OFICIAL - SINDUSCON) (LABOR) | H | '010115 | 0.42 | 1 | 10.12 | 0 | 26.04 | - | 10.937
SubTotal: | [8 empty] | 20.16
MATERIAL | Unid | Código | Coefic. | C. Prod. | Pr. Prod. | Pr. Improd. | Pr. Unit. | Fator Ac. | Subtotal
INTERRUPTOR (MODULO) 1 TECLA SIMPLES 10A/250V S/ ESPELHO (LABOR) | UN | '045501 | 1 | 1 | 14.24 | 0 | 14.24 | - | 14.24
TOMADA (MODULO) PAD BRAS 2 P+T 10A/250V NBR 14136 S/ ESPELH (LABOR) | UN | '045520 | 1 | 1 | 21.12 | 0 | 21.12 | - | 21.12
ESPELHO 4X2", LINHA BRANCA COM SUPORTE PARA ENCAIXE (LABOR) | UN | '045525 | 1 | 1 | 4.61 | 0 | 4.61 | - | 4.61
SubTotal: | [8 empty] | 39.97
RESUMO
DISCRIMINAÇÃO |  |  | TAXA(%) | VALORES
Mão-de-Obra(A) |  |  | 157.27 | 20.14
Materiais(B) |  |  |  | 39.97
Equipamentos(C) |  |  |  | 0
Produção da Equipe(D) |  |  |  | 1
Custo Horário Total(A+C) |  |  |  | 20.16
Custo Unitário da Execução[(A/D)+(C/D)] = E |  |  |  | 20.16
Custo Direto Total(B+E) |  |  |  | 60.13
Bonificações e Despesas Indiretas - BDI |  |  | 31.01 | 18.65
CUSTO UNITÁRIO (Adotado) |  |  |  | 78.78
Orçamento: 1654501 - CONSTRUÇÃO DO ANEXO DA UMEF ALGER RIBEIRO BOSSOIS, EM CIDADE DA BARRA, VILA VELHA - ES
Órgão Cliente: SEMED |  |  | Órgão Gerente: SEMOPE |  |  | Data Base: Setembro/2025
Planilha: 1 - CONSTRUÇÃO DO ANEXO DA UMEF ALGER RIBEIRO BOSSOIS, EM CIDADE DA BARRA, VILA VELHA - ES
Item: 041425 - Interruptor de uma tecla simples 10A/250V, com placa 4x2" | [6 empty] | Unidade: und
Base: LABOR - 2024 |  | Código Base: '180204 |  | Fonte: LABOR |  |  | Versão: 1
MÃO DE OBRA | Unid | Código | Coefic. | C. Prod. | Pr. Prod. | Pr. Improd. | Pr. Unit. | Fator Ac. | Subtotal
AJUDANTE (AJUDANTE PRATICO - SINDUSCON) (LABOR) | H | '010101 | 0.26 | 1 | 8.53 | 0 | 21.95 | - | 5.707
ELETRICISTA (OFICIAL - SINDUSCON) (LABOR) | H | '010115 | 0.26 | 1 | 10.12 | 0 | 26.04 | - | 6.77
SubTotal: | [8 empty] | 12.48
MATERIAL | Unid | Código | Coefic. | C. Prod. | Pr. Prod. | Pr. Improd. | Pr. Unit. | Fator Ac. | Subtotal
INTERRUPTOR (MODULO) 1 TECLA SIMPLES 10A/250V S/ ESPELHO (LABOR) | UN | '045501 | 1 | 1 | 14.24 | 0 | 14.24 | - | 14.24
ESPELHO 4X2", LINHA BRANCA COM SUPORTE PARA ENCAIXE (LABOR) | UN | '045525 | 1 | 1 | 4.61 | 0 | 4.61 | - | 4.61
SubTotal: | [8 empty] | 18.85
RESUMO
DISCRIMINAÇÃO |  |  | TAXA(%) | VALORES
Mão-de-Obra(A) |  |  | 157.27 | 12.46
Materiais(B) |  |  |  | 18.85
Equipamentos(C) |  |  |  | 0
Produção da Equipe(D) |  |  |  | 1
Custo Horário Total(A+C) |  |  |  | 12.48
Custo Unitário da Execução[(A/D)+(C/D)] = E |  |  |  | 12.48
Custo Direto Total(B+E) |  |  |  | 31.33
Bonificações e Despesas Indiretas - BDI |  |  | 31.01 | 9.72
CUSTO UNITÁRIO (Adotado) |  |  |  | 41.05
Orçamento: 1654501 - CONSTRUÇÃO DO ANEXO DA UMEF ALGER RIBEIRO BOSSOIS, EM CIDADE DA BARRA, VILA VELHA - ES
Órgão Cliente: SEMED |  |  | Órgão Gerente: SEMOPE |  |  | Data Base: Setembro/2025
Planilha: 1 - CONSTRUÇÃO DO ANEXO DA UMEF ALGER RIBEIRO BOSSOIS, EM CIDADE DA BARRA, VILA VELHA - ES
Item: 041426 - Interruptor de duas teclas simples 10A/250V, com placa 4x2" | [6 empty] | Unidade: und
Base: LABOR - 2024 |  | Código Base: '180205 |  | Fonte: LABOR |  |  | Versão: 1
MÃO DE OBRA | Unid | Código | Coefic. | C. Prod. | Pr. Prod. | Pr. Improd. | Pr. Unit. | Fator Ac. | Subtotal
AJUDANTE (AJUDANTE PRATICO - SINDUSCON) (LABOR) | H | '010101 | 0.42 | 1 | 8.53 | 0 | 21.95 | - | 9.219
ELETRICISTA (OFICIAL - SINDUSCON) (LABOR) | H | '010115 | 0.42 | 1 | 10.12 | 0 | 26.04 | - | 10.937
SubTotal: | [8 empty] | 20.16
MATERIAL | Unid | Código | Coefic. | C. Prod. | Pr. Prod. | Pr. Improd. | Pr. Unit. | Fator Ac. | Subtotal
INTERRUPTOR (MODULO) 1 TECLA SIMPLES 10A/250V S/ ESPELHO (LABOR) | UN | '045501 | 2 | 1 | 14.24 | 0 | 14.24 | - | 28.48
ESPELHO 4X2", LINHA BRANCA COM SUPORTE PARA ENCAIXE (LABOR) | UN | '045525 | 1 | 1 | 4.61 | 0 | 4.61 | - | 4.61
SubTotal: | [8 empty] | 33.09
RESUMO
DISCRIMINAÇÃO |  |  | TAXA(%) | VALORES
Mão-de-Obra(A) |  |  | 157.27 | 20.14
Materiais(B) |  |  |  | 33.09
Equipamentos(C) |  |  |  | 0
Produção da Equipe(D) |  |  |  | 1
Custo Horário Total(A+C) |  |  |  | 20.16
Custo Unitário da Execução[(A/D)+(C/D)] = E |  |  |  | 20.16
Custo Direto Total(B+E) |  |  |  | 53.25
Bonificações e Despesas Indiretas - BDI |  |  | 31.01 | 16.51
CUSTO UNITÁRIO (Adotado) |  |  |  | 69.76
Orçamento: 1654501 - CONSTRUÇÃO DO ANEXO DA UMEF ALGER RIBEIRO BOSSOIS, EM CIDADE DA BARRA, VILA VELHA - ES
Órgão Cliente: SEMED |  |  | Órgão Gerente: SEMOPE |  |  | Data Base: Setembro/2025
Planilha: 1 - CONSTRUÇÃO DO ANEXO DA UMEF ALGER RIBEIRO BOSSOIS, EM CIDADE DA BARRA, VILA VELHA - ES
Item: 041427 - Interruptor de três teclas simples 10A/250V, c/ placa 4x2" | [6 empty] | Unidade: und
Base: LABOR - 2024 |  | Código Base: '180212 |  | Fonte: LABOR |  |  | Versão: 1
MÃO DE OBRA | Unid | Código | Coefic. | C. Prod. | Pr. Prod. | Pr. Improd. | Pr. Unit. | Fator Ac. | Subtotal
AJUDANTE (AJUDANTE PRATICO - SINDUSCON) (LABOR) | H | '010101 | 0.58 | 1 | 8.53 | 0 | 21.95 | - | 12.731
ELETRICISTA (OFICIAL - SINDUSCON) (LABOR) | H | '010115 | 0.58 | 1 | 10.12 | 0 | 26.04 | - | 15.103
SubTotal: | [8 empty] | 27.83
MATERIAL | Unid | Código | Coefic. | C. Prod. | Pr. Prod. | Pr. Improd. | Pr. Unit. | Fator Ac. | Subtotal
INTERRUPTOR (MODULO) 1 TECLA SIMPLES 10A/250V S/ ESPELHO (LABOR) | UN | '045501 | 3 | 1 | 14.24 | 0 | 14.24 | - | 42.72
ESPELHO 4X2", LINHA BRANCA COM SUPORTE PARA ENCAIXE (LABOR) | UN | '045525 | 1 | 1 | 4.61 | 0 | 4.61 | - | 4.61
SubTotal: | [8 empty] | 47.33
RESUMO
DISCRIMINAÇÃO |  |  | TAXA(%) | VALORES
Mão-de-Obra(A) |  |  | 157.27 | 27.81
Materiais(B) |  |  |  | 47.33
Equipamentos(C) |  |  |  | 0
Produção da Equipe(D) |  |  |  | 1
Custo Horário Total(A+C) |  |  |  | 27.83
Custo Unitário da Execução[(A/D)+(C/D)] = E |  |  |  | 27.83
Custo Direto Total(B+E) |  |  |  | 75.16
Bonificações e Despesas Indiretas - BDI |  |  | 31.01 | 23.31
CUSTO UNITÁRIO (Adotado) |  |  |  | 98.47
Orçamento: 1654501 - CONSTRUÇÃO DO ANEXO DA UMEF ALGER RIBEIRO BOSSOIS, EM CIDADE DA BARRA, VILA VELHA - ES
Órgão Cliente: SEMED |  |  | Órgão Gerente: SEMOPE |  |  | Data Base: Setembro/2025
Planilha: 1 - CONSTRUÇÃO DO ANEXO DA UMEF ALGER RIBEIRO BOSSOIS, EM CIDADE DA BARRA, VILA VELHA - ES
Item: 041428 - Tomada padrão brasileiro linha branca, NBR 14136 (1 módulos) - 2 polos + terra 10A/250V, inclusive suporte e placa 4x2" | [6 empty] | Unidade: und
Base: LABOR - 2024 |  | Código Base: '180201 |  | Fonte: LABOR |  |  | Versão: 2
MÃO DE OBRA | Unid | Código | Coefic. | C. Prod. | Pr. Prod. | Pr. Improd. | Pr. Unit. | Fator Ac. | Subtotal
AJUDANTE (AJUDANTE PRATICO - SINDUSCON) (LABOR) | H | '010101 | 0.26 | 1 | 8.53 | 0 | 21.95 | - | 5.707
ELETRICISTA (OFICIAL - SINDUSCON) (LABOR) | H | '010115 | 0.26 | 1 | 10.12 | 0 | 26.04 | - | 6.77
SubTotal: | [8 empty] | 12.48
MATERIAL | Unid | Código | Coefic. | C. Prod. | Pr. Prod. | Pr. Improd. | Pr. Unit. | Fator Ac. | Subtotal
TOMADA (MODULO) PAD BRAS 2 P+T 10A/250V NBR 14136 S/ ESPELH (LABOR) | UN | '045520 | 1 | 1 | 21.12 | 0 | 21.12 | - | 21.12
ESPELHO 4X2", LINHA BRANCA COM SUPORTE PARA ENCAIXE (LABOR) | UN | '045525 | 1 | 1 | 4.61 | 0 | 4.61 | - | 4.61
SubTotal: | [8 empty] | 25.73
RESUMO
DISCRIMINAÇÃO |  |  | TAXA(%) | VALORES
Mão-de-Obra(A) |  |  | 157.27 | 12.46
Materiais(B) |  |  |  | 25.73
Equipamentos(C) |  |  |  | 0
Produção da Equipe(D) |  |  |  | 1
Custo Horário Total(A+C) |  |  |  | 12.48
Custo Unitário da Execução[(A/D)+(C/D)] = E |  |  |  | 12.48
Custo Direto Total(B+E) |  |  |  | 38.21
Bonificações e Despesas Indiretas - BDI |  |  | 31.01 | 11.85
CUSTO UNITÁRIO (Adotado) |  |  |  | 50.06
Orçamento: 1654501 - CONSTRUÇÃO DO ANEXO DA UMEF ALGER RIBEIRO BOSSOIS, EM CIDADE DA BARRA, VILA VELHA - ES
Órgão Cliente: SEMED |  |  | Órgão Gerente: SEMOPE |  |  | Data Base: Setembro/2025
Planilha: 1 - CONSTRUÇÃO DO ANEXO DA UMEF ALGER RIBEIRO BOSSOIS, EM CIDADE DA BARRA, VILA VELHA - ES
Item: 041429 - Tomada padrão brasileiro linha branca, NBR 14136 (2 módulos) - 2 polos + terra 20A/250V, inclusive suporte e placa 4x2" | [6 empty] | Unidade: und
Base: LABOR - 2024 |  | Código Base: '180228 |  | Fonte: LABOR |  |  | Versão: 1
MÃO DE OBRA | Unid | Código | Coefic. | C. Prod. | Pr. Prod. | Pr. Improd. | Pr. Unit. | Fator Ac. | Subtotal
AJUDANTE (AJUDANTE PRATICO - SINDUSCON) (LABOR) | H | '010101 | 0.34 | 1 | 8.53 | 0 | 21.95 | - | 7.463
ELETRICISTA (OFICIAL - SINDUSCON) (LABOR) | H | '010115 | 0.34 | 1 | 10.12 | 0 | 26.04 | - | 8.854
SubTotal: | [8 empty] | 16.32
MATERIAL | Unid | Código | Coefic. | C. Prod. | Pr. Prod. | Pr. Improd. | Pr. Unit. | Fator Ac. | Subtotal
TOMADA (MODULO) PAD BRAS 2 P+T 20A/250V NBR 14136 S/ ESPELH (LABOR) | UN | '045519 | 2 | 1 | 23.4 | 0 | 23.4 | - | 46.8
ESPELHO 4X2", LINHA BRANCA COM SUPORTE PARA ENCAIXE (LABOR) | UN | '045525 | 1 | 1 | 4.61 | 0 | 4.61 | - | 4.61
SubTotal: | [8 empty] | 51.41
RESUMO
DISCRIMINAÇÃO |  |  | TAXA(%) | VALORES
Mão-de-Obra(A) |  |  | 157.27 | 16.3
Materiais(B) |  |  |  | 51.41
Equipamentos(C) |  |  |  | 0
Produção da Equipe(D) |  |  |  | 1
Custo Horário Total(A+C) |  |  |  | 16.32
Custo Unitário da Execução[(A/D)+(C/D)] = E |  |  |  | 16.32
Custo Direto Total(B+E) |  |  |  | 67.73
Bonificações e Despesas Indiretas - BDI |  |  | 31.01 | 21
CUSTO UNITÁRIO (Adotado) |  |  |  | 88.73
Orçamento: 1654501 - CONSTRUÇÃO DO ANEXO DA UMEF ALGER RIBEIRO BOSSOIS, EM CIDADE DA BARRA, VILA VELHA - ES
Órgão Cliente: SEMED |  |  | Órgão Gerente: SEMOPE |  |  | Data Base: Setembro/2025
Planilha: 1 - CONSTRUÇÃO DO ANEXO DA UMEF ALGER RIBEIRO BOSSOIS, EM CIDADE DA BARRA, VILA VELHA - ES
Item: 041430 - Tomada padrão brasileiro linha branca, NBR 14136 (1 módulos) - 2 polos + terra 20A/250V, inclusive suporte e placa 4x2" | [6 empty] | Unidade: und
Base: LABOR - 2024 |  | Código Base: '180202 |  | Fonte: LABOR |  |  | Versão: 2
MÃO DE OBRA | Unid | Código | Coefic. | C. Prod. | Pr. Prod. | Pr. Improd. | Pr. Unit. | Fator Ac. | Subtotal
AJUDANTE (AJUDANTE PRATICO - SINDUSCON) (LABOR) | H | '010101 | 0.34 | 1 | 8.53 | 0 | 21.95 | - | 7.463
ELETRICISTA (OFICIAL - SINDUSCON) (LABOR) | H | '010115 | 0.34 | 1 | 10.12 | 0 | 26.04 | - | 8.854
SubTotal: | [8 empty] | 16.32
MATERIAL | Unid | Código | Coefic. | C. Prod. | Pr. Prod. | Pr. Improd. | Pr. Unit. | Fator Ac. | Subtotal
TOMADA (MODULO) PAD BRAS 2 P+T 20A/250V NBR 14136 S/ ESPELH (LABOR) | UN | '045519 | 1 | 1 | 23.4 | 0 | 23.4 | - | 23.4
ESPELHO 4X2", LINHA BRANCA COM SUPORTE PARA ENCAIXE (LABOR) | UN | '045525 | 1 | 1 | 4.61 | 0 | 4.61 | - | 4.61
SubTotal: | [8 empty] | 28.01
RESUMO
DISCRIMINAÇÃO |  |  | TAXA(%) | VALORES
Mão-de-Obra(A) |  |  | 157.27 | 16.3
Materiais(B) |  |  |  | 28.01
Equipamentos(C) |  |  |  | 0
Produção da Equipe(D) |  |  |  | 1
Custo Horário Total(A+C) |  |  |  | 16.32
Custo Unitário da Execução[(A/D)+(C/D)] = E |  |  |  | 16.32
Custo Direto Total(B+E) |  |  |  | 44.33
Bonificações e Despesas Indiretas - BDI |  |  | 31.01 | 13.75
CUSTO UNITÁRIO (Adotado) |  |  |  | 58.08
Orçamento: 1654501 - CONSTRUÇÃO DO ANEXO DA UMEF ALGER RIBEIRO BOSSOIS, EM CIDADE DA BARRA, VILA VELHA - ES
Órgão Cliente: SEMED |  |  | Órgão Gerente: SEMOPE |  |  | Data Base: Setembro/2025
Planilha: 1 - CONSTRUÇÃO DO ANEXO DA UMEF ALGER RIBEIRO BOSSOIS, EM CIDADE DA BARRA, VILA VELHA - ES
Item: 041431 - Ventilador de teto base madeira sem alojamento para luminária, ref. Tron ou equivalente, com comando de interruptor simples, sem dimer para regulagem de velocidade | [6 empty] | Unidade: und
Base: LABOR - 2024 |  | Código Base: '180702 |  | Fonte: LABOR |  |  | Versão: 1
MÃO DE OBRA | Unid | Código | Coefic. | C. Prod. | Pr. Prod. | Pr. Improd. | Pr. Unit. | Fator Ac. | Subtotal
AJUDANTE (AJUDANTE PRATICO - SINDUSCON) (LABOR) | H | '010101 | 1 | 1 | 8.53 | 0 | 21.95 | - | 21.95
ELETRICISTA (OFICIAL - SINDUSCON) (LABOR) | H | '010115 | 1 | 1 | 10.12 | 0 | 26.04 | - | 26.04
SubTotal: | [8 empty] | 47.99
MATERIAL | Unid | Código | Coefic. | C. Prod. | Pr. Prod. | Pr. Improd. | Pr. Unit. | Fator Ac. | Subtotal
VENTILADOR DE TETO COMERCIAL C/ ALETAS DE MADEIRA S/ LUMIN., INCL. COMANDO (LABOR) | UN | '049165 | 1 | 1 | 266.66 | 0 | 266.66 | - | 266.66
SubTotal: | [8 empty] | 266.66
RESUMO
DISCRIMINAÇÃO |  |  | TAXA(%) | VALORES
Mão-de-Obra(A) |  |  | 157.27 | 47.97
Materiais(B) |  |  |  | 266.66
Equipamentos(C) |  |  |  | 0
Produção da Equipe(D) |  |  |  | 1
Custo Horário Total(A+C) |  |  |  | 47.99
Custo Unitário da Execução[(A/D)+(C/D)] = E |  |  |  | 47.99
Custo Direto Total(B+E) |  |  |  | 314.65
Bonificações e Despesas Indiretas - BDI |  |  | 31.01 | 97.57
CUSTO UNITÁRIO (Adotado) |  |  |  | 412.22
Orçamento: 1654501 - CONSTRUÇÃO DO ANEXO DA UMEF ALGER RIBEIRO BOSSOIS, EM CIDADE DA BARRA, VILA VELHA - ES
Órgão Cliente: SEMED |  |  | Órgão Gerente: SEMOPE |  |  | Data Base: Setembro/2025
Planilha: 1 - CONSTRUÇÃO DO ANEXO DA UMEF ALGER RIBEIRO BOSSOIS, EM CIDADE DA BARRA, VILA VELHA - ES
Item: 041432 - Disjuntor bipolar tipo din, corrente nominal de 10a - fornecimento e instalação | [6 empty] | Unidade: un
Base: LOCAL |  | Código Base: '4342.000244 |  | Fonte: PRÓPRIA |  |  | Versão: 1
MÃO DE OBRA | Unid | Código | Coefic. | C. Prod. | Pr. Prod. | Pr. Improd. | Pr. Unit. | Fator Ac. | Subtotal
AJUDANTE (AJUDANTE PRATICO - SINDUSCON) (LABOR) | H | '010101 | 0.0703 | 1 | 8.53 | 0 | 21.95 | - | 1.543
ELETRICISTA (OFICIAL - SINDUSCON) (LABOR) | H | '010115 | 0.0703 | 1 | 10.12 | 0 | 26.04 | - | 1.831
SubTotal: | [8 empty] | 3.37
MATERIAL | Unid | Código | Coefic. | C. Prod. | Pr. Prod. | Pr. Improd. | Pr. Unit. | Fator Ac. | Subtotal
TERMINAL A COMPRESSAO EM COBRE ESTANHADO PARA CABO 2,5 MM2, 1 FURO E 1 COMPRESSAO, PARA PARAFUSO DE FIXACAO M5 (SINAPI) | UN | '00001570 | 2 | 1 | 1.14 | 0 | 1.14 | - | 2.28
DISJUNTOR TERMOMAGNETICO PARA TRILHO DIN (IEC), BIPOLAR, 6 - 32 A (SINAPI) | UN | '00034616 | 1 | 1 | 48.64 | 0 | 48.64 | - | 48.64
SubTotal: | [8 empty] | 50.92
RESUMO
DISCRIMINAÇÃO |  |  | TAXA(%) | VALORES
Mão-de-Obra(A) |  |  | 157.27 | 3.36
Materiais(B) |  |  |  | 50.92
Equipamentos(C) |  |  |  | 0
Produção da Equipe(D) |  |  |  | 1
Custo Horário Total(A+C) |  |  |  | 3.37
Custo Unitário da Execução[(A/D)+(C/D)] = E |  |  |  | 3.37
Custo Direto Total(B+E) |  |  |  | 54.29
Bonificações e Despesas Indiretas - BDI |  |  | 31.01 | 16.84
CUSTO UNITÁRIO (Adotado) |  |  |  | 71.13
Orçamento: 1654501 - CONSTRUÇÃO DO ANEXO DA UMEF ALGER RIBEIRO BOSSOIS, EM CIDADE DA BARRA, VILA VELHA - ES
Órgão Cliente: SEMED |  |  | Órgão Gerente: SEMOPE |  |  | Data Base: Setembro/2025
Planilha: 1 - CONSTRUÇÃO DO ANEXO DA UMEF ALGER RIBEIRO BOSSOIS, EM CIDADE DA BARRA, VILA VELHA - ES
Item: 041433 - Mini-Disjuntor bipolar 16A, curva C, 5kA, 127/220Vca, referência Siemens, GE, Schneider ou equivalente | [6 empty] | Unidade: und
Base: LABOR - 2024 |  | Código Base: '151306 |  | Fonte: LABOR |  |  | Versão: 1
MÃO DE OBRA | Unid | Código | Coefic. | C. Prod. | Pr. Prod. | Pr. Improd. | Pr. Unit. | Fator Ac. | Subtotal
AJUDANTE (AJUDANTE PRATICO - SINDUSCON) (LABOR) | H | '010101 | 0.6 | 1 | 8.53 | 0 | 21.95 | - | 13.17
ELETRICISTA (OFICIAL - SINDUSCON) (LABOR) | H | '010115 | 0.6 | 1 | 10.12 | 0 | 26.04 | - | 15.624
SubTotal: | [8 empty] | 28.79
MATERIAL | Unid | Código | Coefic. | C. Prod. | Pr. Prod. | Pr. Improd. | Pr. Unit. | Fator Ac. | Subtotal
MINI DISJUNTOR BIPOLAR 16A CURVA C 5KA 220/127V (LABOR) | UN | '044664 | 1 | 1 | 35.18 | 0 | 35.18 | - | 35.18
SubTotal: | [8 empty] | 35.18
RESUMO
DISCRIMINAÇÃO |  |  | TAXA(%) | VALORES
Mão-de-Obra(A) |  |  | 157.27 | 28.77
Materiais(B) |  |  |  | 35.18
Equipamentos(C) |  |  |  | 0
Produção da Equipe(D) |  |  |  | 1
Custo Horário Total(A+C) |  |  |  | 28.79
Custo Unitário da Execução[(A/D)+(C/D)] = E |  |  |  | 28.79
Custo Direto Total(B+E) |  |  |  | 63.97
Bonificações e Despesas Indiretas - BDI |  |  | 31.01 | 19.84
CUSTO UNITÁRIO (Adotado) |  |  |  | 83.81
Orçamento: 1654501 - CONSTRUÇÃO DO ANEXO DA UMEF ALGER RIBEIRO BOSSOIS, EM CIDADE DA BARRA, VILA VELHA - ES
Órgão Cliente: SEMED |  |  | Órgão Gerente: SEMOPE |  |  | Data Base: Setembro/2025
Planilha: 1 - CONSTRUÇÃO DO ANEXO DA UMEF ALGER RIBEIRO BOSSOIS, EM CIDADE DA BARRA, VILA VELHA - ES
Item: 041434 - Mini-Disjuntor bipolar 20A, curva C, 5kA, 127/220Vca, referência Siemens, GE, Schneider ou equivalente | [6 empty] | Unidade: und
Base: LABOR - 2024 |  | Código Base: '151307 |  | Fonte: LABOR |  |  | Versão: 1
MÃO DE OBRA | Unid | Código | Coefic. | C. Prod. | Pr. Prod. | Pr. Improd. | Pr. Unit. | Fator Ac. | Subtotal
AJUDANTE (AJUDANTE PRATICO - SINDUSCON) (LABOR) | H | '010101 | 0.6 | 1 | 8.53 | 0 | 21.95 | - | 13.17
ELETRICISTA (OFICIAL - SINDUSCON) (LABOR) | H | '010115 | 0.6 | 1 | 10.12 | 0 | 26.04 | - | 15.624
SubTotal: | [8 empty] | 28.79
MATERIAL | Unid | Código | Coefic. | C. Prod. | Pr. Prod. | Pr. Improd. | Pr. Unit. | Fator Ac. | Subtotal
MINI DISJUNTOR BIPOLAR 20A CURVA C 5KA 220/127V (LABOR) | UN | '044665 | 1 | 1 | 35.18 | 0 | 35.18 | - | 35.18
SubTotal: | [8 empty] | 35.18
RESUMO
DISCRIMINAÇÃO |  |  | TAXA(%) | VALORES
Mão-de-Obra(A) |  |  | 157.27 | 28.77
Materiais(B) |  |  |  | 35.18
Equipamentos(C) |  |  |  | 0
Produção da Equipe(D) |  |  |  | 1
Custo Horário Total(A+C) |  |  |  | 28.79
Custo Unitário da Execução[(A/D)+(C/D)] = E |  |  |  | 28.79
Custo Direto Total(B+E) |  |  |  | 63.97
Bonificações e Despesas Indiretas - BDI |  |  | 31.01 | 19.84
CUSTO UNITÁRIO (Adotado) |  |  |  | 83.81
Orçamento: 1654501 - CONSTRUÇÃO DO ANEXO DA UMEF ALGER RIBEIRO BOSSOIS, EM CIDADE DA BARRA, VILA VELHA - ES
Órgão Cliente: SEMED |  |  | Órgão Gerente: SEMOPE |  |  | Data Base: Setembro/2025
Planilha: 1 - CONSTRUÇÃO DO ANEXO DA UMEF ALGER RIBEIRO BOSSOIS, EM CIDADE DA BARRA, VILA VELHA - ES
Item: 041435 - Mini-Disjuntor bipolar 32A, curva C, 5kA, 127/220Vca, referência Siemens, GE, Schneider ou equivalente | [6 empty] | Unidade: und
Base: LABOR - 2024 |  | Código Base: '151322 |  | Fonte: LABOR |  |  | Versão: 1
MÃO DE OBRA | Unid | Código | Coefic. | C. Prod. | Pr. Prod. | Pr. Improd. | Pr. Unit. | Fator Ac. | Subtotal
AJUDANTE (AJUDANTE PRATICO - SINDUSCON) (LABOR) | H | '010101 | 0.6 | 1 | 8.53 | 0 | 21.95 | - | 13.17
ELETRICISTA (OFICIAL - SINDUSCON) (LABOR) | H | '010115 | 0.6 | 1 | 10.12 | 0 | 26.04 | - | 15.624
SubTotal: | [8 empty] | 28.79
MATERIAL | Unid | Código | Coefic. | C. Prod. | Pr. Prod. | Pr. Improd. | Pr. Unit. | Fator Ac. | Subtotal
MINI DISJUNTOR BIPOLAR 32A CURVA C 5KA 220/127V (LABOR) | UN | '044667 | 1 | 1 | 35.18 | 0 | 35.18 | - | 35.18
SubTotal: | [8 empty] | 35.18
RESUMO
DISCRIMINAÇÃO |  |  | TAXA(%) | VALORES
Mão-de-Obra(A) |  |  | 157.27 | 28.77
Materiais(B) |  |  |  | 35.18
Equipamentos(C) |  |  |  | 0
Produção da Equipe(D) |  |  |  | 1
Custo Horário Total(A+C) |  |  |  | 28.79
Custo Unitário da Execução[(A/D)+(C/D)] = E |  |  |  | 28.79
Custo Direto Total(B+E) |  |  |  | 63.97
Bonificações e Despesas Indiretas - BDI |  |  | 31.01 | 19.84
CUSTO UNITÁRIO (Adotado) |  |  |  | 83.81
Orçamento: 1654501 - CONSTRUÇÃO DO ANEXO DA UMEF ALGER RIBEIRO BOSSOIS, EM CIDADE DA BARRA, VILA VELHA - ES
Órgão Cliente: SEMED |  |  | Órgão Gerente: SEMOPE |  |  | Data Base: Setembro/2025
Planilha: 1 - CONSTRUÇÃO DO ANEXO DA UMEF ALGER RIBEIRO BOSSOIS, EM CIDADE DA BARRA, VILA VELHA - ES
Item: 041436 - Mini-Disjuntor tripolar 100A, curva C, 20kA, 127/220Vca, referência Siemens, GE, Schneider ou equivalente | [6 empty] | Unidade: und
Base: LABOR - 2024 |  | Código Base: '151314 |  | Fonte: LABOR |  |  | Versão: 1
MÃO DE OBRA | Unid | Código | Coefic. | C. Prod. | Pr. Prod. | Pr. Improd. | Pr. Unit. | Fator Ac. | Subtotal
AJUDANTE (AJUDANTE PRATICO - SINDUSCON) (LABOR) | H | '010101 | 0.9 | 1 | 8.53 | 0 | 21.95 | - | 19.755
ELETRICISTA (OFICIAL - SINDUSCON) (LABOR) | H | '010115 | 0.9 | 1 | 10.12 | 0 | 26.04 | - | 23.436
SubTotal: | [8 empty] | 43.19
MATERIAL | Unid | Código | Coefic. | C. Prod. | Pr. Prod. | Pr. Improd. | Pr. Unit. | Fator Ac. | Subtotal
DISJUNTOR CX MOLDADA TRIPOLAR 100A - CURVA C - 20KA 220/127V (LABOR) | UN | '044561 | 1 | 1 | 365.47 | 0 | 365.47 | - | 365.47
SubTotal: | [8 empty] | 365.47
RESUMO
DISCRIMINAÇÃO |  |  | TAXA(%) | VALORES
Mão-de-Obra(A) |  |  | 157.27 | 43.16
Materiais(B) |  |  |  | 365.47
Equipamentos(C) |  |  |  | 0
Produção da Equipe(D) |  |  |  | 1
Custo Horário Total(A+C) |  |  |  | 43.19
Custo Unitário da Execução[(A/D)+(C/D)] = E |  |  |  | 43.19
Custo Direto Total(B+E) |  |  |  | 408.66
Bonificações e Despesas Indiretas - BDI |  |  | 31.01 | 126.73
CUSTO UNITÁRIO (Adotado) |  |  |  | 535.39
Orçamento: 1654501 - CONSTRUÇÃO DO ANEXO DA UMEF ALGER RIBEIRO BOSSOIS, EM CIDADE DA BARRA, VILA VELHA - ES
Órgão Cliente: SEMED |  |  | Órgão Gerente: SEMOPE |  |  | Data Base: Setembro/2025
Planilha: 1 - CONSTRUÇÃO DO ANEXO DA UMEF ALGER RIBEIRO BOSSOIS, EM CIDADE DA BARRA, VILA VELHA - ES
Item: 041437 - Mini-Disjuntor tripolar 20A, curva C, 5kA, 127/220Vca, referência Siemens, GE, Schneider ou equivalente | [6 empty] | Unidade: und
Base: LABOR - 2024 |  | Código Base: '151327 |  | Fonte: LABOR |  |  | Versão: 1
MÃO DE OBRA | Unid | Código | Coefic. | C. Prod. | Pr. Prod. | Pr. Improd. | Pr. Unit. | Fator Ac. | Subtotal
AJUDANTE (AJUDANTE PRATICO - SINDUSCON) (LABOR) | H | '010101 | 0.9 | 1 | 8.53 | 0 | 21.95 | - | 19.755
ELETRICISTA (OFICIAL - SINDUSCON) (LABOR) | H | '010115 | 0.9 | 1 | 10.12 | 0 | 26.04 | - | 23.436
SubTotal: | [8 empty] | 43.19
MATERIAL | Unid | Código | Coefic. | C. Prod. | Pr. Prod. | Pr. Improd. | Pr. Unit. | Fator Ac. | Subtotal
MINI DISJUNTOR TRIPOLAR 20A CURVA C 5KA 220/127V (LABOR) | UN | '044671 | 1 | 1 | 48.7 | 0 | 48.7 | - | 48.7
SubTotal: | [8 empty] | 48.7
RESUMO
DISCRIMINAÇÃO |  |  | TAXA(%) | VALORES
Mão-de-Obra(A) |  |  | 157.27 | 43.16
Materiais(B) |  |  |  | 48.7
Equipamentos(C) |  |  |  | 0
Produção da Equipe(D) |  |  |  | 1
Custo Horário Total(A+C) |  |  |  | 43.19
Custo Unitário da Execução[(A/D)+(C/D)] = E |  |  |  | 43.19
Custo Direto Total(B+E) |  |  |  | 91.89
Bonificações e Despesas Indiretas - BDI |  |  | 31.01 | 28.5
CUSTO UNITÁRIO (Adotado) |  |  |  | 120.39
Orçamento: 1654501 - CONSTRUÇÃO DO ANEXO DA UMEF ALGER RIBEIRO BOSSOIS, EM CIDADE DA BARRA, VILA VELHA - ES
Órgão Cliente: SEMED |  |  | Órgão Gerente: SEMOPE |  |  | Data Base: Setembro/2025
Planilha: 1 - CONSTRUÇÃO DO ANEXO DA UMEF ALGER RIBEIRO BOSSOIS, EM CIDADE DA BARRA, VILA VELHA - ES
Item: 041438 - Disjuntor caixa moldada termomagnetico fixo, tripolar 200A, Icu: 50kA, 400/500Vca, referência Siemens, Soprano, Schneider ou equivalente | [6 empty] | Unidade: und
Base: LABOR - 2024 |  | Código Base: '151334 |  | Fonte: LABOR |  |  | Versão: 1
MÃO DE OBRA | Unid | Código | Coefic. | C. Prod. | Pr. Prod. | Pr. Improd. | Pr. Unit. | Fator Ac. | Subtotal
AJUDANTE (AJUDANTE PRATICO - SINDUSCON) (LABOR) | H | '010101 | 1.5 | 1 | 8.53 | 0 | 21.95 | - | 32.925
ELETRICISTA (OFICIAL - SINDUSCON) (LABOR) | H | '010115 | 1.5 | 1 | 10.12 | 0 | 26.04 | - | 39.06
SubTotal: | [8 empty] | 71.98
MATERIAL | Unid | Código | Coefic. | C. Prod. | Pr. Prod. | Pr. Improd. | Pr. Unit. | Fator Ac. | Subtotal
DISJUNTOR CAIXA MOLDADA TERMOMAGNETICO FIXO, TRIPOLAR 200A, ICU: 50KA, 400/500VCA (LABOR) | UN | '044793 | 1 | 1 | 441.8 | 0 | 441.8 | - | 441.8
SubTotal: | [8 empty] | 441.8
RESUMO
DISCRIMINAÇÃO |  |  | TAXA(%) | VALORES
Mão-de-Obra(A) |  |  | 157.27 | 71.95
Materiais(B) |  |  |  | 441.8
Equipamentos(C) |  |  |  | 0
Produção da Equipe(D) |  |  |  | 1
Custo Horário Total(A+C) |  |  |  | 71.99
Custo Unitário da Execução[(A/D)+(C/D)] = E |  |  |  | 71.99
Custo Direto Total(B+E) |  |  |  | 513.79
Bonificações e Despesas Indiretas - BDI |  |  | 31.01 | 159.33
CUSTO UNITÁRIO (Adotado) |  |  |  | 673.12
Orçamento: 1654501 - CONSTRUÇÃO DO ANEXO DA UMEF ALGER RIBEIRO BOSSOIS, EM CIDADE DA BARRA, VILA VELHA - ES
Órgão Cliente: SEMED |  |  | Órgão Gerente: SEMOPE |  |  | Data Base: Setembro/2025
Planilha: 1 - CONSTRUÇÃO DO ANEXO DA UMEF ALGER RIBEIRO BOSSOIS, EM CIDADE DA BARRA, VILA VELHA - ES
Item: 041439 - Mini-Disjuntor tripolar 63A, curva C, 5kA, 127/220Vca, referência Siemens, GE, Schneider ou equivalente | [6 empty] | Unidade: und
Base: LABOR - 2024 |  | Código Base: '151330 |  | Fonte: LABOR |  |  | Versão: 1
MÃO DE OBRA | Unid | Código | Coefic. | C. Prod. | Pr. Prod. | Pr. Improd. | Pr. Unit. | Fator Ac. | Subtotal
AJUDANTE (AJUDANTE PRATICO - SINDUSCON) (LABOR) | H | '010101 | 0.9 | 1 | 8.53 | 0 | 21.95 | - | 19.755
ELETRICISTA (OFICIAL - SINDUSCON) (LABOR) | H | '010115 | 0.9 | 1 | 10.12 | 0 | 26.04 | - | 23.436
SubTotal: | [8 empty] | 43.19
MATERIAL | Unid | Código | Coefic. | C. Prod. | Pr. Prod. | Pr. Improd. | Pr. Unit. | Fator Ac. | Subtotal
MINI DISJUNTOR TRIPOLAR 63A CURVA C 5KA 220/127V (LABOR) | UN | '044712 | 1 | 1 | 60.39 | 0 | 60.39 | - | 60.39
SubTotal: | [8 empty] | 60.39
RESUMO
DISCRIMINAÇÃO |  |  | TAXA(%) | VALORES
Mão-de-Obra(A) |  |  | 157.27 | 43.16
Materiais(B) |  |  |  | 60.39
Equipamentos(C) |  |  |  | 0
Produção da Equipe(D) |  |  |  | 1
Custo Horário Total(A+C) |  |  |  | 43.19
Custo Unitário da Execução[(A/D)+(C/D)] = E |  |  |  | 43.19
Custo Direto Total(B+E) |  |  |  | 103.58
Bonificações e Despesas Indiretas - BDI |  |  | 31.01 | 32.12
CUSTO UNITÁRIO (Adotado) |  |  |  | 135.7
Orçamento: 1654501 - CONSTRUÇÃO DO ANEXO DA UMEF ALGER RIBEIRO BOSSOIS, EM CIDADE DA BARRA, VILA VELHA - ES
Órgão Cliente: SEMED |  |  | Órgão Gerente: SEMOPE |  |  | Data Base: Setembro/2025
Planilha: 1 - CONSTRUÇÃO DO ANEXO DA UMEF ALGER RIBEIRO BOSSOIS, EM CIDADE DA BARRA, VILA VELHA - ES
Item: 041440 - Mini-Disjuntor tripolar 80A, curva C, 5kA, 127/220Vca, referência Siemens, GE, Schneider ou equivalente | [6 empty] | Unidade: und
Base: LABOR - 2024 |  | Código Base: '151331 |  | Fonte: LABOR |  |  | Versão: 1
MÃO DE OBRA | Unid | Código | Coefic. | C. Prod. | Pr. Prod. | Pr. Improd. | Pr. Unit. | Fator Ac. | Subtotal
AJUDANTE (AJUDANTE PRATICO - SINDUSCON) (LABOR) | H | '010101 | 0.9 | 1 | 8.53 | 0 | 21.95 | - | 19.755
ELETRICISTA (OFICIAL - SINDUSCON) (LABOR) | H | '010115 | 0.9 | 1 | 10.12 | 0 | 26.04 | - | 23.436
SubTotal: | [8 empty] | 43.19
MATERIAL | Unid | Código | Coefic. | C. Prod. | Pr. Prod. | Pr. Improd. | Pr. Unit. | Fator Ac. | Subtotal
MINI DISJUNTOR TRIPOLAR 80A CURVA C 5KA 220/127V (LABOR) | UN | '044711 | 1 | 1 | 148.38 | 0 | 148.38 | - | 148.38
SubTotal: | [8 empty] | 148.38
RESUMO
DISCRIMINAÇÃO |  |  | TAXA(%) | VALORES
Mão-de-Obra(A) |  |  | 157.27 | 43.16
Materiais(B) |  |  |  | 148.38
Equipamentos(C) |  |  |  | 0
Produção da Equipe(D) |  |  |  | 1
Custo Horário Total(A+C) |  |  |  | 43.19
Custo Unitário da Execução[(A/D)+(C/D)] = E |  |  |  | 43.19
Custo Direto Total(B+E) |  |  |  | 191.57
Bonificações e Despesas Indiretas - BDI |  |  | 31.01 | 59.41
CUSTO UNITÁRIO (Adotado) |  |  |  | 250.98
Orçamento: 1654501 - CONSTRUÇÃO DO ANEXO DA UMEF ALGER RIBEIRO BOSSOIS, EM CIDADE DA BARRA, VILA VELHA - ES
Órgão Cliente: SEMED |  |  | Órgão Gerente: SEMOPE |  |  | Data Base: Setembro/2025
Planilha: 1 - CONSTRUÇÃO DO ANEXO DA UMEF ALGER RIBEIRO BOSSOIS, EM CIDADE DA BARRA, VILA VELHA - ES
Item: 041441 - Mini-Disjuntor monopolar 10A, curva C, 5kA, 127/220Vca, referência Siemens, GE, Schneider ou equivalente | [6 empty] | Unidade: und
Base: LABOR - 2024 |  | Código Base: '151338 |  | Fonte: LABOR |  |  | Versão: 1
MÃO DE OBRA | Unid | Código | Coefic. | C. Prod. | Pr. Prod. | Pr. Improd. | Pr. Unit. | Fator Ac. | Subtotal
AJUDANTE (AJUDANTE PRATICO - SINDUSCON) (LABOR) | H | '010101 | 0.3 | 1 | 8.53 | 0 | 21.95 | - | 6.585
ELETRICISTA (OFICIAL - SINDUSCON) (LABOR) | H | '010115 | 0.3 | 1 | 10.12 | 0 | 26.04 | - | 7.812
SubTotal: | [8 empty] | 14.4
MATERIAL | Unid | Código | Coefic. | C. Prod. | Pr. Prod. | Pr. Improd. | Pr. Unit. | Fator Ac. | Subtotal
MINI DISJUNTOR MONOPOLAR 10A CURVA C 5KA 220/127V (LABOR) | UN | '044715 | 1 | 1 | 10.58 | 0 | 10.58 | - | 10.58
SubTotal: | [8 empty] | 10.58
RESUMO
DISCRIMINAÇÃO |  |  | TAXA(%) | VALORES
Mão-de-Obra(A) |  |  | 157.27 | 14.38
Materiais(B) |  |  |  | 10.58
Equipamentos(C) |  |  |  | 0
Produção da Equipe(D) |  |  |  | 1
Custo Horário Total(A+C) |  |  |  | 14.4
Custo Unitário da Execução[(A/D)+(C/D)] = E |  |  |  | 14.4
Custo Direto Total(B+E) |  |  |  | 24.98
Bonificações e Despesas Indiretas - BDI |  |  | 31.01 | 7.75
CUSTO UNITÁRIO (Adotado) |  |  |  | 32.73
Orçamento: 1654501 - CONSTRUÇÃO DO ANEXO DA UMEF ALGER RIBEIRO BOSSOIS, EM CIDADE DA BARRA, VILA VELHA - ES
Órgão Cliente: SEMED |  |  | Órgão Gerente: SEMOPE |  |  | Data Base: Setembro/2025
Planilha: 1 - CONSTRUÇÃO DO ANEXO DA UMEF ALGER RIBEIRO BOSSOIS, EM CIDADE DA BARRA, VILA VELHA - ES
Item: 041442 - Mini-Disjuntor monopolar 16A, curva C, 5kA, 127/220Vca, referência Siemens, GE, Schneider ou equivalente | [6 empty] | Unidade: und
Base: LABOR - 2024 |  | Código Base: '151301 |  | Fonte: LABOR |  |  | Versão: 1
MÃO DE OBRA | Unid | Código | Coefic. | C. Prod. | Pr. Prod. | Pr. Improd. | Pr. Unit. | Fator Ac. | Subtotal
AJUDANTE (AJUDANTE PRATICO - SINDUSCON) (LABOR) | H | '010101 | 0.3 | 1 | 8.53 | 0 | 21.95 | - | 6.585
ELETRICISTA (OFICIAL - SINDUSCON) (LABOR) | H | '010115 | 0.3 | 1 | 10.12 | 0 | 26.04 | - | 7.812
SubTotal: | [8 empty] | 14.4
MATERIAL | Unid | Código | Coefic. | C. Prod. | Pr. Prod. | Pr. Improd. | Pr. Unit. | Fator Ac. | Subtotal
MINI DISJUNTOR MONOPOLAR 16A CURVA C 5KA 220/127V (LABOR) | UN | '044659 | 1 | 1 | 10.58 | 0 | 10.58 | - | 10.58
SubTotal: | [8 empty] | 10.58
RESUMO
DISCRIMINAÇÃO |  |  | TAXA(%) | VALORES
Mão-de-Obra(A) |  |  | 157.27 | 14.38
Materiais(B) |  |  |  | 10.58
Equipamentos(C) |  |  |  | 0
Produção da Equipe(D) |  |  |  | 1
Custo Horário Total(A+C) |  |  |  | 14.4
Custo Unitário da Execução[(A/D)+(C/D)] = E |  |  |  | 14.4
Custo Direto Total(B+E) |  |  |  | 24.98
Bonificações e Despesas Indiretas - BDI |  |  | 31.01 | 7.75
CUSTO UNITÁRIO (Adotado) |  |  |  | 32.73
Orçamento: 1654501 - CONSTRUÇÃO DO ANEXO DA UMEF ALGER RIBEIRO BOSSOIS, EM CIDADE DA BARRA, VILA VELHA - ES
Órgão Cliente: SEMED |  |  | Órgão Gerente: SEMOPE |  |  | Data Base: Setembro/2025
Planilha: 1 - CONSTRUÇÃO DO ANEXO DA UMEF ALGER RIBEIRO BOSSOIS, EM CIDADE DA BARRA, VILA VELHA - ES
Item: 041443 - Mini-Disjuntor monopolar 20A, curva C, 5kA, 127/220Vca, referência Siemens, GE, Schneider ou equivalente | [6 empty] | Unidade: und
Base: LABOR - 2024 |  | Código Base: '151302 |  | Fonte: LABOR |  |  | Versão: 1
MÃO DE OBRA | Unid | Código | Coefic. | C. Prod. | Pr. Prod. | Pr. Improd. | Pr. Unit. | Fator Ac. | Subtotal
AJUDANTE (AJUDANTE PRATICO - SINDUSCON) (LABOR) | H | '010101 | 0.3 | 1 | 8.53 | 0 | 21.95 | - | 6.585
ELETRICISTA (OFICIAL - SINDUSCON) (LABOR) | H | '010115 | 0.3 | 1 | 10.12 | 0 | 26.04 | - | 7.812
SubTotal: | [8 empty] | 14.4
MATERIAL | Unid | Código | Coefic. | C. Prod. | Pr. Prod. | Pr. Improd. | Pr. Unit. | Fator Ac. | Subtotal
MINI DISJUNTOR MONOPOLAR 20A CURVA C 5KA 220/127V (LABOR) | UN | '044660 | 1 | 1 | 10.58 | 0 | 10.58 | - | 10.58
SubTotal: | [8 empty] | 10.58
RESUMO
DISCRIMINAÇÃO |  |  | TAXA(%) | VALORES
Mão-de-Obra(A) |  |  | 157.27 | 14.38
Materiais(B) |  |  |  | 10.58
Equipamentos(C) |  |  |  | 0
Produção da Equipe(D) |  |  |  | 1
Custo Horário Total(A+C) |  |  |  | 14.4
Custo Unitário da Execução[(A/D)+(C/D)] = E |  |  |  | 14.4
Custo Direto Total(B+E) |  |  |  | 24.98
Bonificações e Despesas Indiretas - BDI |  |  | 31.01 | 7.75
CUSTO UNITÁRIO (Adotado) |  |  |  | 32.73
Orçamento: 1654501 - CONSTRUÇÃO DO ANEXO DA UMEF ALGER RIBEIRO BOSSOIS, EM CIDADE DA BARRA, VILA VELHA - ES
Órgão Cliente: SEMED |  |  | Órgão Gerente: SEMOPE |  |  | Data Base: Setembro/2025
Planilha: 1 - CONSTRUÇÃO DO ANEXO DA UMEF ALGER RIBEIRO BOSSOIS, EM CIDADE DA BARRA, VILA VELHA - ES
Item: 041444 - Mini-Disjuntor monopolar 32A, curva C, 5kA, 127/220Vca, referência Siemens, GE, Schneider ou equivalente | [6 empty] | Unidade: und
Base: LABOR - 2024 |  | Código Base: '151304 |  | Fonte: LABOR |  |  | Versão: 1
MÃO DE OBRA | Unid | Código | Coefic. | C. Prod. | Pr. Prod. | Pr. Improd. | Pr. Unit. | Fator Ac. | Subtotal
AJUDANTE (AJUDANTE PRATICO - SINDUSCON) (LABOR) | H | '010101 | 0.3 | 1 | 8.53 | 0 | 21.95 | - | 6.585
ELETRICISTA (OFICIAL - SINDUSCON) (LABOR) | H | '010115 | 0.3 | 1 | 10.12 | 0 | 26.04 | - | 7.812
SubTotal: | [8 empty] | 14.4
MATERIAL | Unid | Código | Coefic. | C. Prod. | Pr. Prod. | Pr. Improd. | Pr. Unit. | Fator Ac. | Subtotal
MINI DISJUNTOR MONOPOLAR 32A CURVA C 5KA 220/127V (LABOR) | UN | '044662 | 1 | 1 | 10.58 | 0 | 10.58 | - | 10.58
SubTotal: | [8 empty] | 10.58
RESUMO
DISCRIMINAÇÃO |  |  | TAXA(%) | VALORES
Mão-de-Obra(A) |  |  | 157.27 | 14.38
Materiais(B) |  |  |  | 10.58
Equipamentos(C) |  |  |  | 0
Produção da Equipe(D) |  |  |  | 1
Custo Horário Total(A+C) |  |  |  | 14.4
Custo Unitário da Execução[(A/D)+(C/D)] = E |  |  |  | 14.4
Custo Direto Total(B+E) |  |  |  | 24.98
Bonificações e Despesas Indiretas - BDI |  |  | 31.01 | 7.75
CUSTO UNITÁRIO (Adotado) |  |  |  | 32.73
Orçamento: 1654501 - CONSTRUÇÃO DO ANEXO DA UMEF ALGER RIBEIRO BOSSOIS, EM CIDADE DA BARRA, VILA VELHA - ES
Órgão Cliente: SEMED |  |  | Órgão Gerente: SEMOPE |  |  | Data Base: Setembro/2025
Planilha: 1 - CONSTRUÇÃO DO ANEXO DA UMEF ALGER RIBEIRO BOSSOIS, EM CIDADE DA BARRA, VILA VELHA - ES
Item: 041445 - Mini-Disjuntor monopolar 63A, curva C, 5kA, 127/220Vca, referência Siemens, GE, Schneider ou equivalente | [6 empty] | Unidade: und
Base: LABOR - 2024 |  | Código Base: '151318 |  | Fonte: LABOR |  |  | Versão: 1
MÃO DE OBRA | Unid | Código | Coefic. | C. Prod. | Pr. Prod. | Pr. Improd. | Pr. Unit. | Fator Ac. | Subtotal
AJUDANTE (AJUDANTE PRATICO - SINDUSCON) (LABOR) | H | '010101 | 0.3 | 1 | 8.53 | 0 | 21.95 | - | 6.585
ELETRICISTA (OFICIAL - SINDUSCON) (LABOR) | H | '010115 | 0.3 | 1 | 10.12 | 0 | 26.04 | - | 7.812
SubTotal: | [8 empty] | 14.4
MATERIAL | Unid | Código | Coefic. | C. Prod. | Pr. Prod. | Pr. Improd. | Pr. Unit. | Fator Ac. | Subtotal
MINI DISJUNTOR MONOPOLAR 63A CURVA C 5KA 220/127V (LABOR) | UN | '044740 | 1 | 1 | 16.14 | 0 | 16.14 | - | 16.14
SubTotal: | [8 empty] | 16.14
RESUMO
DISCRIMINAÇÃO |  |  | TAXA(%) | VALORES
Mão-de-Obra(A) |  |  | 157.27 | 14.38
Materiais(B) |  |  |  | 16.14
Equipamentos(C) |  |  |  | 0
Produção da Equipe(D) |  |  |  | 1
Custo Horário Total(A+C) |  |  |  | 14.4
Custo Unitário da Execução[(A/D)+(C/D)] = E |  |  |  | 14.4
Custo Direto Total(B+E) |  |  |  | 30.54
Bonificações e Despesas Indiretas - BDI |  |  | 31.01 | 9.47
CUSTO UNITÁRIO (Adotado) |  |  |  | 40.01
Orçamento: 1654501 - CONSTRUÇÃO DO ANEXO DA UMEF ALGER RIBEIRO BOSSOIS, EM CIDADE DA BARRA, VILA VELHA - ES
Órgão Cliente: SEMED |  |  | Órgão Gerente: SEMOPE |  |  | Data Base: Setembro/2025
Planilha: 1 - CONSTRUÇÃO DO ANEXO DA UMEF ALGER RIBEIRO BOSSOIS, EM CIDADE DA BARRA, VILA VELHA - ES
Item: 041446 - Dispositivo de proteção contra surto (DPS) monopolar, 12,5/60kA, 175Vca, Classe I/II, referência Siemens, Steck, Clamper ou equivalente | [6 empty] | Unidade: und
Base: LABOR - 2024 |  | Código Base: '151360 |  | Fonte: LABOR |  |  | Versão: 1
MÃO DE OBRA | Unid | Código | Coefic. | C. Prod. | Pr. Prod. | Pr. Improd. | Pr. Unit. | Fator Ac. | Subtotal
AJUDANTE (AJUDANTE PRATICO - SINDUSCON) (LABOR) | H | '010101 | 0.9 | 1 | 8.53 | 0 | 21.95 | - | 19.755
ELETRICISTA (OFICIAL - SINDUSCON) (LABOR) | H | '010115 | 0.9 | 1 | 10.12 | 0 | 26.04 | - | 23.436
SubTotal: | [8 empty] | 43.19
MATERIAL | Unid | Código | Coefic. | C. Prod. | Pr. Prod. | Pr. Improd. | Pr. Unit. | Fator Ac. | Subtotal
DISPOS. PROTEÇÃO CONTRA SURTO (DPS) 1 POLO, CLASSE I/II, 175V, 12,5/60KA, REF. CLAMPER OU SIMILAR (LABOR) | UN | '131203 | 1 | 1 | 130.21 | 0 | 130.21 | - | 130.21
SubTotal: | [8 empty] | 130.21
RESUMO
DISCRIMINAÇÃO |  |  | TAXA(%) | VALORES
Mão-de-Obra(A) |  |  | 157.27 | 43.16
Materiais(B) |  |  |  | 130.21
Equipamentos(C) |  |  |  | 0
Produção da Equipe(D) |  |  |  | 1
Custo Horário Total(A+C) |  |  |  | 43.19
Custo Unitário da Execução[(A/D)+(C/D)] = E |  |  |  | 43.19
Custo Direto Total(B+E) |  |  |  | 173.4
Bonificações e Despesas Indiretas - BDI |  |  | 31.01 | 53.77
CUSTO UNITÁRIO (Adotado) |  |  |  | 227.17
Orçamento: 1654501 - CONSTRUÇÃO DO ANEXO DA UMEF ALGER RIBEIRO BOSSOIS, EM CIDADE DA BARRA, VILA VELHA - ES
Órgão Cliente: SEMED |  |  | Órgão Gerente: SEMOPE |  |  | Data Base: Setembro/2025
Planilha: 1 - CONSTRUÇÃO DO ANEXO DA UMEF ALGER RIBEIRO BOSSOIS, EM CIDADE DA BARRA, VILA VELHA - ES
Item: 041447 - Interruptor Diferencial Bipolar DR 25A, 30mA ? 6kA, referência Siemens, Schneider, WEG ou equivalente | [6 empty] | Unidade: und
Base: LABOR - 2024 |  | Código Base: '151350 |  | Fonte: LABOR |  |  | Versão: 1
MÃO DE OBRA | Unid | Código | Coefic. | C. Prod. | Pr. Prod. | Pr. Improd. | Pr. Unit. | Fator Ac. | Subtotal
AJUDANTE (AJUDANTE PRATICO - SINDUSCON) (LABOR) | H | '010101 | 0.6 | 1 | 8.53 | 0 | 21.95 | - | 13.17
ELETRICISTA (OFICIAL - SINDUSCON) (LABOR) | H | '010115 | 0.6 | 1 | 10.12 | 0 | 26.04 | - | 15.624
SubTotal: | [8 empty] | 28.79
MATERIAL | Unid | Código | Coefic. | C. Prod. | Pr. Prod. | Pr. Improd. | Pr. Unit. | Fator Ac. | Subtotal
DISPOSITIVO INTERRUPTOR DR BIPOLAR 25A - 30MA (LABOR) | UN | '044680 | 1 | 1 | 110.88 | 0 | 110.88 | - | 110.88
SubTotal: | [8 empty] | 110.88
RESUMO
DISCRIMINAÇÃO |  |  | TAXA(%) | VALORES
Mão-de-Obra(A) |  |  | 157.27 | 28.77
Materiais(B) |  |  |  | 110.88
Equipamentos(C) |  |  |  | 0
Produção da Equipe(D) |  |  |  | 1
Custo Horário Total(A+C) |  |  |  | 28.79
Custo Unitário da Execução[(A/D)+(C/D)] = E |  |  |  | 28.79
Custo Direto Total(B+E) |  |  |  | 139.67
Bonificações e Despesas Indiretas - BDI |  |  | 31.01 | 43.31
CUSTO UNITÁRIO (Adotado) |  |  |  | 182.98
Orçamento: 1654501 - CONSTRUÇÃO DO ANEXO DA UMEF ALGER RIBEIRO BOSSOIS, EM CIDADE DA BARRA, VILA VELHA - ES
Órgão Cliente: SEMED |  |  | Órgão Gerente: SEMOPE |  |  | Data Base: Setembro/2025
Planilha: 1 - CONSTRUÇÃO DO ANEXO DA UMEF ALGER RIBEIRO BOSSOIS, EM CIDADE DA BARRA, VILA VELHA - ES
Item: 041448 - Interruptor Diferencial Bipolar DR 40A, 30mA ? 6kA, referência Siemens, Schneider, WEG ou equivalente | [6 empty] | Unidade: und
Base: LABOR - 2024 |  | Código Base: '151357 |  | Fonte: LABOR |  |  | Versão: 1
MÃO DE OBRA | Unid | Código | Coefic. | C. Prod. | Pr. Prod. | Pr. Improd. | Pr. Unit. | Fator Ac. | Subtotal
AJUDANTE (AJUDANTE PRATICO - SINDUSCON) (LABOR) | H | '010101 | 0.6 | 1 | 8.53 | 0 | 21.95 | - | 13.17
ELETRICISTA (OFICIAL - SINDUSCON) (LABOR) | H | '010115 | 0.6 | 1 | 10.12 | 0 | 26.04 | - | 15.624
SubTotal: | [8 empty] | 28.79
MATERIAL | Unid | Código | Coefic. | C. Prod. | Pr. Prod. | Pr. Improd. | Pr. Unit. | Fator Ac. | Subtotal
DISPOSITIVO INTERRUPTOR DR BIPOLAR 40A - 30MA (LABOR) | UN | '044624 | 1 | 1 | 116.44 | 0 | 116.44 | - | 116.44
SubTotal: | [8 empty] | 116.44
RESUMO
DISCRIMINAÇÃO |  |  | TAXA(%) | VALORES
Mão-de-Obra(A) |  |  | 157.27 | 28.77
Materiais(B) |  |  |  | 116.44
Equipamentos(C) |  |  |  | 0
Produção da Equipe(D) |  |  |  | 1
Custo Horário Total(A+C) |  |  |  | 28.79
Custo Unitário da Execução[(A/D)+(C/D)] = E |  |  |  | 28.79
Custo Direto Total(B+E) |  |  |  | 145.23
Bonificações e Despesas Indiretas - BDI |  |  | 31.01 | 45.04
CUSTO UNITÁRIO (Adotado) |  |  |  | 190.27
Orçamento: 1654501 - CONSTRUÇÃO DO ANEXO DA UMEF ALGER RIBEIRO BOSSOIS, EM CIDADE DA BARRA, VILA VELHA - ES
Órgão Cliente: SEMED |  |  | Órgão Gerente: SEMOPE |  |  | Data Base: Setembro/2025
Planilha: 1 - CONSTRUÇÃO DO ANEXO DA UMEF ALGER RIBEIRO BOSSOIS, EM CIDADE DA BARRA, VILA VELHA - ES
Item: 041449 - Quadro de comando para iluminação, em chapa metálica, de fabricação especial, completo, inclusive disjuntores, contatores e acessórios, conforme projeto, fornecimento e instalação | [6 empty] | Unidade: und
Base: LOCAL |  | Código Base: '4342.000366 |  | Fonte: PRÓPRIA |  |  | Versão: 1
MÃO DE OBRA | Unid | Código | Coefic. | C. Prod. | Pr. Prod. | Pr. Improd. | Pr. Unit. | Fator Ac. | Subtotal
AJUDANTE (AJUDANTE PRATICO - SINDUSCON) (LABOR) | H | '010101 | 4.45 | 1 | 8.53 | 0 | 21.95 | - | 97.678
ELETRICISTA (OFICIAL - SINDUSCON) (LABOR) | H | '010115 | 4.25 | 1 | 10.12 | 0 | 26.04 | - | 110.67
PINTOR (OFICIAL - SINDUSCON) (LABOR) | H | '010140 | 0.4 | 1 | 10.12 | 0 | 26.04 | - | 10.416
SubTotal: | [8 empty] | 218.76
MATERIAL | Unid | Código | Coefic. | C. Prod. | Pr. Prod. | Pr. Improd. | Pr. Unit. | Fator Ac. | Subtotal
CADEADO 40MM (LABOR) | UN | '031519 | 1 | 1 | 33.24 | 0 | 33.24 | - | 33.24
PORTA CADEADO PARA CADEADO DE 40MM (LABOR) | UN | '031571 | 1 | 1 | 12.54 | 0 | 12.54 | - | 12.54
ESMALTE SINTETICO BRANCO FOSCO - LINHA PREMIUM (LABOR) | L | '037502 | 0.18 | 1 | 39.24 | 0 | 39.24 | - | 7.063
AGUARRAS MINERAL - SUVINIL, CORAL OU EQUIVALENTE (LABOR) | L | '038001 | 0.02 | 1 | 17.19 | 0 | 17.19 | - | 0.344
LIXA P/ FERRO Nº 100 K-246 225X275MM - NORTON OU EQUIVALENTE (LABOR) | UN | '038012 | 0.25 | 1 | 3.18 | 0 | 3.18 | - | 0.795
ZARCAO - SUVINIL, CORAL OU EQUIVALENTE (LABOR) | L | '038028 | 0.11 | 1 | 32.97 | 0 | 32.97 | - | 3.627
CANTONEIRA ABAS IGUAIS DE FERRO ASTM A-36 - 3/16" X 1" X 1" (LABOR) | M | '049606 | 1.75 | 1 | 15.43 | 0 | 15.43 | 0.512 | 40.829
GALVANIZAÇÃO ELETROLITICA (LABOR) | KG | '079375 | 6.04 | 1 | 3.5 | 0 | 3.5 | 0.512 | 31.964
PERFIL METALICO "T" 3/4 X 1/8" (LABOR) | M | '100198 | 3.5 | 1 | 11.75 | 0 | 11.75 | 0.512 | 62.181
CONTATOR TRIPOLAR, CORRENTE DE *22* A, TENSAO NOMINAL DE *500* V, CATEGORIA AC-2 E AC-3 (SINAPI) | UN | '00001625 | 1 | 1 | 170.18 | 0 | 170.18 | - | 170.18
SBC 53372 - QUADRO - PAINEL DE COMANDO - CEMAR 200X200X120MM QCS-2020-12 COD. 902301 (BASE LOCAL DO ORAMENTO 1654501) | und | '1007.0021 | 1 | 1 | 205.3 | 0 | 205.3 | - | 205.3
EMBASA M100550010 - BOTOEIRA DE COMANDO S/ RETENCAO, 10A, 400V, CONTATO NA (BASE LOCAL DO ORAMENTO 1654501) | und | '1007.0022 | 1 | 1 | 147.06 | 0 | 147.06 | - | 147.06
EMBASA M100550020 - BOTOEIRA DE COMANDO S/ RETENCAO, 10A, 400V, CONTATO NF (BASE LOCAL DO ORAMENTO 1654501) | und | '1007.0023 | 1 | 1 | 148.54 | 0 | 148.54 | - | 148.54
SubTotal: | [8 empty] | 863.66
RESUMO
DISCRIMINAÇÃO |  |  | TAXA(%) | VALORES
Mão-de-Obra(A) |  |  | 157.27 | 203.86
Materiais(B) |  |  |  | 716.86
Equipamentos(C) |  |  |  | 0
Produção da Equipe(D) |  |  |  | 1
Custo Horário Total(A+C) |  |  |  | 218.76
Custo Unitário da Execução[(A/D)+(C/D)] = E |  |  |  | 218.76
Custo Direto Total(B+E) |  |  |  | 1082.42
Bonificações e Despesas Indiretas - BDI |  |  | 15.57 | 168.53
CUSTO UNITÁRIO (Adotado) |  |  |  | 1250.95
Orçamento: 1654501 - CONSTRUÇÃO DO ANEXO DA UMEF ALGER RIBEIRO BOSSOIS, EM CIDADE DA BARRA, VILA VELHA - ES
Órgão Cliente: SEMED |  |  | Órgão Gerente: SEMOPE |  |  | Data Base: Setembro/2025
Planilha: 1 - CONSTRUÇÃO DO ANEXO DA UMEF ALGER RIBEIRO BOSSOIS, EM CIDADE DA BARRA, VILA VELHA - ES
Item: 041450 - Quadro de comando para bomba de incêndio, em chapa metálica, de fabricação especial, completo, inclusive disjuntores, contatores e acessórios, conforme projeto, fornecimento e instalação | [6 empty] | Unidade: und
Base: LOCAL |  | Código Base: '4342.000161 |  | Fonte: PRÓPRIA |  |  | Versão: 1
MÃO DE OBRA | Unid | Código | Coefic. | C. Prod. | Pr. Prod. | Pr. Improd. | Pr. Unit. | Fator Ac. | Subtotal
AJUDANTE (AJUDANTE PRATICO - SINDUSCON) (LABOR) | H | '010101 | 4 | 1 | 8.53 | 0 | 21.95 | - | 87.8
ELETRICISTA (OFICIAL - SINDUSCON) (LABOR) | H | '010115 | 4 | 1 | 10.12 | 0 | 26.04 | - | 104.16
SubTotal: | [8 empty] | 191.96
MATERIAL | Unid | Código | Coefic. | C. Prod. | Pr. Prod. | Pr. Improd. | Pr. Unit. | Fator Ac. | Subtotal
QUADRO COMANDO BOMBA TRIF. INCENDIO DE 5CV (LABOR) | UN | '041669 | 1 | 1 | 1917.92 | 0 | 1917.92 | - | 1917.92
SubTotal: | [8 empty] | 1917.92
RESUMO
DISCRIMINAÇÃO |  |  | TAXA(%) | VALORES
Mão-de-Obra(A) |  |  | 157.27 | 191.88
Materiais(B) |  |  |  | 1917.92
Equipamentos(C) |  |  |  | 0
Produção da Equipe(D) |  |  |  | 1
Custo Horário Total(A+C) |  |  |  | 191.96
Custo Unitário da Execução[(A/D)+(C/D)] = E |  |  |  | 191.96
Custo Direto Total(B+E) |  |  |  | 2109.88
Bonificações e Despesas Indiretas - BDI |  |  | 31.01 | 654.27
CUSTO UNITÁRIO (Adotado) |  |  |  | 2764.15
Orçamento: 1654501 - CONSTRUÇÃO DO ANEXO DA UMEF ALGER RIBEIRO BOSSOIS, EM CIDADE DA BARRA, VILA VELHA - ES
Órgão Cliente: SEMED |  |  | Órgão Gerente: SEMOPE |  |  | Data Base: Setembro/2025
Planilha: 1 - CONSTRUÇÃO DO ANEXO DA UMEF ALGER RIBEIRO BOSSOIS, EM CIDADE DA BARRA, VILA VELHA - ES
Item: 041451 - Quadro de distribuição de energia em pvc, de embutir, sem barramento, para 3 disjuntores - fornecimento e instalação | [6 empty] | Unidade: UN
Base: LOCAL |  | Código Base: '4342.000369 |  | Fonte: PRÓPRIA |  |  | Versão: -1
MÃO DE OBRA | Unid | Código | Coefic. | C. Prod. | Pr. Prod. | Pr. Improd. | Pr. Unit. | Fator Ac. | Subtotal
AJUDANTE (AJUDANTE PRATICO - SINDUSCON) (LABOR) | H | '010101 | 0.7227 | 1 | 8.53 | 0 | 21.95 | - | 15.863
ELETRICISTA (OFICIAL - SINDUSCON) (LABOR) | H | '010115 | 0.7227 | 1 | 10.12 | 0 | 26.04 | - | 18.819
SERVENTE (AUXILIAR DE OBRAS - SINDUSCON) (LABOR) | H | '010146 | 0.038182 | 1 | 7.65 | 0 | 19.68 | - | 0.751
SubTotal: | [8 empty] | 35.43
MATERIAL | Unid | Código | Coefic. | C. Prod. | Pr. Prod. | Pr. Improd. | Pr. Unit. | Fator Ac. | Subtotal
AREIA MEDIA - POSTO JAZIDA/FORNECEDOR (RETIRADO NA JAZIDA, SEM TRANSPORTE) (SINAPI) | M3 | '00000370 | 0.003944 | 1 | 90 | 0 | 90 | - | 0.355
CAL HIDRATADA CH-I PARA ARGAMASSAS (SINAPI) | KG | '00001106 | 0.39576 | 1 | 1.36 | 0 | 1.36 | - | 0.538
CIMENTO PORTLAND COMPOSTO CP II-32 (SINAPI) | KG | '00001379 | 0.89043 | 1 | 0.66 | 0 | 0.66 | - | 0.588
QUADRO DE DISTRIBUICAO, SEM BARRAMENTO, EM PVC, DE EMBUTIR, PARA 3 DISJUNTORES NEMA OU 4 DISJUNTORES DIN (SINAPI) | UN | '00039794 | 1 | 1 | 36.35 | 0 | 36.35 | - | 36.35
SubTotal: | [8 empty] | 37.83
RESUMO
DISCRIMINAÇÃO |  |  | TAXA(%) | VALORES
Mão-de-Obra(A) |  |  | 157.27 | 34.66
Materiais(B) |  |  |  | 36.35
Equipamentos(C) |  |  |  | 0
Produção da Equipe(D) |  |  |  | 1
Custo Horário Total(A+C) |  |  |  | 35.43
Custo Unitário da Execução[(A/D)+(C/D)] = E |  |  |  | 35.43
Custo Direto Total(B+E) |  |  |  | 73.26
Bonificações e Despesas Indiretas - BDI |  |  | 31.01 | 22.72
CUSTO UNITÁRIO (Adotado) |  |  |  | 95.98
Orçamento: 1654501 - CONSTRUÇÃO DO ANEXO DA UMEF ALGER RIBEIRO BOSSOIS, EM CIDADE DA BARRA, VILA VELHA - ES
Órgão Cliente: SEMED |  |  | Órgão Gerente: SEMOPE |  |  | Data Base: Setembro/2025
Planilha: 1 - CONSTRUÇÃO DO ANEXO DA UMEF ALGER RIBEIRO BOSSOIS, EM CIDADE DA BARRA, VILA VELHA - ES
Item: 041452 - Quadro de distribuição de energia, de embutir, com 8 divisões modulares, sem barramento, fornecimento e instalação | [6 empty] | Unidade: und
Base: LOCAL |  | Código Base: '4342.000162 |  | Fonte: PRÓPRIA |  |  | Versão: 1
MÃO DE OBRA | Unid | Código | Coefic. | C. Prod. | Pr. Prod. | Pr. Improd. | Pr. Unit. | Fator Ac. | Subtotal
AJUDANTE (AJUDANTE PRATICO - SINDUSCON) (LABOR) | H | '010101 | 2 | 1 | 8.53 | 0 | 21.95 | - | 43.9
ELETRICISTA (OFICIAL - SINDUSCON) (LABOR) | H | '010115 | 2 | 1 | 10.12 | 0 | 26.04 | - | 52.08
SubTotal: | [8 empty] | 95.98
MATERIAL | Unid | Código | Coefic. | C. Prod. | Pr. Prod. | Pr. Improd. | Pr. Unit. | Fator Ac. | Subtotal
QUADRO DE DISTRIBUICAO, SEM BARRAMENTO, EM PVC, DE SOBREPOR, PARA 6 DISJUNTORES NEMA OU 8 DISJUNTORES DIN (SINAPI) | UN | '00039800 | 1 | 1 | 72.19 | 0 | 72.19 | - | 72.19
SubTotal: | [8 empty] | 72.19
RESUMO
DISCRIMINAÇÃO |  |  | TAXA(%) | VALORES
Mão-de-Obra(A) |  |  | 157.27 | 95.94
Materiais(B) |  |  |  | 72.19
Equipamentos(C) |  |  |  | 0
Produção da Equipe(D) |  |  |  | 1
Custo Horário Total(A+C) |  |  |  | 95.98
Custo Unitário da Execução[(A/D)+(C/D)] = E |  |  |  | 95.98
Custo Direto Total(B+E) |  |  |  | 168.17
Bonificações e Despesas Indiretas - BDI |  |  | 31.01 | 52.15
CUSTO UNITÁRIO (Adotado) |  |  |  | 220.32
Orçamento: 1654501 - CONSTRUÇÃO DO ANEXO DA UMEF ALGER RIBEIRO BOSSOIS, EM CIDADE DA BARRA, VILA VELHA - ES
Órgão Cliente: SEMED |  |  | Órgão Gerente: SEMOPE |  |  | Data Base: Setembro/2025
Planilha: 1 - CONSTRUÇÃO DO ANEXO DA UMEF ALGER RIBEIRO BOSSOIS, EM CIDADE DA BARRA, VILA VELHA - ES
Item: 041453 - Quadro distrib. energia, embutido ou semi embutido, capac. p/ 44 disj. DIN, c/barram trif. 150A barra. neutro e terra, fab. em chapa de aço 12 USG com porta, espelho, trinco com fechad ch yale, Ref. QDETG II-44DIN-CEMAR ou equiv. | [6 empty] | Unidade: und
Base: LABOR - 2024 |  | Código Base: '150316 |  | Fonte: LABOR |  |  | Versão: 1
MÃO DE OBRA | Unid | Código | Coefic. | C. Prod. | Pr. Prod. | Pr. Improd. | Pr. Unit. | Fator Ac. | Subtotal
AJUDANTE (AJUDANTE PRATICO - SINDUSCON) (LABOR) | H | '010101 | 6 | 1 | 8.53 | 0 | 21.95 | - | 131.7
ELETRICISTA (OFICIAL - SINDUSCON) (LABOR) | H | '010115 | 6 | 1 | 10.12 | 0 | 26.04 | - | 156.24
SubTotal: | [8 empty] | 287.94
MATERIAL | Unid | Código | Coefic. | C. Prod. | Pr. Prod. | Pr. Improd. | Pr. Unit. | Fator Ac. | Subtotal
QUADRO DIST EMBUTIR MET C/ BARRAMENTO TRIFASICO 44 CIRC - 150A C/ TRINCO (LABOR) | UN | '041815 | 1 | 1 | 1053.46 | 0 | 1053.46 | - | 1053.46
SubTotal: | [8 empty] | 1053.46
RESUMO
DISCRIMINAÇÃO |  |  | TAXA(%) | VALORES
Mão-de-Obra(A) |  |  | 157.27 | 287.82
Materiais(B) |  |  |  | 1053.46
Equipamentos(C) |  |  |  | 0
Produção da Equipe(D) |  |  |  | 1
Custo Horário Total(A+C) |  |  |  | 287.94
Custo Unitário da Execução[(A/D)+(C/D)] = E |  |  |  | 287.94
Custo Direto Total(B+E) |  |  |  | 1341.4
Bonificações e Despesas Indiretas - BDI |  |  | 31.01 | 415.97
CUSTO UNITÁRIO (Adotado) |  |  |  | 1757.37
Orçamento: 1654501 - CONSTRUÇÃO DO ANEXO DA UMEF ALGER RIBEIRO BOSSOIS, EM CIDADE DA BARRA, VILA VELHA - ES
Órgão Cliente: SEMED |  |  | Órgão Gerente: SEMOPE |  |  | Data Base: Setembro/2025
Planilha: 1 - CONSTRUÇÃO DO ANEXO DA UMEF ALGER RIBEIRO BOSSOIS, EM CIDADE DA BARRA, VILA VELHA - ES
Item: 041454 - Quadro de distribuição de energia em chapa de aço galvanizado, de sobrepor com barramento trifásico, para 42 disjuntores din 100A - fornecimento e instalação | [6 empty] | Unidade: und
Base: LOCAL |  | Código Base: '4342.000163 |  | Fonte: PRÓPRIA |  |  | Versão: 1
MÃO DE OBRA | Unid | Código | Coefic. | C. Prod. | Pr. Prod. | Pr. Improd. | Pr. Unit. | Fator Ac. | Subtotal
AJUDANTE (AJUDANTE PRATICO - SINDUSCON) (LABOR) | H | '010101 | 2 | 1 | 8.53 | 0 | 21.95 | - | 43.9
ELETRICISTA (OFICIAL - SINDUSCON) (LABOR) | H | '010115 | 2 | 1 | 10.12 | 0 | 26.04 | - | 52.08
SubTotal: | [8 empty] | 95.98
MATERIAL | Unid | Código | Coefic. | C. Prod. | Pr. Prod. | Pr. Improd. | Pr. Unit. | Fator Ac. | Subtotal
QUADRO DE DISTRIBUICAO COM BARRAMENTO TRIFASICO, DE SOBREPOR, EM CHAPA DE ACO GALVANIZADO, PARA *42* DISJUNTORES DIN, 100 A (SINAPI) | UN | '00039760 | 1 | 1 | 881.87 | 0 | 881.87 | - | 881.87
SubTotal: | [8 empty] | 881.87
RESUMO
DISCRIMINAÇÃO |  |  | TAXA(%) | VALORES
Mão-de-Obra(A) |  |  | 157.27 | 95.94
Materiais(B) |  |  |  | 881.87
Equipamentos(C) |  |  |  | 0
Produção da Equipe(D) |  |  |  | 1
Custo Horário Total(A+C) |  |  |  | 95.98
Custo Unitário da Execução[(A/D)+(C/D)] = E |  |  |  | 95.98
Custo Direto Total(B+E) |  |  |  | 977.85
Bonificações e Despesas Indiretas - BDI |  |  | 31.01 | 303.23
CUSTO UNITÁRIO (Adotado) |  |  |  | 1281.08
Orçamento: 1654501 - CONSTRUÇÃO DO ANEXO DA UMEF ALGER RIBEIRO BOSSOIS, EM CIDADE DA BARRA, VILA VELHA - ES
Órgão Cliente: SEMED |  |  | Órgão Gerente: SEMOPE |  |  | Data Base: Setembro/2025
Planilha: 1 - CONSTRUÇÃO DO ANEXO DA UMEF ALGER RIBEIRO BOSSOIS, EM CIDADE DA BARRA, VILA VELHA - ES
Item: 041455 - Luminária arandela tipo tartaruga, com grade, de sobrepor, com 1 lâmpada fluorescente de 15 w, sem reator - fornecimento e instalação | [6 empty] | Unidade: un
Base: LOCAL |  | Código Base: '4342.000245 |  | Fonte: PRÓPRIA |  |  | Versão: 1
MÃO DE OBRA | Unid | Código | Coefic. | C. Prod. | Pr. Prod. | Pr. Improd. | Pr. Unit. | Fator Ac. | Subtotal
AJUDANTE (AJUDANTE PRATICO - SINDUSCON) (LABOR) | H | '010101 | 0.2299 | 1 | 8.53 | 0 | 21.95 | - | 5.046
ELETRICISTA (OFICIAL - SINDUSCON) (LABOR) | H | '010115 | 0.5518 | 1 | 10.12 | 0 | 26.04 | - | 14.369
SubTotal: | [8 empty] | 19.42
MATERIAL | Unid | Código | Coefic. | C. Prod. | Pr. Prod. | Pr. Improd. | Pr. Unit. | Fator Ac. | Subtotal
LUMINARIA TIPO TARTARUGA PARA AREA EXTERNA EM ALUMINIO, COM GRADE, PARA 1 LAMPADA, BASE E27, POTENCIA MAXIMA 40/60 W (NAO INCLUI LAMPADA) (SINAPI) | UN | '00038775 | 1 | 1 | 73.99 | 0 | 73.99 | - | 73.99
ORSE I13286 - LÂMPADA LED 15W DE POTÊNCIA, LUZ BRANCA AUTOVOLT, MARCA GLIGHT OU SIMILAR (BASE LOCAL DO ORAMENTO 1654501) | und | '155E.0002 | 1 | 1 | 22.99 | 0 | 22.99 | - | 22.99
SubTotal: | [8 empty] | 96.98
RESUMO
DISCRIMINAÇÃO |  |  | TAXA(%) | VALORES
Mão-de-Obra(A) |  |  | 157.27 | 19.4
Materiais(B) |  |  |  | 96.98
Equipamentos(C) |  |  |  | 0
Produção da Equipe(D) |  |  |  | 1
Custo Horário Total(A+C) |  |  |  | 19.42
Custo Unitário da Execução[(A/D)+(C/D)] = E |  |  |  | 19.42
Custo Direto Total(B+E) |  |  |  | 116.4
Bonificações e Despesas Indiretas - BDI |  |  | 31.01 | 36.1
CUSTO UNITÁRIO (Adotado) |  |  |  | 152.5
Orçamento: 1654501 - CONSTRUÇÃO DO ANEXO DA UMEF ALGER RIBEIRO BOSSOIS, EM CIDADE DA BARRA, VILA VELHA - ES
Órgão Cliente: SEMED |  |  | Órgão Gerente: SEMOPE |  |  | Data Base: Setembro/2025
Planilha: 1 - CONSTRUÇÃO DO ANEXO DA UMEF ALGER RIBEIRO BOSSOIS, EM CIDADE DA BARRA, VILA VELHA - ES
Item: 041456 - Luminaria embutir compl., corpo ch. aço pintada branca, refletor, aletas parabólicas alum.alta pureza e refletância inclusive 2 lâmpadas LED T8 18W temp. de cor 5000k c/ 1,20m - Ref. CE232AL-N - AMES, 6025 - LUMAVI -LDEF 2X32W - LUMILUZ OU EQUIVALENTE | [6 empty] | Unidade: und
Base: LABOR - 2024 |  | Código Base: '181004 |  | Fonte: LABOR |  |  | Versão: 1
MÃO DE OBRA | Unid | Código | Coefic. | C. Prod. | Pr. Prod. | Pr. Improd. | Pr. Unit. | Fator Ac. | Subtotal
AJUDANTE (AJUDANTE PRATICO - SINDUSCON) (LABOR) | H | '010101 | 1 | 1 | 8.53 | 0 | 21.95 | - | 21.95
ELETRICISTA (OFICIAL - SINDUSCON) (LABOR) | H | '010115 | 1 | 1 | 10.12 | 0 | 26.04 | - | 26.04
SubTotal: | [8 empty] | 47.99
MATERIAL | Unid | Código | Coefic. | C. Prod. | Pr. Prod. | Pr. Improd. | Pr. Unit. | Fator Ac. | Subtotal
LAMPADA LED TUBULAR T8 9W 600MM BRANCO FRIO, BASE G13, BIVOLT - CERTIFICADA INMETRO (LABOR) | UN | '040612 | 2 | 1 | 9.89 | 0 | 9.89 | - | 19.78
LUMINARIA EMBUTIR 2X18/20W (2X32W) CORPO CH ACO PINT ELETROST REFLETOR E ALETAS - REF. CE232AL-N - AMES, 6025 - LUMAVI; SO0020000 ? CLARON/EQUIVALENTE (LABOR) | UN | '047160 | 1 | 1 | 105.83 | 0 | 105.83 | - | 105.83
SubTotal: | [8 empty] | 125.61
RESUMO
DISCRIMINAÇÃO |  |  | TAXA(%) | VALORES
Mão-de-Obra(A) |  |  | 157.27 | 47.97
Materiais(B) |  |  |  | 125.61
Equipamentos(C) |  |  |  | 0
Produção da Equipe(D) |  |  |  | 1
Custo Horário Total(A+C) |  |  |  | 47.99
Custo Unitário da Execução[(A/D)+(C/D)] = E |  |  |  | 47.99
Custo Direto Total(B+E) |  |  |  | 173.6
Bonificações e Despesas Indiretas - BDI |  |  | 31.01 | 53.83
CUSTO UNITÁRIO (Adotado) |  |  |  | 227.43
Orçamento: 1654501 - CONSTRUÇÃO DO ANEXO DA UMEF ALGER RIBEIRO BOSSOIS, EM CIDADE DA BARRA, VILA VELHA - ES
Órgão Cliente: SEMED |  |  | Órgão Gerente: SEMOPE |  |  | Data Base: Setembro/2025
Planilha: 1 - CONSTRUÇÃO DO ANEXO DA UMEF ALGER RIBEIRO BOSSOIS, EM CIDADE DA BARRA, VILA VELHA - ES
Item: 041457 - Luminaria embutir compl., corpo ch. aço pintada branca, refletor aletas parabólicas alum.alta pureza e refletância inclusive 2 lâmpadas LED T8 9W temp. de cor 5000k c/ 60cm - REF. CE216AL-N - AMES, 6024 - LUMAVI OU EQUIVALENTE | [6 empty] | Unidade: und
Base: LABOR - 2024 |  | Código Base: '181003 |  | Fonte: LABOR |  |  | Versão: 1
MÃO DE OBRA | Unid | Código | Coefic. | C. Prod. | Pr. Prod. | Pr. Improd. | Pr. Unit. | Fator Ac. | Subtotal
AJUDANTE (AJUDANTE PRATICO - SINDUSCON) (LABOR) | H | '010101 | 0.85 | 1 | 8.53 | 0 | 21.95 | - | 18.658
ELETRICISTA (OFICIAL - SINDUSCON) (LABOR) | H | '010115 | 0.85 | 1 | 10.12 | 0 | 26.04 | - | 22.134
SubTotal: | [8 empty] | 40.79
MATERIAL | Unid | Código | Coefic. | C. Prod. | Pr. Prod. | Pr. Improd. | Pr. Unit. | Fator Ac. | Subtotal
LAMPADA LED TUBULAR T8 9W 600MM BRANCO FRIO, BASE G13, BIVOLT - CERTIFICADA INMETRO (LABOR) | UN | '040612 | 2 | 1 | 9.89 | 0 | 9.89 | - | 19.78
LUMINARIA EMB 2X09/10W (2X16W) CORPO CH ACO PINT ELETROST REFLETOR E ALETAS - REF. CE216AL-N - AMS, 6024 ? LUMAVI; SO0010000 - CLARON/EQUIVALENTE (LABOR) | UN | '047271 | 1 | 1 | 69.23 | 0 | 69.23 | - | 69.23
SubTotal: | [8 empty] | 89.01
RESUMO
DISCRIMINAÇÃO |  |  | TAXA(%) | VALORES
Mão-de-Obra(A) |  |  | 157.27 | 40.76
Materiais(B) |  |  |  | 89.01
Equipamentos(C) |  |  |  | 0
Produção da Equipe(D) |  |  |  | 1
Custo Horário Total(A+C) |  |  |  | 40.79
Custo Unitário da Execução[(A/D)+(C/D)] = E |  |  |  | 40.79
Custo Direto Total(B+E) |  |  |  | 129.8
Bonificações e Despesas Indiretas - BDI |  |  | 31.01 | 40.25
CUSTO UNITÁRIO (Adotado) |  |  |  | 170.05
Orçamento: 1654501 - CONSTRUÇÃO DO ANEXO DA UMEF ALGER RIBEIRO BOSSOIS, EM CIDADE DA BARRA, VILA VELHA - ES
Órgão Cliente: SEMED |  |  | Órgão Gerente: SEMOPE |  |  | Data Base: Setembro/2025
Planilha: 1 - CONSTRUÇÃO DO ANEXO DA UMEF ALGER RIBEIRO BOSSOIS, EM CIDADE DA BARRA, VILA VELHA - ES
Item: 041458 - Luminaria sobrepor compl., corpo ch. aço pintada branca, refletor aletas parabólicas alum.alta pureza e refletância inclusive 2 lâmpadas LED T8 20W temp. de cor 5000k bivolt c/ 1,20m - Ref. CS232AL-N - AMES, 2447 - LUMAVI OU EQUIVALENTE | [6 empty] | Unidade: und
Base: LABOR - 2024 |  | Código Base: '181002 |  | Fonte: LABOR |  |  | Versão: 1
MÃO DE OBRA | Unid | Código | Coefic. | C. Prod. | Pr. Prod. | Pr. Improd. | Pr. Unit. | Fator Ac. | Subtotal
AJUDANTE (AJUDANTE PRATICO - SINDUSCON) (LABOR) | H | '010101 | 1 | 1 | 8.53 | 0 | 21.95 | - | 21.95
ELETRICISTA (OFICIAL - SINDUSCON) (LABOR) | H | '010115 | 1 | 1 | 10.12 | 0 | 26.04 | - | 26.04
SubTotal: | [8 empty] | 47.99
MATERIAL | Unid | Código | Coefic. | C. Prod. | Pr. Prod. | Pr. Improd. | Pr. Unit. | Fator Ac. | Subtotal
LUMINARIA SOBR 2X18/20W (2X32W) CORPO CH ACO PINT ELETROST REFLETOR E ALETAS - REF. CS232AL-N - AMS; 2447 ? LUMAVI; SO005000 - CLARON/EQUIVALENTE (LABOR) | UN | '046986 | 1 | 1 | 108 | 0 | 108 | - | 108
LAMPADA LED TUBULAR T8 18W 1200MM BRANCO FRIO, BASE G13, BIVOLT - CERTIFICADA INMETRO (LABOR) | UN | '130701 | 2 | 1 | 13.32 | 0 | 13.32 | - | 26.64
SubTotal: | [8 empty] | 134.64
RESUMO
DISCRIMINAÇÃO |  |  | TAXA(%) | VALORES
Mão-de-Obra(A) |  |  | 157.27 | 47.97
Materiais(B) |  |  |  | 134.64
Equipamentos(C) |  |  |  | 0
Produção da Equipe(D) |  |  |  | 1
Custo Horário Total(A+C) |  |  |  | 47.99
Custo Unitário da Execução[(A/D)+(C/D)] = E |  |  |  | 47.99
Custo Direto Total(B+E) |  |  |  | 182.63
Bonificações e Despesas Indiretas - BDI |  |  | 31.01 | 56.63
CUSTO UNITÁRIO (Adotado) |  |  |  | 239.26
Orçamento: 1654501 - CONSTRUÇÃO DO ANEXO DA UMEF ALGER RIBEIRO BOSSOIS, EM CIDADE DA BARRA, VILA VELHA - ES
Órgão Cliente: SEMED |  |  | Órgão Gerente: SEMOPE |  |  | Data Base: Setembro/2025
Planilha: 1 - CONSTRUÇÃO DO ANEXO DA UMEF ALGER RIBEIRO BOSSOIS, EM CIDADE DA BARRA, VILA VELHA - ES
Item: 041459 - Luminaria sobrepor compl., corpo ch. aço pintada branca, refletor, aletas parabólicas alum.alta pureza e refletância inclusive 2 lâmpadas LED T8 9/10W temp. de cor 5000k c/ 60cm - Ref. CS216AL-N - AMES, 1261 - LUMAVI OU EQUIVALENTE | [6 empty] | Unidade: und
Base: LABOR - 2024 |  | Código Base: '181001 |  | Fonte: LABOR |  |  | Versão: 1
MÃO DE OBRA | Unid | Código | Coefic. | C. Prod. | Pr. Prod. | Pr. Improd. | Pr. Unit. | Fator Ac. | Subtotal
AJUDANTE (AJUDANTE PRATICO - SINDUSCON) (LABOR) | H | '010101 | 0.85 | 1 | 8.53 | 0 | 21.95 | - | 18.658
ELETRICISTA (OFICIAL - SINDUSCON) (LABOR) | H | '010115 | 0.85 | 1 | 10.12 | 0 | 26.04 | - | 22.134
SubTotal: | [8 empty] | 40.79
MATERIAL | Unid | Código | Coefic. | C. Prod. | Pr. Prod. | Pr. Improd. | Pr. Unit. | Fator Ac. | Subtotal
LAMPADA LED TUBULAR T8 9W 600MM BRANCO FRIO, BASE G13, BIVOLT - CERTIFICADA INMETRO (LABOR) | UN | '040612 | 2 | 1 | 9.89 | 0 | 9.89 | - | 19.78
LUMINARIA SOBR 2X09/10W (2X16W) CORPO CH ACO PINT ELETROST REFLETOR E ALETAS - REF. CS216AL-N - AMS; 1261 ? LUMAVI; SO004000 - CLARON/EQUIVALENTE (LABOR) | UN | '046947 | 1 | 1 | 70.28 | 0 | 70.28 | - | 70.28
SubTotal: | [8 empty] | 90.06
RESUMO
DISCRIMINAÇÃO |  |  | TAXA(%) | VALORES
Mão-de-Obra(A) |  |  | 157.27 | 40.76
Materiais(B) |  |  |  | 90.06
Equipamentos(C) |  |  |  | 0
Produção da Equipe(D) |  |  |  | 1
Custo Horário Total(A+C) |  |  |  | 40.79
Custo Unitário da Execução[(A/D)+(C/D)] = E |  |  |  | 40.79
Custo Direto Total(B+E) |  |  |  | 130.85
Bonificações e Despesas Indiretas - BDI |  |  | 31.01 | 40.58
CUSTO UNITÁRIO (Adotado) |  |  |  | 171.43
Orçamento: 1654501 - CONSTRUÇÃO DO ANEXO DA UMEF ALGER RIBEIRO BOSSOIS, EM CIDADE DA BARRA, VILA VELHA - ES
Órgão Cliente: SEMED |  |  | Órgão Gerente: SEMOPE |  |  | Data Base: Setembro/2025
Planilha: 1 - CONSTRUÇÃO DO ANEXO DA UMEF ALGER RIBEIRO BOSSOIS, EM CIDADE DA BARRA, VILA VELHA - ES
Item: 041460 - Padrão de entrada de energia elétrica, trifásico, entrada aérea, a 4 fios, carga instalada em muro de 57001 até 75000W - 220/127V | [6 empty] | Unidade: und
Base: LABOR - 2024 |  | Código Base: '151710 |  | Fonte: LABOR |  |  | Versão: 2
MÃO DE OBRA | Unid | Código | Coefic. | C. Prod. | Pr. Prod. | Pr. Improd. | Pr. Unit. | Fator Ac. | Subtotal
AJUDANTE (AJUDANTE PRATICO - SINDUSCON) (LABOR) | H | '010101 | 32.892 | 1 | 8.53 | 0 | 21.95 | - | 721.98
CARPINTEIRO (OFICIAL - SINDUSCON) (LABOR) | H | '010111 | 0.91 | 1 | 10.12 | 0 | 26.04 | - | 23.696
ELETRICISTA (OFICIAL - SINDUSCON) (LABOR) | H | '010115 | 31.982 | 1 | 10.12 | 0 | 26.04 | - | 832.812
PEDREIRO (OFICIAL - SINDUSCON) (LABOR) | H | '010139 | 0.126 | 1 | 10.12 | 0 | 26.04 | - | 3.281
SERVENTE (AUXILIAR DE OBRAS - SINDUSCON) (LABOR) | H | '010146 | 2.0374 | 1 | 7.65 | 0 | 19.68 | - | 40.096
SubTotal: | [8 empty] | 1621.86
MATERIAL | Unid | Código | Coefic. | C. Prod. | Pr. Prod. | Pr. Improd. | Pr. Unit. | Fator Ac. | Subtotal
AREIA LAVADA MEDIA (LABOR) | M3 | '020503 | 0.042336 | 1 | 152 | 0 | 152 | - | 6.435
CIMENTO PORTLAND CP III - 40 (LABOR) | KG | '020508 | 22.05 | 1 | 0.59 | 0 | 0.59 | - | 13.01
BRITA 1 (LABOR) | M3 | '020517 | 0.024003 | 1 | 172.35 | 0 | 172.35 | - | 4.137
BRITA 2 (LABOR) | M3 | '020518 | 0.024003 | 1 | 172.35 | 0 | 172.35 | - | 4.137
SARRAFO DE MADEIRA PINUS 10 X 2.5CM (LABOR) | M | '020985 | 0.35 | 1 | 5.18 | 0 | 5.18 | - | 1.813
TABUA DE MADEIRA PINUS 30 X 2.5 CM (LABOR) | M | '020988 | 0.7 | 1 | 13.58 | 0 | 13.58 | - | 9.506
PREGO 18X27 (LABOR) | KG | '026569 | 0.105 | 1 | 12.45 | 0 | 12.45 | - | 1.307
ARAME GALVANIZADO N.12 BWG (LABOR) | KG | '027003 | 0.1152 | 1 | 13.85 | 0 | 13.85 | - | 1.596
DESMOLDANTE PARA FORMAS (LABOR) | L | '028008 | 0.28 | 1 | 15.8 | 0 | 15.8 | - | 4.424
ELETRODUTO GALVANIZADO ZINCADO 4" (LABOR) | M | '042052 | 8.925 | 1 | 86.24 | 0 | 86.24 | - | 769.692
CURVA 90º PARA ELETRODUTO GALVANIZADO ZINCADO 3" (LABOR) | UN | '042087 | 1 | 1 | 90.95 | 0 | 90.95 | - | 90.95
ELETRODUTO DE PVC RIGIDO 3" - ROSCAVEL SEM LUVA (LABOR) | M | '042508 | 9.2 | 1 | 34.14 | 0 | 34.14 | - | 314.088
NIPLE PVC PARA ELETRODUTO 3" (LABOR) | UN | '042530 | 2 | 1 | 59.68 | 0 | 59.68 | - | 119.36
CABO FLEX ISOL. TERMOPLAST. 0,6/1KV - 95MM2 - 90º HEPR (LABOR) | M | '043009 | 32.64 | 1 | 97.96 | 0 | 97.96 | - | 3197.414
CABO COBRE NU TEMPERA MEIO DURA 25MM2 - CLASSE 2A (LABOR) | M | '043040 | 2.04 | 1 | 30.61 | 0 | 30.61 | - | 62.444
CAIXA MED POLIF P-980-010 CARGA-57000A75000W ESCE (CJ) (LABOR) | UN | '043838 | 1 | 1 | 722.16 | 0 | 722.16 | - | 722.16
FUSIVEL RETARDADO NH - 01, IN=160A - GG(GL) (LABOR) | UN | '044034 | 3 | 1 | 88.75 | 0 | 88.75 | - | 266.25
DISJUNTOR CAIXA MOLDADA TERMOMAGNETICO FIXO, TRIPOLAR 200A, ICU: 50KA, 400/500VCA (LABOR) | UN | '044793 | 1 | 1 | 441.8 | 0 | 441.8 | - | 441.8
HASTE TIPO COPPERWELD - 5/8 "X 2.4M - ALTA CAMADA (LABOR) | UN | '048035 | 1 | 1 | 123.63 | 0 | 123.63 | - | 123.63
TERMINAL A COMPRESSAO TIPO OLHAL #70MM2 (LABOR) | UN | '048365 | 3 | 1 | 7.32 | 0 | 7.32 | - | 21.96
BUCHA DE ALUMINIO FUNDIDO 3" C/ ROSCA BSP- WETZEL OU EQUIVALENTE (LABOR) | UN | '048508 | 4 | 1 | 13.13 | 0 | 13.13 | - | 52.52
ARRUELA DE ALUMINIO FUNDIDO 3" - WETZEL OU EQUIVALENTE (LABOR) | UN | '048522 | 4 | 1 | 11.59 | 0 | 11.59 | - | 46.36
PARAFUSO CABEÇA QUADRADA MAQUINA GALVANIZADO A FOGO 16 X 200MM (LABOR) | UN | '049002 | 1 | 1 | 23.9 | 0 | 23.9 | - | 23.9
SAPATILHA PARA CABO DE AÇO (LABOR) | UN | '049507 | 1 | 1 | 3.3 | 0 | 3.3 | - | 3.3
OLHAL DE FERRO GALVANIZADO C/ PARAFUSO 16X200MM (LABOR) | UN | '049654 | 1 | 1 | 31.12 | 0 | 31.12 | - | 31.12
CABECOTE DE ALUMINIO FUNDIDO 4" (LABOR) | UN | '049674 | 1 | 1 | 38.82 | 0 | 38.82 | - | 38.82
TERMINAL MECANICO P/CABO 16MM2 (LABOR) | UN | '049681 | 1 | 1 | 5.2 | 0 | 5.2 | - | 5.2
CONSUMO DE ENERGIA ELETRICA COMERCIAL, BAIXA TENSAO CONSUMO ATE 100KWH, INCLUIDO ICMS, PIS/PASEP E CONFINS (LABOR) | KWH | '049967 | 0.056227 | 1 | 0.97 | 0 | 0.97 | - | 0.055
BUJAO DE ACO GALVANIZADO 4" (LABOR) | UN | '060243 | 1 | 1 | 119.68 | 0 | 119.68 | - | 119.68
REMOCAO RESIDUOS CLASSE A CONAMA (CACAMBA) CLASSE II B (NBR10004) INCLUSIVE DESTINACAO FINAL (LABOR) | M3 | '070114 | 0.08 | 1 | 72 | 0 | 72 | - | 5.76
SubTotal: | [8 empty] | 6502.83
EQUIPAMENTO | Unid | Código | Coefic. | C. Prod. | Pr. Prod. | Pr. Improd. | Pr. Unit. | Fator Ac. | Subtotal
BETONEIRA CAPACIDADE NOMINAL 400L, CAPACIDADE DE MISTURA 280L, MOTOR ELETRICO TRIFASICO 220/380V POTENCIA 2CV, SEM CARREGADOR (LABOR) | UN | '081115 | 6.21e-06 | 1 | 4744.95 | 0 | 4744.95 | - | 0.03
SubTotal: | [8 empty] | 0.03
RESUMO
DISCRIMINAÇÃO |  |  | TAXA(%) | VALORES
Mão-de-Obra(A) |  |  | 157.27 | 95.94
Materiais(B) |  |  |  | 1493.69
Equipamentos(C) |  |  |  | 0
Produção da Equipe(D) |  |  |  | 1
Custo Horário Total(A+C) |  |  |  | 1621.9
Custo Unitário da Execução[(A/D)+(C/D)] = E |  |  |  | 1621.9
Custo Direto Total(B+E) |  |  |  | 8124.73
Bonificações e Despesas Indiretas - BDI |  |  | 31.01 | 2519.48
CUSTO UNITÁRIO (Adotado) |  |  |  | 10644.21
Orçamento: 1654501 - CONSTRUÇÃO DO ANEXO DA UMEF ALGER RIBEIRO BOSSOIS, EM CIDADE DA BARRA, VILA VELHA - ES
Órgão Cliente: SEMED |  |  | Órgão Gerente: SEMOPE |  |  | Data Base: Setembro/2025
Planilha: 1 - CONSTRUÇÃO DO ANEXO DA UMEF ALGER RIBEIRO BOSSOIS, EM CIDADE DA BARRA, VILA VELHA - ES
Item: 041501 - Fornecimento e Instalação de Unidade Evaporadora e Condensadora de Ar Condicionado tipo Split Inverter Hi-Wall (Parede) de 18.000 BTU´s - R32 - 220V - Ciclo Frio - Classificação A (Selo PROCEL), inclusive amortecedores vibra-stop, exclusive tubulações frigorígenas em cobre, isolantes térmicos, cabos elétricos de interligação e dreno para escoamento de água | [6 empty] | Unidade: und
Base: LABOR - 2024 |  | Código Base: '180604 |  | Fonte: LABOR |  |  | Versão: 2
MÃO DE OBRA | Unid | Código | Coefic. | C. Prod. | Pr. Prod. | Pr. Improd. | Pr. Unit. | Fator Ac. | Subtotal
AJUDANTE (AJUDANTE PRATICO - SINDUSCON) (LABOR) | H | '010101 | 2.52 | 1 | 8.53 | 0 | 21.95 | - | 55.314
MECANICO DE REFRIGERACAO - (SINDIFER) (LABOR) | H | '010281 | 2.52 | 1 | 9.64 | 0 | 24.8 | - | 62.496
TECNICO DE REFRIGERACAO - (SINDIFER) (LABOR) | H | '010282 | 0.5 | 1 | 16.32 | 0 | 41.99 | - | 20.995
SubTotal: | [8 empty] | 138.8
MATERIAL | Unid | Código | Coefic. | C. Prod. | Pr. Prod. | Pr. Improd. | Pr. Unit. | Fator Ac. | Subtotal
CONJ A/C SPLIT HIWALL EVAP+COND INVERTER 18000BTU - CICLO FRIO - CLASSIFICACAO A (SELO PROCEL) 220V (LABOR) | UN | '045472 | 1 | 1 | 3933.19 | 0 | 3933.19 | - | 3933.19
AMORTECEDOR VIBRACAO TRAD MICRO III VIBRASTOP 3/8" - ATE 100KG (LABOR) | UN | '078898 | 4 | 1 | 37.75 | 0 | 37.75 | - | 151
SubTotal: | [8 empty] | 4084.19
RESUMO
DISCRIMINAÇÃO |  |  | TAXA(%) | VALORES
Mão-de-Obra(A) |  |  | 157.27 | 138.76
Materiais(B) |  |  |  | 4084.19
Equipamentos(C) |  |  |  | 0
Produção da Equipe(D) |  |  |  | 1
Custo Horário Total(A+C) |  |  |  | 138.81
Custo Unitário da Execução[(A/D)+(C/D)] = E |  |  |  | 138.81
Custo Direto Total(B+E) |  |  |  | 4223
Bonificações e Despesas Indiretas - BDI |  |  | 31.01 | 1309.55
CUSTO UNITÁRIO (Adotado) |  |  |  | 5532.55
Orçamento: 1654501 - CONSTRUÇÃO DO ANEXO DA UMEF ALGER RIBEIRO BOSSOIS, EM CIDADE DA BARRA, VILA VELHA - ES
Órgão Cliente: SEMED |  |  | Órgão Gerente: SEMOPE |  |  | Data Base: Setembro/2025
Planilha: 1 - CONSTRUÇÃO DO ANEXO DA UMEF ALGER RIBEIRO BOSSOIS, EM CIDADE DA BARRA, VILA VELHA - ES
Item: 041502 - Fornecimento e Instalação de Unidade Evaporadora e Condensadora de Ar Condicionado tipo Split Inverter Hi-Wall (Parede) de 24.000 BTU´s ? R32 - 220V - Ciclo Frio - Classificação A (Selo PROCEL), inclusive amortecedores vibra-stop, exclusive tubulações frigorígenas em cobre, isolantes térmicos, cabos elétricos de interligação e dreno para escoamento de água | [6 empty] | Unidade: und
Base: LABOR - 2024 |  | Código Base: '180606 |  | Fonte: LABOR |  |  | Versão: 2
MÃO DE OBRA | Unid | Código | Coefic. | C. Prod. | Pr. Prod. | Pr. Improd. | Pr. Unit. | Fator Ac. | Subtotal
AJUDANTE (AJUDANTE PRATICO - SINDUSCON) (LABOR) | H | '010101 | 2.63 | 1 | 8.53 | 0 | 21.95 | - | 57.729
MECANICO DE REFRIGERACAO - (SINDIFER) (LABOR) | H | '010281 | 2.63 | 1 | 9.64 | 0 | 24.8 | - | 65.224
TECNICO DE REFRIGERACAO - (SINDIFER) (LABOR) | H | '010282 | 0.5 | 1 | 16.32 | 0 | 41.99 | - | 20.995
SubTotal: | [8 empty] | 143.95
MATERIAL | Unid | Código | Coefic. | C. Prod. | Pr. Prod. | Pr. Improd. | Pr. Unit. | Fator Ac. | Subtotal
CONJ A/C SPLIT HIWALL (PAREDE) EVAP+COND INVERTER 24000BTU - CICLO FRIO - CLASSIFICACAO A (SELO PROCEL) 220V (LABOR) | UN | '047724 | 1 | 1 | 6812.12 | 0 | 6812.12 | - | 6812.12
AMORTECEDOR VIBRACAO TRAD MICRO III VIBRASTOP 3/8" - ATE 100KG (LABOR) | UN | '078898 | 4 | 1 | 37.75 | 0 | 37.75 | - | 151
SubTotal: | [8 empty] | 6963.12
RESUMO
DISCRIMINAÇÃO |  |  | TAXA(%) | VALORES
Mão-de-Obra(A) |  |  | 157.27 | 143.91
Materiais(B) |  |  |  | 6963.12
Equipamentos(C) |  |  |  | 0
Produção da Equipe(D) |  |  |  | 1
Custo Horário Total(A+C) |  |  |  | 143.95
Custo Unitário da Execução[(A/D)+(C/D)] = E |  |  |  | 143.95
Custo Direto Total(B+E) |  |  |  | 7107.07
Bonificações e Despesas Indiretas - BDI |  |  | 31.01 | 2203.9
CUSTO UNITÁRIO (Adotado) |  |  |  | 9310.97
Orçamento: 1654501 - CONSTRUÇÃO DO ANEXO DA UMEF ALGER RIBEIRO BOSSOIS, EM CIDADE DA BARRA, VILA VELHA - ES
Órgão Cliente: SEMED |  |  | Órgão Gerente: SEMOPE |  |  | Data Base: Setembro/2025
Planilha: 1 - CONSTRUÇÃO DO ANEXO DA UMEF ALGER RIBEIRO BOSSOIS, EM CIDADE DA BARRA, VILA VELHA - ES
Item: 041503 - Fornecimento de tubo de cobre flexível, diâmetro nominal 1/4" x 1/32? (0,79mm), destinado a instalações de sistemas de ar-condicionado e refrigeração, revestido com isolamento térmico elastômero de 9 mm de espessura, para uso em tubulações frigorígenas | [6 empty] | Unidade: m
Base: LABOR - 2024 |  | Código Base: '161001 |  | Fonte: LABOR |  |  | Versão: 2
MÃO DE OBRA | Unid | Código | Coefic. | C. Prod. | Pr. Prod. | Pr. Improd. | Pr. Unit. | Fator Ac. | Subtotal
MONTADOR (SINTRACONST) (LABOR) | H | '010130 | 0.1 | 1 | 13.35 | 0 | 34.35 | - | 3.435
SERVENTE (AUXILIAR DE OBRAS - SINDUSCON) (LABOR) | H | '010146 | 0.1 | 1 | 7.65 | 0 | 19.68 | - | 1.968
SubTotal: | [8 empty] | 5.4
MATERIAL | Unid | Código | Coefic. | C. Prod. | Pr. Prod. | Pr. Improd. | Pr. Unit. | Fator Ac. | Subtotal
TUBO DE COBRE FLEXIVEL 1/4" PAREDE 0,79MM (1/32") (LABOR) | M | '063148 | 1.05 | 1 | 13.73 | 0 | 13.73 | - | 14.417
BORRACHA ELASTOMERICA DIAM. 1/4" ESP. 9MM (LABOR) | M | '078403 | 1.05 | 1 | 4.79 | 0 | 4.79 | - | 5.03
SubTotal: | [8 empty] | 19.45
RESUMO
DISCRIMINAÇÃO |  |  | TAXA(%) | VALORES
Mão-de-Obra(A) |  |  | 157.27 | 5.39
Materiais(B) |  |  |  | 19.43
Equipamentos(C) |  |  |  | 0
Produção da Equipe(D) |  |  |  | 1
Custo Horário Total(A+C) |  |  |  | 5.4
Custo Unitário da Execução[(A/D)+(C/D)] = E |  |  |  | 5.4
Custo Direto Total(B+E) |  |  |  | 24.85
Bonificações e Despesas Indiretas - BDI |  |  | 31.01 | 7.71
CUSTO UNITÁRIO (Adotado) |  |  |  | 32.56
Orçamento: 1654501 - CONSTRUÇÃO DO ANEXO DA UMEF ALGER RIBEIRO BOSSOIS, EM CIDADE DA BARRA, VILA VELHA - ES
Órgão Cliente: SEMED |  |  | Órgão Gerente: SEMOPE |  |  | Data Base: Setembro/2025
Planilha: 1 - CONSTRUÇÃO DO ANEXO DA UMEF ALGER RIBEIRO BOSSOIS, EM CIDADE DA BARRA, VILA VELHA - ES
Item: 041504 - Fornecimento de tubo de cobre flexível, diâmetro nominal 5/8" x 1/32? (0,79mm), destinado a instalações de sistemas de ar-condicionado e refrigeração, revestido com isolamento térmico elastômero de 9 mm de espessura, para uso em tubulações frigorígenas | [6 empty] | Unidade: m
Base: LABOR - 2024 |  | Código Base: '161004 |  | Fonte: LABOR |  |  | Versão: 2
MÃO DE OBRA | Unid | Código | Coefic. | C. Prod. | Pr. Prod. | Pr. Improd. | Pr. Unit. | Fator Ac. | Subtotal
MONTADOR (SINTRACONST) (LABOR) | H | '010130 | 0.1 | 1 | 13.35 | 0 | 34.35 | - | 3.435
SERVENTE (AUXILIAR DE OBRAS - SINDUSCON) (LABOR) | H | '010146 | 0.1 | 1 | 7.65 | 0 | 19.68 | - | 1.968
SubTotal: | [8 empty] | 5.4
MATERIAL | Unid | Código | Coefic. | C. Prod. | Pr. Prod. | Pr. Improd. | Pr. Unit. | Fator Ac. | Subtotal
TUBO DE COBRE FLEXIVEL 5/8" PAREDE 0,79MM (1/32") - 0,334 KG/M (LABOR) | M | '063150 | 1.05 | 1 | 37.19 | 0 | 37.19 | - | 39.05
BORRACHA ELASTOMERICA DIAM. 5/8" ESP. 9MM (LABOR) | M | '078404 | 1.05 | 1 | 6.33 | 0 | 6.33 | - | 6.647
SubTotal: | [8 empty] | 45.7
RESUMO
DISCRIMINAÇÃO |  |  | TAXA(%) | VALORES
Mão-de-Obra(A) |  |  | 157.27 | 5.39
Materiais(B) |  |  |  | 45.68
Equipamentos(C) |  |  |  | 0
Produção da Equipe(D) |  |  |  | 1
Custo Horário Total(A+C) |  |  |  | 5.4
Custo Unitário da Execução[(A/D)+(C/D)] = E |  |  |  | 5.4
Custo Direto Total(B+E) |  |  |  | 51.1
Bonificações e Despesas Indiretas - BDI |  |  | 31.01 | 15.85
CUSTO UNITÁRIO (Adotado) |  |  |  | 66.95
Orçamento: 1654501 - CONSTRUÇÃO DO ANEXO DA UMEF ALGER RIBEIRO BOSSOIS, EM CIDADE DA BARRA, VILA VELHA - ES
Órgão Cliente: SEMED |  |  | Órgão Gerente: SEMOPE |  |  | Data Base: Setembro/2025
Planilha: 1 - CONSTRUÇÃO DO ANEXO DA UMEF ALGER RIBEIRO BOSSOIS, EM CIDADE DA BARRA, VILA VELHA - ES
Item: 041505 - Fornecimento de tubo de cobre flexível, diâmetro nominal 1/2" x 1/32? (0,79mm), destinado a instalações de sistemas de ar-condicionado e refrigeração, revestido com isolamento térmico elastômero de 9 mm de espessura, para uso em tubulações frigorígenas | [6 empty] | Unidade: m
Base: LABOR - 2024 |  | Código Base: '161003 |  | Fonte: LABOR |  |  | Versão: 2
MÃO DE OBRA | Unid | Código | Coefic. | C. Prod. | Pr. Prod. | Pr. Improd. | Pr. Unit. | Fator Ac. | Subtotal
MONTADOR (SINTRACONST) (LABOR) | H | '010130 | 0.1 | 1 | 13.35 | 0 | 34.35 | - | 3.435
SERVENTE (AUXILIAR DE OBRAS - SINDUSCON) (LABOR) | H | '010146 | 0.1 | 1 | 7.65 | 0 | 19.68 | - | 1.968
SubTotal: | [8 empty] | 5.4
MATERIAL | Unid | Código | Coefic. | C. Prod. | Pr. Prod. | Pr. Improd. | Pr. Unit. | Fator Ac. | Subtotal
TUBO DE COBRE FLEXIVEL 1/2" PAREDE 0,79MM (1/32") - 0,264 KG/M (LABOR) | M | '063149 | 1.05 | 1 | 29.15 | 0 | 29.15 | - | 30.608
BORRACHA ELASTOMERICA DIAM. 1/2" (12MM) ESP. 9MM (LABOR) | M | '078402 | 1.05 | 1 | 5.89 | 0 | 5.89 | - | 6.185
SubTotal: | [8 empty] | 36.79
RESUMO
DISCRIMINAÇÃO |  |  | TAXA(%) | VALORES
Mão-de-Obra(A) |  |  | 157.27 | 5.39
Materiais(B) |  |  |  | 36.78
Equipamentos(C) |  |  |  | 0
Produção da Equipe(D) |  |  |  | 1
Custo Horário Total(A+C) |  |  |  | 5.4
Custo Unitário da Execução[(A/D)+(C/D)] = E |  |  |  | 5.4
Custo Direto Total(B+E) |  |  |  | 42.19
Bonificações e Despesas Indiretas - BDI |  |  | 31.01 | 13.08
CUSTO UNITÁRIO (Adotado) |  |  |  | 55.27
Orçamento: 1654501 - CONSTRUÇÃO DO ANEXO DA UMEF ALGER RIBEIRO BOSSOIS, EM CIDADE DA BARRA, VILA VELHA - ES
Órgão Cliente: SEMED |  |  | Órgão Gerente: SEMOPE |  |  | Data Base: Setembro/2025
Planilha: 1 - CONSTRUÇÃO DO ANEXO DA UMEF ALGER RIBEIRO BOSSOIS, EM CIDADE DA BARRA, VILA VELHA - ES
Item: 041506 - Instalação de Linha frigorígena para interligação do sistema de climatização incl. acessórios de fixação, fita PVC auto-aderente e cabo PP, exclusive tubos de cobre da linha liquida e sucção, espuma elastomérica flexivel, exclusive gás refrigerante | [6 empty] | Unidade: m
Base: LABOR - 2024 |  | Código Base: '161016 |  | Fonte: LABOR |  |  | Versão: 3
MÃO DE OBRA | Unid | Código | Coefic. | C. Prod. | Pr. Prod. | Pr. Improd. | Pr. Unit. | Fator Ac. | Subtotal
AJUDANTE (AJUDANTE PRATICO - SINDUSCON) (LABOR) | H | '010101 | 0.45 | 1 | 8.53 | 0 | 21.95 | - | 9.878
ELETRICISTA (OFICIAL - SINDUSCON) (LABOR) | H | '010115 | 0.45 | 1 | 10.12 | 0 | 26.04 | - | 11.718
MECANICO DE REFRIGERACAO - (SINDIFER) (LABOR) | H | '010281 | 0.45 | 1 | 9.64 | 0 | 24.8 | - | 11.16
TECNICO DE REFRIGERACAO - (SINDIFER) (LABOR) | H | '010282 | 0.45 | 1 | 16.32 | 0 | 41.99 | - | 18.896
SubTotal: | [8 empty] | 51.65
MATERIAL | Unid | Código | Coefic. | C. Prod. | Pr. Prod. | Pr. Improd. | Pr. Unit. | Fator Ac. | Subtotal
FITA DE PVC BRANCA AUTO-ADERENTE (NÃO ADESIVA) L=100MM X 10M (LABOR) | M | '029204 | 4 | 1 | 0.63 | 0 | 0.63 | - | 2.52
CABO DE COBRE TERMOPLÁSTICO (PVC) FLEXÍVEL ISOLADO 0,60/1KV, ANTI-CHAMA, HEPR 90ºC ? 2X2,5MM2 (LABOR) | M | '043406 | 1.02 | 1 | 7.41 | 0 | 7.41 | - | 7.558
ARRUELA DE ALUMINIO FUNDIDO 1 1/4" - WETZEL OU EQUIVALENTE (LABOR) | UN | '048518 | 2 | 1 | 2.32 | 0 | 2.32 | - | 4.64
ABRACADEIRA TIPO COPO 1" C/ PARAFUSO/BUCHA (LABOR) | UN | '048556 | 2 | 1 | 3.12 | 0 | 3.12 | - | 6.24
PARAFUSO SEXTAVADA ACO GALV 1020 1/4" X 1/2" (LABOR) | UN | '048665 | 2 | 1 | 0.28 | 0 | 0.28 | - | 0.56
FITA ISOLANTE AUTO FUSAO, C/10M (LABOR) | UN | '049679 | 0.0012 | 1 | 35.14 | 0 | 35.14 | - | 0.042
SubTotal: | [8 empty] | 21.56
RESUMO
DISCRIMINAÇÃO |  |  | TAXA(%) | VALORES
Mão-de-Obra(A) |  |  | 157.27 | 51.63
Materiais(B) |  |  |  | 21.55
Equipamentos(C) |  |  |  | 0
Produção da Equipe(D) |  |  |  | 1
Custo Horário Total(A+C) |  |  |  | 51.65
Custo Unitário da Execução[(A/D)+(C/D)] = E |  |  |  | 51.65
Custo Direto Total(B+E) |  |  |  | 73.21
Bonificações e Despesas Indiretas - BDI |  |  | 31.01 | 22.7
CUSTO UNITÁRIO (Adotado) |  |  |  | 95.91
Orçamento: 1654501 - CONSTRUÇÃO DO ANEXO DA UMEF ALGER RIBEIRO BOSSOIS, EM CIDADE DA BARRA, VILA VELHA - ES
Órgão Cliente: SEMED |  |  | Órgão Gerente: SEMOPE |  |  | Data Base: Setembro/2025
Planilha: 1 - CONSTRUÇÃO DO ANEXO DA UMEF ALGER RIBEIRO BOSSOIS, EM CIDADE DA BARRA, VILA VELHA - ES
Item: 041507 - Fornecimento e carga de gás refrigerante R410A | [6 empty] | Unidade: kg
Base: LABOR - 2024 |  | Código Base: '161015 |  | Fonte: LABOR |  |  | Versão: 2
MÃO DE OBRA | Unid | Código | Coefic. | C. Prod. | Pr. Prod. | Pr. Improd. | Pr. Unit. | Fator Ac. | Subtotal
MONTADOR (SINTRACONST) (LABOR) | H | '010130 | 0.25 | 1 | 13.35 | 0 | 34.35 | - | 8.588
SERVENTE (AUXILIAR DE OBRAS - SINDUSCON) (LABOR) | H | '010146 | 0.25 | 1 | 7.65 | 0 | 19.68 | - | 4.92
SubTotal: | [8 empty] | 13.51
MATERIAL | Unid | Código | Coefic. | C. Prod. | Pr. Prod. | Pr. Improd. | Pr. Unit. | Fator Ac. | Subtotal
GAS REFRIGERANTE R410-A (LABOR) | KG | '079247 | 1.05 | 1 | 71.46 | 0 | 71.46 | - | 75.033
SubTotal: | [8 empty] | 75.03
RESUMO
DISCRIMINAÇÃO |  |  | TAXA(%) | VALORES
Mão-de-Obra(A) |  |  | 157.27 | 13.5
Materiais(B) |  |  |  | 75.03
Equipamentos(C) |  |  |  | 0
Produção da Equipe(D) |  |  |  | 1
Custo Horário Total(A+C) |  |  |  | 13.51
Custo Unitário da Execução[(A/D)+(C/D)] = E |  |  |  | 13.51
Custo Direto Total(B+E) |  |  |  | 88.54
Bonificações e Despesas Indiretas - BDI |  |  | 31.01 | 27.46
CUSTO UNITÁRIO (Adotado) |  |  |  | 116
Orçamento: 1654501 - CONSTRUÇÃO DO ANEXO DA UMEF ALGER RIBEIRO BOSSOIS, EM CIDADE DA BARRA, VILA VELHA - ES
Órgão Cliente: SEMED |  |  | Órgão Gerente: SEMOPE |  |  | Data Base: Setembro/2025
Planilha: 1 - CONSTRUÇÃO DO ANEXO DA UMEF ALGER RIBEIRO BOSSOIS, EM CIDADE DA BARRA, VILA VELHA - ES
Item: 041508 - Suporte metálico para condicionador de ar tipo split. Tudo incluído. | [6 empty] | Unidade: par
Base: LOCAL |  | Código Base: '4342.000274 |  | Fonte: PRÓPRIA |  |  | Versão: 1
MÃO DE OBRA | Unid | Código | Coefic. | C. Prod. | Pr. Prod. | Pr. Improd. | Pr. Unit. | Fator Ac. | Subtotal
PEDREIRO (OFICIAL - SINDUSCON) (LABOR) | H | '010139 | 0.5 | 1 | 10.12 | 0 | 26.04 | - | 13.02
SERVENTE (AUXILIAR DE OBRAS - SINDUSCON) (LABOR) | H | '010146 | 0.5 | 1 | 7.65 | 0 | 19.68 | - | 9.84
SubTotal: | [8 empty] | 22.86
MATERIAL | Unid | Código | Coefic. | C. Prod. | Pr. Prod. | Pr. Improd. | Pr. Unit. | Fator Ac. | Subtotal
SUPORTE DE ALUMINIO PARA AR CONDICIONADO SPLIT 50 CM (PAR) (LABOR) | UN | '033116 | 2 | 1 | 139.32 | 0 | 139.32 | - | 278.64
SubTotal: | [8 empty] | 278.64
RESUMO
DISCRIMINAÇÃO |  |  | TAXA(%) | VALORES
Mão-de-Obra(A) |  |  | 157.27 | 22.85
Materiais(B) |  |  |  | 278.64
Equipamentos(C) |  |  |  | 0
Produção da Equipe(D) |  |  |  | 1
Custo Horário Total(A+C) |  |  |  | 22.86
Custo Unitário da Execução[(A/D)+(C/D)] = E |  |  |  | 22.86
Custo Direto Total(B+E) |  |  |  | 301.5
Bonificações e Despesas Indiretas - BDI |  |  | 31.01 | 93.5
CUSTO UNITÁRIO (Adotado) |  |  |  | 395
Orçamento: 1654501 - CONSTRUÇÃO DO ANEXO DA UMEF ALGER RIBEIRO BOSSOIS, EM CIDADE DA BARRA, VILA VELHA - ES
Órgão Cliente: SEMED |  |  | Órgão Gerente: SEMOPE |  |  | Data Base: Setembro/2025
Planilha: 1 - CONSTRUÇÃO DO ANEXO DA UMEF ALGER RIBEIRO BOSSOIS, EM CIDADE DA BARRA, VILA VELHA - ES
Item: 050101 - Escavação mecânica em material de 1a. categoria | [6 empty] | Unidade: m3
Base: LABOR - 2024 |  | Código Base: '030103 |  | Fonte: LABOR |  |  | Versão: 1
MÃO DE OBRA | Unid | Código | Coefic. | C. Prod. | Pr. Prod. | Pr. Improd. | Pr. Unit. | Fator Ac. | Subtotal
SERVENTE (AUXILIAR DE OBRAS - SINDUSCON) (LABOR) | H | '010146 | 0.11 | 1 | 7.65 | 0 | 19.68 | - | 2.165
OPERADOR DE MAQUINAS AUXILIARES (OPERADOR DE MAQUINAS PESADAS I - SINDICOPES) (LABOR) | H | '010157 | 0.11 | 1 | 10.8 | 0 | 27.79 | - | 3.057
SubTotal: | [8 empty] | 5.22
MATERIAL | Unid | Código | Coefic. | C. Prod. | Pr. Prod. | Pr. Improd. | Pr. Unit. | Fator Ac. | Subtotal
OLEO DIESEL (LABOR) | L | '800103 | 0.8426 | 1 | 5.99 | 0 | 5.99 | - | 5.047
SubTotal: | [8 empty] | 5.05
EQUIPAMENTO | Unid | Código | Coefic. | C. Prod. | Pr. Prod. | Pr. Improd. | Pr. Unit. | Fator Ac. | Subtotal
RETROESCAVADEIRA SOBRE RODAS COM CARREGADEIRA, TRACAO 4 X 2, POTENCIA LIQUIDA 79 HP, PESO OPERACIONAL MINIMO DE 6570 KG, CAPACIDADE DA CARREGADEIRA DE 1,00 M3 E DA RETROESCAVADEIRA MINIMA DE 0,20 M3, PROFUNDIDADE DE ESCAVACAO MAXIMA DE 4,37 M (LABOR) | UND | '081133 | 1.47e-05 | 1 | 405658.52 | 0 | 405658.52 | - | 5.964
SubTotal: | [8 empty] | 5.96
RESUMO
DISCRIMINAÇÃO |  |  | TAXA(%) | VALORES
Mão-de-Obra(A) |  |  | 157.27 | 2.16
Materiais(B) |  |  |  | 0
Equipamentos(C) |  |  |  | 0
Produção da Equipe(D) |  |  |  | 1
Custo Horário Total(A+C) |  |  |  | 11.18
Custo Unitário da Execução[(A/D)+(C/D)] = E |  |  |  | 11.18
Custo Direto Total(B+E) |  |  |  | 16.23
Bonificações e Despesas Indiretas - BDI |  |  | 31.01 | 5.03
CUSTO UNITÁRIO (Adotado) |  |  |  | 21.26
Orçamento: 1654501 - CONSTRUÇÃO DO ANEXO DA UMEF ALGER RIBEIRO BOSSOIS, EM CIDADE DA BARRA, VILA VELHA - ES
Órgão Cliente: SEMED |  |  | Órgão Gerente: SEMOPE |  |  | Data Base: Setembro/2025
Planilha: 1 - CONSTRUÇÃO DO ANEXO DA UMEF ALGER RIBEIRO BOSSOIS, EM CIDADE DA BARRA, VILA VELHA - ES
Item: 050102 - Índice de preço para remoção de entulho decorrente da execução de obras (Classe A CONAMA - NBR 10.004 - Classe II-B), incluindo aluguel da caçamba, carga, transporte e descarga em área licenciada | [6 empty] | Unidade: m3
Base: LABOR - 2024 |  | Código Base: '030304 |  | Fonte: LABOR |  |  | Versão: 1
MÃO DE OBRA | Unid | Código | Coefic. | C. Prod. | Pr. Prod. | Pr. Improd. | Pr. Unit. | Fator Ac. | Subtotal
SERVENTE (AUXILIAR DE OBRAS - SINDUSCON) (LABOR) | H | '010146 | 0.63 | 1 | 7.65 | 0 | 19.68 | - | 12.398
SubTotal: | [8 empty] | 12.4
MATERIAL | Unid | Código | Coefic. | C. Prod. | Pr. Prod. | Pr. Improd. | Pr. Unit. | Fator Ac. | Subtotal
REMOCAO RESIDUOS CLASSE A CONAMA (CACAMBA) CLASSE II B (NBR10004) INCLUSIVE DESTINACAO FINAL (LABOR) | M3 | '070114 | 1 | 1 | 72 | 0 | 72 | - | 72
SubTotal: | [8 empty] | 72
RESUMO
DISCRIMINAÇÃO |  |  | TAXA(%) | VALORES
Mão-de-Obra(A) |  |  | 157.27 | 12.39
Materiais(B) |  |  |  | 72
Equipamentos(C) |  |  |  | 0
Produção da Equipe(D) |  |  |  | 1
Custo Horário Total(A+C) |  |  |  | 12.4
Custo Unitário da Execução[(A/D)+(C/D)] = E |  |  |  | 12.4
Custo Direto Total(B+E) |  |  |  | 84.4
Bonificações e Despesas Indiretas - BDI |  |  | 31.01 | 26.17
CUSTO UNITÁRIO (Adotado) |  |  |  | 110.57
Orçamento: 1654501 - CONSTRUÇÃO DO ANEXO DA UMEF ALGER RIBEIRO BOSSOIS, EM CIDADE DA BARRA, VILA VELHA - ES
Órgão Cliente: SEMED |  |  | Órgão Gerente: SEMOPE |  |  | Data Base: Setembro/2025
Planilha: 1 - CONSTRUÇÃO DO ANEXO DA UMEF ALGER RIBEIRO BOSSOIS, EM CIDADE DA BARRA, VILA VELHA - ES
Item: 050103 - Apiloamento do fundo de vala com maço de 30 a 60kg | [6 empty] | Unidade: m2
Base: LABOR - 2024 |  | Código Base: '030119 |  | Fonte: LABOR |  |  | Versão: 1
MÃO DE OBRA | Unid | Código | Coefic. | C. Prod. | Pr. Prod. | Pr. Improd. | Pr. Unit. | Fator Ac. | Subtotal
SERVENTE (AUXILIAR DE OBRAS - SINDUSCON) (LABOR) | H | '010146 | 1.7 | 1 | 7.65 | 0 | 19.68 | - | 33.456
SubTotal: | [8 empty] | 33.46
RESUMO
DISCRIMINAÇÃO |  |  | TAXA(%) | VALORES
Mão-de-Obra(A) |  |  | 157.27 | 33.45
Materiais(B) |  |  |  | 0
Equipamentos(C) |  |  |  | 0
Produção da Equipe(D) |  |  |  | 1
Custo Horário Total(A+C) |  |  |  | 33.46
Custo Unitário da Execução[(A/D)+(C/D)] = E |  |  |  | 33.46
Custo Direto Total(B+E) |  |  |  | 33.46
Bonificações e Despesas Indiretas - BDI |  |  | 31.01 | 10.38
CUSTO UNITÁRIO (Adotado) |  |  |  | 43.84
Orçamento: 1654501 - CONSTRUÇÃO DO ANEXO DA UMEF ALGER RIBEIRO BOSSOIS, EM CIDADE DA BARRA, VILA VELHA - ES
Órgão Cliente: SEMED |  |  | Órgão Gerente: SEMOPE |  |  | Data Base: Setembro/2025
Planilha: 1 - CONSTRUÇÃO DO ANEXO DA UMEF ALGER RIBEIRO BOSSOIS, EM CIDADE DA BARRA, VILA VELHA - ES
Item: 050104 - Reaterro apiloado de cavas de fundação, em camadas de 20 cm | [6 empty] | Unidade: m3
Base: LABOR - 2024 |  | Código Base: '030201 |  | Fonte: LABOR |  |  | Versão: 1
MÃO DE OBRA | Unid | Código | Coefic. | C. Prod. | Pr. Prod. | Pr. Improd. | Pr. Unit. | Fator Ac. | Subtotal
SERVENTE (AUXILIAR DE OBRAS - SINDUSCON) (LABOR) | H | '010146 | 3.5 | 1 | 7.65 | 0 | 19.68 | - | 68.88
SubTotal: | [8 empty] | 68.88
RESUMO
DISCRIMINAÇÃO |  |  | TAXA(%) | VALORES
Mão-de-Obra(A) |  |  | 157.27 | 68.88
Materiais(B) |  |  |  | 0
Equipamentos(C) |  |  |  | 0
Produção da Equipe(D) |  |  |  | 1
Custo Horário Total(A+C) |  |  |  | 68.88
Custo Unitário da Execução[(A/D)+(C/D)] = E |  |  |  | 68.88
Custo Direto Total(B+E) |  |  |  | 68.88
Bonificações e Despesas Indiretas - BDI |  |  | 31.01 | 21.36
CUSTO UNITÁRIO (Adotado) |  |  |  | 90.24
Orçamento: 1654501 - CONSTRUÇÃO DO ANEXO DA UMEF ALGER RIBEIRO BOSSOIS, EM CIDADE DA BARRA, VILA VELHA - ES
Órgão Cliente: SEMED |  |  | Órgão Gerente: SEMOPE |  |  | Data Base: Setembro/2025
Planilha: 1 - CONSTRUÇÃO DO ANEXO DA UMEF ALGER RIBEIRO BOSSOIS, EM CIDADE DA BARRA, VILA VELHA - ES
Item: 050201 - Estaca raiz perfurada no solo com D = 25 cm - confecção | [6 empty] | Unidade: m
Base: LOCAL |  | Código Base: '4342.000211 |  | Fonte: PRÓPRIA |  |  | Versão: 1
MÃO DE OBRA | Unid | Código | Coefic. | C. Prod. | Pr. Prod. | Pr. Improd. | Pr. Unit. | Fator Ac. | Subtotal
SERVENTE (AUXILIAR DE OBRAS - SINDUSCON) (LABOR) | H | '010146 | 4.3564 | 1 | 7.65 | 0 | 19.68 | - | 85.734
SubTotal: | [8 empty] | 85.73
MATERIAL | Unid | Código | Coefic. | C. Prod. | Pr. Prod. | Pr. Improd. | Pr. Unit. | Fator Ac. | Subtotal
AREIA LAVADA MEDIA (LABOR) | M3 | '020503 | 0.04212 | 1 | 152 | 0 | 152 | - | 6.402
CIMENTO PORTLAND COMPOSTO CP II-32 (SINAPI) | KG | '00001379 | 32.3994 | 1 | 0.66 | 0 | 0.66 | - | 21.384
TUBO DE REVESTIMENTO EM AÇO-CARBONO SCHEDULE 40 PARA ESTACA RAIZ - PONTEIRA SCHEDULE 80, D = 219,1 MM, PESO 47 KG/M (SICRO) | M | 'M2319 | 0.001 | 1 | 814.62 | 0 | 814.62 | - | 0.815
SubTotal: | [8 empty] | 28.6
EQUIPAMENTO | Unid | Código | Coefic. | C. Prod. | Pr. Prod. | Pr. Improd. | Pr. Unit. | Fator Ac. | Subtotal
TRANSPORTADOR MANUAL CARRINHO DE MÃO COM CAPACIDADE DE 80 L (SICRO) | EQ | 'E9071 | 0.3564 | 1 | 0.69 | 0.46 | 0.69 | - | 0.246
CAMINHÃO TANQUE COM CAPACIDADE DE 6.000 L - 136 KW (SICRO) | EQ | 'E9605 | 1 | 0.04 | 274.7 | 83.03 | 90.7 | - | 90.7
PERFURATRIZ HIDRÁULICA SOBRE ESTEIRAS PARA ESTACA RAIZ - 56 KW (SICRO) | EQ | 'E9642 | 1 | 1 | 388.39 | 213.52 | 388.39 | - | 388.39
MISTURADOR DE ARGAMASSA DE ALTA TURBULÊNCIA COM CAPACIDADE DE 220 L - 13 KW (SICRO) | EQ | 'E9694 | 0.11302 | 1 | 38.02 | 33.21 | 38.02 | - | 4.297
BOMBA DE INJEÇÃO DE ARGAMASSA COM CAPACIDADE DE 50 L/MIN (SICRO) | EQ | 'E9750 | 0.09636 | 1 | 9.3 | 5.36 | 9.3 | - | 0.896
GRUPO GERADOR - 68 KVA (SICRO) | EQ | 'E9754 | 0.11302 | 1 | 71.19 | 10.42 | 71.19 | - | 8.046
SubTotal: | [8 empty] | 492.58
RESUMO
DISCRIMINAÇÃO |  |  | TAXA(%) | VALORES
Mão-de-Obra(A) |  |  | 157.27 | 17.5
Materiais(B) |  |  |  | 28.59
Equipamentos(C) |  |  |  | 100.57
Produção da Equipe(D) |  |  |  | 4.9
Custo Horário Total(A+C) |  |  |  | 578.31
Custo Unitário da Execução[(A/D)+(C/D)] = E |  |  |  | 118.1
Custo Direto Total(B+E) |  |  |  | 146.7
Bonificações e Despesas Indiretas - BDI |  |  | 31.01 | 45.49
CUSTO UNITÁRIO (Adotado) |  |  |  | 192.19
Orçamento: 1654501 - CONSTRUÇÃO DO ANEXO DA UMEF ALGER RIBEIRO BOSSOIS, EM CIDADE DA BARRA, VILA VELHA - ES
Órgão Cliente: SEMED |  |  | Órgão Gerente: SEMOPE |  |  | Data Base: Setembro/2025
Planilha: 1 - CONSTRUÇÃO DO ANEXO DA UMEF ALGER RIBEIRO BOSSOIS, EM CIDADE DA BARRA, VILA VELHA - ES
Item: 050202 - Montagem de armadura transversal de estacas de seção circular, diâmetro = 6,30 mm | [6 empty] | Unidade: kg
Base: LOCAL |  | Código Base: '4342.000212 |  | Fonte: PRÓPRIA |  |  | Versão: 1
MÃO DE OBRA | Unid | Código | Coefic. | C. Prod. | Pr. Prod. | Pr. Improd. | Pr. Unit. | Fator Ac. | Subtotal
AJUDANTE (AJUDANTE PRATICO - SINDUSCON) (LABOR) | H | '010101 | 0.0259 | 1 | 8.53 | 0 | 21.95 | - | 0.569
ARMADOR (OFICIAL - SINDUSCON) (LABOR) | H | '010121 | 0.135 | 1 | 10.12 | 0 | 26.04 | - | 3.515
SubTotal: | [8 empty] | 4.08
MATERIAL | Unid | Código | Coefic. | C. Prod. | Pr. Prod. | Pr. Improd. | Pr. Unit. | Fator Ac. | Subtotal
ACO CA-50, 6,3 MM, VERGALHAO (SINAPI) | KG | '00000032 | 1.07 | 1 | 9.67 | 0 | 9.67 | - | 10.347
ESPACADOR / DISTANCIADOR CIRCULAR COM ENTRADA LATERAL, EM PLASTICO, PARA VERGALHAO *4,2 A 12,5* MM, COBRIMENTO 20 MM (SINAPI) | UN | '00039017 | 0.97 | 1 | 0.17 | 0 | 0.17 | - | 0.165
ARAME RECOZIDO 16 BWG, D = 1,65 MM (0,016 KG/M) OU 18 BWG, D = 1,25 MM (0,01 KG/M) (SINAPI) | KG | '00043132 | 0.02 | 1 | 30.31 | 0 | 30.31 | - | 0.606
SubTotal: | [8 empty] | 11.12
RESUMO
DISCRIMINAÇÃO |  |  | TAXA(%) | VALORES
Mão-de-Obra(A) |  |  | 157.27 | 3.15
Materiais(B) |  |  |  | 0.76
Equipamentos(C) |  |  |  | 0
Produção da Equipe(D) |  |  |  | 1
Custo Horário Total(A+C) |  |  |  | 4.08
Custo Unitário da Execução[(A/D)+(C/D)] = E |  |  |  | 4.08
Custo Direto Total(B+E) |  |  |  | 15.2
Bonificações e Despesas Indiretas - BDI |  |  | 31.01 | 4.71
CUSTO UNITÁRIO (Adotado) |  |  |  | 19.91
Orçamento: 1654501 - CONSTRUÇÃO DO ANEXO DA UMEF ALGER RIBEIRO BOSSOIS, EM CIDADE DA BARRA, VILA VELHA - ES
Órgão Cliente: SEMED |  |  | Órgão Gerente: SEMOPE |  |  | Data Base: Setembro/2025
Planilha: 1 - CONSTRUÇÃO DO ANEXO DA UMEF ALGER RIBEIRO BOSSOIS, EM CIDADE DA BARRA, VILA VELHA - ES
Item: 050203 - Montagem de armadura de estacas, diâmetro = 12,5 mm | [6 empty] | Unidade: kg
Base: LOCAL |  | Código Base: '4342.000213 |  | Fonte: PRÓPRIA |  |  | Versão: 1
MÃO DE OBRA | Unid | Código | Coefic. | C. Prod. | Pr. Prod. | Pr. Improd. | Pr. Unit. | Fator Ac. | Subtotal
AJUDANTE (AJUDANTE PRATICO - SINDUSCON) (LABOR) | H | '010101 | 0.0041 | 1 | 8.53 | 0 | 21.95 | - | 0.09
ARMADOR (OFICIAL - SINDUSCON) (LABOR) | H | '010121 | 0.0215 | 1 | 10.12 | 0 | 26.04 | - | 0.56
SubTotal: | [8 empty] | 0.65
MATERIAL | Unid | Código | Coefic. | C. Prod. | Pr. Prod. | Pr. Improd. | Pr. Unit. | Fator Ac. | Subtotal
ESPACADOR / DISTANCIADOR CIRCULAR COM ENTRADA LATERAL, EM PLASTICO, PARA VERGALHAO *4,2 A 12,5* MM, COBRIMENTO 20 MM (SINAPI) | UN | '00039017 | 0.367 | 1 | 0.17 | 0 | 0.17 | - | 0.062
ACO CA-50, 12,5 MM OU 16,0 MM, VERGALHAO (SINAPI) | KG | '00043055 | 1.11 | 1 | 7.94 | 0 | 7.94 | - | 8.813
ARAME RECOZIDO 16 BWG, D = 1,65 MM (0,016 KG/M) OU 18 BWG, D = 1,25 MM (0,01 KG/M) (SINAPI) | KG | '00043132 | 0.02 | 1 | 30.31 | 0 | 30.31 | - | 0.606
SubTotal: | [8 empty] | 9.48
RESUMO
DISCRIMINAÇÃO |  |  | TAXA(%) | VALORES
Mão-de-Obra(A) |  |  | 157.27 | 0.5
Materiais(B) |  |  |  | 0.66
Equipamentos(C) |  |  |  | 0
Produção da Equipe(D) |  |  |  | 1
Custo Horário Total(A+C) |  |  |  | 0.65
Custo Unitário da Execução[(A/D)+(C/D)] = E |  |  |  | 0.65
Custo Direto Total(B+E) |  |  |  | 10.13
Bonificações e Despesas Indiretas - BDI |  |  | 31.01 | 3.14
CUSTO UNITÁRIO (Adotado) |  |  |  | 13.27
Orçamento: 1654501 - CONSTRUÇÃO DO ANEXO DA UMEF ALGER RIBEIRO BOSSOIS, EM CIDADE DA BARRA, VILA VELHA - ES
Órgão Cliente: SEMED |  |  | Órgão Gerente: SEMOPE |  |  | Data Base: Setembro/2025
Planilha: 1 - CONSTRUÇÃO DO ANEXO DA UMEF ALGER RIBEIRO BOSSOIS, EM CIDADE DA BARRA, VILA VELHA - ES
Item: 050204 - Arrasamento mecanico de estaca de concreto armado, diametros de até 40 cm. | [6 empty] | Unidade: un
Base: LOCAL |  | Código Base: '4342.000214 |  | Fonte: PRÓPRIA |  |  | Versão: 1
MÃO DE OBRA | Unid | Código | Coefic. | C. Prod. | Pr. Prod. | Pr. Improd. | Pr. Unit. | Fator Ac. | Subtotal
SERVENTE (AUXILIAR DE OBRAS - SINDUSCON) (LABOR) | H | '010146 | 0.363 | 1 | 7.65 | 0 | 19.68 | - | 7.144
OPERADOR DE MAQUINAS AUXILIARES (OPERADOR DE MAQUINAS PESADAS I - SINDICOPES) (LABOR) | H | '010157 | 0.363 | 1 | 10.8 | 0 | 27.79 | - | 10.087
SubTotal: | [8 empty] | 17.23
MATERIAL | Unid | Código | Coefic. | C. Prod. | Pr. Prod. | Pr. Improd. | Pr. Unit. | Fator Ac. | Subtotal
ENERGIA ELETRICA ATE 2000 KWH INDUSTRIAL, SEM DEMANDA (SINAPI) | KWH | '00002705 | 0.27659 | 1 | 0.95 | 0 | 0.95 | - | 0.263
MARTELO DEMOLIDOR ELETRICO, COM POTENCIA DE 2.000 W, FREQUENCIA DE 1.000 IMPACTOS POR MINUTO, FORCA DE IMPACTO ENTRE 60 E 65 J, PESO DE 30 KG (SINAPI) | UN | '00040703 | 4.162e-05 | 1 | 10714 | 0 | 10714 | - | 0.446
SubTotal: | [8 empty] | 0.71
RESUMO
DISCRIMINAÇÃO |  |  | TAXA(%) | VALORES
Mão-de-Obra(A) |  |  | 157.27 | 7.14
Materiais(B) |  |  |  | 0
Equipamentos(C) |  |  |  | 0
Produção da Equipe(D) |  |  |  | 1
Custo Horário Total(A+C) |  |  |  | 17.23
Custo Unitário da Execução[(A/D)+(C/D)] = E |  |  |  | 17.23
Custo Direto Total(B+E) |  |  |  | 17.94
Bonificações e Despesas Indiretas - BDI |  |  | 31.01 | 5.56
CUSTO UNITÁRIO (Adotado) |  |  |  | 23.5
Orçamento: 1654501 - CONSTRUÇÃO DO ANEXO DA UMEF ALGER RIBEIRO BOSSOIS, EM CIDADE DA BARRA, VILA VELHA - ES
Órgão Cliente: SEMED |  |  | Órgão Gerente: SEMOPE |  |  | Data Base: Setembro/2025
Planilha: 1 - CONSTRUÇÃO DO ANEXO DA UMEF ALGER RIBEIRO BOSSOIS, EM CIDADE DA BARRA, VILA VELHA - ES
Item: 050301 - Fôrma de tábua de madeira de 2.5 x 30.0 cm para fundações, levando-se em conta a utilização 5 vezes (incluido o material, corte, montagem, escoramento e desforma) | [6 empty] | Unidade: m2
Base: LABOR - 2024 |  | Código Base: '040206 |  | Fonte: LABOR |  |  | Versão: 1
MÃO DE OBRA | Unid | Código | Coefic. | C. Prod. | Pr. Prod. | Pr. Improd. | Pr. Unit. | Fator Ac. | Subtotal
AJUDANTE (AJUDANTE PRATICO - SINDUSCON) (LABOR) | H | '010101 | 1.3 | 1 | 8.53 | 0 | 21.95 | - | 28.535
CARPINTEIRO (OFICIAL - SINDUSCON) (LABOR) | H | '010111 | 1.3 | 1 | 10.12 | 0 | 26.04 | - | 33.852
SubTotal: | [8 empty] | 62.39
MATERIAL | Unid | Código | Coefic. | C. Prod. | Pr. Prod. | Pr. Improd. | Pr. Unit. | Fator Ac. | Subtotal
SARRAFO DE MADEIRA PINUS 10 X 2.5CM (LABOR) | M | '020985 | 0.5 | 1 | 5.18 | 0 | 5.18 | - | 2.59
TABUA DE MADEIRA PINUS 30 X 2.5 CM (LABOR) | M | '020988 | 1 | 1 | 13.58 | 0 | 13.58 | - | 13.58
PREGO 18X27 (LABOR) | KG | '026569 | 0.15 | 1 | 12.45 | 0 | 12.45 | - | 1.868
DESMOLDANTE PARA FORMAS (LABOR) | L | '028008 | 0.4 | 1 | 15.8 | 0 | 15.8 | - | 6.32
SubTotal: | [8 empty] | 24.36
RESUMO
DISCRIMINAÇÃO |  |  | TAXA(%) | VALORES
Mão-de-Obra(A) |  |  | 157.27 | 62.35
Materiais(B) |  |  |  | 24.35
Equipamentos(C) |  |  |  | 0
Produção da Equipe(D) |  |  |  | 1
Custo Horário Total(A+C) |  |  |  | 62.39
Custo Unitário da Execução[(A/D)+(C/D)] = E |  |  |  | 62.39
Custo Direto Total(B+E) |  |  |  | 86.75
Bonificações e Despesas Indiretas - BDI |  |  | 31.01 | 26.9
CUSTO UNITÁRIO (Adotado) |  |  |  | 113.65
Orçamento: 1654501 - CONSTRUÇÃO DO ANEXO DA UMEF ALGER RIBEIRO BOSSOIS, EM CIDADE DA BARRA, VILA VELHA - ES
Órgão Cliente: SEMED |  |  | Órgão Gerente: SEMOPE |  |  | Data Base: Setembro/2025
Planilha: 1 - CONSTRUÇÃO DO ANEXO DA UMEF ALGER RIBEIRO BOSSOIS, EM CIDADE DA BARRA, VILA VELHA - ES
Item: 050302 - Fornecimento, preparo e aplicação de concreto magro com consumo mínimo de cimento de 250 kg/m3 (brita 1 e 2) - (5% de perdas já incluído no custo) | [6 empty] | Unidade: m3
Base: LABOR - 2024 |  | Código Base: '040231 |  | Fonte: LABOR |  |  | Versão: 1
MÃO DE OBRA | Unid | Código | Coefic. | C. Prod. | Pr. Prod. | Pr. Improd. | Pr. Unit. | Fator Ac. | Subtotal
PEDREIRO (OFICIAL - SINDUSCON) (LABOR) | H | '010139 | 2.1 | 1 | 10.12 | 0 | 26.04 | - | 54.684
SERVENTE (AUXILIAR DE OBRAS - SINDUSCON) (LABOR) | H | '010146 | 12.6 | 1 | 7.65 | 0 | 19.68 | - | 247.968
SubTotal: | [8 empty] | 302.65
MATERIAL | Unid | Código | Coefic. | C. Prod. | Pr. Prod. | Pr. Improd. | Pr. Unit. | Fator Ac. | Subtotal
AREIA LAVADA MEDIA (LABOR) | M3 | '020503 | 0.78015 | 1 | 152 | 0 | 152 | - | 118.583
CIMENTO PORTLAND CP III - 40 (LABOR) | KG | '020508 | 274.05 | 1 | 0.59 | 0 | 0.59 | - | 161.69
BRITA 1 (LABOR) | M3 | '020517 | 0.399 | 1 | 172.35 | 0 | 172.35 | - | 68.768
BRITA 2 (LABOR) | M3 | '020518 | 0.399 | 1 | 172.35 | 0 | 172.35 | - | 68.768
CONSUMO DE ENERGIA ELETRICA COMERCIAL, BAIXA TENSAO CONSUMO ATE 100KWH, INCLUIDO ICMS, PIS/PASEP E CONFINS (LABOR) | KWH | '049967 | 0.93712 | 1 | 0.97 | 0 | 0.97 | - | 0.909
SubTotal: | [8 empty] | 418.72
EQUIPAMENTO | Unid | Código | Coefic. | C. Prod. | Pr. Prod. | Pr. Improd. | Pr. Unit. | Fator Ac. | Subtotal
BETONEIRA CAPACIDADE NOMINAL 400L, CAPACIDADE DE MISTURA 280L, MOTOR ELETRICO TRIFASICO 220/380V POTENCIA 2CV, SEM CARREGADOR (LABOR) | UN | '081115 | 0.00010346 | 1 | 4744.95 | 0 | 4744.95 | - | 0.491
SubTotal: | [8 empty] | 0.49
RESUMO
DISCRIMINAÇÃO |  |  | TAXA(%) | VALORES
Mão-de-Obra(A) |  |  | 157.27 | 302.62
Materiais(B) |  |  |  | 417.78
Equipamentos(C) |  |  |  | 0
Produção da Equipe(D) |  |  |  | 1
Custo Horário Total(A+C) |  |  |  | 303.14
Custo Unitário da Execução[(A/D)+(C/D)] = E |  |  |  | 303.14
Custo Direto Total(B+E) |  |  |  | 721.86
Bonificações e Despesas Indiretas - BDI |  |  | 31.01 | 223.85
CUSTO UNITÁRIO (Adotado) |  |  |  | 945.71
Orçamento: 1654501 - CONSTRUÇÃO DO ANEXO DA UMEF ALGER RIBEIRO BOSSOIS, EM CIDADE DA BARRA, VILA VELHA - ES
Órgão Cliente: SEMED |  |  | Órgão Gerente: SEMOPE |  |  | Data Base: Setembro/2025
Planilha: 1 - CONSTRUÇÃO DO ANEXO DA UMEF ALGER RIBEIRO BOSSOIS, EM CIDADE DA BARRA, VILA VELHA - ES
Item: 050303 - Fornecimento, dobragem e colocação em fôrma, de armadura CA-60 B fina, diâmetro de 4.0 a 7.0mm | [6 empty] | Unidade: kg
Base: LABOR - 2024 |  | Código Base: '040246 |  | Fonte: LABOR |  |  | Versão: 1
MÃO DE OBRA | Unid | Código | Coefic. | C. Prod. | Pr. Prod. | Pr. Improd. | Pr. Unit. | Fator Ac. | Subtotal
AJUDANTE (AJUDANTE PRATICO - SINDUSCON) (LABOR) | H | '010101 | 0.07 | 1 | 8.53 | 0 | 21.95 | - | 1.537
ARMADOR (OFICIAL - SINDUSCON) (LABOR) | H | '010121 | 0.07 | 1 | 10.12 | 0 | 26.04 | - | 1.823
SubTotal: | [8 empty] | 3.36
MATERIAL | Unid | Código | Coefic. | C. Prod. | Pr. Prod. | Pr. Improd. | Pr. Unit. | Fator Ac. | Subtotal
ACO CA-60 DE 5.0MM (LABOR) | KG | '021532 | 1.1 | 1 | 6.67 | 0 | 6.67 | - | 7.337
ARAME RECOZIDO N.18 BWG (LABOR) | KG | '027010 | 0.02 | 1 | 13.3 | 0 | 13.3 | - | 0.266
SubTotal: | [8 empty] | 7.6
RESUMO
DISCRIMINAÇÃO |  |  | TAXA(%) | VALORES
Mão-de-Obra(A) |  |  | 157.27 | 3.35
Materiais(B) |  |  |  | 7.59
Equipamentos(C) |  |  |  | 0
Produção da Equipe(D) |  |  |  | 1
Custo Horário Total(A+C) |  |  |  | 3.36
Custo Unitário da Execução[(A/D)+(C/D)] = E |  |  |  | 3.36
Custo Direto Total(B+E) |  |  |  | 10.96
Bonificações e Despesas Indiretas - BDI |  |  | 31.01 | 3.4
CUSTO UNITÁRIO (Adotado) |  |  |  | 14.36
Orçamento: 1654501 - CONSTRUÇÃO DO ANEXO DA UMEF ALGER RIBEIRO BOSSOIS, EM CIDADE DA BARRA, VILA VELHA - ES
Órgão Cliente: SEMED |  |  | Órgão Gerente: SEMOPE |  |  | Data Base: Setembro/2025
Planilha: 1 - CONSTRUÇÃO DO ANEXO DA UMEF ALGER RIBEIRO BOSSOIS, EM CIDADE DA BARRA, VILA VELHA - ES
Item: 050304 - Fornecimento, dobragem e colocação em fôrma, de armadura CA-50 A média, diâmetro de 6.3 a 10.0 mm | [6 empty] | Unidade: kg
Base: LABOR - 2024 |  | Código Base: '040243 |  | Fonte: LABOR |  |  | Versão: 1
MÃO DE OBRA | Unid | Código | Coefic. | C. Prod. | Pr. Prod. | Pr. Improd. | Pr. Unit. | Fator Ac. | Subtotal
AJUDANTE (AJUDANTE PRATICO - SINDUSCON) (LABOR) | H | '010101 | 0.08 | 1 | 8.53 | 0 | 21.95 | - | 1.756
ARMADOR (OFICIAL - SINDUSCON) (LABOR) | H | '010121 | 0.08 | 1 | 10.12 | 0 | 26.04 | - | 2.083
SubTotal: | [8 empty] | 3.84
MATERIAL | Unid | Código | Coefic. | C. Prod. | Pr. Prod. | Pr. Improd. | Pr. Unit. | Fator Ac. | Subtotal
ACO CA-50 DE 8.0MM (LABOR) | KG | '021517 | 1.1 | 1 | 5.89 | 0 | 5.89 | - | 6.479
ARAME RECOZIDO N.18 BWG (LABOR) | KG | '027010 | 0.02 | 1 | 13.3 | 0 | 13.3 | - | 0.266
SubTotal: | [8 empty] | 6.74
RESUMO
DISCRIMINAÇÃO |  |  | TAXA(%) | VALORES
Mão-de-Obra(A) |  |  | 157.27 | 3.83
Materiais(B) |  |  |  | 6.73
Equipamentos(C) |  |  |  | 0
Produção da Equipe(D) |  |  |  | 1
Custo Horário Total(A+C) |  |  |  | 3.84
Custo Unitário da Execução[(A/D)+(C/D)] = E |  |  |  | 3.84
Custo Direto Total(B+E) |  |  |  | 10.59
Bonificações e Despesas Indiretas - BDI |  |  | 31.01 | 3.28
CUSTO UNITÁRIO (Adotado) |  |  |  | 13.87
Orçamento: 1654501 - CONSTRUÇÃO DO ANEXO DA UMEF ALGER RIBEIRO BOSSOIS, EM CIDADE DA BARRA, VILA VELHA - ES
Órgão Cliente: SEMED |  |  | Órgão Gerente: SEMOPE |  |  | Data Base: Setembro/2025
Planilha: 1 - CONSTRUÇÃO DO ANEXO DA UMEF ALGER RIBEIRO BOSSOIS, EM CIDADE DA BARRA, VILA VELHA - ES
Item: 050305 - Fornecimento, dobragem e colocação em fôrma, de armadura CA-50 A grossa diâmetro de 12.5 a 25.0 mm (1/2 a 1") | [6 empty] | Unidade: kg
Base: LABOR - 2024 |  | Código Base: '040245 |  | Fonte: LABOR |  |  | Versão: 1
MÃO DE OBRA | Unid | Código | Coefic. | C. Prod. | Pr. Prod. | Pr. Improd. | Pr. Unit. | Fator Ac. | Subtotal
AJUDANTE (AJUDANTE PRATICO - SINDUSCON) (LABOR) | H | '010101 | 0.1 | 1 | 8.53 | 0 | 21.95 | - | 2.195
ARMADOR (OFICIAL - SINDUSCON) (LABOR) | H | '010121 | 0.1 | 1 | 10.12 | 0 | 26.04 | - | 2.604
SubTotal: | [8 empty] | 4.8
MATERIAL | Unid | Código | Coefic. | C. Prod. | Pr. Prod. | Pr. Improd. | Pr. Unit. | Fator Ac. | Subtotal
ACO CA-50 DE 20.0MM (LABOR) | KG | '021521 | 1.1 | 1 | 5.55 | 0 | 5.55 | - | 6.105
ARAME RECOZIDO N.18 BWG (LABOR) | KG | '027010 | 0.03 | 1 | 13.3 | 0 | 13.3 | - | 0.399
SubTotal: | [8 empty] | 6.5
RESUMO
DISCRIMINAÇÃO |  |  | TAXA(%) | VALORES
Mão-de-Obra(A) |  |  | 157.27 | 4.79
Materiais(B) |  |  |  | 6.49
Equipamentos(C) |  |  |  | 0
Produção da Equipe(D) |  |  |  | 1
Custo Horário Total(A+C) |  |  |  | 4.8
Custo Unitário da Execução[(A/D)+(C/D)] = E |  |  |  | 4.8
Custo Direto Total(B+E) |  |  |  | 11.3
Bonificações e Despesas Indiretas - BDI |  |  | 31.01 | 3.5
CUSTO UNITÁRIO (Adotado) |  |  |  | 14.8
Orçamento: 1654501 - CONSTRUÇÃO DO ANEXO DA UMEF ALGER RIBEIRO BOSSOIS, EM CIDADE DA BARRA, VILA VELHA - ES
Órgão Cliente: SEMED |  |  | Órgão Gerente: SEMOPE |  |  | Data Base: Setembro/2025
Planilha: 1 - CONSTRUÇÃO DO ANEXO DA UMEF ALGER RIBEIRO BOSSOIS, EM CIDADE DA BARRA, VILA VELHA - ES
Item: 050306 - Fornecimento, preparo e aplicação de concreto Fck = 30 MPa (com brita 1 e 2) - (5% de perdas já incluído no custo) | [6 empty] | Unidade: m3
Base: LABOR - 2024 |  | Código Base: '040224 |  | Fonte: LABOR |  |  | Versão: 1
MÃO DE OBRA | Unid | Código | Coefic. | C. Prod. | Pr. Prod. | Pr. Improd. | Pr. Unit. | Fator Ac. | Subtotal
PEDREIRO (OFICIAL - SINDUSCON) (LABOR) | H | '010139 | 2.1 | 1 | 10.12 | 0 | 26.04 | - | 54.684
SERVENTE (AUXILIAR DE OBRAS - SINDUSCON) (LABOR) | H | '010146 | 12.6 | 1 | 7.65 | 0 | 19.68 | - | 247.968
SubTotal: | [8 empty] | 302.65
MATERIAL | Unid | Código | Coefic. | C. Prod. | Pr. Prod. | Pr. Improd. | Pr. Unit. | Fator Ac. | Subtotal
AREIA LAVADA MEDIA (LABOR) | M3 | '020503 | 0.62685 | 1 | 152 | 0 | 152 | - | 95.281
CIMENTO PORTLAND CP III - 40 (LABOR) | KG | '020508 | 457.8 | 1 | 0.59 | 0 | 0.59 | - | 270.102
BRITA 1 (LABOR) | M3 | '020517 | 0.40635 | 1 | 172.35 | 0 | 172.35 | - | 70.034
BRITA 2 (LABOR) | M3 | '020518 | 0.42 | 1 | 172.35 | 0 | 172.35 | - | 72.387
CONSUMO DE ENERGIA ELETRICA COMERCIAL, BAIXA TENSAO CONSUMO ATE 100KWH, INCLUIDO ICMS, PIS/PASEP E CONFINS (LABOR) | KWH | '049967 | 0.93712 | 1 | 0.97 | 0 | 0.97 | - | 0.909
SubTotal: | [8 empty] | 508.71
EQUIPAMENTO | Unid | Código | Coefic. | C. Prod. | Pr. Prod. | Pr. Improd. | Pr. Unit. | Fator Ac. | Subtotal
BETONEIRA CAPACIDADE NOMINAL 400L, CAPACIDADE DE MISTURA 280L, MOTOR ELETRICO TRIFASICO 220/380V POTENCIA 2CV, SEM CARREGADOR (LABOR) | UN | '081115 | 0.00010346 | 1 | 4744.95 | 0 | 4744.95 | - | 0.491
SubTotal: | [8 empty] | 0.49
RESUMO
DISCRIMINAÇÃO |  |  | TAXA(%) | VALORES
Mão-de-Obra(A) |  |  | 157.27 | 302.62
Materiais(B) |  |  |  | 507.79
Equipamentos(C) |  |  |  | 0
Produção da Equipe(D) |  |  |  | 1
Custo Horário Total(A+C) |  |  |  | 303.14
Custo Unitário da Execução[(A/D)+(C/D)] = E |  |  |  | 303.14
Custo Direto Total(B+E) |  |  |  | 811.85
Bonificações e Despesas Indiretas - BDI |  |  | 31.01 | 251.75
CUSTO UNITÁRIO (Adotado) |  |  |  | 1063.6
Orçamento: 1654501 - CONSTRUÇÃO DO ANEXO DA UMEF ALGER RIBEIRO BOSSOIS, EM CIDADE DA BARRA, VILA VELHA - ES
Órgão Cliente: SEMED |  |  | Órgão Gerente: SEMOPE |  |  | Data Base: Setembro/2025
Planilha: 1 - CONSTRUÇÃO DO ANEXO DA UMEF ALGER RIBEIRO BOSSOIS, EM CIDADE DA BARRA, VILA VELHA - ES
Item: 050307 - Aplicação de película química em concreto fresco (cura química) | [6 empty] | Unidade: m2
Base: LOCAL |  | Código Base: '4342.000264 |  | Fonte: PRÓPRIA |  |  | Versão: 1
MÃO DE OBRA | Unid | Código | Coefic. | C. Prod. | Pr. Prod. | Pr. Improd. | Pr. Unit. | Fator Ac. | Subtotal
SERVENTE (AUXILIAR DE OBRAS - SINDUSCON) (LABOR) | H | '010146 | 0.013 | 1 | 7.65 | 0 | 19.68 | - | 0.256
SubTotal: | [8 empty] | 0.26
MATERIAL | Unid | Código | Coefic. | C. Prod. | Pr. Prod. | Pr. Improd. | Pr. Unit. | Fator Ac. | Subtotal
AGENTE DE CURA, PROTETOR DA EVAPORACAO DA AGUA DE HIDRATACAO DO CONCRETO (SINAPI) | KG | '00042409 | 0.24 | 1 | 10.69 | 0 | 10.69 | - | 2.566
SubTotal: | [8 empty] | 2.57
RESUMO
DISCRIMINAÇÃO |  |  | TAXA(%) | VALORES
Mão-de-Obra(A) |  |  | 157.27 | 0.25
Materiais(B) |  |  |  | 2.56
Equipamentos(C) |  |  |  | 0
Produção da Equipe(D) |  |  |  | 1
Custo Horário Total(A+C) |  |  |  | 0.26
Custo Unitário da Execução[(A/D)+(C/D)] = E |  |  |  | 0.26
Custo Direto Total(B+E) |  |  |  | 2.83
Bonificações e Despesas Indiretas - BDI |  |  | 31.01 | 0.88
CUSTO UNITÁRIO (Adotado) |  |  |  | 3.71
Orçamento: 1654501 - CONSTRUÇÃO DO ANEXO DA UMEF ALGER RIBEIRO BOSSOIS, EM CIDADE DA BARRA, VILA VELHA - ES
Órgão Cliente: SEMED |  |  | Órgão Gerente: SEMOPE |  |  | Data Base: Setembro/2025
Planilha: 1 - CONSTRUÇÃO DO ANEXO DA UMEF ALGER RIBEIRO BOSSOIS, EM CIDADE DA BARRA, VILA VELHA - ES
Item: 050401 - Piso quadra poliesp. fck=25MPa, esp.=10 cm, armado c/ tela Q138, concret camada única bombeável c/ brita n. 1, acab. sup. c/ rotoalisador, juntas c/ corte serra diamant. preench. c/ mastique, base 5cm solo brita 30% e resina endur | [6 empty] | Unidade: m2
Base: LABOR - 2024 |  | Código Base: '200702 |  | Fonte: LABOR |  |  | Versão: 1
MÃO DE OBRA | Unid | Código | Coefic. | C. Prod. | Pr. Prod. | Pr. Improd. | Pr. Unit. | Fator Ac. | Subtotal
AJUDANTE (AJUDANTE PRATICO - SINDUSCON) (LABOR) | H | '010101 | 0.0946 | 1 | 8.53 | 0 | 21.95 | - | 2.077
CARPINTEIRO (OFICIAL - SINDUSCON) (LABOR) | H | '010111 | 0.0286 | 1 | 10.12 | 0 | 26.04 | - | 0.745
ARMADOR (OFICIAL - SINDUSCON) (LABOR) | H | '010121 | 0.066 | 1 | 10.12 | 0 | 26.04 | - | 1.719
PEDREIRO (OFICIAL - SINDUSCON) (LABOR) | H | '010139 | 0.3034 | 1 | 10.12 | 0 | 26.04 | - | 7.901
SERVENTE (AUXILIAR DE OBRAS - SINDUSCON) (LABOR) | H | '010146 | 0.4054 | 1 | 7.65 | 0 | 19.68 | - | 7.978
OPERADOR DE MAQUINAS AUXILIARES (OPERADOR DE MAQUINAS PESADAS I - SINDICOPES) (LABOR) | H | '010157 | 0.016667 | 1 | 10.8 | 0 | 27.79 | - | 0.463
SubTotal: | [8 empty] | 20.88
MATERIAL | Unid | Código | Coefic. | C. Prod. | Pr. Prod. | Pr. Improd. | Pr. Unit. | Fator Ac. | Subtotal
CONCRETO USINADO FCK 25 MPA BRITA 0+1 ABATIMENTO 100 +/- 20MM (LABOR) | M3 | '020567 | 0.111 | 1 | 543.21 | 0 | 543.21 | - | 60.296
SARRAFO DE MADEIRA PINUS 10 X 2.5CM (LABOR) | M | '020985 | 0.011 | 1 | 5.18 | 0 | 5.18 | - | 0.057
TABUA DE MADEIRA PINUS 30 X 2.5 CM (LABOR) | M | '020988 | 0.022 | 1 | 13.58 | 0 | 13.58 | - | 0.299
TELA SOLDADA EM AÇO TIPO TELCON Q-138 P/ ARMADURA (LABOR) | M2 | '021543 | 1.03 | 1 | 21.97 | 0 | 21.97 | - | 22.629
LONA PLASTICA PRETA 80 MICRAS (LABOR) | M2 | '024116 | 1.2 | 1 | 1.03 | 0 | 1.03 | - | 1.236
PREGO 18X27 (LABOR) | KG | '026569 | 0.0033 | 1 | 12.45 | 0 | 12.45 | - | 0.041
BOMBEAMENTO DE CONCRETO (LABOR) | M3 | '028001 | 0.105 | 1 | 53 | 0 | 53 | - | 5.565
DESMOLDANTE PARA FORMAS (LABOR) | L | '028008 | 0.0088 | 1 | 15.8 | 0 | 15.8 | - | 0.139
SELANTE A BASE DE POLIURETANO SIKAFLEX UNIVERSAL OU EQUIVALENTE (CARTUCHO COM 300ML) (LABOR) | UN | '029337 | 0.29667 | 1 | 61.05 | 0 | 61.05 | - | 18.111
CONSUMO DE ENERGIA ELETRICA COMERCIAL, BAIXA TENSAO CONSUMO ATE 100KWH, INCLUIDO ICMS, PIS/PASEP E CONFINS (LABOR) | KWH | '049967 | 0.0125 | 1 | 0.97 | 0 | 0.97 | - | 0.012
SOLO BRITA (LABOR) | M3 | '600327 | 0.07 | 1 | 141.83 | 0 | 141.83 | - | 9.928
GASOLINA COMUM (LABOR) | L | '800102 | 0.017167 | 1 | 6.29 | 0 | 6.29 | - | 0.108
MAQUINA ELETRICA P/ POLIMENTO PISO - REF TAB SINAPI (LABOR) | H | '950101 | 1.78 | 1 | 3.59 | 0 | 3.59 | - | 6.39
MAQ. CORTAR ASFALTO/CONCRETO - REF TABELA SINAPI (LABOR) | H | '950102 | 0.178 | 1 | 9.99 | 0 | 9.99 | - | 1.778
SubTotal: | [8 empty] | 126.59
EQUIPAMENTO | Unid | Código | Coefic. | C. Prod. | Pr. Prod. | Pr. Improd. | Pr. Unit. | Fator Ac. | Subtotal
VIBRADOR DE IMERSAO, DIAMETRO DA PONTEIRA DE *45* MM, COM MOTOR ELETRICO TRIFASICO DE 2 HP (2 CV) (LABOR) | UN | '081121 | 2.57e-06 | 1 | 3626.47 | 0 | 3626.47 | - | 0.01
COMPACTADOR DE SOLOS DE PERCURSAO (SOQUETE) COM MOTOR A GASOLINA 4 TEMPOS DE 4 HP (4 CV) (LABOR) | UND | '081129 | 2.12e-06 | 1 | 11195.54 | 0 | 11195.54 | - | 0.023
SubTotal: | [8 empty] | 0.03
RESUMO
DISCRIMINAÇÃO |  |  | TAXA(%) | VALORES
Mão-de-Obra(A) |  |  | 157.27 | 12.45
Materiais(B) |  |  |  | 17.54
Equipamentos(C) |  |  |  | 0
Produção da Equipe(D) |  |  |  | 1
Custo Horário Total(A+C) |  |  |  | 20.91
Custo Unitário da Execução[(A/D)+(C/D)] = E |  |  |  | 20.91
Custo Direto Total(B+E) |  |  |  | 147.5
Bonificações e Despesas Indiretas - BDI |  |  | 31.01 | 45.74
CUSTO UNITÁRIO (Adotado) |  |  |  | 193.24
Orçamento: 1654501 - CONSTRUÇÃO DO ANEXO DA UMEF ALGER RIBEIRO BOSSOIS, EM CIDADE DA BARRA, VILA VELHA - ES
Órgão Cliente: SEMED |  |  | Órgão Gerente: SEMOPE |  |  | Data Base: Setembro/2025
Planilha: 1 - CONSTRUÇÃO DO ANEXO DA UMEF ALGER RIBEIRO BOSSOIS, EM CIDADE DA BARRA, VILA VELHA - ES
Item: 050402 - Aplicação de película química em concreto fresco (cura química) | [6 empty] | Unidade: m2
Base: LOCAL |  | Código Base: '4342.000264 |  | Fonte: PRÓPRIA |  |  | Versão: 1
MÃO DE OBRA | Unid | Código | Coefic. | C. Prod. | Pr. Prod. | Pr. Improd. | Pr. Unit. | Fator Ac. | Subtotal
SERVENTE (AUXILIAR DE OBRAS - SINDUSCON) (LABOR) | H | '010146 | 0.013 | 1 | 7.65 | 0 | 19.68 | - | 0.256
SubTotal: | [8 empty] | 0.26
MATERIAL | Unid | Código | Coefic. | C. Prod. | Pr. Prod. | Pr. Improd. | Pr. Unit. | Fator Ac. | Subtotal
AGENTE DE CURA, PROTETOR DA EVAPORACAO DA AGUA DE HIDRATACAO DO CONCRETO (SINAPI) | KG | '00042409 | 0.24 | 1 | 10.69 | 0 | 10.69 | - | 2.566
SubTotal: | [8 empty] | 2.57
RESUMO
DISCRIMINAÇÃO |  |  | TAXA(%) | VALORES
Mão-de-Obra(A) |  |  | 157.27 | 0.25
Materiais(B) |  |  |  | 2.56
Equipamentos(C) |  |  |  | 0
Produção da Equipe(D) |  |  |  | 1
Custo Horário Total(A+C) |  |  |  | 0.26
Custo Unitário da Execução[(A/D)+(C/D)] = E |  |  |  | 0.26
Custo Direto Total(B+E) |  |  |  | 2.83
Bonificações e Despesas Indiretas - BDI |  |  | 31.01 | 0.88
CUSTO UNITÁRIO (Adotado) |  |  |  | 3.71
Orçamento: 1654501 - CONSTRUÇÃO DO ANEXO DA UMEF ALGER RIBEIRO BOSSOIS, EM CIDADE DA BARRA, VILA VELHA - ES
Órgão Cliente: SEMED |  |  | Órgão Gerente: SEMOPE |  |  | Data Base: Setembro/2025
Planilha: 1 - CONSTRUÇÃO DO ANEXO DA UMEF ALGER RIBEIRO BOSSOIS, EM CIDADE DA BARRA, VILA VELHA - ES
Item: 050501 - Alvenaria de vedação com blocos de concreto 19x19x39cm, c/ resistência mínimo a compressão de 3 MPa, assentados c/ argamassa de cimento, cal hidratada CH1 e areia no traço 1:0,5:8, preparo com betoneira, esp. juntas 10mm e esp. da parede s/ revestimento 19cm | [6 empty] | Unidade: m2
Base: LABOR - 2024 |  | Código Base: '050603 |  | Fonte: LABOR |  |  | Versão: 2
MÃO DE OBRA | Unid | Código | Coefic. | C. Prod. | Pr. Prod. | Pr. Improd. | Pr. Unit. | Fator Ac. | Subtotal
PEDREIRO (OFICIAL - SINDUSCON) (LABOR) | H | '010139 | 0.75 | 1 | 10.12 | 0 | 26.04 | - | 19.53
SERVENTE (AUXILIAR DE OBRAS - SINDUSCON) (LABOR) | H | '010146 | 0.51966 | 1 | 7.65 | 0 | 19.68 | - | 10.227
SubTotal: | [8 empty] | 29.76
MATERIAL | Unid | Código | Coefic. | C. Prod. | Pr. Prod. | Pr. Improd. | Pr. Unit. | Fator Ac. | Subtotal
AREIA LAVADA MEDIA (LABOR) | M3 | '020503 | 0.015616 | 1 | 152 | 0 | 152 | - | 2.374
CAL HIDRATADO P/ ARGAMASSA CH III (LABOR) | KG | '020505 | 0.5888 | 1 | 1.07 | 0 | 1.07 | - | 0.63
CIMENTO PORTLAND CP III - 40 (LABOR) | KG | '020508 | 2.3296 | 1 | 0.59 | 0 | 0.59 | - | 1.374
BLOCO DE CONCRETO 19 X 19 X 39CM - VEDACAO (LABOR) | UN | '022505 | 13.13 | 1 | 5.37 | 0 | 5.37 | - | 70.508
CONSUMO DE ENERGIA ELETRICA COMERCIAL, BAIXA TENSAO CONSUMO ATE 100KWH, INCLUIDO ICMS, PIS/PASEP E CONFINS (LABOR) | KWH | '049967 | 0.0144 | 1 | 0.97 | 0 | 0.97 | - | 0.014
SubTotal: | [8 empty] | 74.9
EQUIPAMENTO | Unid | Código | Coefic. | C. Prod. | Pr. Prod. | Pr. Improd. | Pr. Unit. | Fator Ac. | Subtotal
BETONEIRA CAPACIDADE NOMINAL 400L, CAPACIDADE DE MISTURA 280L, MOTOR ELETRICO TRIFASICO 220/380V POTENCIA 2CV, SEM CARREGADOR (LABOR) | UN | '081115 | 1.59e-06 | 1 | 4744.95 | 0 | 4744.95 | - | 0.008
SubTotal: | [8 empty] | 0.01
RESUMO
DISCRIMINAÇÃO |  |  | TAXA(%) | VALORES
Mão-de-Obra(A) |  |  | 157.27 | 28.76
Materiais(B) |  |  |  | 70.5
Equipamentos(C) |  |  |  | 0
Produção da Equipe(D) |  |  |  | 1
Custo Horário Total(A+C) |  |  |  | 29.77
Custo Unitário da Execução[(A/D)+(C/D)] = E |  |  |  | 29.77
Custo Direto Total(B+E) |  |  |  | 104.67
Bonificações e Despesas Indiretas - BDI |  |  | 31.01 | 32.46
CUSTO UNITÁRIO (Adotado) |  |  |  | 137.13
Orçamento: 1654501 - CONSTRUÇÃO DO ANEXO DA UMEF ALGER RIBEIRO BOSSOIS, EM CIDADE DA BARRA, VILA VELHA - ES
Órgão Cliente: SEMED |  |  | Órgão Gerente: SEMOPE |  |  | Data Base: Setembro/2025
Planilha: 1 - CONSTRUÇÃO DO ANEXO DA UMEF ALGER RIBEIRO BOSSOIS, EM CIDADE DA BARRA, VILA VELHA - ES
Item: 050502 - Alambrado com tela fio 12, malha de 1", tubos de ferro galvanizado verticais de 2" e tubos de ferro galvanizado horizontais de 1" soldados nas partes superior e inferior, inclusive portão | [6 empty] | Unidade: m2
Base: LABOR - 2024 |  | Código Base: '200711 |  | Fonte: LABOR |  |  | Versão: 1
MÃO DE OBRA | Unid | Código | Coefic. | C. Prod. | Pr. Prod. | Pr. Improd. | Pr. Unit. | Fator Ac. | Subtotal
AJUDANTE (AJUDANTE PRATICO - SINDUSCON) (LABOR) | H | '010101 | 0.056 | 1 | 8.53 | 0 | 21.95 | - | 1.229
PINTOR (OFICIAL - SINDUSCON) (LABOR) | H | '010140 | 0.112 | 1 | 10.12 | 0 | 26.04 | - | 2.916
SubTotal: | [8 empty] | 4.14
MATERIAL | Unid | Código | Coefic. | C. Prod. | Pr. Prod. | Pr. Improd. | Pr. Unit. | Fator Ac. | Subtotal
TELA ARAME GALV. MALHA # 1" QUADRADA - FIO N.12 BWG (LABOR) | M2 | '027666 | 0.89 | 1 | 70.38 | 0 | 70.38 | 0.512 | 94.709
ESMALTE SINTETICO BRANCO FOSCO - LINHA PREMIUM (LABOR) | L | '037502 | 0.0504 | 1 | 39.24 | 0 | 39.24 | - | 1.978
AGUARRAS MINERAL - SUVINIL, CORAL OU EQUIVALENTE (LABOR) | L | '038001 | 0.0056 | 1 | 17.19 | 0 | 17.19 | - | 0.096
LIXA P/ FERRO Nº 100 K-246 225X275MM - NORTON OU EQUIVALENTE (LABOR) | UN | '038012 | 0.07 | 1 | 3.18 | 0 | 3.18 | - | 0.223
ZARCAO - SUVINIL, CORAL OU EQUIVALENTE (LABOR) | L | '038028 | 0.0308 | 1 | 32.97 | 0 | 32.97 | - | 1.015
TUBO ACO GALV 60,30 X 3,75MM (2") DIN 2440 - MEDIO (LABOR) | M | '070328 | 1.02 | 1 | 76.56 | 0 | 76.56 | 0.512 | 118.074
TUBO ACO GALV. 33,70 X 3,35MM (1") DIN 2440 - MEDIO (LABOR) | M | '070350 | 1.06 | 1 | 36.87 | 0 | 36.87 | 0.512 | 59.092
SubTotal: | [8 empty] | 275.19
RESUMO
DISCRIMINAÇÃO |  |  | TAXA(%) | VALORES
Mão-de-Obra(A) |  |  | 157.27 | 4.13
Materiais(B) |  |  |  | 183.09
Equipamentos(C) |  |  |  | 0
Produção da Equipe(D) |  |  |  | 1
Custo Horário Total(A+C) |  |  |  | 4.15
Custo Unitário da Execução[(A/D)+(C/D)] = E |  |  |  | 4.15
Custo Direto Total(B+E) |  |  |  | 279.34
Bonificações e Despesas Indiretas - BDI |  |  | 31.01 | 86.62
CUSTO UNITÁRIO (Adotado) |  |  |  | 365.96
Legenda
IF - INDICE DE FABRICAÇÃO;
Orçamento: 1654501 - CONSTRUÇÃO DO ANEXO DA UMEF ALGER RIBEIRO BOSSOIS, EM CIDADE DA BARRA, VILA VELHA - ES
Órgão Cliente: SEMED |  |  | Órgão Gerente: SEMOPE |  |  | Data Base: Setembro/2025
Planilha: 1 - CONSTRUÇÃO DO ANEXO DA UMEF ALGER RIBEIRO BOSSOIS, EM CIDADE DA BARRA, VILA VELHA - ES
Item: 050601 - Chapisco de argamassa de cimento e areia média ou grossa lavada, no traço 1:3, espessura 5 mm | [6 empty] | Unidade: m2
Base: LABOR - 2024 |  | Código Base: '120101 |  | Fonte: LABOR |  |  | Versão: 1
MÃO DE OBRA | Unid | Código | Coefic. | C. Prod. | Pr. Prod. | Pr. Improd. | Pr. Unit. | Fator Ac. | Subtotal
PEDREIRO (OFICIAL - SINDUSCON) (LABOR) | H | '010139 | 0.1 | 1 | 10.12 | 0 | 26.04 | - | 2.604
SERVENTE (AUXILIAR DE OBRAS - SINDUSCON) (LABOR) | H | '010146 | 0.15 | 1 | 7.65 | 0 | 19.68 | - | 2.952
SubTotal: | [8 empty] | 5.56
MATERIAL | Unid | Código | Coefic. | C. Prod. | Pr. Prod. | Pr. Improd. | Pr. Unit. | Fator Ac. | Subtotal
AREIA LAVADA MEDIA (LABOR) | M3 | '020503 | 0.0061 | 1 | 152 | 0 | 152 | - | 0.927
CIMENTO PORTLAND CP III - 40 (LABOR) | KG | '020508 | 2.43 | 1 | 0.59 | 0 | 0.59 | - | 1.434
SubTotal: | [8 empty] | 2.36
RESUMO
DISCRIMINAÇÃO |  |  | TAXA(%) | VALORES
Mão-de-Obra(A) |  |  | 157.27 | 5.55
Materiais(B) |  |  |  | 2.35
Equipamentos(C) |  |  |  | 0
Produção da Equipe(D) |  |  |  | 1
Custo Horário Total(A+C) |  |  |  | 5.56
Custo Unitário da Execução[(A/D)+(C/D)] = E |  |  |  | 5.56
Custo Direto Total(B+E) |  |  |  | 7.92
Bonificações e Despesas Indiretas - BDI |  |  | 31.01 | 2.46
CUSTO UNITÁRIO (Adotado) |  |  |  | 10.38
Orçamento: 1654501 - CONSTRUÇÃO DO ANEXO DA UMEF ALGER RIBEIRO BOSSOIS, EM CIDADE DA BARRA, VILA VELHA - ES
Órgão Cliente: SEMED |  |  | Órgão Gerente: SEMOPE |  |  | Data Base: Setembro/2025
Planilha: 1 - CONSTRUÇÃO DO ANEXO DA UMEF ALGER RIBEIRO BOSSOIS, EM CIDADE DA BARRA, VILA VELHA - ES
Item: 050602 - Reboco tipo paulista de argamassa de cimento, cal hidratada CH1 e areia lavada traço 1:0.5:6, espessura 25 mm | [6 empty] | Unidade: m2
Base: LABOR - 2024 |  | Código Base: '110302 |  | Fonte: LABOR |  |  | Versão: 1
MÃO DE OBRA | Unid | Código | Coefic. | C. Prod. | Pr. Prod. | Pr. Improd. | Pr. Unit. | Fator Ac. | Subtotal
PEDREIRO (OFICIAL - SINDUSCON) (LABOR) | H | '010139 | 1.4 | 1 | 10.12 | 0 | 26.04 | - | 36.456
SERVENTE (AUXILIAR DE OBRAS - SINDUSCON) (LABOR) | H | '010146 | 1.4625 | 1 | 7.65 | 0 | 19.68 | - | 28.782
SubTotal: | [8 empty] | 65.24
MATERIAL | Unid | Código | Coefic. | C. Prod. | Pr. Prod. | Pr. Improd. | Pr. Unit. | Fator Ac. | Subtotal
AREIA LAVADA MEDIA (LABOR) | M3 | '020503 | 0.029 | 1 | 152 | 0 | 152 | - | 4.408
CAL HIDRATADO P/ ARGAMASSA CH III (LABOR) | KG | '020505 | 1.45 | 1 | 1.07 | 0 | 1.07 | - | 1.552
CIMENTO PORTLAND CP III - 40 (LABOR) | KG | '020508 | 5.6 | 1 | 0.59 | 0 | 0.59 | - | 3.304
SubTotal: | [8 empty] | 9.26
RESUMO
DISCRIMINAÇÃO |  |  | TAXA(%) | VALORES
Mão-de-Obra(A) |  |  | 157.27 | 65.22
Materiais(B) |  |  |  | 9.25
Equipamentos(C) |  |  |  | 0
Produção da Equipe(D) |  |  |  | 1
Custo Horário Total(A+C) |  |  |  | 65.24
Custo Unitário da Execução[(A/D)+(C/D)] = E |  |  |  | 65.24
Custo Direto Total(B+E) |  |  |  | 74.5
Bonificações e Despesas Indiretas - BDI |  |  | 31.01 | 23.1
CUSTO UNITÁRIO (Adotado) |  |  |  | 97.6
Orçamento: 1654501 - CONSTRUÇÃO DO ANEXO DA UMEF ALGER RIBEIRO BOSSOIS, EM CIDADE DA BARRA, VILA VELHA - ES
Órgão Cliente: SEMED |  |  | Órgão Gerente: SEMOPE |  |  | Data Base: Setembro/2025
Planilha: 1 - CONSTRUÇÃO DO ANEXO DA UMEF ALGER RIBEIRO BOSSOIS, EM CIDADE DA BARRA, VILA VELHA - ES
Item: 050603 - Pintura sobre metal, aplicação manual, com duas demãos de tinta esmalte sintético, referência Suvinil, Coral ou Metalatex, inclusive uma demão de fundo anticorrosivo | [6 empty] | Unidade: m2
Base: LABOR - 2024 |  | Código Base: '190417 |  | Fonte: LABOR |  |  | Versão: 1
MÃO DE OBRA | Unid | Código | Coefic. | C. Prod. | Pr. Prod. | Pr. Improd. | Pr. Unit. | Fator Ac. | Subtotal
AJUDANTE (AJUDANTE PRATICO - SINDUSCON) (LABOR) | H | '010101 | 0.8 | 1 | 8.53 | 0 | 21.95 | - | 17.56
PINTOR (OFICIAL - SINDUSCON) (LABOR) | H | '010140 | 0.8 | 1 | 10.12 | 0 | 26.04 | - | 20.832
SubTotal: | [8 empty] | 38.39
MATERIAL | Unid | Código | Coefic. | C. Prod. | Pr. Prod. | Pr. Improd. | Pr. Unit. | Fator Ac. | Subtotal
ESMALTE SINTETICO BRANCO FOSCO - LINHA PREMIUM (LABOR) | L | '037502 | 0.18 | 1 | 39.24 | 0 | 39.24 | - | 7.063
AGUARRAS MINERAL - SUVINIL, CORAL OU EQUIVALENTE (LABOR) | L | '038001 | 0.03 | 1 | 17.19 | 0 | 17.19 | - | 0.516
ZARCAO - SUVINIL, CORAL OU EQUIVALENTE (LABOR) | L | '038028 | 0.12 | 1 | 32.97 | 0 | 32.97 | - | 3.956
LIXA EM FOLHA D'ÁGUA GRANA Nº 240 - NORTON OU EQUIVALENTE (LABOR) | UN | '150881 | 0.3 | 1 | 2.37 | 0 | 2.37 | - | 0.711
SubTotal: | [8 empty] | 12.25
RESUMO
DISCRIMINAÇÃO |  |  | TAXA(%) | VALORES
Mão-de-Obra(A) |  |  | 157.27 | 26.17
Materiais(B) |  |  |  | 8.28
Equipamentos(C) |  |  |  | 0
Produção da Equipe(D) |  |  |  | 1
Custo Horário Total(A+C) |  |  |  | 38.39
Custo Unitário da Execução[(A/D)+(C/D)] = E |  |  |  | 38.39
Custo Direto Total(B+E) |  |  |  | 50.64
Bonificações e Despesas Indiretas - BDI |  |  | 31.01 | 15.7
CUSTO UNITÁRIO (Adotado) |  |  |  | 66.34
Orçamento: 1654501 - CONSTRUÇÃO DO ANEXO DA UMEF ALGER RIBEIRO BOSSOIS, EM CIDADE DA BARRA, VILA VELHA - ES
Órgão Cliente: SEMED |  |  | Órgão Gerente: SEMOPE |  |  | Data Base: Setembro/2025
Planilha: 1 - CONSTRUÇÃO DO ANEXO DA UMEF ALGER RIBEIRO BOSSOIS, EM CIDADE DA BARRA, VILA VELHA - ES
Item: 050604 - Pintura sobre paredes e forros, aplicação manual, com duas demãos de tinta látex acrílico premium, acabamento fosco, referência Suvinil, Coral e Metalatex, inclusive uma demão de liquido selador acrílico, referência Suvinil, Coral ou Metalatex | [6 empty] | Unidade: m2
Base: LABOR - 2024 |  | Código Base: '190117 |  | Fonte: LABOR |  |  | Versão: 1
MÃO DE OBRA | Unid | Código | Coefic. | C. Prod. | Pr. Prod. | Pr. Improd. | Pr. Unit. | Fator Ac. | Subtotal
AJUDANTE (AJUDANTE PRATICO - SINDUSCON) (LABOR) | H | '010101 | 0.3425 | 1 | 8.53 | 0 | 21.95 | - | 7.518
PINTOR (OFICIAL - SINDUSCON) (LABOR) | H | '010140 | 0.3985 | 1 | 10.12 | 0 | 26.04 | - | 10.377
SubTotal: | [8 empty] | 17.9
MATERIAL | Unid | Código | Coefic. | C. Prod. | Pr. Prod. | Pr. Improd. | Pr. Unit. | Fator Ac. | Subtotal
TINTA LATEX ACRILICA FOSCA - LINHA PREMIUM (LABOR) | L | '037514 | 0.17 | 1 | 25.88 | 0 | 25.88 | - | 4.4
SELADOR ACRILICO - SUVINIL, CORAL OU EQUIVALENTE (LABOR) | L | '037519 | 0.12 | 1 | 10.48 | 0 | 10.48 | - | 1.258
LIXA PARA MADEIRA/MASSA Nº 150 (LABOR) | UN | '038013 | 0.25 | 1 | 0.88 | 0 | 0.88 | - | 0.22
SubTotal: | [8 empty] | 5.88
RESUMO
DISCRIMINAÇÃO |  |  | TAXA(%) | VALORES
Mão-de-Obra(A) |  |  | 157.27 | 16.13
Materiais(B) |  |  |  | 4.61
Equipamentos(C) |  |  |  | 0
Produção da Equipe(D) |  |  |  | 1
Custo Horário Total(A+C) |  |  |  | 17.9
Custo Unitário da Execução[(A/D)+(C/D)] = E |  |  |  | 17.9
Custo Direto Total(B+E) |  |  |  | 23.78
Bonificações e Despesas Indiretas - BDI |  |  | 31.01 | 7.37
CUSTO UNITÁRIO (Adotado) |  |  |  | 31.15
Orçamento: 1654501 - CONSTRUÇÃO DO ANEXO DA UMEF ALGER RIBEIRO BOSSOIS, EM CIDADE DA BARRA, VILA VELHA - ES
Órgão Cliente: SEMED |  |  | Órgão Gerente: SEMOPE |  |  | Data Base: Setembro/2025
Planilha: 1 - CONSTRUÇÃO DO ANEXO DA UMEF ALGER RIBEIRO BOSSOIS, EM CIDADE DA BARRA, VILA VELHA - ES
Item: 050701 - Estrut. metálica p/ quadra poliesp. coberta constituída por perfis formados a frio, aço estrutural ASTM A-570 G33 (terças) ASTM A-36 (demais perfis) c/ o sistema de trat. e pint conf descrito em notas da planilha | [6 empty] | Unidade: kg
Base: LABOR - 2024 |  | Código Base: '200738 |  | Fonte: LABOR |  |  | Versão: 1
MÃO DE OBRA | Unid | Código | Coefic. | C. Prod. | Pr. Prod. | Pr. Improd. | Pr. Unit. | Fator Ac. | Subtotal
AJUDANTE (AJUDANTE PRATICO - SINDUSCON) (LABOR) | H | '010101 | 0.020108 | 1 | 8.53 | 0 | 21.95 | - | 0.441
PINTOR (OFICIAL - SINDUSCON) (LABOR) | H | '010140 | 0.040216 | 1 | 10.12 | 0 | 26.04 | - | 1.047
AJUDANTE MONTADOR ELETROMECÂNICO - (AJUDANTE DE MONTAGEM SINTRACONST/SINDUSCON) (LABOR) | H | '010260 | 0.2 | 1 | 7.85 | 0 | 20.2 | - | 4.04
MONTADOR DE ESTRUTURA - SINTRACONST (LABOR) | H | '010278 | 0.2 | 1 | 15.13 | 0 | 38.92 | - | 7.784
SubTotal: | [8 empty] | 13.31
MATERIAL | Unid | Código | Coefic. | C. Prod. | Pr. Prod. | Pr. Improd. | Pr. Unit. | Fator Ac. | Subtotal
TINTA EPOXI CATALISAVEL PARA ACABAMENTO (LABOR) | L | '037509 | 0.018097 | 1 | 105.85 | 0 | 105.85 | - | 1.916
SOLVENTE PARA TINTA A BASE DE EPOXI (LABOR) | L | '037564 | 0.0020108 | 1 | 44.36 | 0 | 44.36 | - | 0.089
PRIMER A BASE DE EPOXI (LABOR) | L | '038021 | 0.011059 | 1 | 77.48 | 0 | 77.48 | - | 0.857
TRINCHA 2" (LABOR) | UN | '038024 | 0.0080432 | 1 | 7.27 | 0 | 7.27 | - | 0.058
JATEAMENTO PADRÃO SA 2 1/2 (LABOR) | M2 | '071096 | 0.10054 | 1 | 59 | 0 | 59 | - | 5.932
BARRA DE FERRO REDONDA LISA SAE-1020 Ø 5/8" (LABOR) | KG | '100195 | 0.018407 | 1 | 9.22 | 0 | 9.22 | 0.32 | 0.224
BARRA DE FERRO REDONDA LISA SAE-1020 Ø 3/8" (LABOR) | KG | '100196 | 0.018374 | 1 | 8.72 | 0 | 8.72 | 0.32 | 0.211
BARRA DE FERRO REDONDA LISA SAE-1020 Ø 5/16" (LABOR) | KG | '100197 | 0.01955 | 1 | 9.19 | 0 | 9.19 | 0.32 | 0.238
PERFIL METALICO "U" 200 X 50 X 3,8MM (LABOR) | KG | '100202 | 0.37855 | 1 | 12.36 | 0 | 12.36 | 0.32 | 6.176
PERFIL 2L LAMINADO 38,10 X 38,10 X 3,18 X 200MM (LABOR) | KG | '100203 | 0.17371 | 1 | 12.36 | 0 | 12.36 | 0.32 | 2.834
PERFIL "U" ENRIJECIDO 200 X 75 X 25 X 2,65MM (7,92KG/M) (LABOR) | KG | '100209 | 0.40192 | 1 | 12.36 | 0 | 12.36 | 0.32 | 6.558
SubTotal: | [8 empty] | 25.09
RESUMO
DISCRIMINAÇÃO |  |  | TAXA(%) | VALORES
Mão-de-Obra(A) |  |  | 157.27 | 11.81
Materiais(B) |  |  |  | 18.19
Equipamentos(C) |  |  |  | 0
Produção da Equipe(D) |  |  |  | 1
Custo Horário Total(A+C) |  |  |  | 13.31
Custo Unitário da Execução[(A/D)+(C/D)] = E |  |  |  | 13.31
Custo Direto Total(B+E) |  |  |  | 38.4
Bonificações e Despesas Indiretas - BDI |  |  | 31.01 | 11.91
CUSTO UNITÁRIO (Adotado) |  |  |  | 50.31
Legenda
IM - INDICE DE MONTAGEM;
Orçamento: 1654501 - CONSTRUÇÃO DO ANEXO DA UMEF ALGER RIBEIRO BOSSOIS, EM CIDADE DA BARRA, VILA VELHA - ES
Órgão Cliente: SEMED |  |  | Órgão Gerente: SEMOPE |  |  | Data Base: Setembro/2025
Planilha: 1 - CONSTRUÇÃO DO ANEXO DA UMEF ALGER RIBEIRO BOSSOIS, EM CIDADE DA BARRA, VILA VELHA - ES
Item: 050702 - Cobertura telha termoacústica tipo telha/telha trapezoidal TR40 de aço galvalume esp. 0,5mm, com isolamento em poliisocianurato (PIR) injetado esp.30mm, pré-pintada nas 2 faces cor branco padrão, inclusive acessórios de fixação | [6 empty] | Unidade: m2
Base: LABOR - 2024 |  | Código Base: '090233 |  | Fonte: LABOR |  |  | Versão: 1
MÃO DE OBRA | Unid | Código | Coefic. | C. Prod. | Pr. Prod. | Pr. Improd. | Pr. Unit. | Fator Ac. | Subtotal
AJUDANTE (AJUDANTE PRATICO - SINDUSCON) (LABOR) | H | '010101 | 0.232 | 1 | 8.53 | 0 | 21.95 | - | 5.092
TELHADISTA (OFICIAL - SINDUSCON) (LABOR) | H | '010150 | 0.232 | 1 | 10.12 | 0 | 26.04 | - | 6.041
SubTotal: | [8 empty] | 11.13
MATERIAL | Unid | Código | Coefic. | C. Prod. | Pr. Prod. | Pr. Improd. | Pr. Unit. | Fator Ac. | Subtotal
TELHA TERMOAC TIPO TELHA/TELHA PIR TR40 GALVALUME 0.5MM PRE PINT DUAS FACES BRANCO (LABOR) | M2 | '025844 | 1.05 | 1 | 184.82 | 0 | 184.82 | - | 194.061
CONJUNTO FIXACAO P/ TELHA DE ALUMINIO TRAPEZOIDAL (LABOR) | UN | '026610 | 4 | 1 | 0.48 | 0 | 0.48 | - | 1.92
SubTotal: | [8 empty] | 195.98
RESUMO
DISCRIMINAÇÃO |  |  | TAXA(%) | VALORES
Mão-de-Obra(A) |  |  | 157.27 | 11.12
Materiais(B) |  |  |  | 195.98
Equipamentos(C) |  |  |  | 0
Produção da Equipe(D) |  |  |  | 1
Custo Horário Total(A+C) |  |  |  | 11.13
Custo Unitário da Execução[(A/D)+(C/D)] = E |  |  |  | 11.13
Custo Direto Total(B+E) |  |  |  | 207.11
Bonificações e Despesas Indiretas - BDI |  |  | 31.01 | 64.22
CUSTO UNITÁRIO (Adotado) |  |  |  | 271.33
Orçamento: 1654501 - CONSTRUÇÃO DO ANEXO DA UMEF ALGER RIBEIRO BOSSOIS, EM CIDADE DA BARRA, VILA VELHA - ES
Órgão Cliente: SEMED |  |  | Órgão Gerente: SEMOPE |  |  | Data Base: Setembro/2025
Planilha: 1 - CONSTRUÇÃO DO ANEXO DA UMEF ALGER RIBEIRO BOSSOIS, EM CIDADE DA BARRA, VILA VELHA - ES
Item: 050703 - Calha em chapa galvanizada com largura de 40 cm | [6 empty] | Unidade: m
Base: LABOR - 2024 |  | Código Base: '090312 |  | Fonte: LABOR |  |  | Versão: 1
MÃO DE OBRA | Unid | Código | Coefic. | C. Prod. | Pr. Prod. | Pr. Improd. | Pr. Unit. | Fator Ac. | Subtotal
AJUDANTE (AJUDANTE PRATICO - SINDUSCON) (LABOR) | H | '010101 | 0.5 | 1 | 8.53 | 0 | 21.95 | - | 10.975
ENCANADOR (OFICIAL - SINDUSCON) (LABOR) | H | '010118 | 0.5 | 1 | 10.12 | 0 | 26.04 | - | 13.02
SubTotal: | [8 empty] | 24
MATERIAL | Unid | Código | Coefic. | C. Prod. | Pr. Prod. | Pr. Improd. | Pr. Unit. | Fator Ac. | Subtotal
SUPORTE EM BARRA CHATA GALVANIZADA PARA CALHA (LABOR) | UN | '068017 | 1 | 1 | 28.29 | 0 | 28.29 | - | 28.29
CALHA EM CHAPA DE ACO GALVANIZADO N. 20 40X25X25CM (LABOR) | M | '068023 | 1 | 1 | 175.31 | 0 | 175.31 | - | 175.31
SubTotal: | [8 empty] | 203.6
RESUMO
DISCRIMINAÇÃO |  |  | TAXA(%) | VALORES
Mão-de-Obra(A) |  |  | 157.27 | 23.98
Materiais(B) |  |  |  | 203.6
Equipamentos(C) |  |  |  | 0
Produção da Equipe(D) |  |  |  | 1
Custo Horário Total(A+C) |  |  |  | 24
Custo Unitário da Execução[(A/D)+(C/D)] = E |  |  |  | 24
Custo Direto Total(B+E) |  |  |  | 227.6
Bonificações e Despesas Indiretas - BDI |  |  | 31.01 | 70.58
CUSTO UNITÁRIO (Adotado) |  |  |  | 298.18
Orçamento: 1654501 - CONSTRUÇÃO DO ANEXO DA UMEF ALGER RIBEIRO BOSSOIS, EM CIDADE DA BARRA, VILA VELHA - ES
Órgão Cliente: SEMED |  |  | Órgão Gerente: SEMOPE |  |  | Data Base: Setembro/2025
Planilha: 1 - CONSTRUÇÃO DO ANEXO DA UMEF ALGER RIBEIRO BOSSOIS, EM CIDADE DA BARRA, VILA VELHA - ES
Item: 050801 - Pintura a base de epoxi, marcas de referência Suvinil, Coral ou Novacor, em faixas largura de 8cm para demarcação de quadra de esportes | [6 empty] | Unidade: m
Base: LABOR - 2024 |  | Código Base: '200725 |  | Fonte: LABOR |  |  | Versão: 1
MÃO DE OBRA | Unid | Código | Coefic. | C. Prod. | Pr. Prod. | Pr. Improd. | Pr. Unit. | Fator Ac. | Subtotal
AJUDANTE (AJUDANTE PRATICO - SINDUSCON) (LABOR) | H | '010101 | 0.1 | 1 | 8.53 | 0 | 21.95 | - | 2.195
PINTOR (OFICIAL - SINDUSCON) (LABOR) | H | '010140 | 0.24 | 1 | 10.12 | 0 | 26.04 | - | 6.25
SubTotal: | [8 empty] | 8.44
MATERIAL | Unid | Código | Coefic. | C. Prod. | Pr. Prod. | Pr. Improd. | Pr. Unit. | Fator Ac. | Subtotal
TINTA EPOXI CATALISAVEL PARA ACABAMENTO (LABOR) | L | '037509 | 0.0256 | 1 | 105.85 | 0 | 105.85 | - | 2.71
DILUENTE P/ TINTA EPÓXI (LABOR) | L | '038182 | 0.0048 | 1 | 31.19 | 0 | 31.19 | - | 0.15
FITA CREPE 24 MM X 50 M - 3M OU EQUIVALENTE (LABOR) | RL | '800560 | 0.04 | 1 | 6.32 | 0 | 6.32 | - | 0.253
SubTotal: | [8 empty] | 3.11
RESUMO
DISCRIMINAÇÃO |  |  | TAXA(%) | VALORES
Mão-de-Obra(A) |  |  | 157.27 | 0
Materiais(B) |  |  |  | 0
Equipamentos(C) |  |  |  | 0
Produção da Equipe(D) |  |  |  | 1
Custo Horário Total(A+C) |  |  |  | 8.45
Custo Unitário da Execução[(A/D)+(C/D)] = E |  |  |  | 8.45
Custo Direto Total(B+E) |  |  |  | 11.56
Bonificações e Despesas Indiretas - BDI |  |  | 31.01 | 3.58
CUSTO UNITÁRIO (Adotado) |  |  |  | 15.14
Orçamento: 1654501 - CONSTRUÇÃO DO ANEXO DA UMEF ALGER RIBEIRO BOSSOIS, EM CIDADE DA BARRA, VILA VELHA - ES
Órgão Cliente: SEMED |  |  | Órgão Gerente: SEMOPE |  |  | Data Base: Setembro/2025
Planilha: 1 - CONSTRUÇÃO DO ANEXO DA UMEF ALGER RIBEIRO BOSSOIS, EM CIDADE DA BARRA, VILA VELHA - ES
Item: 050802 - Pintura com tinta à base de resinas acrílicas, marcas de referencia Suvinil, Coral ou Novacor, sobre piso de concreto a duas demãos | [6 empty] | Unidade: m2
Base: LABOR - 2024 |  | Código Base: '200704 |  | Fonte: LABOR |  |  | Versão: 1
MÃO DE OBRA | Unid | Código | Coefic. | C. Prod. | Pr. Prod. | Pr. Improd. | Pr. Unit. | Fator Ac. | Subtotal
AJUDANTE (AJUDANTE PRATICO - SINDUSCON) (LABOR) | H | '010101 | 0.3 | 1 | 8.53 | 0 | 21.95 | - | 6.585
PINTOR (OFICIAL - SINDUSCON) (LABOR) | H | '010140 | 1.2 | 1 | 10.12 | 0 | 26.04 | - | 31.248
SubTotal: | [8 empty] | 37.83
MATERIAL | Unid | Código | Coefic. | C. Prod. | Pr. Prod. | Pr. Improd. | Pr. Unit. | Fator Ac. | Subtotal
TINTA A BASE DE EMULSAO ACRILICA (PARA PISOS) - SUVINIL, CORAL OU EQUIVALENTE (LABOR) | L | '037517 | 0.3 | 1 | 13.33 | 0 | 13.33 | - | 3.999
SubTotal: | [8 empty] | 4
RESUMO
DISCRIMINAÇÃO |  |  | TAXA(%) | VALORES
Mão-de-Obra(A) |  |  | 157.27 | 37.81
Materiais(B) |  |  |  | 3.99
Equipamentos(C) |  |  |  | 0
Produção da Equipe(D) |  |  |  | 1
Custo Horário Total(A+C) |  |  |  | 37.83
Custo Unitário da Execução[(A/D)+(C/D)] = E |  |  |  | 37.83
Custo Direto Total(B+E) |  |  |  | 41.83
Bonificações e Despesas Indiretas - BDI |  |  | 31.01 | 12.97
CUSTO UNITÁRIO (Adotado) |  |  |  | 54.8
Orçamento: 1654501 - CONSTRUÇÃO DO ANEXO DA UMEF ALGER RIBEIRO BOSSOIS, EM CIDADE DA BARRA, VILA VELHA - ES
Órgão Cliente: SEMED |  |  | Órgão Gerente: SEMOPE |  |  | Data Base: Setembro/2025
Planilha: 1 - CONSTRUÇÃO DO ANEXO DA UMEF ALGER RIBEIRO BOSSOIS, EM CIDADE DA BARRA, VILA VELHA - ES
Item: 050901 - Trave para futebol de salão de tubo de ferro galvanizado 3", com recuo, removível, dimensões oficiais 3x2m | [6 empty] | Unidade: und
Base: LABOR - 2024 |  | Código Base: '200707 |  | Fonte: LABOR |  |  | Versão: 1
MATERIAL | Unid | Código | Coefic. | C. Prod. | Pr. Prod. | Pr. Improd. | Pr. Unit. | Fator Ac. | Subtotal
TRAVE P/ FUT SALAO 3,00X2,00M C/ RECUO FG D=3" (LABOR) | UN | '039089 | 1 | 1 | 2071.03 | 0 | 2071.03 | - | 2071.03
SubTotal: | [8 empty] | 2071.03
RESUMO
DISCRIMINAÇÃO |  |  | TAXA(%) | VALORES
Mão-de-Obra(A) |  |  | 157.27 | 0
Materiais(B) |  |  |  | 2071.03
Equipamentos(C) |  |  |  | 0
Produção da Equipe(D) |  |  |  | 1
Custo Horário Total(A+C) |  |  |  | 0
Custo Unitário da Execução[(A/D)+(C/D)] = E |  |  |  | 0
Custo Direto Total(B+E) |  |  |  | 2071.03
Bonificações e Despesas Indiretas - BDI |  |  | 31.01 | 642.23
CUSTO UNITÁRIO (Adotado) |  |  |  | 2713.26
Orçamento: 1654501 - CONSTRUÇÃO DO ANEXO DA UMEF ALGER RIBEIRO BOSSOIS, EM CIDADE DA BARRA, VILA VELHA - ES
Órgão Cliente: SEMED |  |  | Órgão Gerente: SEMOPE |  |  | Data Base: Setembro/2025
Planilha: 1 - CONSTRUÇÃO DO ANEXO DA UMEF ALGER RIBEIRO BOSSOIS, EM CIDADE DA BARRA, VILA VELHA - ES
Item: 050902 - Rede para futebol de salão | [6 empty] | Unidade: und
Base: LABOR - 2024 |  | Código Base: '200713 |  | Fonte: LABOR |  |  | Versão: 1
MATERIAL | Unid | Código | Coefic. | C. Prod. | Pr. Prod. | Pr. Improd. | Pr. Unit. | Fator Ac. | Subtotal
REDE COM MALHA GROSSA PARA TRAVE DE FUTEBOL SALAO (LABOR) | UN | '039113 | 1 | 1 | 219.01 | 0 | 219.01 | - | 219.01
SubTotal: | [8 empty] | 219.01
RESUMO
DISCRIMINAÇÃO |  |  | TAXA(%) | VALORES
Mão-de-Obra(A) |  |  | 157.27 | 0
Materiais(B) |  |  |  | 219.01
Equipamentos(C) |  |  |  | 0
Produção da Equipe(D) |  |  |  | 1
Custo Horário Total(A+C) |  |  |  | 0
Custo Unitário da Execução[(A/D)+(C/D)] = E |  |  |  | 0
Custo Direto Total(B+E) |  |  |  | 219.01
Bonificações e Despesas Indiretas - BDI |  |  | 31.01 | 67.92
CUSTO UNITÁRIO (Adotado) |  |  |  | 286.93
Orçamento: 1654501 - CONSTRUÇÃO DO ANEXO DA UMEF ALGER RIBEIRO BOSSOIS, EM CIDADE DA BARRA, VILA VELHA - ES
Órgão Cliente: SEMED |  |  | Órgão Gerente: SEMOPE |  |  | Data Base: Setembro/2025
Planilha: 1 - CONSTRUÇÃO DO ANEXO DA UMEF ALGER RIBEIRO BOSSOIS, EM CIDADE DA BARRA, VILA VELHA - ES
Item: 050903 - Conjunto de poste de voleibol de tubo de ferro galvanizado 3"e parte móvel de 21/2", inclusive carretilha, furo com tubo de ferro galvanizado de 31/2"e tampão de furo | [6 empty] | Unidade: und
Base: LABOR - 2024 |  | Código Base: '200708 |  | Fonte: LABOR |  |  | Versão: 1
MATERIAL | Unid | Código | Coefic. | C. Prod. | Pr. Prod. | Pr. Improd. | Pr. Unit. | Fator Ac. | Subtotal
POSTE VOLEIBOL FG D=2 1/2" C/ CARRETILHA E TAMPAO (LABOR) | CJ | '039090 | 1 | 1 | 1664.55 | 0 | 1664.55 | - | 1664.55
SubTotal: | [8 empty] | 1664.55
RESUMO
DISCRIMINAÇÃO |  |  | TAXA(%) | VALORES
Mão-de-Obra(A) |  |  | 157.27 | 0
Materiais(B) |  |  |  | 1664.55
Equipamentos(C) |  |  |  | 0
Produção da Equipe(D) |  |  |  | 1
Custo Horário Total(A+C) |  |  |  | 0
Custo Unitário da Execução[(A/D)+(C/D)] = E |  |  |  | 0
Custo Direto Total(B+E) |  |  |  | 1664.55
Bonificações e Despesas Indiretas - BDI |  |  | 31.01 | 516.18
CUSTO UNITÁRIO (Adotado) |  |  |  | 2180.73
Orçamento: 1654501 - CONSTRUÇÃO DO ANEXO DA UMEF ALGER RIBEIRO BOSSOIS, EM CIDADE DA BARRA, VILA VELHA - ES
Órgão Cliente: SEMED |  |  | Órgão Gerente: SEMOPE |  |  | Data Base: Setembro/2025
Planilha: 1 - CONSTRUÇÃO DO ANEXO DA UMEF ALGER RIBEIRO BOSSOIS, EM CIDADE DA BARRA, VILA VELHA - ES
Item: 050904 - Rede para voleibol com malha grossa, faixas de lona superior e inferior | [6 empty] | Unidade: und
Base: LABOR - 2024 |  | Código Base: '200705 |  | Fonte: LABOR |  |  | Versão: 1
MATERIAL | Unid | Código | Coefic. | C. Prod. | Pr. Prod. | Pr. Improd. | Pr. Unit. | Fator Ac. | Subtotal
REDE VOLEIBOL MALHA GROSSA, LONA SUP. E INFERIOR (LABOR) | UN | '039115 | 1 | 1 | 227.6 | 0 | 227.6 | - | 227.6
SubTotal: | [8 empty] | 227.6
RESUMO
DISCRIMINAÇÃO |  |  | TAXA(%) | VALORES
Mão-de-Obra(A) |  |  | 157.27 | 0
Materiais(B) |  |  |  | 227.6
Equipamentos(C) |  |  |  | 0
Produção da Equipe(D) |  |  |  | 1
Custo Horário Total(A+C) |  |  |  | 0
Custo Unitário da Execução[(A/D)+(C/D)] = E |  |  |  | 0
Custo Direto Total(B+E) |  |  |  | 227.6
Bonificações e Despesas Indiretas - BDI |  |  | 31.01 | 70.58
CUSTO UNITÁRIO (Adotado) |  |  |  | 298.18
Orçamento: 1654501 - CONSTRUÇÃO DO ANEXO DA UMEF ALGER RIBEIRO BOSSOIS, EM CIDADE DA BARRA, VILA VELHA - ES
Órgão Cliente: SEMED |  |  | Órgão Gerente: SEMOPE |  |  | Data Base: Setembro/2025
Planilha: 1 - CONSTRUÇÃO DO ANEXO DA UMEF ALGER RIBEIRO BOSSOIS, EM CIDADE DA BARRA, VILA VELHA - ES
Item: 050905 - Suporte para tabela de basquete de concreto armado Fck = 15MPa, inclusive forma, armação, lançamento e desforma | [6 empty] | Unidade: und
Base: LABOR - 2024 |  | Código Base: '200706 |  | Fonte: LABOR |  |  | Versão: 1
MÃO DE OBRA | Unid | Código | Coefic. | C. Prod. | Pr. Prod. | Pr. Improd. | Pr. Unit. | Fator Ac. | Subtotal
AJUDANTE (AJUDANTE PRATICO - SINDUSCON) (LABOR) | H | '010101 | 22.684 | 1 | 8.53 | 0 | 21.95 | - | 497.914
CARPINTEIRO (OFICIAL - SINDUSCON) (LABOR) | H | '010111 | 10.044 | 1 | 10.12 | 0 | 26.04 | - | 261.546
ARMADOR (OFICIAL - SINDUSCON) (LABOR) | H | '010121 | 12.64 | 1 | 10.12 | 0 | 26.04 | - | 329.146
PEDREIRO (OFICIAL - SINDUSCON) (LABOR) | H | '010139 | 6.5 | 1 | 10.12 | 0 | 26.04 | - | 169.26
SERVENTE (AUXILIAR DE OBRAS - SINDUSCON) (LABOR) | H | '010146 | 18.2 | 1 | 7.65 | 0 | 19.68 | - | 358.176
SubTotal: | [8 empty] | 1616.04
MATERIAL | Unid | Código | Coefic. | C. Prod. | Pr. Prod. | Pr. Improd. | Pr. Unit. | Fator Ac. | Subtotal
AREIA LAVADA MEDIA (LABOR) | M3 | '020503 | 0.8089 | 1 | 152 | 0 | 152 | - | 122.953
CIMENTO PORTLAND CP III - 40 (LABOR) | KG | '020508 | 442.26 | 1 | 0.59 | 0 | 0.59 | - | 260.933
BRITA 1 (LABOR) | M3 | '020517 | 0.3419 | 1 | 172.35 | 0 | 172.35 | - | 58.926
BRITA 2 (LABOR) | M3 | '020518 | 0.7995 | 1 | 172.35 | 0 | 172.35 | - | 137.794
SARRAFO DE MADEIRA PINUS 10 X 2.5CM (LABOR) | M | '020985 | 11.3832 | 1 | 5.18 | 0 | 5.18 | - | 58.965
TABUA DE MADEIRA PINUS 30 X 2.5 CM (TAIPA DE 1ª) (LABOR) | M2 | '020987 | 2.6114 | 1 | 47.97 | 0 | 47.97 | - | 125.269
PONTALETE DE MADEIRA BRUTA DE 3ª 8.0 X 8.0 CM (LABOR) | M | '021009 | 8.928 | 1 | 9.98 | 0 | 9.98 | - | 89.101
CHAPA COMPENSADA PLASTIFICADA ESP. 12MM (LABOR) | M2 | '021033 | 1.9344 | 1 | 45.4 | 0 | 45.4 | - | 87.822
ACO CA-50 DE 8.0MM (LABOR) | KG | '021517 | 181.7 | 1 | 5.89 | 0 | 5.89 | - | 1070.213
PREGO 18X27 (LABOR) | KG | '026569 | 1.86 | 1 | 12.45 | 0 | 12.45 | - | 23.157
ARAME RECOZIDO N.18 BWG (LABOR) | KG | '027010 | 3.16 | 1 | 13.3 | 0 | 13.3 | - | 42.028
CONSUMO DE ENERGIA ELETRICA COMERCIAL, BAIXA TENSAO CONSUMO ATE 100KWH, INCLUIDO ICMS, PIS/PASEP E CONFINS (LABOR) | KWH | '049967 | 1.1603 | 1 | 0.97 | 0 | 0.97 | - | 1.125
SubTotal: | [8 empty] | 2078.29
EQUIPAMENTO | Unid | Código | Coefic. | C. Prod. | Pr. Prod. | Pr. Improd. | Pr. Unit. | Fator Ac. | Subtotal
BETONEIRA CAPACIDADE NOMINAL 400L, CAPACIDADE DE MISTURA 280L, MOTOR ELETRICO TRIFASICO 220/380V POTENCIA 2CV, SEM CARREGADOR (LABOR) | UN | '081115 | 0.00012808 | 1 | 4744.95 | 0 | 4744.95 | - | 0.608
SubTotal: | [8 empty] | 0.61
RESUMO
DISCRIMINAÇÃO |  |  | TAXA(%) | VALORES
Mão-de-Obra(A) |  |  | 157.27 | 1615.49
Materiais(B) |  |  |  | 2077.11
Equipamentos(C) |  |  |  | 0
Produção da Equipe(D) |  |  |  | 1
Custo Horário Total(A+C) |  |  |  | 1616.65
Custo Unitário da Execução[(A/D)+(C/D)] = E |  |  |  | 1616.65
Custo Direto Total(B+E) |  |  |  | 3694.94
Bonificações e Despesas Indiretas - BDI |  |  | 31.01 | 1145.8
CUSTO UNITÁRIO (Adotado) |  |  |  | 4840.74
Orçamento: 1654501 - CONSTRUÇÃO DO ANEXO DA UMEF ALGER RIBEIRO BOSSOIS, EM CIDADE DA BARRA, VILA VELHA - ES
Órgão Cliente: SEMED |  |  | Órgão Gerente: SEMOPE |  |  | Data Base: Setembro/2025
Planilha: 1 - CONSTRUÇÃO DO ANEXO DA UMEF ALGER RIBEIRO BOSSOIS, EM CIDADE DA BARRA, VILA VELHA - ES
Item: 050906 - Tabela de basquete de madeira, com aro, inclusive colocação | [6 empty] | Unidade: und
Base: LABOR - 2024 |  | Código Base: '200709 |  | Fonte: LABOR |  |  | Versão: 1
MÃO DE OBRA | Unid | Código | Coefic. | C. Prod. | Pr. Prod. | Pr. Improd. | Pr. Unit. | Fator Ac. | Subtotal
AJUDANTE (AJUDANTE PRATICO - SINDUSCON) (LABOR) | H | '010101 | 2.125 | 1 | 8.53 | 0 | 21.95 | - | 46.644
CARPINTEIRO (OFICIAL - SINDUSCON) (LABOR) | H | '010111 | 2 | 1 | 10.12 | 0 | 26.04 | - | 52.08
PINTOR (OFICIAL - SINDUSCON) (LABOR) | H | '010140 | 0.75 | 1 | 10.12 | 0 | 26.04 | - | 19.53
SubTotal: | [8 empty] | 118.25
MATERIAL | Unid | Código | Coefic. | C. Prod. | Pr. Prod. | Pr. Improd. | Pr. Unit. | Fator Ac. | Subtotal
CHAPA COMPENSADO NAVAL ESP. 15 MM, DIM. 2.20 X 1.60 M (LABOR) | FL | '021028 | 1 | 1 | 236.28 | 0 | 236.28 | - | 236.28
TABUA EM MADEIRA DE LEI DE 20CM DE LARGURA COM 3CM DE ESPESSURA (LABOR) | M | '021108 | 2.4 | 1 | 46.17 | 0 | 46.17 | - | 110.808
ARO EM METAL PARA BASQUETE (LABOR) | UN | '026506 | 1 | 1 | 302.71 | 0 | 302.71 | - | 302.71
PREGO 15X15 (LABOR) | KG | '026566 | 0.2 | 1 | 14.1 | 0 | 14.1 | - | 2.82
PARAFUSO SEXTAVADO COM PORCA E ARRUELA 3/8" X 1.1/2" - ZINCADO (LABOR) | UN | '026607 | 8 | 1 | 1.57 | 0 | 1.57 | - | 12.56
ESMALTE SINTETICO BRANCO FOSCO - LINHA PREMIUM (LABOR) | L | '037502 | 0.7 | 1 | 39.24 | 0 | 39.24 | - | 27.468
AGUARRAS MINERAL - SUVINIL, CORAL OU EQUIVALENTE (LABOR) | L | '038001 | 0.17 | 1 | 17.19 | 0 | 17.19 | - | 2.922
FUNDO BRANCO FOSCO NIVELADOR P/ MADEIRAS (LABOR) | L | '038006 | 0.6 | 1 | 34.72 | 0 | 34.72 | - | 20.832
LIXA PARA MADEIRA/MASSA Nº 150 (LABOR) | UN | '038013 | 1.73 | 1 | 0.88 | 0 | 0.88 | - | 1.522
CESTA PARA ARO DE BASQUETE (LABOR) | UN | '039114 | 1 | 1 | 57.66 | 0 | 57.66 | - | 57.66
ABRACADEIRA EM ACO GALV. P/ AMARRACAO DE ELETRODUTOS, TIPO "U" SIMPLES - 1.1/2" (LABOR) | UN | '048538 | 4 | 1 | 1.43 | 0 | 1.43 | - | 5.72
TUBO DE ACO GALVANIZADO 48,30 X 3,00MM (1 1/2") LEVE (LABOR) | M | '060505 | 2.2 | 1 | 52.92 | 0 | 52.92 | - | 116.424
SubTotal: | [8 empty] | 897.73
RESUMO
DISCRIMINAÇÃO |  |  | TAXA(%) | VALORES
Mão-de-Obra(A) |  |  | 157.27 | 118.2
Materiais(B) |  |  |  | 897.7
Equipamentos(C) |  |  |  | 0
Produção da Equipe(D) |  |  |  | 1
Custo Horário Total(A+C) |  |  |  | 118.25
Custo Unitário da Execução[(A/D)+(C/D)] = E |  |  |  | 118.25
Custo Direto Total(B+E) |  |  |  | 1015.98
Bonificações e Despesas Indiretas - BDI |  |  | 31.01 | 315.06
CUSTO UNITÁRIO (Adotado) |  |  |  | 1331.04
Orçamento: 1654501 - CONSTRUÇÃO DO ANEXO DA UMEF ALGER RIBEIRO BOSSOIS, EM CIDADE DA BARRA, VILA VELHA - ES
Órgão Cliente: SEMED |  |  | Órgão Gerente: SEMOPE |  |  | Data Base: Setembro/2025
Planilha: 1 - CONSTRUÇÃO DO ANEXO DA UMEF ALGER RIBEIRO BOSSOIS, EM CIDADE DA BARRA, VILA VELHA - ES
Item: 051001 - Ralo semi-hemisférico em ferro fundido D=100mm, assentado com argamassa traço 1:0,5:8 - cimento cal e areia | [6 empty] | Unidade: und
Base: LABOR - 2024 |  | Código Base: '141004 |  | Fonte: LABOR |  |  | Versão: 1
MÃO DE OBRA | Unid | Código | Coefic. | C. Prod. | Pr. Prod. | Pr. Improd. | Pr. Unit. | Fator Ac. | Subtotal
PEDREIRO (OFICIAL - SINDUSCON) (LABOR) | H | '010139 | 0.111 | 1 | 10.12 | 0 | 26.04 | - | 2.89
SERVENTE (AUXILIAR DE OBRAS - SINDUSCON) (LABOR) | H | '010146 | 0.14757 | 1 | 7.65 | 0 | 19.68 | - | 2.904
SubTotal: | [8 empty] | 5.79
MATERIAL | Unid | Código | Coefic. | C. Prod. | Pr. Prod. | Pr. Improd. | Pr. Unit. | Fator Ac. | Subtotal
AREIA LAVADA MEDIA (LABOR) | M3 | '020503 | 0.011498 | 1 | 152 | 0 | 152 | - | 1.748
CAL HIDRATADO P/ ARGAMASSA CH III (LABOR) | KG | '020505 | 0.43354 | 1 | 1.07 | 0 | 1.07 | - | 0.464
CIMENTO PORTLAND CP III - 40 (LABOR) | KG | '020508 | 1.7153 | 1 | 0.59 | 0 | 0.59 | - | 1.012
CONSUMO DE ENERGIA ELETRICA COMERCIAL, BAIXA TENSAO CONSUMO ATE 100KWH, INCLUIDO ICMS, PIS/PASEP E CONFINS (LABOR) | KWH | '049967 | 0.010603 | 1 | 0.97 | 0 | 0.97 | - | 0.01
RALO SEMI-HEMISFÉRICO EM FERRO FUNDIDO TIPO ABACAXI DIAMETRO 100MM (LABOR) | UN | '068176 | 1 | 1 | 43.86 | 0 | 43.86 | - | 43.86
SubTotal: | [8 empty] | 47.09
EQUIPAMENTO | Unid | Código | Coefic. | C. Prod. | Pr. Prod. | Pr. Improd. | Pr. Unit. | Fator Ac. | Subtotal
BETONEIRA CAPACIDADE NOMINAL 400L, CAPACIDADE DE MISTURA 280L, MOTOR ELETRICO TRIFASICO 220/380V POTENCIA 2CV, SEM CARREGADOR (LABOR) | UN | '081115 | 1.17e-06 | 1 | 4744.95 | 0 | 4744.95 | - | 0.006
SubTotal: | [8 empty] | 0.01
RESUMO
DISCRIMINAÇÃO |  |  | TAXA(%) | VALORES
Mão-de-Obra(A) |  |  | 157.27 | 5.06
Materiais(B) |  |  |  | 43.86
Equipamentos(C) |  |  |  | 0
Produção da Equipe(D) |  |  |  | 1
Custo Horário Total(A+C) |  |  |  | 5.8
Custo Unitário da Execução[(A/D)+(C/D)] = E |  |  |  | 5.8
Custo Direto Total(B+E) |  |  |  | 52.89
Bonificações e Despesas Indiretas - BDI |  |  | 31.01 | 16.4
CUSTO UNITÁRIO (Adotado) |  |  |  | 69.29
Orçamento: 1654501 - CONSTRUÇÃO DO ANEXO DA UMEF ALGER RIBEIRO BOSSOIS, EM CIDADE DA BARRA, VILA VELHA - ES
Órgão Cliente: SEMED |  |  | Órgão Gerente: SEMOPE |  |  | Data Base: Setembro/2025
Planilha: 1 - CONSTRUÇÃO DO ANEXO DA UMEF ALGER RIBEIRO BOSSOIS, EM CIDADE DA BARRA, VILA VELHA - ES
Item: 051002 - Tubo de PVC rígido soldável branco, para esgoto, série normal, diâmetro 100mm (4"), inclusive conexões | [6 empty] | Unidade: m
Base: LABOR - 2024 |  | Código Base: '141909 |  | Fonte: LABOR |  |  | Versão: 1
MÃO DE OBRA | Unid | Código | Coefic. | C. Prod. | Pr. Prod. | Pr. Improd. | Pr. Unit. | Fator Ac. | Subtotal
AJUDANTE (AJUDANTE PRATICO - SINDUSCON) (LABOR) | H | '010101 | 1.1 | 1 | 8.53 | 0 | 21.95 | - | 24.145
ENCANADOR (OFICIAL - SINDUSCON) (LABOR) | H | '010118 | 1.1 | 1 | 10.12 | 0 | 26.04 | - | 28.644
SubTotal: | [8 empty] | 52.79
MATERIAL | Unid | Código | Coefic. | C. Prod. | Pr. Prod. | Pr. Improd. | Pr. Unit. | Fator Ac. | Subtotal
TUBO DE ESGOTO PRIMARIO DE PVC BRANCO SERIE NORMAL (4") - 100MM - TIGRE, AMANCO OU EQUIVALENTE (LABOR) | M | '062533 | 1.15 | 1 | 18.46 | 0 | 18.46 | - | 21.229
LIXA D AGUA N. 100 (LABOR) | UN | '063341 | 0.0247 | 1 | 2.38 | 0 | 2.38 | - | 0.059
ADESIVO PARA TUBO DE PVC RIGIDO (LABOR) | KG | '069513 | 0.0037 | 1 | 56.83 | 0 | 56.83 | - | 0.21
SOLUCAO LIMPADORA PARA PVC RIGIDO (LABOR) | L | '069514 | 0.0018 | 1 | 72.23 | 0 | 72.23 | - | 0.13
SubTotal: | [8 empty] | 21.63
RESUMO
DISCRIMINAÇÃO |  |  | TAXA(%) | VALORES
Mão-de-Obra(A) |  |  | 157.27 | 52.76
Materiais(B) |  |  |  | 21.61
Equipamentos(C) |  |  |  | 0
Produção da Equipe(D) |  |  |  | 1
Custo Horário Total(A+C) |  |  |  | 52.79
Custo Unitário da Execução[(A/D)+(C/D)] = E |  |  |  | 52.79
Custo Direto Total(B+E) |  |  |  | 74.42
Bonificações e Despesas Indiretas - BDI |  |  | 31.01 | 23.08
CUSTO UNITÁRIO (Adotado) |  |  |  | 97.5
Orçamento: 1654501 - CONSTRUÇÃO DO ANEXO DA UMEF ALGER RIBEIRO BOSSOIS, EM CIDADE DA BARRA, VILA VELHA - ES
Órgão Cliente: SEMED |  |  | Órgão Gerente: SEMOPE |  |  | Data Base: Setembro/2025
Planilha: 1 - CONSTRUÇÃO DO ANEXO DA UMEF ALGER RIBEIRO BOSSOIS, EM CIDADE DA BARRA, VILA VELHA - ES
Item: 051003 - Caixa de areia de alvenaria de blocos de concreto 9x19x39cm, dim. 60x60cm e Hmáx=1m, c/ tampa em concreto esp. 5cm, lastro concreto esp. 10cm, revestida intern. c/ chapisco e reboco impermeabilizante, incl. escavação e reaterro | [6 empty] | Unidade: und
Base: LABOR - 2024 |  | Código Base: '141102 |  | Fonte: LABOR |  |  | Versão: 1
MÃO DE OBRA | Unid | Código | Coefic. | C. Prod. | Pr. Prod. | Pr. Improd. | Pr. Unit. | Fator Ac. | Subtotal
AJUDANTE (AJUDANTE PRATICO - SINDUSCON) (LABOR) | H | '010101 | 0.3192 | 1 | 8.53 | 0 | 21.95 | - | 7.006
CARPINTEIRO (OFICIAL - SINDUSCON) (LABOR) | H | '010111 | 0.182 | 1 | 10.12 | 0 | 26.04 | - | 4.739
ARMADOR (OFICIAL - SINDUSCON) (LABOR) | H | '010121 | 0.1372 | 1 | 10.12 | 0 | 26.04 | - | 3.573
PEDREIRO (OFICIAL - SINDUSCON) (LABOR) | H | '010139 | 5.236 | 1 | 10.12 | 0 | 26.04 | - | 136.345
SERVENTE (AUXILIAR DE OBRAS - SINDUSCON) (LABOR) | H | '010146 | 14.012 | 1 | 7.65 | 0 | 19.68 | - | 275.756
SubTotal: | [8 empty] | 427.42
MATERIAL | Unid | Código | Coefic. | C. Prod. | Pr. Prod. | Pr. Improd. | Pr. Unit. | Fator Ac. | Subtotal
AREIA LAVADA MEDIA (LABOR) | M3 | '020503 | 0.15434 | 1 | 152 | 0 | 152 | - | 23.459
CAL HIDRATADO P/ ARGAMASSA CH III (LABOR) | KG | '020505 | 4.3424 | 1 | 1.07 | 0 | 1.07 | - | 4.646
CIMENTO PORTLAND CP III - 40 (LABOR) | KG | '020508 | 43.9715 | 1 | 0.59 | 0 | 0.59 | - | 25.943
BRITA 1 (LABOR) | M3 | '020517 | 0.019462 | 1 | 172.35 | 0 | 172.35 | - | 3.354
BRITA 2 (LABOR) | M3 | '020518 | 0.04551 | 1 | 172.35 | 0 | 172.35 | - | 7.844
SARRAFO DE MADEIRA PINUS 10 X 2.5CM (LABOR) | M | '020985 | 0.07 | 1 | 5.18 | 0 | 5.18 | - | 0.363
TABUA DE MADEIRA PINUS 30 X 2.5 CM (LABOR) | M | '020988 | 0.14 | 1 | 13.58 | 0 | 13.58 | - | 1.901
ACO CA-50 DE 8.0MM (LABOR) | KG | '021517 | 1.9723 | 1 | 5.89 | 0 | 5.89 | - | 11.617
BLOCO DE CONCRETO 9 X 19 X 39CM - VEDACAO (LABOR) | UN | '022502 | 36.764 | 1 | 3.35 | 0 | 3.35 | - | 123.159
ADITIVO IMPERMEABILIZANTE PEGA NORMAL P/ ARGAMASSA E CONCRETO - SIKA 1, VEDACIT PRO OU EQUIVALENTE (LABOR) | KG | '024015 | 1.2 | 1 | 8.05 | 0 | 8.05 | - | 9.66
PREGO 18X27 (LABOR) | KG | '026569 | 0.021 | 1 | 12.45 | 0 | 12.45 | - | 0.261
ARAME RECOZIDO N.18 BWG (LABOR) | KG | '027010 | 0.0343 | 1 | 13.3 | 0 | 13.3 | - | 0.456
DESMOLDANTE PARA FORMAS (LABOR) | L | '028008 | 0.056 | 1 | 15.8 | 0 | 15.8 | - | 0.885
CONSUMO DE ENERGIA ELETRICA COMERCIAL, BAIXA TENSAO CONSUMO ATE 100KWH, INCLUIDO ICMS, PIS/PASEP E CONFINS (LABOR) | KWH | '049967 | 0.066045 | 1 | 0.97 | 0 | 0.97 | - | 0.064
SubTotal: | [8 empty] | 213.61
EQUIPAMENTO | Unid | Código | Coefic. | C. Prod. | Pr. Prod. | Pr. Improd. | Pr. Unit. | Fator Ac. | Subtotal
BETONEIRA CAPACIDADE NOMINAL 400L, CAPACIDADE DE MISTURA 280L, MOTOR ELETRICO TRIFASICO 220/380V POTENCIA 2CV, SEM CARREGADOR (LABOR) | UN | '081115 | 7.29e-06 | 1 | 4744.95 | 0 | 4744.95 | - | 0.035
SubTotal: | [8 empty] | 0.04
RESUMO
DISCRIMINAÇÃO |  |  | TAXA(%) | VALORES
Mão-de-Obra(A) |  |  | 157.27 | 427.34
Materiais(B) |  |  |  | 213.49
Equipamentos(C) |  |  |  | 0
Produção da Equipe(D) |  |  |  | 1
Custo Horário Total(A+C) |  |  |  | 427.46
Custo Unitário da Execução[(A/D)+(C/D)] = E |  |  |  | 427.46
Custo Direto Total(B+E) |  |  |  | 641.07
Bonificações e Despesas Indiretas - BDI |  |  | 31.01 | 198.8
CUSTO UNITÁRIO (Adotado) |  |  |  | 839.87
Orçamento: 1654501 - CONSTRUÇÃO DO ANEXO DA UMEF ALGER RIBEIRO BOSSOIS, EM CIDADE DA BARRA, VILA VELHA - ES
Órgão Cliente: SEMED |  |  | Órgão Gerente: SEMOPE |  |  | Data Base: Setembro/2025
Planilha: 1 - CONSTRUÇÃO DO ANEXO DA UMEF ALGER RIBEIRO BOSSOIS, EM CIDADE DA BARRA, VILA VELHA - ES
Item: 051004 - Canaleta no piso em concreto simples com dimensões internas de 20 x 10 cm e grelha em ferro diam. 1/2" a cada 3 cm fixados em cantoneira de 3/4" x 1/8" apoiada sobre requadro em cantoneira de 1" x 3/16" | [6 empty] | Unidade: m
Base: LABOR - 2024 |  | Código Base: '200243 |  | Fonte: LABOR |  |  | Versão: 1
MÃO DE OBRA | Unid | Código | Coefic. | C. Prod. | Pr. Prod. | Pr. Improd. | Pr. Unit. | Fator Ac. | Subtotal
AJUDANTE (AJUDANTE PRATICO - SINDUSCON) (LABOR) | H | '010101 | 0.702 | 1 | 8.53 | 0 | 21.95 | - | 15.409
CARPINTEIRO (OFICIAL - SINDUSCON) (LABOR) | H | '010111 | 0.702 | 1 | 10.12 | 0 | 26.04 | - | 18.28
PEDREIRO (OFICIAL - SINDUSCON) (LABOR) | H | '010139 | 0.0798 | 1 | 10.12 | 0 | 26.04 | - | 2.078
SERVENTE (AUXILIAR DE OBRAS - SINDUSCON) (LABOR) | H | '010146 | 0.8903 | 1 | 7.65 | 0 | 19.68 | - | 17.521
SubTotal: | [8 empty] | 53.29
MATERIAL | Unid | Código | Coefic. | C. Prod. | Pr. Prod. | Pr. Improd. | Pr. Unit. | Fator Ac. | Subtotal
AREIA LAVADA MEDIA (LABOR) | M3 | '020503 | 0.027332 | 1 | 152 | 0 | 152 | - | 4.154
CIMENTO PORTLAND CP III - 40 (LABOR) | KG | '020508 | 12.768 | 1 | 0.59 | 0 | 0.59 | - | 7.533
BRITA 1 (LABOR) | M3 | '020517 | 0.030125 | 1 | 172.35 | 0 | 172.35 | - | 5.192
SARRAFO DE MADEIRA PINUS 10 X 2.5CM (LABOR) | M | '020985 | 0.27 | 1 | 5.18 | 0 | 5.18 | - | 1.399
TABUA DE MADEIRA PINUS 30 X 2.5 CM (LABOR) | M | '020988 | 0.54 | 1 | 13.58 | 0 | 13.58 | - | 7.333
CANTONEIRA ABAS IGUAIS DE FERRO ASTM A-36 - 1/8" X 3/4" X 3/4" (LABOR) | M | '026508 | 2.4 | 1 | 7.61 | 0 | 7.61 | 0.512 | 27.615
PREGO 18X27 (LABOR) | KG | '026569 | 0.081 | 1 | 12.45 | 0 | 12.45 | - | 1.008
DESMOLDANTE PARA FORMAS (LABOR) | L | '028008 | 0.216 | 1 | 15.8 | 0 | 15.8 | - | 3.413
CANTONEIRA ABAS IGUAIS DE FERRO ASTM A-36 - 3/16" X 1" X 1" (LABOR) | M | '049606 | 2.4 | 1 | 15.43 | 0 | 15.43 | 0.512 | 55.992
CONSUMO DE ENERGIA ELETRICA COMERCIAL, BAIXA TENSAO CONSUMO ATE 100KWH, INCLUIDO ICMS, PIS/PASEP E CONFINS (LABOR) | KWH | '049967 | 0.035611 | 1 | 0.97 | 0 | 0.97 | - | 0.035
GALVANIZAÇÃO ELETROLITICA (LABOR) | KG | '079375 | 6.24 | 1 | 3.5 | 0 | 3.5 | 0.512 | 33.022
BARRA DE FERRO REDONDA LISA SAE-1020 Ø 1/2" (LABOR) | M | '100194 | 6.8 | 1 | 8.64 | 0 | 8.64 | 0.512 | 88.833
SubTotal: | [8 empty] | 235.53
EQUIPAMENTO | Unid | Código | Coefic. | C. Prod. | Pr. Prod. | Pr. Improd. | Pr. Unit. | Fator Ac. | Subtotal
BETONEIRA CAPACIDADE NOMINAL 400L, CAPACIDADE DE MISTURA 280L, MOTOR ELETRICO TRIFASICO 220/380V POTENCIA 2CV, SEM CARREGADOR (LABOR) | UN | '081115 | 3.93e-06 | 1 | 4744.95 | 0 | 4744.95 | - | 0.019
SubTotal: | [8 empty] | 0.02
RESUMO
DISCRIMINAÇÃO |  |  | TAXA(%) | VALORES
Mão-de-Obra(A) |  |  | 157.27 | 53.26
Materiais(B) |  |  |  | 165.88
Equipamentos(C) |  |  |  | 0
Produção da Equipe(D) |  |  |  | 1
Custo Horário Total(A+C) |  |  |  | 53.31
Custo Unitário da Execução[(A/D)+(C/D)] = E |  |  |  | 53.31
Custo Direto Total(B+E) |  |  |  | 288.84
Bonificações e Despesas Indiretas - BDI |  |  | 31.01 | 89.57
CUSTO UNITÁRIO (Adotado) |  |  |  | 378.41
Legenda
IF - INDICE DE FABRICAÇÃO;
Orçamento: 1654501 - CONSTRUÇÃO DO ANEXO DA UMEF ALGER RIBEIRO BOSSOIS, EM CIDADE DA BARRA, VILA VELHA - ES
Órgão Cliente: SEMED |  |  | Órgão Gerente: SEMOPE |  |  | Data Base: Setembro/2025
Planilha: 1 - CONSTRUÇÃO DO ANEXO DA UMEF ALGER RIBEIRO BOSSOIS, EM CIDADE DA BARRA, VILA VELHA - ES
Item: 051101 - Eletroduto PEAD parede simples, corrugado, cor preta, diâmetro 1.1/4", referencia Kanaflex, Plastibras ou equivalente | [6 empty] | Unidade: m
Base: LABOR - 2024 |  | Código Base: '151138 |  | Fonte: LABOR |  |  | Versão: 1
MÃO DE OBRA | Unid | Código | Coefic. | C. Prod. | Pr. Prod. | Pr. Improd. | Pr. Unit. | Fator Ac. | Subtotal
AJUDANTE (AJUDANTE PRATICO - SINDUSCON) (LABOR) | H | '010101 | 0.45 | 1 | 8.53 | 0 | 21.95 | - | 9.878
ELETRICISTA (OFICIAL - SINDUSCON) (LABOR) | H | '010115 | 0.45 | 1 | 10.12 | 0 | 26.04 | - | 11.718
SubTotal: | [8 empty] | 21.6
MATERIAL | Unid | Código | Coefic. | C. Prod. | Pr. Prod. | Pr. Improd. | Pr. Unit. | Fator Ac. | Subtotal
DUTO CORRUGADO DE PEAD COR PRETA 1.1/4" (LABOR) | M | '042717 | 1.02 | 1 | 3.86 | 0 | 3.86 | - | 3.937
SubTotal: | [8 empty] | 3.94
RESUMO
DISCRIMINAÇÃO |  |  | TAXA(%) | VALORES
Mão-de-Obra(A) |  |  | 157.27 | 21.58
Materiais(B) |  |  |  | 3.93
Equipamentos(C) |  |  |  | 0
Produção da Equipe(D) |  |  |  | 1
Custo Horário Total(A+C) |  |  |  | 21.6
Custo Unitário da Execução[(A/D)+(C/D)] = E |  |  |  | 21.6
Custo Direto Total(B+E) |  |  |  | 25.54
Bonificações e Despesas Indiretas - BDI |  |  | 31.01 | 7.92
CUSTO UNITÁRIO (Adotado) |  |  |  | 33.46
Orçamento: 1654501 - CONSTRUÇÃO DO ANEXO DA UMEF ALGER RIBEIRO BOSSOIS, EM CIDADE DA BARRA, VILA VELHA - ES
Órgão Cliente: SEMED |  |  | Órgão Gerente: SEMOPE |  |  | Data Base: Setembro/2025
Planilha: 1 - CONSTRUÇÃO DO ANEXO DA UMEF ALGER RIBEIRO BOSSOIS, EM CIDADE DA BARRA, VILA VELHA - ES
Item: 051102 - Eletroduto flexível corrugado reforçado, pvc, dn 25 mm (3/4"), para circuitos terminais, instalado em laje - fornecimento e instalação. af_03/2023 | [6 empty] | Unidade: M
Base: LOCAL |  | Código Base: '4342.000376 |  | Fonte: PRÓPRIA |  |  | Versão: -1
MÃO DE OBRA | Unid | Código | Coefic. | C. Prod. | Pr. Prod. | Pr. Improd. | Pr. Unit. | Fator Ac. | Subtotal
AJUDANTE (AJUDANTE PRATICO - SINDUSCON) (LABOR) | H | '010101 | 0.071 | 1 | 8.53 | 0 | 21.95 | - | 1.558
ELETRICISTA (OFICIAL - SINDUSCON) (LABOR) | H | '010115 | 0.071 | 1 | 10.12 | 0 | 26.04 | - | 1.849
SubTotal: | [8 empty] | 3.41
MATERIAL | Unid | Código | Coefic. | C. Prod. | Pr. Prod. | Pr. Improd. | Pr. Unit. | Fator Ac. | Subtotal
ELETRODUTO PVC FLEXIVEL CORRUGADO, REFORCADO, COR LARANJA, DE 25 MM, PARA LAJES E PISOS (SINAPI) | M | '00039244 | 1.1 | 1 | 3.6 | 0 | 3.6 | - | 3.96
ARAME RECOZIDO 16 BWG, D = 1,65 MM (0,016 KG/M) OU 18 BWG, D = 1,25 MM (0,01 KG/M) (SINAPI) | KG | '00043132 | 0.0018 | 1 | 30.31 | 0 | 30.31 | - | 0.055
SubTotal: | [8 empty] | 4.02
RESUMO
DISCRIMINAÇÃO |  |  | TAXA(%) | VALORES
Mão-de-Obra(A) |  |  | 157.27 | 3.39
Materiais(B) |  |  |  | 4.01
Equipamentos(C) |  |  |  | 0
Produção da Equipe(D) |  |  |  | 1
Custo Horário Total(A+C) |  |  |  | 3.41
Custo Unitário da Execução[(A/D)+(C/D)] = E |  |  |  | 3.41
Custo Direto Total(B+E) |  |  |  | 7.43
Bonificações e Despesas Indiretas - BDI |  |  | 31.01 | 2.3
CUSTO UNITÁRIO (Adotado) |  |  |  | 9.73
Orçamento: 1654501 - CONSTRUÇÃO DO ANEXO DA UMEF ALGER RIBEIRO BOSSOIS, EM CIDADE DA BARRA, VILA VELHA - ES
Órgão Cliente: SEMED |  |  | Órgão Gerente: SEMOPE |  |  | Data Base: Setembro/2025
Planilha: 1 - CONSTRUÇÃO DO ANEXO DA UMEF ALGER RIBEIRO BOSSOIS, EM CIDADE DA BARRA, VILA VELHA - ES
Item: 051103 - Eletroduto rígido em aço galvanizado (3/4)", revestido externamente com PVC preto, fornecimento e instalação | [6 empty] | Unidade: m
Base: LOCAL |  | Código Base: '4342.000275 |  | Fonte: PRÓPRIA |  |  | Versão: 1
MÃO DE OBRA | Unid | Código | Coefic. | C. Prod. | Pr. Prod. | Pr. Improd. | Pr. Unit. | Fator Ac. | Subtotal
AJUDANTE (AJUDANTE PRATICO - SINDUSCON) (LABOR) | H | '010101 | 0.5 | 1 | 8.53 | 0 | 21.95 | - | 10.975
ELETRICISTA (OFICIAL - SINDUSCON) (LABOR) | H | '010115 | 0.5 | 1 | 10.12 | 0 | 26.04 | - | 13.02
SubTotal: | [8 empty] | 24
MATERIAL | Unid | Código | Coefic. | C. Prod. | Pr. Prod. | Pr. Improd. | Pr. Unit. | Fator Ac. | Subtotal
ELETRODUTO FLEXIVEL, EM FITA DE ACO GALVANIZADO, REVESTIDO COM PVC PRETO, DIAMETRO EXTERNO DE 25 MM, DN = 3/4", TIPO SEALTUBO (SINAPI) | M | '00002504 | 1.05 | 1 | 8.35 | 0 | 8.35 | - | 8.768
SubTotal: | [8 empty] | 8.77
RESUMO
DISCRIMINAÇÃO |  |  | TAXA(%) | VALORES
Mão-de-Obra(A) |  |  | 157.27 | 23.98
Materiais(B) |  |  |  | 8.76
Equipamentos(C) |  |  |  | 0
Produção da Equipe(D) |  |  |  | 1
Custo Horário Total(A+C) |  |  |  | 24
Custo Unitário da Execução[(A/D)+(C/D)] = E |  |  |  | 24
Custo Direto Total(B+E) |  |  |  | 32.77
Bonificações e Despesas Indiretas - BDI |  |  | 31.01 | 10.16
CUSTO UNITÁRIO (Adotado) |  |  |  | 42.93
Orçamento: 1654501 - CONSTRUÇÃO DO ANEXO DA UMEF ALGER RIBEIRO BOSSOIS, EM CIDADE DA BARRA, VILA VELHA - ES
Órgão Cliente: SEMED |  |  | Órgão Gerente: SEMOPE |  |  | Data Base: Setembro/2025
Planilha: 1 - CONSTRUÇÃO DO ANEXO DA UMEF ALGER RIBEIRO BOSSOIS, EM CIDADE DA BARRA, VILA VELHA - ES
Item: 051104 - Caixa de embutir marca de referência Tigreflex, 4x2" | [6 empty] | Unidade: und
Base: LABOR - 2024 |  | Código Base: '150628 |  | Fonte: LABOR |  |  | Versão: 1
MÃO DE OBRA | Unid | Código | Coefic. | C. Prod. | Pr. Prod. | Pr. Improd. | Pr. Unit. | Fator Ac. | Subtotal
AJUDANTE (AJUDANTE PRATICO - SINDUSCON) (LABOR) | H | '010101 | 0.15 | 1 | 8.53 | 0 | 21.95 | - | 3.293
ELETRICISTA (OFICIAL - SINDUSCON) (LABOR) | H | '010115 | 0.15 | 1 | 10.12 | 0 | 26.04 | - | 3.906
SubTotal: | [8 empty] | 7.2
MATERIAL | Unid | Código | Coefic. | C. Prod. | Pr. Prod. | Pr. Improd. | Pr. Unit. | Fator Ac. | Subtotal
CAIXA PVC 4 X 2" - IP40 - TIGRE OU EQUIVALENTE (LABOR) | UN | '045104 | 1 | 1 | 2.6 | 0 | 2.6 | - | 2.6
SubTotal: | [8 empty] | 2.6
RESUMO
DISCRIMINAÇÃO |  |  | TAXA(%) | VALORES
Mão-de-Obra(A) |  |  | 157.27 | 7.19
Materiais(B) |  |  |  | 2.6
Equipamentos(C) |  |  |  | 0
Produção da Equipe(D) |  |  |  | 1
Custo Horário Total(A+C) |  |  |  | 7.2
Custo Unitário da Execução[(A/D)+(C/D)] = E |  |  |  | 7.2
Custo Direto Total(B+E) |  |  |  | 9.8
Bonificações e Despesas Indiretas - BDI |  |  | 31.01 | 3.04
CUSTO UNITÁRIO (Adotado) |  |  |  | 12.84
Orçamento: 1654501 - CONSTRUÇÃO DO ANEXO DA UMEF ALGER RIBEIRO BOSSOIS, EM CIDADE DA BARRA, VILA VELHA - ES
Órgão Cliente: SEMED |  |  | Órgão Gerente: SEMOPE |  |  | Data Base: Setembro/2025
Planilha: 1 - CONSTRUÇÃO DO ANEXO DA UMEF ALGER RIBEIRO BOSSOIS, EM CIDADE DA BARRA, VILA VELHA - ES
Item: 051105 - Caixa de passagem de alvenaria de blocos cerâmicos 10 furos 10x20x20cm, dimensão de 30x30x30cm, com revestimento interno em chapisco e reboco, tampa de concreto esp. 5cm e lastro de brita 5cm | [6 empty] | Unidade: und
Base: LABOR - 2024 |  | Código Base: '151003 |  | Fonte: LABOR |  |  | Versão: 1
MÃO DE OBRA | Unid | Código | Coefic. | C. Prod. | Pr. Prod. | Pr. Improd. | Pr. Unit. | Fator Ac. | Subtotal
AJUDANTE (AJUDANTE PRATICO - SINDUSCON) (LABOR) | H | '010101 | 0.5 | 1 | 8.53 | 0 | 21.95 | - | 10.975
CARPINTEIRO (OFICIAL - SINDUSCON) (LABOR) | H | '010111 | 0.65 | 1 | 10.12 | 0 | 26.04 | - | 16.926
PEDREIRO (OFICIAL - SINDUSCON) (LABOR) | H | '010139 | 0.886 | 1 | 10.12 | 0 | 26.04 | - | 23.071
SERVENTE (AUXILIAR DE OBRAS - SINDUSCON) (LABOR) | H | '010146 | 2.0313 | 1 | 7.65 | 0 | 19.68 | - | 39.976
SubTotal: | [8 empty] | 90.95
MATERIAL | Unid | Código | Coefic. | C. Prod. | Pr. Prod. | Pr. Improd. | Pr. Unit. | Fator Ac. | Subtotal
AREIA LAVADA MEDIA (LABOR) | M3 | '020503 | 0.044286 | 1 | 152 | 0 | 152 | - | 6.731
CAL HIDRATADO P/ ARGAMASSA CH III (LABOR) | KG | '020505 | 0.78036 | 1 | 1.07 | 0 | 1.07 | - | 0.835
CIMENTO PORTLAND CP III - 40 (LABOR) | KG | '020508 | 11.1479 | 1 | 0.59 | 0 | 0.59 | - | 6.577
BRITA 1 (LABOR) | M3 | '020517 | 0.014 | 1 | 172.35 | 0 | 172.35 | - | 2.413
BRITA 2 (LABOR) | M3 | '020518 | 0.0327 | 1 | 172.35 | 0 | 172.35 | - | 5.636
BRITA 3 (LABOR) | M3 | '020519 | 0.011 | 1 | 172.35 | 0 | 172.35 | - | 1.896
SARRAFO DE MADEIRA PINUS 10 X 2.5CM (LABOR) | M | '020985 | 0.045 | 1 | 5.18 | 0 | 5.18 | - | 0.233
TABUA DE MADEIRA PINUS 30 X 2.5 CM (TAIPA DE 1ª) (LABOR) | M2 | '020987 | 0.027 | 1 | 47.97 | 0 | 47.97 | - | 1.295
ACO CA-50 DE 6.3MM (LABOR) | KG | '021516 | 0.48 | 1 | 5.99 | 0 | 5.99 | - | 2.875
BLOCO CERÂMICO 08 FUROS 09X19X19CM - PRAÇA VITÓRIA (LABOR) | UN | '022585 | 18 | 1 | 1.38 | 0 | 1.38 | - | 24.84
PREGO 18X27 (LABOR) | KG | '026569 | 0.0135 | 1 | 12.45 | 0 | 12.45 | - | 0.168
DESMOLDANTE PARA FORMAS (LABOR) | L | '028008 | 0.036 | 1 | 15.8 | 0 | 15.8 | - | 0.569
CONSUMO DE ENERGIA ELETRICA COMERCIAL, BAIXA TENSAO CONSUMO ATE 100KWH, INCLUIDO ICMS, PIS/PASEP E CONFINS (LABOR) | KWH | '049967 | 0.0135 | 1 | 0.97 | 0 | 0.97 | - | 0.013
SubTotal: | [8 empty] | 54.08
EQUIPAMENTO | Unid | Código | Coefic. | C. Prod. | Pr. Prod. | Pr. Improd. | Pr. Unit. | Fator Ac. | Subtotal
BETONEIRA CAPACIDADE NOMINAL 400L, CAPACIDADE DE MISTURA 280L, MOTOR ELETRICO TRIFASICO 220/380V POTENCIA 2CV, SEM CARREGADOR (LABOR) | UN | '081115 | 1.49e-06 | 1 | 4744.95 | 0 | 4744.95 | - | 0.007
SubTotal: | [8 empty] | 0.01
RESUMO
DISCRIMINAÇÃO |  |  | TAXA(%) | VALORES
Mão-de-Obra(A) |  |  | 157.27 | 90.91
Materiais(B) |  |  |  | 54.01
Equipamentos(C) |  |  |  | 0
Produção da Equipe(D) |  |  |  | 1
Custo Horário Total(A+C) |  |  |  | 90.96
Custo Unitário da Execução[(A/D)+(C/D)] = E |  |  |  | 90.96
Custo Direto Total(B+E) |  |  |  | 145.04
Bonificações e Despesas Indiretas - BDI |  |  | 31.01 | 44.98
CUSTO UNITÁRIO (Adotado) |  |  |  | 190.02
Orçamento: 1654501 - CONSTRUÇÃO DO ANEXO DA UMEF ALGER RIBEIRO BOSSOIS, EM CIDADE DA BARRA, VILA VELHA - ES
Órgão Cliente: SEMED |  |  | Órgão Gerente: SEMOPE |  |  | Data Base: Setembro/2025
Planilha: 1 - CONSTRUÇÃO DO ANEXO DA UMEF ALGER RIBEIRO BOSSOIS, EM CIDADE DA BARRA, VILA VELHA - ES
Item: 051106 - Cabo de cobre termoplástico (PVC) flexível isolado 450/750V, antichama BWF livre de chumbo, 70ºC - 2,5mm2 | [6 empty] | Unidade: m
Base: LABOR - 2024 |  | Código Base: '151402 |  | Fonte: LABOR |  |  | Versão: 1
MÃO DE OBRA | Unid | Código | Coefic. | C. Prod. | Pr. Prod. | Pr. Improd. | Pr. Unit. | Fator Ac. | Subtotal
AJUDANTE (AJUDANTE PRATICO - SINDUSCON) (LABOR) | H | '010101 | 0.11 | 1 | 8.53 | 0 | 21.95 | - | 2.415
ELETRICISTA (OFICIAL - SINDUSCON) (LABOR) | H | '010115 | 0.11 | 1 | 10.12 | 0 | 26.04 | - | 2.864
SubTotal: | [8 empty] | 5.28
MATERIAL | Unid | Código | Coefic. | C. Prod. | Pr. Prod. | Pr. Improd. | Pr. Unit. | Fator Ac. | Subtotal
CABO FLEX ISOL. TERMOPLAST. 750V - 2,50 MM2 - 70º (LABOR) | M | '043005 | 1.02 | 1 | 2.48 | 0 | 2.48 | - | 2.53
SubTotal: | [8 empty] | 2.53
RESUMO
DISCRIMINAÇÃO |  |  | TAXA(%) | VALORES
Mão-de-Obra(A) |  |  | 157.27 | 5.27
Materiais(B) |  |  |  | 2.52
Equipamentos(C) |  |  |  | 0
Produção da Equipe(D) |  |  |  | 1
Custo Horário Total(A+C) |  |  |  | 5.28
Custo Unitário da Execução[(A/D)+(C/D)] = E |  |  |  | 5.28
Custo Direto Total(B+E) |  |  |  | 7.81
Bonificações e Despesas Indiretas - BDI |  |  | 31.01 | 2.42
CUSTO UNITÁRIO (Adotado) |  |  |  | 10.23
Orçamento: 1654501 - CONSTRUÇÃO DO ANEXO DA UMEF ALGER RIBEIRO BOSSOIS, EM CIDADE DA BARRA, VILA VELHA - ES
Órgão Cliente: SEMED |  |  | Órgão Gerente: SEMOPE |  |  | Data Base: Setembro/2025
Planilha: 1 - CONSTRUÇÃO DO ANEXO DA UMEF ALGER RIBEIRO BOSSOIS, EM CIDADE DA BARRA, VILA VELHA - ES
Item: 051107 - Tomada padrão brasileiro linha branca, NBR 14136 (1 módulos) - 2 polos + terra 10A/250V, inclusive suporte e placa 4x2" | [6 empty] | Unidade: und
Base: LABOR - 2024 |  | Código Base: '180201 |  | Fonte: LABOR |  |  | Versão: 2
MÃO DE OBRA | Unid | Código | Coefic. | C. Prod. | Pr. Prod. | Pr. Improd. | Pr. Unit. | Fator Ac. | Subtotal
AJUDANTE (AJUDANTE PRATICO - SINDUSCON) (LABOR) | H | '010101 | 0.26 | 1 | 8.53 | 0 | 21.95 | - | 5.707
ELETRICISTA (OFICIAL - SINDUSCON) (LABOR) | H | '010115 | 0.26 | 1 | 10.12 | 0 | 26.04 | - | 6.77
SubTotal: | [8 empty] | 12.48
MATERIAL | Unid | Código | Coefic. | C. Prod. | Pr. Prod. | Pr. Improd. | Pr. Unit. | Fator Ac. | Subtotal
TOMADA (MODULO) PAD BRAS 2 P+T 10A/250V NBR 14136 S/ ESPELH (LABOR) | UN | '045520 | 1 | 1 | 21.12 | 0 | 21.12 | - | 21.12
ESPELHO 4X2", LINHA BRANCA COM SUPORTE PARA ENCAIXE (LABOR) | UN | '045525 | 1 | 1 | 4.61 | 0 | 4.61 | - | 4.61
SubTotal: | [8 empty] | 25.73
RESUMO
DISCRIMINAÇÃO |  |  | TAXA(%) | VALORES
Mão-de-Obra(A) |  |  | 157.27 | 12.46
Materiais(B) |  |  |  | 25.73
Equipamentos(C) |  |  |  | 0
Produção da Equipe(D) |  |  |  | 1
Custo Horário Total(A+C) |  |  |  | 12.48
Custo Unitário da Execução[(A/D)+(C/D)] = E |  |  |  | 12.48
Custo Direto Total(B+E) |  |  |  | 38.21
Bonificações e Despesas Indiretas - BDI |  |  | 31.01 | 11.85
CUSTO UNITÁRIO (Adotado) |  |  |  | 50.06
Orçamento: 1654501 - CONSTRUÇÃO DO ANEXO DA UMEF ALGER RIBEIRO BOSSOIS, EM CIDADE DA BARRA, VILA VELHA - ES
Órgão Cliente: SEMED |  |  | Órgão Gerente: SEMOPE |  |  | Data Base: Setembro/2025
Planilha: 1 - CONSTRUÇÃO DO ANEXO DA UMEF ALGER RIBEIRO BOSSOIS, EM CIDADE DA BARRA, VILA VELHA - ES
Item: 051108 - Projetor externo de LED potência 200W, vida útil superior a 25.000 h, IP 65, temperatura de cor entre 5000K e 6500K (branco frio), cód. 435185, Ultra ou 11356, marcas de referência Brilia, Led Star, Kian ou equivalente | [6 empty] | Unidade: und
Base: LABOR - 2024 |  | Código Base: '181011 |  | Fonte: LABOR |  |  | Versão: 1
MÃO DE OBRA | Unid | Código | Coefic. | C. Prod. | Pr. Prod. | Pr. Improd. | Pr. Unit. | Fator Ac. | Subtotal
AJUDANTE (AJUDANTE PRATICO - SINDUSCON) (LABOR) | H | '010101 | 2 | 1 | 8.53 | 0 | 21.95 | - | 43.9
ELETRICISTA (OFICIAL - SINDUSCON) (LABOR) | H | '010115 | 2 | 1 | 10.12 | 0 | 26.04 | - | 52.08
SubTotal: | [8 empty] | 95.98
MATERIAL | Unid | Código | Coefic. | C. Prod. | Pr. Prod. | Pr. Improd. | Pr. Unit. | Fator Ac. | Subtotal
PROJETOR / REFLETOR SLIM LED 200W BRANCO FRIO, IP65 OU IP66, BIVOLT, CORPO EM ALUMÍNIO PRETO E DIFUSOR DE VIDRO (LABOR) | UN | '130550 | 1 | 1 | 116.86 | 0 | 116.86 | - | 116.86
SubTotal: | [8 empty] | 116.86
RESUMO
DISCRIMINAÇÃO |  |  | TAXA(%) | VALORES
Mão-de-Obra(A) |  |  | 157.27 | 95.94
Materiais(B) |  |  |  | 116.86
Equipamentos(C) |  |  |  | 0
Produção da Equipe(D) |  |  |  | 1
Custo Horário Total(A+C) |  |  |  | 95.98
Custo Unitário da Execução[(A/D)+(C/D)] = E |  |  |  | 95.98
Custo Direto Total(B+E) |  |  |  | 212.84
Bonificações e Despesas Indiretas - BDI |  |  | 31.01 | 66
CUSTO UNITÁRIO (Adotado) |  |  |  | 278.84
Orçamento: 1654501 - CONSTRUÇÃO DO ANEXO DA UMEF ALGER RIBEIRO BOSSOIS, EM CIDADE DA BARRA, VILA VELHA - ES
Órgão Cliente: SEMED |  |  | Órgão Gerente: SEMOPE |  |  | Data Base: Setembro/2025
Planilha: 1 - CONSTRUÇÃO DO ANEXO DA UMEF ALGER RIBEIRO BOSSOIS, EM CIDADE DA BARRA, VILA VELHA - ES
Item: 060101 - Escavação manual em material de 1a. categoria, até 1.50 m de profundidade | [6 empty] | Unidade: m3
Base: LABOR - 2024 |  | Código Base: '030101 |  | Fonte: LABOR |  |  | Versão: 1
MÃO DE OBRA | Unid | Código | Coefic. | C. Prod. | Pr. Prod. | Pr. Improd. | Pr. Unit. | Fator Ac. | Subtotal
SERVENTE (AUXILIAR DE OBRAS - SINDUSCON) (LABOR) | H | '010146 | 3.25 | 1 | 7.65 | 0 | 19.68 | - | 63.96
SubTotal: | [8 empty] | 63.96
RESUMO
DISCRIMINAÇÃO |  |  | TAXA(%) | VALORES
Mão-de-Obra(A) |  |  | 157.27 | 63.96
Materiais(B) |  |  |  | 0
Equipamentos(C) |  |  |  | 0
Produção da Equipe(D) |  |  |  | 1
Custo Horário Total(A+C) |  |  |  | 63.96
Custo Unitário da Execução[(A/D)+(C/D)] = E |  |  |  | 63.96
Custo Direto Total(B+E) |  |  |  | 63.96
Bonificações e Despesas Indiretas - BDI |  |  | 31.01 | 19.83
CUSTO UNITÁRIO (Adotado) |  |  |  | 83.79
Orçamento: 1654501 - CONSTRUÇÃO DO ANEXO DA UMEF ALGER RIBEIRO BOSSOIS, EM CIDADE DA BARRA, VILA VELHA - ES
Órgão Cliente: SEMED |  |  | Órgão Gerente: SEMOPE |  |  | Data Base: Setembro/2025
Planilha: 1 - CONSTRUÇÃO DO ANEXO DA UMEF ALGER RIBEIRO BOSSOIS, EM CIDADE DA BARRA, VILA VELHA - ES
Item: 060102 - Índice de preço para remoção de entulho decorrente da execução de obras (Classe A CONAMA - NBR 10.004 - Classe II-B), incluindo aluguel da caçamba, carga, transporte e descarga em área licenciada | [6 empty] | Unidade: m3
Base: LABOR - 2024 |  | Código Base: '030304 |  | Fonte: LABOR |  |  | Versão: 1
MÃO DE OBRA | Unid | Código | Coefic. | C. Prod. | Pr. Prod. | Pr. Improd. | Pr. Unit. | Fator Ac. | Subtotal
SERVENTE (AUXILIAR DE OBRAS - SINDUSCON) (LABOR) | H | '010146 | 0.63 | 1 | 7.65 | 0 | 19.68 | - | 12.398
SubTotal: | [8 empty] | 12.4
MATERIAL | Unid | Código | Coefic. | C. Prod. | Pr. Prod. | Pr. Improd. | Pr. Unit. | Fator Ac. | Subtotal
REMOCAO RESIDUOS CLASSE A CONAMA (CACAMBA) CLASSE II B (NBR10004) INCLUSIVE DESTINACAO FINAL (LABOR) | M3 | '070114 | 1 | 1 | 72 | 0 | 72 | - | 72
SubTotal: | [8 empty] | 72
RESUMO
DISCRIMINAÇÃO |  |  | TAXA(%) | VALORES
Mão-de-Obra(A) |  |  | 157.27 | 12.39
Materiais(B) |  |  |  | 72
Equipamentos(C) |  |  |  | 0
Produção da Equipe(D) |  |  |  | 1
Custo Horário Total(A+C) |  |  |  | 12.4
Custo Unitário da Execução[(A/D)+(C/D)] = E |  |  |  | 12.4
Custo Direto Total(B+E) |  |  |  | 84.4
Bonificações e Despesas Indiretas - BDI |  |  | 31.01 | 26.17
CUSTO UNITÁRIO (Adotado) |  |  |  | 110.57
Orçamento: 1654501 - CONSTRUÇÃO DO ANEXO DA UMEF ALGER RIBEIRO BOSSOIS, EM CIDADE DA BARRA, VILA VELHA - ES
Órgão Cliente: SEMED |  |  | Órgão Gerente: SEMOPE |  |  | Data Base: Setembro/2025
Planilha: 1 - CONSTRUÇÃO DO ANEXO DA UMEF ALGER RIBEIRO BOSSOIS, EM CIDADE DA BARRA, VILA VELHA - ES
Item: 060103 - Apiloamento do fundo de vala com maço de 30 a 60kg | [6 empty] | Unidade: m2
Base: LABOR - 2024 |  | Código Base: '030119 |  | Fonte: LABOR |  |  | Versão: 1
MÃO DE OBRA | Unid | Código | Coefic. | C. Prod. | Pr. Prod. | Pr. Improd. | Pr. Unit. | Fator Ac. | Subtotal
SERVENTE (AUXILIAR DE OBRAS - SINDUSCON) (LABOR) | H | '010146 | 1.7 | 1 | 7.65 | 0 | 19.68 | - | 33.456
SubTotal: | [8 empty] | 33.46
RESUMO
DISCRIMINAÇÃO |  |  | TAXA(%) | VALORES
Mão-de-Obra(A) |  |  | 157.27 | 33.45
Materiais(B) |  |  |  | 0
Equipamentos(C) |  |  |  | 0
Produção da Equipe(D) |  |  |  | 1
Custo Horário Total(A+C) |  |  |  | 33.46
Custo Unitário da Execução[(A/D)+(C/D)] = E |  |  |  | 33.46
Custo Direto Total(B+E) |  |  |  | 33.46
Bonificações e Despesas Indiretas - BDI |  |  | 31.01 | 10.38
CUSTO UNITÁRIO (Adotado) |  |  |  | 43.84
Orçamento: 1654501 - CONSTRUÇÃO DO ANEXO DA UMEF ALGER RIBEIRO BOSSOIS, EM CIDADE DA BARRA, VILA VELHA - ES
Órgão Cliente: SEMED |  |  | Órgão Gerente: SEMOPE |  |  | Data Base: Setembro/2025
Planilha: 1 - CONSTRUÇÃO DO ANEXO DA UMEF ALGER RIBEIRO BOSSOIS, EM CIDADE DA BARRA, VILA VELHA - ES
Item: 060104 - Reaterro apiloado de cavas de fundação, em camadas de 20 cm | [6 empty] | Unidade: m3
Base: LABOR - 2024 |  | Código Base: '030201 |  | Fonte: LABOR |  |  | Versão: 1
MÃO DE OBRA | Unid | Código | Coefic. | C. Prod. | Pr. Prod. | Pr. Improd. | Pr. Unit. | Fator Ac. | Subtotal
SERVENTE (AUXILIAR DE OBRAS - SINDUSCON) (LABOR) | H | '010146 | 3.5 | 1 | 7.65 | 0 | 19.68 | - | 68.88
SubTotal: | [8 empty] | 68.88
RESUMO
DISCRIMINAÇÃO |  |  | TAXA(%) | VALORES
Mão-de-Obra(A) |  |  | 157.27 | 68.88
Materiais(B) |  |  |  | 0
Equipamentos(C) |  |  |  | 0
Produção da Equipe(D) |  |  |  | 1
Custo Horário Total(A+C) |  |  |  | 68.88
Custo Unitário da Execução[(A/D)+(C/D)] = E |  |  |  | 68.88
Custo Direto Total(B+E) |  |  |  | 68.88
Bonificações e Despesas Indiretas - BDI |  |  | 31.01 | 21.36
CUSTO UNITÁRIO (Adotado) |  |  |  | 90.24
Orçamento: 1654501 - CONSTRUÇÃO DO ANEXO DA UMEF ALGER RIBEIRO BOSSOIS, EM CIDADE DA BARRA, VILA VELHA - ES
Órgão Cliente: SEMED |  |  | Órgão Gerente: SEMOPE |  |  | Data Base: Setembro/2025
Planilha: 1 - CONSTRUÇÃO DO ANEXO DA UMEF ALGER RIBEIRO BOSSOIS, EM CIDADE DA BARRA, VILA VELHA - ES
Item: 060201 - Fôrma de tábua de madeira de 2.5 x 30.0 cm para fundações, levando-se em conta a utilização 5 vezes (incluido o material, corte, montagem, escoramento e desforma) | [6 empty] | Unidade: m2
Base: LABOR - 2024 |  | Código Base: '040206 |  | Fonte: LABOR |  |  | Versão: 1
MÃO DE OBRA | Unid | Código | Coefic. | C. Prod. | Pr. Prod. | Pr. Improd. | Pr. Unit. | Fator Ac. | Subtotal
AJUDANTE (AJUDANTE PRATICO - SINDUSCON) (LABOR) | H | '010101 | 1.3 | 1 | 8.53 | 0 | 21.95 | - | 28.535
CARPINTEIRO (OFICIAL - SINDUSCON) (LABOR) | H | '010111 | 1.3 | 1 | 10.12 | 0 | 26.04 | - | 33.852
SubTotal: | [8 empty] | 62.39
MATERIAL | Unid | Código | Coefic. | C. Prod. | Pr. Prod. | Pr. Improd. | Pr. Unit. | Fator Ac. | Subtotal
SARRAFO DE MADEIRA PINUS 10 X 2.5CM (LABOR) | M | '020985 | 0.5 | 1 | 5.18 | 0 | 5.18 | - | 2.59
TABUA DE MADEIRA PINUS 30 X 2.5 CM (LABOR) | M | '020988 | 1 | 1 | 13.58 | 0 | 13.58 | - | 13.58
PREGO 18X27 (LABOR) | KG | '026569 | 0.15 | 1 | 12.45 | 0 | 12.45 | - | 1.868
DESMOLDANTE PARA FORMAS (LABOR) | L | '028008 | 0.4 | 1 | 15.8 | 0 | 15.8 | - | 6.32
SubTotal: | [8 empty] | 24.36
RESUMO
DISCRIMINAÇÃO |  |  | TAXA(%) | VALORES
Mão-de-Obra(A) |  |  | 157.27 | 62.35
Materiais(B) |  |  |  | 24.35
Equipamentos(C) |  |  |  | 0
Produção da Equipe(D) |  |  |  | 1
Custo Horário Total(A+C) |  |  |  | 62.39
Custo Unitário da Execução[(A/D)+(C/D)] = E |  |  |  | 62.39
Custo Direto Total(B+E) |  |  |  | 86.75
Bonificações e Despesas Indiretas - BDI |  |  | 31.01 | 26.9
CUSTO UNITÁRIO (Adotado) |  |  |  | 113.65
Orçamento: 1654501 - CONSTRUÇÃO DO ANEXO DA UMEF ALGER RIBEIRO BOSSOIS, EM CIDADE DA BARRA, VILA VELHA - ES
Órgão Cliente: SEMED |  |  | Órgão Gerente: SEMOPE |  |  | Data Base: Setembro/2025
Planilha: 1 - CONSTRUÇÃO DO ANEXO DA UMEF ALGER RIBEIRO BOSSOIS, EM CIDADE DA BARRA, VILA VELHA - ES
Item: 060202 - Fornecimento, preparo e aplicação de concreto magro com consumo mínimo de cimento de 250 kg/m3 (brita 1 e 2) - (5% de perdas já incluído no custo) | [6 empty] | Unidade: m3
Base: LABOR - 2024 |  | Código Base: '040231 |  | Fonte: LABOR |  |  | Versão: 1
MÃO DE OBRA | Unid | Código | Coefic. | C. Prod. | Pr. Prod. | Pr. Improd. | Pr. Unit. | Fator Ac. | Subtotal
PEDREIRO (OFICIAL - SINDUSCON) (LABOR) | H | '010139 | 2.1 | 1 | 10.12 | 0 | 26.04 | - | 54.684
SERVENTE (AUXILIAR DE OBRAS - SINDUSCON) (LABOR) | H | '010146 | 12.6 | 1 | 7.65 | 0 | 19.68 | - | 247.968
SubTotal: | [8 empty] | 302.65
MATERIAL | Unid | Código | Coefic. | C. Prod. | Pr. Prod. | Pr. Improd. | Pr. Unit. | Fator Ac. | Subtotal
AREIA LAVADA MEDIA (LABOR) | M3 | '020503 | 0.78015 | 1 | 152 | 0 | 152 | - | 118.583
CIMENTO PORTLAND CP III - 40 (LABOR) | KG | '020508 | 274.05 | 1 | 0.59 | 0 | 0.59 | - | 161.69
BRITA 1 (LABOR) | M3 | '020517 | 0.399 | 1 | 172.35 | 0 | 172.35 | - | 68.768
BRITA 2 (LABOR) | M3 | '020518 | 0.399 | 1 | 172.35 | 0 | 172.35 | - | 68.768
CONSUMO DE ENERGIA ELETRICA COMERCIAL, BAIXA TENSAO CONSUMO ATE 100KWH, INCLUIDO ICMS, PIS/PASEP E CONFINS (LABOR) | KWH | '049967 | 0.93712 | 1 | 0.97 | 0 | 0.97 | - | 0.909
SubTotal: | [8 empty] | 418.72
EQUIPAMENTO | Unid | Código | Coefic. | C. Prod. | Pr. Prod. | Pr. Improd. | Pr. Unit. | Fator Ac. | Subtotal
BETONEIRA CAPACIDADE NOMINAL 400L, CAPACIDADE DE MISTURA 280L, MOTOR ELETRICO TRIFASICO 220/380V POTENCIA 2CV, SEM CARREGADOR (LABOR) | UN | '081115 | 0.00010346 | 1 | 4744.95 | 0 | 4744.95 | - | 0.491
SubTotal: | [8 empty] | 0.49
RESUMO
DISCRIMINAÇÃO |  |  | TAXA(%) | VALORES
Mão-de-Obra(A) |  |  | 157.27 | 302.62
Materiais(B) |  |  |  | 417.78
Equipamentos(C) |  |  |  | 0
Produção da Equipe(D) |  |  |  | 1
Custo Horário Total(A+C) |  |  |  | 303.14
Custo Unitário da Execução[(A/D)+(C/D)] = E |  |  |  | 303.14
Custo Direto Total(B+E) |  |  |  | 721.86
Bonificações e Despesas Indiretas - BDI |  |  | 31.01 | 223.85
CUSTO UNITÁRIO (Adotado) |  |  |  | 945.71
Orçamento: 1654501 - CONSTRUÇÃO DO ANEXO DA UMEF ALGER RIBEIRO BOSSOIS, EM CIDADE DA BARRA, VILA VELHA - ES
Órgão Cliente: SEMED |  |  | Órgão Gerente: SEMOPE |  |  | Data Base: Setembro/2025
Planilha: 1 - CONSTRUÇÃO DO ANEXO DA UMEF ALGER RIBEIRO BOSSOIS, EM CIDADE DA BARRA, VILA VELHA - ES
Item: 060203 - Fornecimento, dobragem e colocação em fôrma, de armadura CA-50 A média, diâmetro de 6.3 a 10.0 mm | [6 empty] | Unidade: kg
Base: LABOR - 2024 |  | Código Base: '040243 |  | Fonte: LABOR |  |  | Versão: 1
MÃO DE OBRA | Unid | Código | Coefic. | C. Prod. | Pr. Prod. | Pr. Improd. | Pr. Unit. | Fator Ac. | Subtotal
AJUDANTE (AJUDANTE PRATICO - SINDUSCON) (LABOR) | H | '010101 | 0.08 | 1 | 8.53 | 0 | 21.95 | - | 1.756
ARMADOR (OFICIAL - SINDUSCON) (LABOR) | H | '010121 | 0.08 | 1 | 10.12 | 0 | 26.04 | - | 2.083
SubTotal: | [8 empty] | 3.84
MATERIAL | Unid | Código | Coefic. | C. Prod. | Pr. Prod. | Pr. Improd. | Pr. Unit. | Fator Ac. | Subtotal
ACO CA-50 DE 8.0MM (LABOR) | KG | '021517 | 1.1 | 1 | 5.89 | 0 | 5.89 | - | 6.479
ARAME RECOZIDO N.18 BWG (LABOR) | KG | '027010 | 0.02 | 1 | 13.3 | 0 | 13.3 | - | 0.266
SubTotal: | [8 empty] | 6.74
RESUMO
DISCRIMINAÇÃO |  |  | TAXA(%) | VALORES
Mão-de-Obra(A) |  |  | 157.27 | 3.83
Materiais(B) |  |  |  | 6.73
Equipamentos(C) |  |  |  | 0
Produção da Equipe(D) |  |  |  | 1
Custo Horário Total(A+C) |  |  |  | 3.84
Custo Unitário da Execução[(A/D)+(C/D)] = E |  |  |  | 3.84
Custo Direto Total(B+E) |  |  |  | 10.59
Bonificações e Despesas Indiretas - BDI |  |  | 31.01 | 3.28
CUSTO UNITÁRIO (Adotado) |  |  |  | 13.87
Orçamento: 1654501 - CONSTRUÇÃO DO ANEXO DA UMEF ALGER RIBEIRO BOSSOIS, EM CIDADE DA BARRA, VILA VELHA - ES
Órgão Cliente: SEMED |  |  | Órgão Gerente: SEMOPE |  |  | Data Base: Setembro/2025
Planilha: 1 - CONSTRUÇÃO DO ANEXO DA UMEF ALGER RIBEIRO BOSSOIS, EM CIDADE DA BARRA, VILA VELHA - ES
Item: 060204 - Fornecimento, preparo e aplicação de concreto Fck = 30 MPa (com brita 1 e 2) - (5% de perdas já incluído no custo) | [6 empty] | Unidade: m3
Base: LABOR - 2024 |  | Código Base: '040224 |  | Fonte: LABOR |  |  | Versão: 1
MÃO DE OBRA | Unid | Código | Coefic. | C. Prod. | Pr. Prod. | Pr. Improd. | Pr. Unit. | Fator Ac. | Subtotal
PEDREIRO (OFICIAL - SINDUSCON) (LABOR) | H | '010139 | 2.1 | 1 | 10.12 | 0 | 26.04 | - | 54.684
SERVENTE (AUXILIAR DE OBRAS - SINDUSCON) (LABOR) | H | '010146 | 12.6 | 1 | 7.65 | 0 | 19.68 | - | 247.968
SubTotal: | [8 empty] | 302.65
MATERIAL | Unid | Código | Coefic. | C. Prod. | Pr. Prod. | Pr. Improd. | Pr. Unit. | Fator Ac. | Subtotal
AREIA LAVADA MEDIA (LABOR) | M3 | '020503 | 0.62685 | 1 | 152 | 0 | 152 | - | 95.281
CIMENTO PORTLAND CP III - 40 (LABOR) | KG | '020508 | 457.8 | 1 | 0.59 | 0 | 0.59 | - | 270.102
BRITA 1 (LABOR) | M3 | '020517 | 0.40635 | 1 | 172.35 | 0 | 172.35 | - | 70.034
BRITA 2 (LABOR) | M3 | '020518 | 0.42 | 1 | 172.35 | 0 | 172.35 | - | 72.387
CONSUMO DE ENERGIA ELETRICA COMERCIAL, BAIXA TENSAO CONSUMO ATE 100KWH, INCLUIDO ICMS, PIS/PASEP E CONFINS (LABOR) | KWH | '049967 | 0.93712 | 1 | 0.97 | 0 | 0.97 | - | 0.909
SubTotal: | [8 empty] | 508.71
EQUIPAMENTO | Unid | Código | Coefic. | C. Prod. | Pr. Prod. | Pr. Improd. | Pr. Unit. | Fator Ac. | Subtotal
BETONEIRA CAPACIDADE NOMINAL 400L, CAPACIDADE DE MISTURA 280L, MOTOR ELETRICO TRIFASICO 220/380V POTENCIA 2CV, SEM CARREGADOR (LABOR) | UN | '081115 | 0.00010346 | 1 | 4744.95 | 0 | 4744.95 | - | 0.491
SubTotal: | [8 empty] | 0.49
RESUMO
DISCRIMINAÇÃO |  |  | TAXA(%) | VALORES
Mão-de-Obra(A) |  |  | 157.27 | 302.62
Materiais(B) |  |  |  | 507.79
Equipamentos(C) |  |  |  | 0
Produção da Equipe(D) |  |  |  | 1
Custo Horário Total(A+C) |  |  |  | 303.14
Custo Unitário da Execução[(A/D)+(C/D)] = E |  |  |  | 303.14
Custo Direto Total(B+E) |  |  |  | 811.85
Bonificações e Despesas Indiretas - BDI |  |  | 31.01 | 251.75
CUSTO UNITÁRIO (Adotado) |  |  |  | 1063.6
Orçamento: 1654501 - CONSTRUÇÃO DO ANEXO DA UMEF ALGER RIBEIRO BOSSOIS, EM CIDADE DA BARRA, VILA VELHA - ES
Órgão Cliente: SEMED |  |  | Órgão Gerente: SEMOPE |  |  | Data Base: Setembro/2025
Planilha: 1 - CONSTRUÇÃO DO ANEXO DA UMEF ALGER RIBEIRO BOSSOIS, EM CIDADE DA BARRA, VILA VELHA - ES
Item: 060205 - Aplicação de película química em concreto fresco (cura química) | [6 empty] | Unidade: m2
Base: LOCAL |  | Código Base: '4342.000264 |  | Fonte: PRÓPRIA |  |  | Versão: 1
MÃO DE OBRA | Unid | Código | Coefic. | C. Prod. | Pr. Prod. | Pr. Improd. | Pr. Unit. | Fator Ac. | Subtotal
SERVENTE (AUXILIAR DE OBRAS - SINDUSCON) (LABOR) | H | '010146 | 0.013 | 1 | 7.65 | 0 | 19.68 | - | 0.256
SubTotal: | [8 empty] | 0.26
MATERIAL | Unid | Código | Coefic. | C. Prod. | Pr. Prod. | Pr. Improd. | Pr. Unit. | Fator Ac. | Subtotal
AGENTE DE CURA, PROTETOR DA EVAPORACAO DA AGUA DE HIDRATACAO DO CONCRETO (SINAPI) | KG | '00042409 | 0.24 | 1 | 10.69 | 0 | 10.69 | - | 2.566
SubTotal: | [8 empty] | 2.57
RESUMO
DISCRIMINAÇÃO |  |  | TAXA(%) | VALORES
Mão-de-Obra(A) |  |  | 157.27 | 0.25
Materiais(B) |  |  |  | 2.56
Equipamentos(C) |  |  |  | 0
Produção da Equipe(D) |  |  |  | 1
Custo Horário Total(A+C) |  |  |  | 0.26
Custo Unitário da Execução[(A/D)+(C/D)] = E |  |  |  | 0.26
Custo Direto Total(B+E) |  |  |  | 2.83
Bonificações e Despesas Indiretas - BDI |  |  | 31.01 | 0.88
CUSTO UNITÁRIO (Adotado) |  |  |  | 3.71
Orçamento: 1654501 - CONSTRUÇÃO DO ANEXO DA UMEF ALGER RIBEIRO BOSSOIS, EM CIDADE DA BARRA, VILA VELHA - ES
Órgão Cliente: SEMED |  |  | Órgão Gerente: SEMOPE |  |  | Data Base: Setembro/2025
Planilha: 1 - CONSTRUÇÃO DO ANEXO DA UMEF ALGER RIBEIRO BOSSOIS, EM CIDADE DA BARRA, VILA VELHA - ES
Item: 060301 - Fôrma em chapa de madeira compensada plastificada 12mm para estrutura em geral, 5 reaproveitamentos, reforçada com sarrafos de madeira 2.5x10cm (incl material, corte, montagem, escoras em eucalipto e desforma) | [6 empty] | Unidade: m2
Base: LABOR - 2024 |  | Código Base: '040337 |  | Fonte: LABOR |  |  | Versão: 1
MÃO DE OBRA | Unid | Código | Coefic. | C. Prod. | Pr. Prod. | Pr. Improd. | Pr. Unit. | Fator Ac. | Subtotal
AJUDANTE (AJUDANTE PRATICO - SINDUSCON) (LABOR) | H | '010101 | 1.2 | 1 | 8.53 | 0 | 21.95 | - | 26.34
CARPINTEIRO (OFICIAL - SINDUSCON) (LABOR) | H | '010111 | 1.2 | 1 | 10.12 | 0 | 26.04 | - | 31.248
SubTotal: | [8 empty] | 57.59
MATERIAL | Unid | Código | Coefic. | C. Prod. | Pr. Prod. | Pr. Improd. | Pr. Unit. | Fator Ac. | Subtotal
SARRAFO DE MADEIRA PINUS 10 X 2.5CM (LABOR) | M | '020985 | 1.53 | 1 | 5.18 | 0 | 5.18 | - | 7.925
TABUA DE MADEIRA PINUS 30 X 2.5 CM (LABOR) | M | '020988 | 1.17 | 1 | 13.58 | 0 | 13.58 | - | 15.889
CHAPA COMPENSADA PLASTIFICADA ESP. 12MM (LABOR) | M2 | '021033 | 0.26 | 1 | 45.4 | 0 | 45.4 | - | 11.804
ESCORA DE EUCALIPTO (COMP.=3.50M) (LABOR) | DZ | '021109 | 0.040854 | 1 | 184.94 | 0 | 184.94 | - | 7.556
PREGO 18X27 (LABOR) | KG | '026569 | 0.25 | 1 | 12.45 | 0 | 12.45 | - | 3.113
DESMOLDANTE PARA FORMAS (LABOR) | L | '028008 | 0.1 | 1 | 15.8 | 0 | 15.8 | - | 1.58
SubTotal: | [8 empty] | 47.87
RESUMO
DISCRIMINAÇÃO |  |  | TAXA(%) | VALORES
Mão-de-Obra(A) |  |  | 157.27 | 57.55
Materiais(B) |  |  |  | 47.84
Equipamentos(C) |  |  |  | 0
Produção da Equipe(D) |  |  |  | 1
Custo Horário Total(A+C) |  |  |  | 57.59
Custo Unitário da Execução[(A/D)+(C/D)] = E |  |  |  | 57.59
Custo Direto Total(B+E) |  |  |  | 105.46
Bonificações e Despesas Indiretas - BDI |  |  | 31.01 | 32.7
CUSTO UNITÁRIO (Adotado) |  |  |  | 138.16
Orçamento: 1654501 - CONSTRUÇÃO DO ANEXO DA UMEF ALGER RIBEIRO BOSSOIS, EM CIDADE DA BARRA, VILA VELHA - ES
Órgão Cliente: SEMED |  |  | Órgão Gerente: SEMOPE |  |  | Data Base: Setembro/2025
Planilha: 1 - CONSTRUÇÃO DO ANEXO DA UMEF ALGER RIBEIRO BOSSOIS, EM CIDADE DA BARRA, VILA VELHA - ES
Item: 060302 - Fornecimento, dobragem e colocação em fôrma, de armadura CA-60 B fina, diâmetro de 4.0 a 7.0mm | [6 empty] | Unidade: kg
Base: LABOR - 2024 |  | Código Base: '040333 |  | Fonte: LABOR |  |  | Versão: 1
MÃO DE OBRA | Unid | Código | Coefic. | C. Prod. | Pr. Prod. | Pr. Improd. | Pr. Unit. | Fator Ac. | Subtotal
AJUDANTE (AJUDANTE PRATICO - SINDUSCON) (LABOR) | H | '010101 | 0.07 | 1 | 8.53 | 0 | 21.95 | - | 1.537
ARMADOR (OFICIAL - SINDUSCON) (LABOR) | H | '010121 | 0.07 | 1 | 10.12 | 0 | 26.04 | - | 1.823
SubTotal: | [8 empty] | 3.36
MATERIAL | Unid | Código | Coefic. | C. Prod. | Pr. Prod. | Pr. Improd. | Pr. Unit. | Fator Ac. | Subtotal
ACO CA-60 DE 5.0MM (LABOR) | KG | '021532 | 1.1 | 1 | 6.67 | 0 | 6.67 | - | 7.337
ARAME RECOZIDO N.18 BWG (LABOR) | KG | '027010 | 0.02 | 1 | 13.3 | 0 | 13.3 | - | 0.266
SubTotal: | [8 empty] | 7.6
RESUMO
DISCRIMINAÇÃO |  |  | TAXA(%) | VALORES
Mão-de-Obra(A) |  |  | 157.27 | 3.35
Materiais(B) |  |  |  | 7.59
Equipamentos(C) |  |  |  | 0
Produção da Equipe(D) |  |  |  | 1
Custo Horário Total(A+C) |  |  |  | 3.36
Custo Unitário da Execução[(A/D)+(C/D)] = E |  |  |  | 3.36
Custo Direto Total(B+E) |  |  |  | 10.96
Bonificações e Despesas Indiretas - BDI |  |  | 31.01 | 3.4
CUSTO UNITÁRIO (Adotado) |  |  |  | 14.36
Orçamento: 1654501 - CONSTRUÇÃO DO ANEXO DA UMEF ALGER RIBEIRO BOSSOIS, EM CIDADE DA BARRA, VILA VELHA - ES
Órgão Cliente: SEMED |  |  | Órgão Gerente: SEMOPE |  |  | Data Base: Setembro/2025
Planilha: 1 - CONSTRUÇÃO DO ANEXO DA UMEF ALGER RIBEIRO BOSSOIS, EM CIDADE DA BARRA, VILA VELHA - ES
Item: 060303 - Fornecimento, dobragem e colocação em fôrma, de armadura CA-50 A média, diâmetro de 6.3 a 10.0 mm | [6 empty] | Unidade: kg
Base: LABOR - 2024 |  | Código Base: '040328 |  | Fonte: LABOR |  |  | Versão: 1
MÃO DE OBRA | Unid | Código | Coefic. | C. Prod. | Pr. Prod. | Pr. Improd. | Pr. Unit. | Fator Ac. | Subtotal
AJUDANTE (AJUDANTE PRATICO - SINDUSCON) (LABOR) | H | '010101 | 0.08 | 1 | 8.53 | 0 | 21.95 | - | 1.756
ARMADOR (OFICIAL - SINDUSCON) (LABOR) | H | '010121 | 0.08 | 1 | 10.12 | 0 | 26.04 | - | 2.083
SubTotal: | [8 empty] | 3.84
MATERIAL | Unid | Código | Coefic. | C. Prod. | Pr. Prod. | Pr. Improd. | Pr. Unit. | Fator Ac. | Subtotal
ACO CA-50 DE 8.0MM (LABOR) | KG | '021517 | 1.1 | 1 | 5.89 | 0 | 5.89 | - | 6.479
ARAME RECOZIDO N.18 BWG (LABOR) | KG | '027010 | 0.02 | 1 | 13.3 | 0 | 13.3 | - | 0.266
SubTotal: | [8 empty] | 6.74
RESUMO
DISCRIMINAÇÃO |  |  | TAXA(%) | VALORES
Mão-de-Obra(A) |  |  | 157.27 | 3.83
Materiais(B) |  |  |  | 6.73
Equipamentos(C) |  |  |  | 0
Produção da Equipe(D) |  |  |  | 1
Custo Horário Total(A+C) |  |  |  | 3.84
Custo Unitário da Execução[(A/D)+(C/D)] = E |  |  |  | 3.84
Custo Direto Total(B+E) |  |  |  | 10.59
Bonificações e Despesas Indiretas - BDI |  |  | 31.01 | 3.28
CUSTO UNITÁRIO (Adotado) |  |  |  | 13.87
Orçamento: 1654501 - CONSTRUÇÃO DO ANEXO DA UMEF ALGER RIBEIRO BOSSOIS, EM CIDADE DA BARRA, VILA VELHA - ES
Órgão Cliente: SEMED |  |  | Órgão Gerente: SEMOPE |  |  | Data Base: Setembro/2025
Planilha: 1 - CONSTRUÇÃO DO ANEXO DA UMEF ALGER RIBEIRO BOSSOIS, EM CIDADE DA BARRA, VILA VELHA - ES
Item: 060304 - Fornecimento, dobragem e colocação em fôrma, de armadura CA-50 A grossa, diâmetro de 12.5 a 25.0mm | [6 empty] | Unidade: kg
Base: LABOR - 2024 |  | Código Base: '040332 |  | Fonte: LABOR |  |  | Versão: 1
MÃO DE OBRA | Unid | Código | Coefic. | C. Prod. | Pr. Prod. | Pr. Improd. | Pr. Unit. | Fator Ac. | Subtotal
AJUDANTE (AJUDANTE PRATICO - SINDUSCON) (LABOR) | H | '010101 | 0.1 | 1 | 8.53 | 0 | 21.95 | - | 2.195
ARMADOR (OFICIAL - SINDUSCON) (LABOR) | H | '010121 | 0.1 | 1 | 10.12 | 0 | 26.04 | - | 2.604
SubTotal: | [8 empty] | 4.8
MATERIAL | Unid | Código | Coefic. | C. Prod. | Pr. Prod. | Pr. Improd. | Pr. Unit. | Fator Ac. | Subtotal
ACO CA-50 DE 20.0MM (LABOR) | KG | '021521 | 1.1 | 1 | 5.55 | 0 | 5.55 | - | 6.105
ARAME RECOZIDO N.18 BWG (LABOR) | KG | '027010 | 0.03 | 1 | 13.3 | 0 | 13.3 | - | 0.399
SubTotal: | [8 empty] | 6.5
RESUMO
DISCRIMINAÇÃO |  |  | TAXA(%) | VALORES
Mão-de-Obra(A) |  |  | 157.27 | 4.79
Materiais(B) |  |  |  | 6.49
Equipamentos(C) |  |  |  | 0
Produção da Equipe(D) |  |  |  | 1
Custo Horário Total(A+C) |  |  |  | 4.8
Custo Unitário da Execução[(A/D)+(C/D)] = E |  |  |  | 4.8
Custo Direto Total(B+E) |  |  |  | 11.3
Bonificações e Despesas Indiretas - BDI |  |  | 31.01 | 3.5
CUSTO UNITÁRIO (Adotado) |  |  |  | 14.8
Orçamento: 1654501 - CONSTRUÇÃO DO ANEXO DA UMEF ALGER RIBEIRO BOSSOIS, EM CIDADE DA BARRA, VILA VELHA - ES
Órgão Cliente: SEMED |  |  | Órgão Gerente: SEMOPE |  |  | Data Base: Setembro/2025
Planilha: 1 - CONSTRUÇÃO DO ANEXO DA UMEF ALGER RIBEIRO BOSSOIS, EM CIDADE DA BARRA, VILA VELHA - ES
Item: 060305 - Fornecimento e aplicação de concreto USINADO Fck=30 MPa - considerando BOMBEAMENTO (5% de perdas já incluído no custo) (6% de taxa p/ concr. bombeavel) | [6 empty] | Unidade: m3
Base: LABOR - 2024 |  | Código Base: '040331 |  | Fonte: LABOR |  |  | Versão: 1
MÃO DE OBRA | Unid | Código | Coefic. | C. Prod. | Pr. Prod. | Pr. Improd. | Pr. Unit. | Fator Ac. | Subtotal
SERVENTE (AUXILIAR DE OBRAS - SINDUSCON) (LABOR) | H | '010146 | 0.27 | 1 | 7.65 | 0 | 19.68 | - | 5.314
SubTotal: | [8 empty] | 5.31
MATERIAL | Unid | Código | Coefic. | C. Prod. | Pr. Prod. | Pr. Improd. | Pr. Unit. | Fator Ac. | Subtotal
CONCRETO USINADO FCK 30 MPA BRITA 0+1 ABATIMENTO 100 +/- 20MM (LABOR) | M3 | '020416 | 1.11 | 1 | 560.68 | 0 | 560.68 | - | 622.355
BOMBEAMENTO DE CONCRETO (LABOR) | M3 | '028001 | 1.05 | 1 | 53 | 0 | 53 | - | 55.65
CONSUMO DE ENERGIA ELETRICA COMERCIAL, BAIXA TENSAO CONSUMO ATE 100KWH, INCLUIDO ICMS, PIS/PASEP E CONFINS (LABOR) | KWH | '049967 | 0.125 | 1 | 0.97 | 0 | 0.97 | - | 0.121
SubTotal: | [8 empty] | 678.13
EQUIPAMENTO | Unid | Código | Coefic. | C. Prod. | Pr. Prod. | Pr. Improd. | Pr. Unit. | Fator Ac. | Subtotal
VIBRADOR DE IMERSAO, DIAMETRO DA PONTEIRA DE *45* MM, COM MOTOR ELETRICO TRIFASICO DE 2 HP (2 CV) (LABOR) | UN | '081121 | 2.568e-05 | 1 | 3626.47 | 0 | 3626.47 | - | 0.092
SubTotal: | [8 empty] | 0.09
RESUMO
DISCRIMINAÇÃO |  |  | TAXA(%) | VALORES
Mão-de-Obra(A) |  |  | 157.27 | 5.31
Materiais(B) |  |  |  | 678
Equipamentos(C) |  |  |  | 0
Produção da Equipe(D) |  |  |  | 1
Custo Horário Total(A+C) |  |  |  | 5.4
Custo Unitário da Execução[(A/D)+(C/D)] = E |  |  |  | 5.4
Custo Direto Total(B+E) |  |  |  | 683.53
Bonificações e Despesas Indiretas - BDI |  |  | 31.01 | 211.96
CUSTO UNITÁRIO (Adotado) |  |  |  | 895.49
Orçamento: 1654501 - CONSTRUÇÃO DO ANEXO DA UMEF ALGER RIBEIRO BOSSOIS, EM CIDADE DA BARRA, VILA VELHA - ES
Órgão Cliente: SEMED |  |  | Órgão Gerente: SEMOPE |  |  | Data Base: Setembro/2025
Planilha: 1 - CONSTRUÇÃO DO ANEXO DA UMEF ALGER RIBEIRO BOSSOIS, EM CIDADE DA BARRA, VILA VELHA - ES
Item: 060306 - Aplicação de película química em concreto fresco (cura química) | [6 empty] | Unidade: m2
Base: LOCAL |  | Código Base: '4342.000264 |  | Fonte: PRÓPRIA |  |  | Versão: 1
MÃO DE OBRA | Unid | Código | Coefic. | C. Prod. | Pr. Prod. | Pr. Improd. | Pr. Unit. | Fator Ac. | Subtotal
SERVENTE (AUXILIAR DE OBRAS - SINDUSCON) (LABOR) | H | '010146 | 0.013 | 1 | 7.65 | 0 | 19.68 | - | 0.256
SubTotal: | [8 empty] | 0.26
MATERIAL | Unid | Código | Coefic. | C. Prod. | Pr. Prod. | Pr. Improd. | Pr. Unit. | Fator Ac. | Subtotal
AGENTE DE CURA, PROTETOR DA EVAPORACAO DA AGUA DE HIDRATACAO DO CONCRETO (SINAPI) | KG | '00042409 | 0.24 | 1 | 10.69 | 0 | 10.69 | - | 2.566
SubTotal: | [8 empty] | 2.57
RESUMO
DISCRIMINAÇÃO |  |  | TAXA(%) | VALORES
Mão-de-Obra(A) |  |  | 157.27 | 0.25
Materiais(B) |  |  |  | 2.56
Equipamentos(C) |  |  |  | 0
Produção da Equipe(D) |  |  |  | 1
Custo Horário Total(A+C) |  |  |  | 0.26
Custo Unitário da Execução[(A/D)+(C/D)] = E |  |  |  | 0.26
Custo Direto Total(B+E) |  |  |  | 2.83
Bonificações e Despesas Indiretas - BDI |  |  | 31.01 | 0.88
CUSTO UNITÁRIO (Adotado) |  |  |  | 3.71
Orçamento: 1654501 - CONSTRUÇÃO DO ANEXO DA UMEF ALGER RIBEIRO BOSSOIS, EM CIDADE DA BARRA, VILA VELHA - ES
Órgão Cliente: SEMED |  |  | Órgão Gerente: SEMOPE |  |  | Data Base: Setembro/2025
Planilha: 1 - CONSTRUÇÃO DO ANEXO DA UMEF ALGER RIBEIRO BOSSOIS, EM CIDADE DA BARRA, VILA VELHA - ES
Item: 060401 - Alvenaria de vedação com blocos de concreto 14x19x39cm, c/ resistência mínimo a compressão de 3 MPa, assentados c/ argamassa de cimento, cal hidratada CH1 e areia no traço 1:0,5:8, preparo com betoneira, esp. juntas 10mm e esp. da parede s/ revestimento 14cm | [6 empty] | Unidade: m2
Base: LABOR - 2024 |  | Código Base: '050602 |  | Fonte: LABOR |  |  | Versão: 2
MÃO DE OBRA | Unid | Código | Coefic. | C. Prod. | Pr. Prod. | Pr. Improd. | Pr. Unit. | Fator Ac. | Subtotal
PEDREIRO (OFICIAL - SINDUSCON) (LABOR) | H | '010139 | 0.75 | 1 | 10.12 | 0 | 26.04 | - | 19.53
SERVENTE (AUXILIAR DE OBRAS - SINDUSCON) (LABOR) | H | '010146 | 0.50958 | 1 | 7.65 | 0 | 19.68 | - | 10.029
SubTotal: | [8 empty] | 29.56
MATERIAL | Unid | Código | Coefic. | C. Prod. | Pr. Prod. | Pr. Improd. | Pr. Unit. | Fator Ac. | Subtotal
AREIA LAVADA MEDIA (LABOR) | M3 | '020503 | 0.012444 | 1 | 152 | 0 | 152 | - | 1.891
CAL HIDRATADO P/ ARGAMASSA CH III (LABOR) | KG | '020505 | 0.4692 | 1 | 1.07 | 0 | 1.07 | - | 0.502
CIMENTO PORTLAND CP III - 40 (LABOR) | KG | '020508 | 1.8564 | 1 | 0.59 | 0 | 0.59 | - | 1.095
BLOCO DE CONCRETO 14 X 19 X 39CM - VEDACAO (LABOR) | UN | '022504 | 13.13 | 1 | 4.42 | 0 | 4.42 | - | 58.035
CONSUMO DE ENERGIA ELETRICA COMERCIAL, BAIXA TENSAO CONSUMO ATE 100KWH, INCLUIDO ICMS, PIS/PASEP E CONFINS (LABOR) | KWH | '049967 | 0.011475 | 1 | 0.97 | 0 | 0.97 | - | 0.011
SubTotal: | [8 empty] | 61.53
EQUIPAMENTO | Unid | Código | Coefic. | C. Prod. | Pr. Prod. | Pr. Improd. | Pr. Unit. | Fator Ac. | Subtotal
BETONEIRA CAPACIDADE NOMINAL 400L, CAPACIDADE DE MISTURA 280L, MOTOR ELETRICO TRIFASICO 220/380V POTENCIA 2CV, SEM CARREGADOR (LABOR) | UN | '081115 | 1.27e-06 | 1 | 4744.95 | 0 | 4744.95 | - | 0.007
SubTotal: | [8 empty] | 0.01
RESUMO
DISCRIMINAÇÃO |  |  | TAXA(%) | VALORES
Mão-de-Obra(A) |  |  | 157.27 | 28.76
Materiais(B) |  |  |  | 58.03
Equipamentos(C) |  |  |  | 0
Produção da Equipe(D) |  |  |  | 1
Custo Horário Total(A+C) |  |  |  | 29.57
Custo Unitário da Execução[(A/D)+(C/D)] = E |  |  |  | 29.57
Custo Direto Total(B+E) |  |  |  | 91.1
Bonificações e Despesas Indiretas - BDI |  |  | 31.01 | 28.25
CUSTO UNITÁRIO (Adotado) |  |  |  | 119.35
Orçamento: 1654501 - CONSTRUÇÃO DO ANEXO DA UMEF ALGER RIBEIRO BOSSOIS, EM CIDADE DA BARRA, VILA VELHA - ES
Órgão Cliente: SEMED |  |  | Órgão Gerente: SEMOPE |  |  | Data Base: Setembro/2025
Planilha: 1 - CONSTRUÇÃO DO ANEXO DA UMEF ALGER RIBEIRO BOSSOIS, EM CIDADE DA BARRA, VILA VELHA - ES
Item: 060501 - Chapisco de argamassa de cimento e areia média ou grossa lavada, no traço 1:3, espessura 5 mm | [6 empty] | Unidade: m2
Base: LABOR - 2024 |  | Código Base: '120101 |  | Fonte: LABOR |  |  | Versão: 1
MÃO DE OBRA | Unid | Código | Coefic. | C. Prod. | Pr. Prod. | Pr. Improd. | Pr. Unit. | Fator Ac. | Subtotal
PEDREIRO (OFICIAL - SINDUSCON) (LABOR) | H | '010139 | 0.1 | 1 | 10.12 | 0 | 26.04 | - | 2.604
SERVENTE (AUXILIAR DE OBRAS - SINDUSCON) (LABOR) | H | '010146 | 0.15 | 1 | 7.65 | 0 | 19.68 | - | 2.952
SubTotal: | [8 empty] | 5.56
MATERIAL | Unid | Código | Coefic. | C. Prod. | Pr. Prod. | Pr. Improd. | Pr. Unit. | Fator Ac. | Subtotal
AREIA LAVADA MEDIA (LABOR) | M3 | '020503 | 0.0061 | 1 | 152 | 0 | 152 | - | 0.927
CIMENTO PORTLAND CP III - 40 (LABOR) | KG | '020508 | 2.43 | 1 | 0.59 | 0 | 0.59 | - | 1.434
SubTotal: | [8 empty] | 2.36
RESUMO
DISCRIMINAÇÃO |  |  | TAXA(%) | VALORES
Mão-de-Obra(A) |  |  | 157.27 | 5.55
Materiais(B) |  |  |  | 2.35
Equipamentos(C) |  |  |  | 0
Produção da Equipe(D) |  |  |  | 1
Custo Horário Total(A+C) |  |  |  | 5.56
Custo Unitário da Execução[(A/D)+(C/D)] = E |  |  |  | 5.56
Custo Direto Total(B+E) |  |  |  | 7.92
Bonificações e Despesas Indiretas - BDI |  |  | 31.01 | 2.46
CUSTO UNITÁRIO (Adotado) |  |  |  | 10.38
Orçamento: 1654501 - CONSTRUÇÃO DO ANEXO DA UMEF ALGER RIBEIRO BOSSOIS, EM CIDADE DA BARRA, VILA VELHA - ES
Órgão Cliente: SEMED |  |  | Órgão Gerente: SEMOPE |  |  | Data Base: Setembro/2025
Planilha: 1 - CONSTRUÇÃO DO ANEXO DA UMEF ALGER RIBEIRO BOSSOIS, EM CIDADE DA BARRA, VILA VELHA - ES
Item: 060502 - Reboco tipo paulista de argamassa de cimento, cal hidratada CH1 e areia lavada traço 1:0.5:6, espessura 25 mm | [6 empty] | Unidade: m2
Base: LABOR - 2024 |  | Código Base: '110302 |  | Fonte: LABOR |  |  | Versão: 1
MÃO DE OBRA | Unid | Código | Coefic. | C. Prod. | Pr. Prod. | Pr. Improd. | Pr. Unit. | Fator Ac. | Subtotal
PEDREIRO (OFICIAL - SINDUSCON) (LABOR) | H | '010139 | 1.4 | 1 | 10.12 | 0 | 26.04 | - | 36.456
SERVENTE (AUXILIAR DE OBRAS - SINDUSCON) (LABOR) | H | '010146 | 1.4625 | 1 | 7.65 | 0 | 19.68 | - | 28.782
SubTotal: | [8 empty] | 65.24
MATERIAL | Unid | Código | Coefic. | C. Prod. | Pr. Prod. | Pr. Improd. | Pr. Unit. | Fator Ac. | Subtotal
AREIA LAVADA MEDIA (LABOR) | M3 | '020503 | 0.029 | 1 | 152 | 0 | 152 | - | 4.408
CAL HIDRATADO P/ ARGAMASSA CH III (LABOR) | KG | '020505 | 1.45 | 1 | 1.07 | 0 | 1.07 | - | 1.552
CIMENTO PORTLAND CP III - 40 (LABOR) | KG | '020508 | 5.6 | 1 | 0.59 | 0 | 0.59 | - | 3.304
SubTotal: | [8 empty] | 9.26
RESUMO
DISCRIMINAÇÃO |  |  | TAXA(%) | VALORES
Mão-de-Obra(A) |  |  | 157.27 | 65.22
Materiais(B) |  |  |  | 9.25
Equipamentos(C) |  |  |  | 0
Produção da Equipe(D) |  |  |  | 1
Custo Horário Total(A+C) |  |  |  | 65.24
Custo Unitário da Execução[(A/D)+(C/D)] = E |  |  |  | 65.24
Custo Direto Total(B+E) |  |  |  | 74.5
Bonificações e Despesas Indiretas - BDI |  |  | 31.01 | 23.1
CUSTO UNITÁRIO (Adotado) |  |  |  | 97.6
Orçamento: 1654501 - CONSTRUÇÃO DO ANEXO DA UMEF ALGER RIBEIRO BOSSOIS, EM CIDADE DA BARRA, VILA VELHA - ES
Órgão Cliente: SEMED |  |  | Órgão Gerente: SEMOPE |  |  | Data Base: Setembro/2025
Planilha: 1 - CONSTRUÇÃO DO ANEXO DA UMEF ALGER RIBEIRO BOSSOIS, EM CIDADE DA BARRA, VILA VELHA - ES
Item: 060503 - Emassamento de paredes e forros, com duas demãos de massa acrílica premium, referência Suvinil, Coral ou Sherwin Williams ou equivalente, inclusive uma demão de liquido selador acrílico, referência Suvinil, Coral ou Metalatex ou equivalente | [6 empty] | Unidade: m2
Base: LABOR - 2024 |  | Código Base: '190103 |  | Fonte: LABOR |  |  | Versão: 1
MÃO DE OBRA | Unid | Código | Coefic. | C. Prod. | Pr. Prod. | Pr. Improd. | Pr. Unit. | Fator Ac. | Subtotal
AJUDANTE (AJUDANTE PRATICO - SINDUSCON) (LABOR) | H | '010101 | 0.25 | 1 | 8.53 | 0 | 21.95 | - | 5.487
PINTOR (OFICIAL - SINDUSCON) (LABOR) | H | '010140 | 0.35 | 1 | 10.12 | 0 | 26.04 | - | 9.114
SubTotal: | [8 empty] | 14.6
MATERIAL | Unid | Código | Coefic. | C. Prod. | Pr. Prod. | Pr. Improd. | Pr. Unit. | Fator Ac. | Subtotal
SELADOR ACRILICO - SUVINIL, CORAL OU EQUIVALENTE (LABOR) | L | '037519 | 0.12 | 1 | 10.48 | 0 | 10.48 | - | 1.258
LIXA PARA MADEIRA/MASSA Nº 150 (LABOR) | UN | '038013 | 0.5 | 1 | 0.88 | 0 | 0.88 | - | 0.44
MASSA ACRILICA A BASE D'AGUA - SUVINIL, CORAL OU EQUIVALENTE (LABOR) | KG | '038014 | 0.7 | 1 | 10.82 | 0 | 10.82 | - | 7.574
SubTotal: | [8 empty] | 9.27
RESUMO
DISCRIMINAÇÃO |  |  | TAXA(%) | VALORES
Mão-de-Obra(A) |  |  | 157.27 | 12.84
Materiais(B) |  |  |  | 8.01
Equipamentos(C) |  |  |  | 0
Produção da Equipe(D) |  |  |  | 1
Custo Horário Total(A+C) |  |  |  | 14.6
Custo Unitário da Execução[(A/D)+(C/D)] = E |  |  |  | 14.6
Custo Direto Total(B+E) |  |  |  | 23.87
Bonificações e Despesas Indiretas - BDI |  |  | 31.01 | 7.4
CUSTO UNITÁRIO (Adotado) |  |  |  | 31.27
Orçamento: 1654501 - CONSTRUÇÃO DO ANEXO DA UMEF ALGER RIBEIRO BOSSOIS, EM CIDADE DA BARRA, VILA VELHA - ES
Órgão Cliente: SEMED |  |  | Órgão Gerente: SEMOPE |  |  | Data Base: Setembro/2025
Planilha: 1 - CONSTRUÇÃO DO ANEXO DA UMEF ALGER RIBEIRO BOSSOIS, EM CIDADE DA BARRA, VILA VELHA - ES
Item: 060504 - Pintura sobre paredes e forros, aplicação manual, com duas demãos de tinta látex acrílico premium, acabamento fosco, referência Suvinil, Coral e Metalatex, inclusive uma demão de liquido selador acrílico, referência Suvinil, Coral ou Metalatex | [6 empty] | Unidade: m2
Base: LABOR - 2024 |  | Código Base: '190117 |  | Fonte: LABOR |  |  | Versão: 1
MÃO DE OBRA | Unid | Código | Coefic. | C. Prod. | Pr. Prod. | Pr. Improd. | Pr. Unit. | Fator Ac. | Subtotal
AJUDANTE (AJUDANTE PRATICO - SINDUSCON) (LABOR) | H | '010101 | 0.3425 | 1 | 8.53 | 0 | 21.95 | - | 7.518
PINTOR (OFICIAL - SINDUSCON) (LABOR) | H | '010140 | 0.3985 | 1 | 10.12 | 0 | 26.04 | - | 10.377
SubTotal: | [8 empty] | 17.9
MATERIAL | Unid | Código | Coefic. | C. Prod. | Pr. Prod. | Pr. Improd. | Pr. Unit. | Fator Ac. | Subtotal
TINTA LATEX ACRILICA FOSCA - LINHA PREMIUM (LABOR) | L | '037514 | 0.17 | 1 | 25.88 | 0 | 25.88 | - | 4.4
SELADOR ACRILICO - SUVINIL, CORAL OU EQUIVALENTE (LABOR) | L | '037519 | 0.12 | 1 | 10.48 | 0 | 10.48 | - | 1.258
LIXA PARA MADEIRA/MASSA Nº 150 (LABOR) | UN | '038013 | 0.25 | 1 | 0.88 | 0 | 0.88 | - | 0.22
SubTotal: | [8 empty] | 5.88
RESUMO
DISCRIMINAÇÃO |  |  | TAXA(%) | VALORES
Mão-de-Obra(A) |  |  | 157.27 | 16.13
Materiais(B) |  |  |  | 4.61
Equipamentos(C) |  |  |  | 0
Produção da Equipe(D) |  |  |  | 1
Custo Horário Total(A+C) |  |  |  | 17.9
Custo Unitário da Execução[(A/D)+(C/D)] = E |  |  |  | 17.9
Custo Direto Total(B+E) |  |  |  | 23.78
Bonificações e Despesas Indiretas - BDI |  |  | 31.01 | 7.37
CUSTO UNITÁRIO (Adotado) |  |  |  | 31.15
Orçamento: 1654501 - CONSTRUÇÃO DO ANEXO DA UMEF ALGER RIBEIRO BOSSOIS, EM CIDADE DA BARRA, VILA VELHA - ES
Órgão Cliente: SEMED |  |  | Órgão Gerente: SEMOPE |  |  | Data Base: Setembro/2025
Planilha: 1 - CONSTRUÇÃO DO ANEXO DA UMEF ALGER RIBEIRO BOSSOIS, EM CIDADE DA BARRA, VILA VELHA - ES
Item: 060505 - Impermeabilização com argamassa de igol 2 - marca de referência Sika | [6 empty] | Unidade: m2
Base: LABOR - 2024 |  | Código Base: '100202 |  | Fonte: LABOR |  |  | Versão: 1
MÃO DE OBRA | Unid | Código | Coefic. | C. Prod. | Pr. Prod. | Pr. Improd. | Pr. Unit. | Fator Ac. | Subtotal
PEDREIRO (OFICIAL - SINDUSCON) (LABOR) | H | '010139 | 0.75 | 1 | 10.12 | 0 | 26.04 | - | 19.53
SERVENTE (AUXILIAR DE OBRAS - SINDUSCON) (LABOR) | H | '010146 | 1.05 | 1 | 7.65 | 0 | 19.68 | - | 20.664
SubTotal: | [8 empty] | 40.19
MATERIAL | Unid | Código | Coefic. | C. Prod. | Pr. Prod. | Pr. Improd. | Pr. Unit. | Fator Ac. | Subtotal
AREIA LAVADA MEDIA (LABOR) | M3 | '020503 | 0.0365 | 1 | 152 | 0 | 152 | - | 5.548
CIMENTO PORTLAND CP III - 40 (LABOR) | KG | '020508 | 14.58 | 1 | 0.59 | 0 | 0.59 | - | 8.602
IMPERMEABILIZANTE ASFALTICO DISPERSO EM AGUA IGOL 2 - SIKA OU EQUIVALENTE (LABOR) | KG | '024035 | 0.6 | 1 | 14.37 | 0 | 14.37 | - | 8.622
SubTotal: | [8 empty] | 22.77
RESUMO
DISCRIMINAÇÃO |  |  | TAXA(%) | VALORES
Mão-de-Obra(A) |  |  | 157.27 | 40.18
Materiais(B) |  |  |  | 22.76
Equipamentos(C) |  |  |  | 0
Produção da Equipe(D) |  |  |  | 1
Custo Horário Total(A+C) |  |  |  | 40.19
Custo Unitário da Execução[(A/D)+(C/D)] = E |  |  |  | 40.19
Custo Direto Total(B+E) |  |  |  | 62.96
Bonificações e Despesas Indiretas - BDI |  |  | 31.01 | 19.52
CUSTO UNITÁRIO (Adotado) |  |  |  | 82.48
Orçamento: 1654501 - CONSTRUÇÃO DO ANEXO DA UMEF ALGER RIBEIRO BOSSOIS, EM CIDADE DA BARRA, VILA VELHA - ES
Órgão Cliente: SEMED |  |  | Órgão Gerente: SEMOPE |  |  | Data Base: Setembro/2025
Planilha: 1 - CONSTRUÇÃO DO ANEXO DA UMEF ALGER RIBEIRO BOSSOIS, EM CIDADE DA BARRA, VILA VELHA - ES
Item: 060506 - Regularização de base para revestimento cerâmico, com argamassa de cimento e areia no traço 1:5, espessura: 3 cm | [6 empty] | Unidade: m2
Base: LABOR - 2024 |  | Código Base: '130103 |  | Fonte: LABOR |  |  | Versão: 1
MÃO DE OBRA | Unid | Código | Coefic. | C. Prod. | Pr. Prod. | Pr. Improd. | Pr. Unit. | Fator Ac. | Subtotal
PEDREIRO (OFICIAL - SINDUSCON) (LABOR) | H | '010139 | 0.25 | 1 | 10.12 | 0 | 26.04 | - | 6.51
SERVENTE (AUXILIAR DE OBRAS - SINDUSCON) (LABOR) | H | '010146 | 0.55 | 1 | 7.65 | 0 | 19.68 | - | 10.824
SubTotal: | [8 empty] | 17.33
MATERIAL | Unid | Código | Coefic. | C. Prod. | Pr. Prod. | Pr. Improd. | Pr. Unit. | Fator Ac. | Subtotal
AREIA LAVADA MEDIA (LABOR) | M3 | '020503 | 0.0365 | 1 | 152 | 0 | 152 | - | 5.548
CIMENTO PORTLAND CP III - 40 (LABOR) | KG | '020508 | 8.76 | 1 | 0.59 | 0 | 0.59 | - | 5.168
SubTotal: | [8 empty] | 10.72
RESUMO
DISCRIMINAÇÃO |  |  | TAXA(%) | VALORES
Mão-de-Obra(A) |  |  | 157.27 | 17.32
Materiais(B) |  |  |  | 10.7
Equipamentos(C) |  |  |  | 0
Produção da Equipe(D) |  |  |  | 1
Custo Horário Total(A+C) |  |  |  | 17.33
Custo Unitário da Execução[(A/D)+(C/D)] = E |  |  |  | 17.33
Custo Direto Total(B+E) |  |  |  | 28.05
Bonificações e Despesas Indiretas - BDI |  |  | 31.01 | 8.7
CUSTO UNITÁRIO (Adotado) |  |  |  | 36.75
Orçamento: 1654501 - CONSTRUÇÃO DO ANEXO DA UMEF ALGER RIBEIRO BOSSOIS, EM CIDADE DA BARRA, VILA VELHA - ES
Órgão Cliente: SEMED |  |  | Órgão Gerente: SEMOPE |  |  | Data Base: Setembro/2025
Planilha: 1 - CONSTRUÇÃO DO ANEXO DA UMEF ALGER RIBEIRO BOSSOIS, EM CIDADE DA BARRA, VILA VELHA - ES
Item: 060507 - Porcelanato natural retificado, acabamento acetinado, dim. 60x60cm, ref. PLATINA NA Eliane/equiv, utilizando dupla colagem de argamassa colante para porcelanato tipo ACIII e rejunte e rejunte 3mm para porcelanato | [6 empty] | Unidade: m2
Base: LABOR - 2024 |  | Código Base: '130234 |  | Fonte: LABOR |  |  | Versão: 1
MÃO DE OBRA | Unid | Código | Coefic. | C. Prod. | Pr. Prod. | Pr. Improd. | Pr. Unit. | Fator Ac. | Subtotal
LADRILHISTA (OFICIAL - SINDUSCON) (LABOR) | H | '010128 | 0.9 | 1 | 10.12 | 0 | 26.04 | - | 23.436
SERVENTE (AUXILIAR DE OBRAS - SINDUSCON) (LABOR) | H | '010146 | 0.9 | 1 | 7.65 | 0 | 19.68 | - | 17.712
SubTotal: | [8 empty] | 41.15
MATERIAL | Unid | Código | Coefic. | C. Prod. | Pr. Prod. | Pr. Improd. | Pr. Unit. | Fator Ac. | Subtotal
REJUNTE PORCELANATO QUARTZOLIT (LABOR) | KG | '020468 | 0.224 | 1 | 16.03 | 0 | 16.03 | - | 3.591
ARGAM COLANTE FLEXIVEL AC III P/ ASSENT. PORCELANATO E PEDRAS (GRANITO E MÁRMORE) (LABOR) | KG | '020732 | 8 | 1 | 1.9 | 0 | 1.9 | - | 15.2
PORCELANATO NATURAL RETIFICADO, 60X60CM, PLATINA NA ELIANE/EQUIV (LABOR) | m2 | '150302 | 1.02 | 1 | 157.64 | 0 | 157.64 | - | 160.793
SubTotal: | [8 empty] | 179.58
RESUMO
DISCRIMINAÇÃO |  |  | TAXA(%) | VALORES
Mão-de-Obra(A) |  |  | 157.27 | 41.13
Materiais(B) |  |  |  | 179.58
Equipamentos(C) |  |  |  | 0
Produção da Equipe(D) |  |  |  | 1
Custo Horário Total(A+C) |  |  |  | 41.15
Custo Unitário da Execução[(A/D)+(C/D)] = E |  |  |  | 41.15
Custo Direto Total(B+E) |  |  |  | 220.73
Bonificações e Despesas Indiretas - BDI |  |  | 31.01 | 68.45
CUSTO UNITÁRIO (Adotado) |  |  |  | 289.18
Orçamento: 1654501 - CONSTRUÇÃO DO ANEXO DA UMEF ALGER RIBEIRO BOSSOIS, EM CIDADE DA BARRA, VILA VELHA - ES
Órgão Cliente: SEMED |  |  | Órgão Gerente: SEMOPE |  |  | Data Base: Setembro/2025
Planilha: 1 - CONSTRUÇÃO DO ANEXO DA UMEF ALGER RIBEIRO BOSSOIS, EM CIDADE DA BARRA, VILA VELHA - ES
Item: 060601 - Porta em madeira de lei tipo angelim pedra ou equivalente,esp. 30 a 35mm c/ enchimento em madeira 1a qualidade, tipo sarrafeada para pintura, inclusive alizares, dobradiças e fechadura tipo alavanca em latão cromado LaFonte ou equivalente, exclusive marco, nas dimensões: 0,90 x 2,10 m | [6 empty] | Unidade: und
Base: LABOR - 2024 |  | Código Base: '061304 |  | Fonte: LABOR |  |  | Versão: 1
MÃO DE OBRA | Unid | Código | Coefic. | C. Prod. | Pr. Prod. | Pr. Improd. | Pr. Unit. | Fator Ac. | Subtotal
AJUDANTE (AJUDANTE PRATICO - SINDUSCON) (LABOR) | H | '010101 | 2.85 | 1 | 8.53 | 0 | 21.95 | - | 62.558
CARPINTEIRO (OFICIAL - SINDUSCON) (LABOR) | H | '010111 | 3.85 | 1 | 10.12 | 0 | 26.04 | - | 100.254
SERVENTE (AUXILIAR DE OBRAS - SINDUSCON) (LABOR) | H | '010146 | 0.9 | 1 | 7.65 | 0 | 19.68 | - | 17.712
SubTotal: | [8 empty] | 180.52
MATERIAL | Unid | Código | Coefic. | C. Prod. | Pr. Prod. | Pr. Improd. | Pr. Unit. | Fator Ac. | Subtotal
PREGO - PRECO MEDIO DAS BITOLAS (LABOR) | KG | '026560 | 0.26 | 1 | 13.66 | 0 | 13.66 | - | 3.552
PORTA MADEIRA DE LEI LISA MEDIA SARRAFEADA ESP 30 MM 0.9X2.1M P/ PINTURA (LABOR) | UN | '030213 | 1 | 1 | 313.17 | 0 | 313.17 | - | 313.17
ALIZAR / GUARNICAO EM MAD DE LEI 5X2.5CM (LABOR) | M | '030496 | 11 | 1 | 29.33 | 0 | 29.33 | - | 322.63
FECHADURA ALAVANCA E CHAVE YALE (LABOR) | UN | '031517 | 1 | 1 | 86.47 | 0 | 86.47 | - | 86.47
DOBRADICA EM LATAO CROMADO 3 X 2.1/2" C/ PARAFUSO (LABOR) | UN | '031601 | 3 | 1 | 53.78 | 0 | 53.78 | - | 161.34
SubTotal: | [8 empty] | 887.16
RESUMO
DISCRIMINAÇÃO |  |  | TAXA(%) | VALORES
Mão-de-Obra(A) |  |  | 157.27 | 42.78
Materiais(B) |  |  |  | 315.9
Equipamentos(C) |  |  |  | 0
Produção da Equipe(D) |  |  |  | 1
Custo Horário Total(A+C) |  |  |  | 180.52
Custo Unitário da Execução[(A/D)+(C/D)] = E |  |  |  | 180.52
Custo Direto Total(B+E) |  |  |  | 1067.68
Bonificações e Despesas Indiretas - BDI |  |  | 31.01 | 331.09
CUSTO UNITÁRIO (Adotado) |  |  |  | 1398.77
Orçamento: 1654501 - CONSTRUÇÃO DO ANEXO DA UMEF ALGER RIBEIRO BOSSOIS, EM CIDADE DA BARRA, VILA VELHA - ES
Órgão Cliente: SEMED |  |  | Órgão Gerente: SEMOPE |  |  | Data Base: Setembro/2025
Planilha: 1 - CONSTRUÇÃO DO ANEXO DA UMEF ALGER RIBEIRO BOSSOIS, EM CIDADE DA BARRA, VILA VELHA - ES
Item: 060602 - Marco em madeira de lei tipo Peroba, Ipê, Angelim Pedra ou equivalente, com 15 x 3cm de batente, nas dimensões: 0,90 x 2,10 m | [6 empty] | Unidade: und
Base: LABOR - 2024 |  | Código Base: '060108 |  | Fonte: LABOR |  |  | Versão: 1
MÃO DE OBRA | Unid | Código | Coefic. | C. Prod. | Pr. Prod. | Pr. Improd. | Pr. Unit. | Fator Ac. | Subtotal
PEDREIRO (OFICIAL - SINDUSCON) (LABOR) | H | '010139 | 1.4 | 1 | 10.12 | 0 | 26.04 | - | 36.456
SERVENTE (AUXILIAR DE OBRAS - SINDUSCON) (LABOR) | H | '010146 | 1.4 | 1 | 7.65 | 0 | 19.68 | - | 27.552
SubTotal: | [8 empty] | 64.01
MATERIAL | Unid | Código | Coefic. | C. Prod. | Pr. Prod. | Pr. Improd. | Pr. Unit. | Fator Ac. | Subtotal
AREIA LAVADA MEDIA (LABOR) | M3 | '020503 | 0.0106 | 1 | 152 | 0 | 152 | - | 1.611
CAL HIDRATADO P/ ARGAMASSA CH III (LABOR) | KG | '020505 | 1.72 | 1 | 1.07 | 0 | 1.07 | - | 1.84
CIMENTO PORTLAND CP III - 40 (LABOR) | KG | '020508 | 1.72 | 1 | 0.59 | 0 | 0.59 | - | 1.015
TACO P/ FIXACAO DE BATENTE/RODAPE 10X10X2,5 CM (LABOR) | UN | '021023 | 6 | 1 | 4.2 | 0 | 4.2 | - | 25.2
PARAFUSO PARA MADEIRA DE 80MM (LABOR) | UN | '026512 | 6 | 1 | 1.09 | 0 | 1.09 | - | 6.54
MARCO MAD LEI 15X3CM BAT 0.90X2.10M ANGELIM PEDRA (LABOR) | UN | '030172 | 1 | 1 | 295.79 | 0 | 295.79 | - | 295.79
SubTotal: | [8 empty] | 332
RESUMO
DISCRIMINAÇÃO |  |  | TAXA(%) | VALORES
Mão-de-Obra(A) |  |  | 157.27 | 63.99
Materiais(B) |  |  |  | 331.99
Equipamentos(C) |  |  |  | 0
Produção da Equipe(D) |  |  |  | 1
Custo Horário Total(A+C) |  |  |  | 64.01
Custo Unitário da Execução[(A/D)+(C/D)] = E |  |  |  | 64.01
Custo Direto Total(B+E) |  |  |  | 396.01
Bonificações e Despesas Indiretas - BDI |  |  | 31.01 | 122.8
CUSTO UNITÁRIO (Adotado) |  |  |  | 518.81
Orçamento: 1654501 - CONSTRUÇÃO DO ANEXO DA UMEF ALGER RIBEIRO BOSSOIS, EM CIDADE DA BARRA, VILA VELHA - ES
Órgão Cliente: SEMED |  |  | Órgão Gerente: SEMOPE |  |  | Data Base: Setembro/2025
Planilha: 1 - CONSTRUÇÃO DO ANEXO DA UMEF ALGER RIBEIRO BOSSOIS, EM CIDADE DA BARRA, VILA VELHA - ES
Item: 060603 - Janela de correr para vidro em alumínio anodizado cor natural, linha 25, completa, incl. puxador com tranca, alizar, caixilho e contramarco, exclusive vidro | [6 empty] | Unidade: m2
Base: LABOR - 2024 |  | Código Base: '071701 |  | Fonte: LABOR |  |  | Versão: 1
MÃO DE OBRA | Unid | Código | Coefic. | C. Prod. | Pr. Prod. | Pr. Improd. | Pr. Unit. | Fator Ac. | Subtotal
PEDREIRO (OFICIAL - SINDUSCON) (LABOR) | H | '010139 | 1.5 | 1 | 10.12 | 0 | 26.04 | - | 39.06
SERVENTE (AUXILIAR DE OBRAS - SINDUSCON) (LABOR) | H | '010146 | 1 | 1 | 7.65 | 0 | 19.68 | - | 19.68
SubTotal: | [8 empty] | 58.74
MATERIAL | Unid | Código | Coefic. | C. Prod. | Pr. Prod. | Pr. Improd. | Pr. Unit. | Fator Ac. | Subtotal
AREIA LAVADA MEDIA (LABOR) | M3 | '020503 | 0.005 | 1 | 152 | 0 | 152 | - | 0.76
CIMENTO PORTLAND CP III - 40 (LABOR) | KG | '020508 | 1.94 | 1 | 0.59 | 0 | 0.59 | - | 1.145
JANELA DE CORRER ALUMINIO ANOD. NATURAL LINHA 25/SUPREMA (LABOR) | M2 | '031443 | 1 | 1 | 513.07 | 0 | 513.07 | - | 513.07
SubTotal: | [8 empty] | 514.98
RESUMO
DISCRIMINAÇÃO |  |  | TAXA(%) | VALORES
Mão-de-Obra(A) |  |  | 157.27 | 58.72
Materiais(B) |  |  |  | 514.97
Equipamentos(C) |  |  |  | 0
Produção da Equipe(D) |  |  |  | 1
Custo Horário Total(A+C) |  |  |  | 58.74
Custo Unitário da Execução[(A/D)+(C/D)] = E |  |  |  | 58.74
Custo Direto Total(B+E) |  |  |  | 573.72
Bonificações e Despesas Indiretas - BDI |  |  | 31.01 | 177.91
CUSTO UNITÁRIO (Adotado) |  |  |  | 751.63
Orçamento: 1654501 - CONSTRUÇÃO DO ANEXO DA UMEF ALGER RIBEIRO BOSSOIS, EM CIDADE DA BARRA, VILA VELHA - ES
Órgão Cliente: SEMED |  |  | Órgão Gerente: SEMOPE |  |  | Data Base: Setembro/2025
Planilha: 1 - CONSTRUÇÃO DO ANEXO DA UMEF ALGER RIBEIRO BOSSOIS, EM CIDADE DA BARRA, VILA VELHA - ES
Item: 060604 - Vidro plano transparente liso, com 4 mm de espessura | [6 empty] | Unidade: m2
Base: LABOR - 2024 |  | Código Base: '080102 |  | Fonte: LABOR |  |  | Versão: 1
MATERIAL | Unid | Código | Coefic. | C. Prod. | Pr. Prod. | Pr. Improd. | Pr. Unit. | Fator Ac. | Subtotal
VIDRO LISO INCOLOR ESP.4MM,COLOCADO (LABOR) | M2 | '037009 | 1 | 1 | 396.67 | 0 | 396.67 | - | 396.67
SubTotal: | [8 empty] | 396.67
RESUMO
DISCRIMINAÇÃO |  |  | TAXA(%) | VALORES
Mão-de-Obra(A) |  |  | 157.27 | 0
Materiais(B) |  |  |  | 396.67
Equipamentos(C) |  |  |  | 0
Produção da Equipe(D) |  |  |  | 1
Custo Horário Total(A+C) |  |  |  | 0
Custo Unitário da Execução[(A/D)+(C/D)] = E |  |  |  | 0
Custo Direto Total(B+E) |  |  |  | 396.67
Bonificações e Despesas Indiretas - BDI |  |  | 31.01 | 123.01
CUSTO UNITÁRIO (Adotado) |  |  |  | 519.68
Orçamento: 1654501 - CONSTRUÇÃO DO ANEXO DA UMEF ALGER RIBEIRO BOSSOIS, EM CIDADE DA BARRA, VILA VELHA - ES
Órgão Cliente: SEMED |  |  | Órgão Gerente: SEMOPE |  |  | Data Base: Setembro/2025
Planilha: 1 - CONSTRUÇÃO DO ANEXO DA UMEF ALGER RIBEIRO BOSSOIS, EM CIDADE DA BARRA, VILA VELHA - ES
Item: 060605 - Peitoril de granito cinza polido, 15 cm, esp. 3cm | [6 empty] | Unidade: m
Base: LABOR - 2024 |  | Código Base: '130317 |  | Fonte: LABOR |  |  | Versão: 1
MÃO DE OBRA | Unid | Código | Coefic. | C. Prod. | Pr. Prod. | Pr. Improd. | Pr. Unit. | Fator Ac. | Subtotal
PEDREIRO (OFICIAL - SINDUSCON) (LABOR) | H | '010139 | 0.84 | 1 | 10.12 | 0 | 26.04 | - | 21.874
SERVENTE (AUXILIAR DE OBRAS - SINDUSCON) (LABOR) | H | '010146 | 0.91 | 1 | 7.65 | 0 | 19.68 | - | 17.909
SubTotal: | [8 empty] | 39.78
MATERIAL | Unid | Código | Coefic. | C. Prod. | Pr. Prod. | Pr. Improd. | Pr. Unit. | Fator Ac. | Subtotal
AREIA LAVADA MEDIA (LABOR) | M3 | '020503 | 0.00861 | 1 | 152 | 0 | 152 | - | 1.309
CAL HIDRATADO P/ ARGAMASSA CH III (LABOR) | KG | '020505 | 1.274 | 1 | 1.07 | 0 | 1.07 | - | 1.363
CIMENTO PORTLAND CP III - 40 (LABOR) | KG | '020508 | 2.562 | 1 | 0.59 | 0 | 0.59 | - | 1.512
PEITORIL GRANITO CINZA ANDORINHA LARG.15CM,ESP.3CM (LABOR) | M | '033511 | 1 | 1 | 38.35 | 0 | 38.35 | - | 38.35
SubTotal: | [8 empty] | 42.53
RESUMO
DISCRIMINAÇÃO |  |  | TAXA(%) | VALORES
Mão-de-Obra(A) |  |  | 157.27 | 39.76
Materiais(B) |  |  |  | 42.52
Equipamentos(C) |  |  |  | 0
Produção da Equipe(D) |  |  |  | 1
Custo Horário Total(A+C) |  |  |  | 39.78
Custo Unitário da Execução[(A/D)+(C/D)] = E |  |  |  | 39.78
Custo Direto Total(B+E) |  |  |  | 82.31
Bonificações e Despesas Indiretas - BDI |  |  | 31.01 | 25.52
CUSTO UNITÁRIO (Adotado) |  |  |  | 107.83
Orçamento: 1654501 - CONSTRUÇÃO DO ANEXO DA UMEF ALGER RIBEIRO BOSSOIS, EM CIDADE DA BARRA, VILA VELHA - ES
Órgão Cliente: SEMED |  |  | Órgão Gerente: SEMOPE |  |  | Data Base: Setembro/2025
Planilha: 1 - CONSTRUÇÃO DO ANEXO DA UMEF ALGER RIBEIRO BOSSOIS, EM CIDADE DA BARRA, VILA VELHA - ES
Item: 060606 - Soleira de granito esp. 2 cm e largura de 15 cm | [6 empty] | Unidade: m
Base: LABOR - 2024 |  | Código Base: '130308 |  | Fonte: LABOR |  |  | Versão: 1
MÃO DE OBRA | Unid | Código | Coefic. | C. Prod. | Pr. Prod. | Pr. Improd. | Pr. Unit. | Fator Ac. | Subtotal
PEDREIRO (OFICIAL - SINDUSCON) (LABOR) | H | '010139 | 0.4 | 1 | 10.12 | 0 | 26.04 | - | 10.416
SERVENTE (AUXILIAR DE OBRAS - SINDUSCON) (LABOR) | H | '010146 | 0.44 | 1 | 7.65 | 0 | 19.68 | - | 8.659
SubTotal: | [8 empty] | 19.08
MATERIAL | Unid | Código | Coefic. | C. Prod. | Pr. Prod. | Pr. Improd. | Pr. Unit. | Fator Ac. | Subtotal
AREIA LAVADA MEDIA (LABOR) | M3 | '020503 | 0.0046 | 1 | 152 | 0 | 152 | - | 0.699
CAL HIDRATADO P/ ARGAMASSA CH III (LABOR) | KG | '020505 | 0.68 | 1 | 1.07 | 0 | 1.07 | - | 0.728
CIMENTO PORTLAND CP III - 40 (LABOR) | KG | '020508 | 1.37 | 1 | 0.59 | 0 | 0.59 | - | 0.808
SOLEIRA GRANITO CINZA ANDORINHA ESP=2CM,L=15CM (LABOR) | M | '036034 | 1 | 1 | 29.35 | 0 | 29.35 | - | 29.35
SubTotal: | [8 empty] | 31.58
RESUMO
DISCRIMINAÇÃO |  |  | TAXA(%) | VALORES
Mão-de-Obra(A) |  |  | 157.27 | 19.06
Materiais(B) |  |  |  | 31.56
Equipamentos(C) |  |  |  | 0
Produção da Equipe(D) |  |  |  | 1
Custo Horário Total(A+C) |  |  |  | 19.08
Custo Unitário da Execução[(A/D)+(C/D)] = E |  |  |  | 19.08
Custo Direto Total(B+E) |  |  |  | 50.67
Bonificações e Despesas Indiretas - BDI |  |  | 31.01 | 15.71
CUSTO UNITÁRIO (Adotado) |  |  |  | 66.38
Orçamento: 1654501 - CONSTRUÇÃO DO ANEXO DA UMEF ALGER RIBEIRO BOSSOIS, EM CIDADE DA BARRA, VILA VELHA - ES
Órgão Cliente: SEMED |  |  | Órgão Gerente: SEMOPE |  |  | Data Base: Setembro/2025
Planilha: 1 - CONSTRUÇÃO DO ANEXO DA UMEF ALGER RIBEIRO BOSSOIS, EM CIDADE DA BARRA, VILA VELHA - ES
Item: 060701 - Índice de imperm.c/ manta asfáltica atendendo NBR 9952, asfalto polimérico, esp.4mm reforç.c/ filme int.em polietileno, regul.base c/ arg.1:4 esp.mín.15mm, proteção mec. arg. 1:4 esp.20mm, imprimação e juntas dilat. | [6 empty] | Unidade: m2
Base: LABOR - 2024 |  | Código Base: '100105 |  | Fonte: LABOR |  |  | Versão: 1
MATERIAL | Unid | Código | Coefic. | C. Prod. | Pr. Prod. | Pr. Improd. | Pr. Unit. | Fator Ac. | Subtotal
MANTA ASFALTICA 4MM TIPO III - APP (AREIA/POLIESTER/POLIESTER) NBR 9952, INCL. ARG. REGULAR. PRIMER E PROTECAO (LABOR) | M2 | '024131 | 1 | 1 | 373.18 | 0 | 373.18 | - | 373.18
SubTotal: | [8 empty] | 373.18
RESUMO
DISCRIMINAÇÃO |  |  | TAXA(%) | VALORES
Mão-de-Obra(A) |  |  | 157.27 | 0
Materiais(B) |  |  |  | 373.18
Equipamentos(C) |  |  |  | 0
Produção da Equipe(D) |  |  |  | 1
Custo Horário Total(A+C) |  |  |  | 0
Custo Unitário da Execução[(A/D)+(C/D)] = E |  |  |  | 0
Custo Direto Total(B+E) |  |  |  | 373.18
Bonificações e Despesas Indiretas - BDI |  |  | 31.01 | 115.72
CUSTO UNITÁRIO (Adotado) |  |  |  | 488.9
Orçamento: 1654501 - CONSTRUÇÃO DO ANEXO DA UMEF ALGER RIBEIRO BOSSOIS, EM CIDADE DA BARRA, VILA VELHA - ES
Órgão Cliente: SEMED |  |  | Órgão Gerente: SEMOPE |  |  | Data Base: Setembro/2025
Planilha: 1 - CONSTRUÇÃO DO ANEXO DA UMEF ALGER RIBEIRO BOSSOIS, EM CIDADE DA BARRA, VILA VELHA - ES
Item: 060702 - Chapim sobre muros lineares, em granito ou mármore, l = 25 cm, assentado com argamassa 1:6 com aditivo | [6 empty] | Unidade: m
Base: LOCAL |  | Código Base: '4342.000217 |  | Fonte: PRÓPRIA |  |  | Versão: 1
MÃO DE OBRA | Unid | Código | Coefic. | C. Prod. | Pr. Prod. | Pr. Improd. | Pr. Unit. | Fator Ac. | Subtotal
GRANITEIRO/MARMORISTA (OFICIAL - SINDUSCON) (LABOR) | H | '010124 | 0.189 | 1 | 10.12 | 0 | 26.04 | - | 4.922
SERVENTE (AUXILIAR DE OBRAS - SINDUSCON) (LABOR) | H | '010146 | 0.094 | 1 | 7.65 | 0 | 19.68 | - | 1.85
OPERADOR DE MAQUINAS AUXILIARES (OPERADOR DE MAQUINAS PESADAS I - SINDICOPES) (LABOR) | H | '010157 | 0.188 | 1 | 10.8 | 0 | 27.79 | - | 5.224
OPERADOR DE MAQUINAS PESADAS II - SINDICOPES (LABOR) | H | '010292 | 0.02598 | 1 | 11.45 | 0 | 29.46 | - | 0.765
SubTotal: | [8 empty] | 12.76
MATERIAL | Unid | Código | Coefic. | C. Prod. | Pr. Prod. | Pr. Improd. | Pr. Unit. | Fator Ac. | Subtotal
AREIA MEDIA - POSTO JAZIDA/FORNECEDOR (RETIRADO NA JAZIDA, SEM TRANSPORTE) (SINAPI) | M3 | '00000370 | 0.00762 | 1 | 90 | 0 | 90 | - | 0.686
CIMENTO PORTLAND COMPOSTO CP II-32 (SINAPI) | KG | '00001379 | 1.6892 | 1 | 0.66 | 0 | 0.66 | - | 1.115
ENERGIA ELETRICA ATE 2000 KWH INDUSTRIAL, SEM DEMANDA (SINAPI) | KWH | '00002705 | 0.03723 | 1 | 0.95 | 0 | 0.95 | - | 0.036
PEITORIL/ SOLEIRA EM MARMORE, POLIDO, BRANCO COMUM, L= *25* CM, E= *3* CM, CORTE RETO (SINAPI) | M | '00004825 | 1.04 | 1 | 54.48 | 0 | 54.48 | - | 56.659
SERRA CIRCULAR DE BANCADA COM MOTOR ELETRICO, POTENCIA DE *1600* W, PARA DISCO DE DIAMETRO DE 10" (250 MM) (SINAPI) | UN | '00014618 | 1.677e-05 | 1 | 1284.27 | 0 | 1284.27 | - | 0.022
ADITIVO PLASTIFICANTE E ESTABILIZADOR PARA ARGAMASSAS DE ASSENTAMENTO E REBOCO, LIQUIDO E ISENTO DE CLORETOS (SINAPI) | L | '00043617 | 0.000378 | 1 | 7.26 | 0 | 7.26 | - | 0.003
SubTotal: | [8 empty] | 58.52
EQUIPAMENTO | Unid | Código | Coefic. | C. Prod. | Pr. Prod. | Pr. Improd. | Pr. Unit. | Fator Ac. | Subtotal
BETONEIRA, CAPACIDADE NOMINAL 400 L, CAPACIDADE DE MISTURA 280 L, MOTOR ELETRICO TRIFASICO 220/380 V, POTENCIA 2 CV, SEM CARREGADOR (SINAPI) | UN | '00010535 | 3.46e-06 | 1 | 4744.95 | 0 | 4744.95 | - | 0.016
SubTotal: | [8 empty] | 0.02
RESUMO
DISCRIMINAÇÃO |  |  | TAXA(%) | VALORES
Mão-de-Obra(A) |  |  | 157.27 | 6.75
Materiais(B) |  |  |  | 56.65
Equipamentos(C) |  |  |  | 0
Produção da Equipe(D) |  |  |  | 1
Custo Horário Total(A+C) |  |  |  | 12.78
Custo Unitário da Execução[(A/D)+(C/D)] = E |  |  |  | 12.78
Custo Direto Total(B+E) |  |  |  | 71.3
Bonificações e Despesas Indiretas - BDI |  |  | 31.01 | 22.11
CUSTO UNITÁRIO (Adotado) |  |  |  | 93.41
Orçamento: 1654501 - CONSTRUÇÃO DO ANEXO DA UMEF ALGER RIBEIRO BOSSOIS, EM CIDADE DA BARRA, VILA VELHA - ES
Órgão Cliente: SEMED |  |  | Órgão Gerente: SEMOPE |  |  | Data Base: Setembro/2025
Planilha: 1 - CONSTRUÇÃO DO ANEXO DA UMEF ALGER RIBEIRO BOSSOIS, EM CIDADE DA BARRA, VILA VELHA - ES
Item: 070101 - Execução de radier, espessura de 15 cm, fck = 30 mpa, com uso de formas em madeira serrada | [6 empty] | Unidade: m2
Base: LOCAL |  | Código Base: '4342.000247 |  | Fonte: PRÓPRIA |  |  | Versão: 1
MÃO DE OBRA | Unid | Código | Coefic. | C. Prod. | Pr. Prod. | Pr. Improd. | Pr. Unit. | Fator Ac. | Subtotal
AJUDANTE (AJUDANTE PRATICO - SINDUSCON) (LABOR) | H | '010101 | 0.42744 | 1 | 8.53 | 0 | 21.95 | - | 9.383
CARPINTEIRO (OFICIAL - SINDUSCON) (LABOR) | H | '010111 | 0.2357 | 1 | 10.12 | 0 | 26.04 | - | 6.138
ARMADOR (OFICIAL - SINDUSCON) (LABOR) | H | '010121 | 0.1364 | 1 | 10.12 | 0 | 26.04 | - | 3.552
PEDREIRO (OFICIAL - SINDUSCON) (LABOR) | H | '010139 | 0.29629 | 1 | 10.12 | 0 | 26.04 | - | 7.716
SERVENTE (AUXILIAR DE OBRAS - SINDUSCON) (LABOR) | H | '010146 | 0.10164 | 1 | 7.65 | 0 | 19.68 | - | 2
SubTotal: | [8 empty] | 28.79
MATERIAL | Unid | Código | Coefic. | C. Prod. | Pr. Prod. | Pr. Improd. | Pr. Unit. | Fator Ac. | Subtotal
CONCRETO USINADO BOMBEAVEL, CLASSE DE RESISTENCIA C30, BRITA 0 E 1, SLUMP = 100 +/- 20 MM, COM BOMBEAMENTO (DISPONIBILIZACAO DE BOMBA), SEM O LANCAMENTO (NBR 8953) (SINAPI) | M3 | '00001525 | 0.1961 | 1 | 668.79 | 0 | 668.79 | - | 131.15
DESMOLDANTE PROTETOR PARA FORMAS DE MADEIRA, DE BASE OLEOSA EMULSIONADA EM AGUA (SINAPI) | L | '00002692 | 0.0017 | 1 | 6.3 | 0 | 6.3 | - | 0.011
ENERGIA ELETRICA ATE 2000 KWH INDUSTRIAL, SEM DEMANDA (SINAPI) | KWH | '00002705 | 0.0050986 | 1 | 0.95 | 0 | 0.95 | - | 0.005
GASOLINA COMUM (SINAPI) | L | '00004222 | 0.024108 | 1 | 6.2 | 0 | 6.2 | - | 0.15
PONTALETE *7,5 X 7,5* CM EM PINUS, MISTA OU EQUIVALENTE DA REGIAO - BRUTA (SINAPI) | M | '00004491 | 0.037 | 1 | 8.02 | 0 | 8.02 | - | 0.297
SARRAFO *2,5 X 7,5* CM EM PINUS, MISTA OU EQUIVALENTE DA REGIAO - BRUTA (SINAPI) | M | '00004517 | 0.044 | 1 | 2.8 | 0 | 2.8 | - | 0.123
PEDRA BRITADA N. 2 (19 A 38 MM) POSTO PEDREIRA/FORNECEDOR, SEM FRETE (SINAPI) | M3 | '00004718 | 0.119 | 1 | 142 | 0 | 142 | - | 16.898
PREGO DE ACO POLIDO COM CABECA 17 X 21 (2 X 11) (SINAPI) | KG | '00005068 | 0.0095 | 1 | 21.14 | 0 | 21.14 | - | 0.201
TABUA NAO APARELHADA *2,5 X 20* CM, EM MACARANDUBA/MASSARANDUBA, ANGELIM OU EQUIVALENTE DA REGIAO - BRUTA (SINAPI) | M | '00006193 | 0.138 | 1 | 21 | 0 | 21 | - | 2.898
TELA DE ACO SOLDADA NERVURADA, CA-60, Q-138, (2,20 KG/M2), DIAMETRO DO FIO = 4,2 MM, LARGURA = 2,45 M, ESPACAMENTO DA MALHA = 10 X 10 CM (SINAPI) | M2 | '00007155 | 2.442 | 1 | 21.7 | 0 | 21.7 | - | 52.991
TRELICA NERVURADA (ESPACADOR), ALTURA = 120,0 MM, DIAMETRO DOS BANZOS INFERIORES E SUPERIOR = 6,0 MM, DIAMETRO DA DIAGONAL = 4,2 MM (SINAPI) | M | '00042407 | 2.002 | 1 | 7.1 | 0 | 7.1 | - | 14.214
LONA PLASTICA EXTRA FORTE PRETA, E = 200 MICRA (SINAPI) | M2 | '00042408 | 1.2896 | 1 | 2.03 | 0 | 2.03 | - | 2.618
ARAME RECOZIDO 16 BWG, D = 1,65 MM (0,016 KG/M) OU 18 BWG, D = 1,25 MM (0,01 KG/M) (SINAPI) | KG | '00043132 | 0.0484 | 1 | 30.31 | 0 | 30.31 | - | 1.467
SubTotal: | [8 empty] | 223.02
EQUIPAMENTO | Unid | Código | Coefic. | C. Prod. | Pr. Prod. | Pr. Improd. | Pr. Unit. | Fator Ac. | Subtotal
COMPACTADOR DE SOLO TIPO PLACA VIBRATORIA REVERSIVEL, A GASOLINA 4 TEMPOS, PESO 125 A 150 KG, FORCA CENTRIF. 2500 A 2800 KGF, LARG. TRABALHO 400 A 450 MM, FREQ. VIBRACAO 4300 A 4500 RPM, VELOC. TRABALHO 15 A 20 M/MIN, POT. 5,5 A 6,0 HP (SINAPI) | UN | '00001442 | 6.3e-07 | 1 | 7584.81 | 0 | 7584.81 | - | 0.004
COMPACTADOR DE SOLO A PERCUSSAO (SOQUETE), A GASOLINA 4 TEMPOS, PESO 55 A 65 KG, FORCA DE IMPACTO 1.000 A 1.500 KGF, FREQ. 600 A 700 GOLPES P/ MINUTO, VELOCIDADE TRABALHO DE 10 A 15 M/MIN, POT. DE 2,00 A 3,00 HP (SINAPI) | UN | '00011281 | 6.2e-06 | 1 | 9035 | 0 | 9035 | - | 0.055
VIBRADOR DE IMERSAO, DIAMETRO DA PONTEIRA DE *45* MM, COM MOTOR ELETRICO TRIFASICO DE 2 HP (2 CV) (SINAPI) | UN | '00013896 | 3.96e-06 | 1 | 3626.47 | 0 | 3626.47 | - | 0.015
SubTotal: | [8 empty] | 0.07
RESUMO
DISCRIMINAÇÃO |  |  | TAXA(%) | VALORES
Mão-de-Obra(A) |  |  | 157.27 | 0
Materiais(B) |  |  |  | 0
Equipamentos(C) |  |  |  | 0
Produção da Equipe(D) |  |  |  | 1
Custo Horário Total(A+C) |  |  |  | 28.86
Custo Unitário da Execução[(A/D)+(C/D)] = E |  |  |  | 28.86
Custo Direto Total(B+E) |  |  |  | 251.88
Bonificações e Despesas Indiretas - BDI |  |  | 31.01 | 78.11
CUSTO UNITÁRIO (Adotado) |  |  |  | 329.99
Orçamento: 1654501 - CONSTRUÇÃO DO ANEXO DA UMEF ALGER RIBEIRO BOSSOIS, EM CIDADE DA BARRA, VILA VELHA - ES
Órgão Cliente: SEMED |  |  | Órgão Gerente: SEMOPE |  |  | Data Base: Setembro/2025
Planilha: 1 - CONSTRUÇÃO DO ANEXO DA UMEF ALGER RIBEIRO BOSSOIS, EM CIDADE DA BARRA, VILA VELHA - ES
Item: 070102 - Laje pré-fabricada treliçada (H=8cm) para forro simples revestido, vão até 3.5m, capeamento 2cm, elemento de enchimento bloco cerâmico, espessura final da laje - 10cm, Fck = 150Kg/cm2 | [6 empty] | Unidade: m2
Base: LABOR - 2024 |  | Código Base: '040601 |  | Fonte: LABOR |  |  | Versão: 1
MÃO DE OBRA | Unid | Código | Coefic. | C. Prod. | Pr. Prod. | Pr. Improd. | Pr. Unit. | Fator Ac. | Subtotal
PEDREIRO (OFICIAL - SINDUSCON) (LABOR) | H | '010139 | 0.35 | 1 | 10.12 | 0 | 26.04 | - | 9.114
SERVENTE (AUXILIAR DE OBRAS - SINDUSCON) (LABOR) | H | '010146 | 0.7 | 1 | 7.65 | 0 | 19.68 | - | 13.776
SubTotal: | [8 empty] | 22.89
MATERIAL | Unid | Código | Coefic. | C. Prod. | Pr. Prod. | Pr. Improd. | Pr. Unit. | Fator Ac. | Subtotal
AREIA LAVADA MEDIA (LABOR) | M3 | '020503 | 0.0174 | 1 | 152 | 0 | 152 | - | 2.645
CIMENTO PORTLAND CP III - 40 (LABOR) | KG | '020508 | 9.53 | 1 | 0.59 | 0 | 0.59 | - | 5.623
BRITA 1 (LABOR) | M3 | '020517 | 0.0074 | 1 | 172.35 | 0 | 172.35 | - | 1.275
BRITA 2 (LABOR) | M3 | '020518 | 0.0172 | 1 | 172.35 | 0 | 172.35 | - | 2.964
SARRAFO DE MADEIRA PINUS 10 X 2.5CM (LABOR) | M | '020985 | 0.67 | 1 | 5.18 | 0 | 5.18 | - | 3.471
TABUA DE MADEIRA PINUS 30 X 2.5 CM (TAIPA DE 1ª) (LABOR) | M2 | '020987 | 0.177 | 1 | 47.97 | 0 | 47.97 | - | 8.491
PONTALETE DE MADEIRA BRUTA DE 3ª 8.0 X 8.0 CM (LABOR) | M | '021009 | 1.06 | 1 | 9.98 | 0 | 9.98 | - | 10.579
ACO CA-50 DE 6.3MM (LABOR) | KG | '021516 | 0.3 | 1 | 5.99 | 0 | 5.99 | - | 1.797
LAJE PRE-FABRICADA TRELIÇADA H=8CM - SOBRECARGA 200KG/M2 PARA FORRO - EXCLUSIVE CAPEAMENTO (LABOR) | M2 | '022001 | 1 | 1 | 62 | 0 | 62 | - | 62
PREGO 18X27 (LABOR) | KG | '026569 | 0.03 | 1 | 12.45 | 0 | 12.45 | - | 0.374
CONSUMO DE ENERGIA ELETRICA COMERCIAL, BAIXA TENSAO CONSUMO ATE 100KWH, INCLUIDO ICMS, PIS/PASEP E CONFINS (LABOR) | KWH | '049967 | 0.025 | 1 | 0.97 | 0 | 0.97 | - | 0.024
SubTotal: | [8 empty] | 99.24
EQUIPAMENTO | Unid | Código | Coefic. | C. Prod. | Pr. Prod. | Pr. Improd. | Pr. Unit. | Fator Ac. | Subtotal
BETONEIRA CAPACIDADE NOMINAL 400L, CAPACIDADE DE MISTURA 280L, MOTOR ELETRICO TRIFASICO 220/380V POTENCIA 2CV, SEM CARREGADOR (LABOR) | UN | '081115 | 2.76e-06 | 1 | 4744.95 | 0 | 4744.95 | - | 0.013
SubTotal: | [8 empty] | 0.01
RESUMO
DISCRIMINAÇÃO |  |  | TAXA(%) | VALORES
Mão-de-Obra(A) |  |  | 157.27 | 22.88
Materiais(B) |  |  |  | 99.18
Equipamentos(C) |  |  |  | 0
Produção da Equipe(D) |  |  |  | 1
Custo Horário Total(A+C) |  |  |  | 22.9
Custo Unitário da Execução[(A/D)+(C/D)] = E |  |  |  | 22.9
Custo Direto Total(B+E) |  |  |  | 122.14
Bonificações e Despesas Indiretas - BDI |  |  | 31.01 | 37.88
CUSTO UNITÁRIO (Adotado) |  |  |  | 160.02
Orçamento: 1654501 - CONSTRUÇÃO DO ANEXO DA UMEF ALGER RIBEIRO BOSSOIS, EM CIDADE DA BARRA, VILA VELHA - ES
Órgão Cliente: SEMED |  |  | Órgão Gerente: SEMOPE |  |  | Data Base: Setembro/2025
Planilha: 1 - CONSTRUÇÃO DO ANEXO DA UMEF ALGER RIBEIRO BOSSOIS, EM CIDADE DA BARRA, VILA VELHA - ES
Item: 070201 - Alvenaria de blocos de concreto estrutural 14x19x39cm cheios "Classe B", com resistência mínima à compressão 15MPa, assentados c/ argamassa de cimento e areia média no traço 1:4, preparo com betoneira, esp. juntas 10mm e esp. da parede s/ revestimento 14cm | [6 empty] | Unidade: m2
Base: LABOR - 2024 |  | Código Base: '050501 |  | Fonte: LABOR |  |  | Versão: 2
MÃO DE OBRA | Unid | Código | Coefic. | C. Prod. | Pr. Prod. | Pr. Improd. | Pr. Unit. | Fator Ac. | Subtotal
PEDREIRO (OFICIAL - SINDUSCON) (LABOR) | H | '010139 | 0.87569 | 1 | 10.12 | 0 | 26.04 | - | 22.803
SERVENTE (AUXILIAR DE OBRAS - SINDUSCON) (LABOR) | H | '010146 | 1.289 | 1 | 7.65 | 0 | 19.68 | - | 25.367
SubTotal: | [8 empty] | 48.17
MATERIAL | Unid | Código | Coefic. | C. Prod. | Pr. Prod. | Pr. Improd. | Pr. Unit. | Fator Ac. | Subtotal
AREIA LAVADA MEDIA (LABOR) | M3 | '020503 | 0.066593 | 1 | 152 | 0 | 152 | - | 10.122
CIMENTO PORTLAND CP III - 40 (LABOR) | KG | '020508 | 27.1541 | 1 | 0.59 | 0 | 0.59 | - | 16.021
BRITA 1 (LABOR) | M3 | '020517 | 0.047446 | 1 | 172.35 | 0 | 172.35 | - | 8.177
BLOCO DE CONCRETO 14 X 19 X 39CM - ESTRUTURAL (LABOR) | UN | '022507 | 12.875 | 1 | 4.78 | 0 | 4.78 | - | 61.543
CONSUMO DE ENERGIA ELETRICA COMERCIAL, BAIXA TENSAO CONSUMO ATE 100KWH, INCLUIDO ICMS, PIS/PASEP E CONFINS (LABOR) | KWH | '049967 | 0.074904 | 1 | 0.97 | 0 | 0.97 | - | 0.072
SubTotal: | [8 empty] | 95.94
EQUIPAMENTO | Unid | Código | Coefic. | C. Prod. | Pr. Prod. | Pr. Improd. | Pr. Unit. | Fator Ac. | Subtotal
BETONEIRA CAPACIDADE NOMINAL 400L, CAPACIDADE DE MISTURA 280L, MOTOR ELETRICO TRIFASICO 220/380V POTENCIA 2CV, SEM CARREGADOR (LABOR) | UN | '081115 | 8.26e-06 | 1 | 4744.95 | 0 | 4744.95 | - | 0.04
SubTotal: | [8 empty] | 0.04
RESUMO
DISCRIMINAÇÃO |  |  | TAXA(%) | VALORES
Mão-de-Obra(A) |  |  | 157.27 | 28.76
Materiais(B) |  |  |  | 61.54
Equipamentos(C) |  |  |  | 0
Produção da Equipe(D) |  |  |  | 1
Custo Horário Total(A+C) |  |  |  | 48.21
Custo Unitário da Execução[(A/D)+(C/D)] = E |  |  |  | 48.21
Custo Direto Total(B+E) |  |  |  | 144.15
Bonificações e Despesas Indiretas - BDI |  |  | 31.01 | 44.7
CUSTO UNITÁRIO (Adotado) |  |  |  | 188.85
Orçamento: 1654501 - CONSTRUÇÃO DO ANEXO DA UMEF ALGER RIBEIRO BOSSOIS, EM CIDADE DA BARRA, VILA VELHA - ES
Órgão Cliente: SEMED |  |  | Órgão Gerente: SEMOPE |  |  | Data Base: Setembro/2025
Planilha: 1 - CONSTRUÇÃO DO ANEXO DA UMEF ALGER RIBEIRO BOSSOIS, EM CIDADE DA BARRA, VILA VELHA - ES
Item: 070301 - Chapisco de argamassa de cimento e areia média ou grossa lavada, no traço 1:3, espessura 5 mm | [6 empty] | Unidade: m2
Base: LABOR - 2024 |  | Código Base: '120101 |  | Fonte: LABOR |  |  | Versão: 1
MÃO DE OBRA | Unid | Código | Coefic. | C. Prod. | Pr. Prod. | Pr. Improd. | Pr. Unit. | Fator Ac. | Subtotal
PEDREIRO (OFICIAL - SINDUSCON) (LABOR) | H | '010139 | 0.1 | 1 | 10.12 | 0 | 26.04 | - | 2.604
SERVENTE (AUXILIAR DE OBRAS - SINDUSCON) (LABOR) | H | '010146 | 0.15 | 1 | 7.65 | 0 | 19.68 | - | 2.952
SubTotal: | [8 empty] | 5.56
MATERIAL | Unid | Código | Coefic. | C. Prod. | Pr. Prod. | Pr. Improd. | Pr. Unit. | Fator Ac. | Subtotal
AREIA LAVADA MEDIA (LABOR) | M3 | '020503 | 0.0061 | 1 | 152 | 0 | 152 | - | 0.927
CIMENTO PORTLAND CP III - 40 (LABOR) | KG | '020508 | 2.43 | 1 | 0.59 | 0 | 0.59 | - | 1.434
SubTotal: | [8 empty] | 2.36
RESUMO
DISCRIMINAÇÃO |  |  | TAXA(%) | VALORES
Mão-de-Obra(A) |  |  | 157.27 | 5.55
Materiais(B) |  |  |  | 2.35
Equipamentos(C) |  |  |  | 0
Produção da Equipe(D) |  |  |  | 1
Custo Horário Total(A+C) |  |  |  | 5.56
Custo Unitário da Execução[(A/D)+(C/D)] = E |  |  |  | 5.56
Custo Direto Total(B+E) |  |  |  | 7.92
Bonificações e Despesas Indiretas - BDI |  |  | 31.01 | 2.46
CUSTO UNITÁRIO (Adotado) |  |  |  | 10.38
Orçamento: 1654501 - CONSTRUÇÃO DO ANEXO DA UMEF ALGER RIBEIRO BOSSOIS, EM CIDADE DA BARRA, VILA VELHA - ES
Órgão Cliente: SEMED |  |  | Órgão Gerente: SEMOPE |  |  | Data Base: Setembro/2025
Planilha: 1 - CONSTRUÇÃO DO ANEXO DA UMEF ALGER RIBEIRO BOSSOIS, EM CIDADE DA BARRA, VILA VELHA - ES
Item: 070302 - Emboço de argamassa de cimento, cal hidratada CH1 e areia média ou grossa lavada no traço 1:0.5:6, espessura 20 mm | [6 empty] | Unidade: m2
Base: LABOR - 2024 |  | Código Base: '120301 |  | Fonte: LABOR |  |  | Versão: 1
MÃO DE OBRA | Unid | Código | Coefic. | C. Prod. | Pr. Prod. | Pr. Improd. | Pr. Unit. | Fator Ac. | Subtotal
PEDREIRO (OFICIAL - SINDUSCON) (LABOR) | H | '010139 | 0.6 | 1 | 10.12 | 0 | 26.04 | - | 15.624
SERVENTE (AUXILIAR DE OBRAS - SINDUSCON) (LABOR) | H | '010146 | 0.8 | 1 | 7.65 | 0 | 19.68 | - | 15.744
SubTotal: | [8 empty] | 31.37
MATERIAL | Unid | Código | Coefic. | C. Prod. | Pr. Prod. | Pr. Improd. | Pr. Unit. | Fator Ac. | Subtotal
AREIA LAVADA MEDIA (LABOR) | M3 | '020503 | 0.0232 | 1 | 152 | 0 | 152 | - | 3.526
CAL HIDRATADO P/ ARGAMASSA CH III (LABOR) | KG | '020505 | 1.16 | 1 | 1.07 | 0 | 1.07 | - | 1.241
CIMENTO PORTLAND CP III - 40 (LABOR) | KG | '020508 | 4.48 | 1 | 0.59 | 0 | 0.59 | - | 2.643
SubTotal: | [8 empty] | 7.41
RESUMO
DISCRIMINAÇÃO |  |  | TAXA(%) | VALORES
Mão-de-Obra(A) |  |  | 157.27 | 31.35
Materiais(B) |  |  |  | 7.4
Equipamentos(C) |  |  |  | 0
Produção da Equipe(D) |  |  |  | 1
Custo Horário Total(A+C) |  |  |  | 31.37
Custo Unitário da Execução[(A/D)+(C/D)] = E |  |  |  | 31.37
Custo Direto Total(B+E) |  |  |  | 38.78
Bonificações e Despesas Indiretas - BDI |  |  | 31.01 | 12.03
CUSTO UNITÁRIO (Adotado) |  |  |  | 50.81
Orçamento: 1654501 - CONSTRUÇÃO DO ANEXO DA UMEF ALGER RIBEIRO BOSSOIS, EM CIDADE DA BARRA, VILA VELHA - ES
Órgão Cliente: SEMED |  |  | Órgão Gerente: SEMOPE |  |  | Data Base: Setembro/2025
Planilha: 1 - CONSTRUÇÃO DO ANEXO DA UMEF ALGER RIBEIRO BOSSOIS, EM CIDADE DA BARRA, VILA VELHA - ES
Item: 070303 - Reboco tipo paulista de argamassa de cimento, cal hidratada CH1 e areia lavada traço 1:0.5:6, espessura 25 mm | [6 empty] | Unidade: m2
Base: LABOR - 2024 |  | Código Base: '110302 |  | Fonte: LABOR |  |  | Versão: 1
MÃO DE OBRA | Unid | Código | Coefic. | C. Prod. | Pr. Prod. | Pr. Improd. | Pr. Unit. | Fator Ac. | Subtotal
PEDREIRO (OFICIAL - SINDUSCON) (LABOR) | H | '010139 | 1.4 | 1 | 10.12 | 0 | 26.04 | - | 36.456
SERVENTE (AUXILIAR DE OBRAS - SINDUSCON) (LABOR) | H | '010146 | 1.4625 | 1 | 7.65 | 0 | 19.68 | - | 28.782
SubTotal: | [8 empty] | 65.24
MATERIAL | Unid | Código | Coefic. | C. Prod. | Pr. Prod. | Pr. Improd. | Pr. Unit. | Fator Ac. | Subtotal
AREIA LAVADA MEDIA (LABOR) | M3 | '020503 | 0.029 | 1 | 152 | 0 | 152 | - | 4.408
CAL HIDRATADO P/ ARGAMASSA CH III (LABOR) | KG | '020505 | 1.45 | 1 | 1.07 | 0 | 1.07 | - | 1.552
CIMENTO PORTLAND CP III - 40 (LABOR) | KG | '020508 | 5.6 | 1 | 0.59 | 0 | 0.59 | - | 3.304
SubTotal: | [8 empty] | 9.26
RESUMO
DISCRIMINAÇÃO |  |  | TAXA(%) | VALORES
Mão-de-Obra(A) |  |  | 157.27 | 65.22
Materiais(B) |  |  |  | 9.25
Equipamentos(C) |  |  |  | 0
Produção da Equipe(D) |  |  |  | 1
Custo Horário Total(A+C) |  |  |  | 65.24
Custo Unitário da Execução[(A/D)+(C/D)] = E |  |  |  | 65.24
Custo Direto Total(B+E) |  |  |  | 74.5
Bonificações e Despesas Indiretas - BDI |  |  | 31.01 | 23.1
CUSTO UNITÁRIO (Adotado) |  |  |  | 97.6
Orçamento: 1654501 - CONSTRUÇÃO DO ANEXO DA UMEF ALGER RIBEIRO BOSSOIS, EM CIDADE DA BARRA, VILA VELHA - ES
Órgão Cliente: SEMED |  |  | Órgão Gerente: SEMOPE |  |  | Data Base: Setembro/2025
Planilha: 1 - CONSTRUÇÃO DO ANEXO DA UMEF ALGER RIBEIRO BOSSOIS, EM CIDADE DA BARRA, VILA VELHA - ES
Item: 070304 - Cerâmica 10 x 10 cm, branco brilhante ref Galeria Mesh BR telada, ELIANE, STRUFALDI, CERAL, empregando argamassa colante, inclusive rejuntamento junta plus cinza claro esp. 3 mm | [6 empty] | Unidade: m2
Base: LABOR - 2024 |  | Código Base: '120232 |  | Fonte: LABOR |  |  | Versão: 2
MÃO DE OBRA | Unid | Código | Coefic. | C. Prod. | Pr. Prod. | Pr. Improd. | Pr. Unit. | Fator Ac. | Subtotal
AZULEJISTA (OFICIAL - SINDUSCON) (LABOR) | H | '010106 | 0.404 | 1 | 10.12 | 0 | 26.04 | - | 10.52
SERVENTE (AUXILIAR DE OBRAS - SINDUSCON) (LABOR) | H | '010146 | 0.2236 | 1 | 7.65 | 0 | 19.68 | - | 4.4
SubTotal: | [8 empty] | 14.92
MATERIAL | Unid | Código | Coefic. | C. Prod. | Pr. Prod. | Pr. Improd. | Pr. Unit. | Fator Ac. | Subtotal
REJUNTE JUNTAPLUS FINA COR CINZA (LABOR) | KG | '020463 | 1.05 | 1 | 8 | 0 | 8 | - | 8.4
CIMENTO COLANTE INDUSTRIALIZADO AC I (LABOR) | KG | '020510 | 4.5 | 1 | 0.84 | 0 | 0.84 | - | 3.78
CERAMICA 10X10CM ELIANE BRANCO BRILHANTE GALERIA MESH (TELADA) OU EQUIVALENTE REF ELIANE CERAL, STRUFALD OU EQUIV (LABOR) | M2 | '150276 | 1.05 | 1 | 85 | 0 | 85 | - | 89.25
SubTotal: | [8 empty] | 101.43
RESUMO
DISCRIMINAÇÃO |  |  | TAXA(%) | VALORES
Mão-de-Obra(A) |  |  | 157.27 | 14.91
Materiais(B) |  |  |  | 101.43
Equipamentos(C) |  |  |  | 0
Produção da Equipe(D) |  |  |  | 1
Custo Horário Total(A+C) |  |  |  | 14.92
Custo Unitário da Execução[(A/D)+(C/D)] = E |  |  |  | 14.92
Custo Direto Total(B+E) |  |  |  | 116.35
Bonificações e Despesas Indiretas - BDI |  |  | 31.01 | 36.08
CUSTO UNITÁRIO (Adotado) |  |  |  | 152.43
Orçamento: 1654501 - CONSTRUÇÃO DO ANEXO DA UMEF ALGER RIBEIRO BOSSOIS, EM CIDADE DA BARRA, VILA VELHA - ES
Órgão Cliente: SEMED |  |  | Órgão Gerente: SEMOPE |  |  | Data Base: Setembro/2025
Planilha: 1 - CONSTRUÇÃO DO ANEXO DA UMEF ALGER RIBEIRO BOSSOIS, EM CIDADE DA BARRA, VILA VELHA - ES
Item: 070305 - Pintura impermeabilizante com igolflex ou equivalente a 3 demãos | [6 empty] | Unidade: m2
Base: LABOR - 2024 |  | Código Base: '100203 |  | Fonte: LABOR |  |  | Versão: 1
MÃO DE OBRA | Unid | Código | Coefic. | C. Prod. | Pr. Prod. | Pr. Improd. | Pr. Unit. | Fator Ac. | Subtotal
SERVENTE (AUXILIAR DE OBRAS - SINDUSCON) (LABOR) | H | '010146 | 0.75 | 1 | 7.65 | 0 | 19.68 | - | 14.76
SubTotal: | [8 empty] | 14.76
MATERIAL | Unid | Código | Coefic. | C. Prod. | Pr. Prod. | Pr. Improd. | Pr. Unit. | Fator Ac. | Subtotal
IMPERMEABILIZANTE PRETO FLEXIVEL IGOLFLEX OU EQUIVALENTE (LABOR) | KG | '024034 | 2 | 1 | 12.08 | 0 | 12.08 | - | 24.16
SubTotal: | [8 empty] | 24.16
RESUMO
DISCRIMINAÇÃO |  |  | TAXA(%) | VALORES
Mão-de-Obra(A) |  |  | 157.27 | 14.76
Materiais(B) |  |  |  | 24.16
Equipamentos(C) |  |  |  | 0
Produção da Equipe(D) |  |  |  | 1
Custo Horário Total(A+C) |  |  |  | 14.76
Custo Unitário da Execução[(A/D)+(C/D)] = E |  |  |  | 14.76
Custo Direto Total(B+E) |  |  |  | 38.92
Bonificações e Despesas Indiretas - BDI |  |  | 31.01 | 12.07
CUSTO UNITÁRIO (Adotado) |  |  |  | 50.99
Orçamento: 1654501 - CONSTRUÇÃO DO ANEXO DA UMEF ALGER RIBEIRO BOSSOIS, EM CIDADE DA BARRA, VILA VELHA - ES
Órgão Cliente: SEMED |  |  | Órgão Gerente: SEMOPE |  |  | Data Base: Setembro/2025
Planilha: 1 - CONSTRUÇÃO DO ANEXO DA UMEF ALGER RIBEIRO BOSSOIS, EM CIDADE DA BARRA, VILA VELHA - ES
Item: 070306 - Pintura sobre paredes e forros, aplicação manual, com duas demãos de tinta látex acrílico premium, acabamento fosco, referência Suvinil, Coral e Metalatex, inclusive uma demão de liquido selador acrílico, referência Suvinil, Coral ou Metalatex | [6 empty] | Unidade: m2
Base: LABOR - 2024 |  | Código Base: '190117 |  | Fonte: LABOR |  |  | Versão: 1
MÃO DE OBRA | Unid | Código | Coefic. | C. Prod. | Pr. Prod. | Pr. Improd. | Pr. Unit. | Fator Ac. | Subtotal
AJUDANTE (AJUDANTE PRATICO - SINDUSCON) (LABOR) | H | '010101 | 0.3425 | 1 | 8.53 | 0 | 21.95 | - | 7.518
PINTOR (OFICIAL - SINDUSCON) (LABOR) | H | '010140 | 0.3985 | 1 | 10.12 | 0 | 26.04 | - | 10.377
SubTotal: | [8 empty] | 17.9
MATERIAL | Unid | Código | Coefic. | C. Prod. | Pr. Prod. | Pr. Improd. | Pr. Unit. | Fator Ac. | Subtotal
TINTA LATEX ACRILICA FOSCA - LINHA PREMIUM (LABOR) | L | '037514 | 0.17 | 1 | 25.88 | 0 | 25.88 | - | 4.4
SELADOR ACRILICO - SUVINIL, CORAL OU EQUIVALENTE (LABOR) | L | '037519 | 0.12 | 1 | 10.48 | 0 | 10.48 | - | 1.258
LIXA PARA MADEIRA/MASSA Nº 150 (LABOR) | UN | '038013 | 0.25 | 1 | 0.88 | 0 | 0.88 | - | 0.22
SubTotal: | [8 empty] | 5.88
RESUMO
DISCRIMINAÇÃO |  |  | TAXA(%) | VALORES
Mão-de-Obra(A) |  |  | 157.27 | 16.13
Materiais(B) |  |  |  | 4.61
Equipamentos(C) |  |  |  | 0
Produção da Equipe(D) |  |  |  | 1
Custo Horário Total(A+C) |  |  |  | 17.9
Custo Unitário da Execução[(A/D)+(C/D)] = E |  |  |  | 17.9
Custo Direto Total(B+E) |  |  |  | 23.78
Bonificações e Despesas Indiretas - BDI |  |  | 31.01 | 7.37
CUSTO UNITÁRIO (Adotado) |  |  |  | 31.15
Orçamento: 1654501 - CONSTRUÇÃO DO ANEXO DA UMEF ALGER RIBEIRO BOSSOIS, EM CIDADE DA BARRA, VILA VELHA - ES
Órgão Cliente: SEMED |  |  | Órgão Gerente: SEMOPE |  |  | Data Base: Setembro/2025
Planilha: 1 - CONSTRUÇÃO DO ANEXO DA UMEF ALGER RIBEIRO BOSSOIS, EM CIDADE DA BARRA, VILA VELHA - ES
Item: 070401 - Portão de abrir, duas folhas em tubos de aço galvanizado e tela de arame revestida de PVC. | [6 empty] | Unidade: m2
Base: LOCAL |  | Código Base: '4342.000276 |  | Fonte: PRÓPRIA |  |  | Versão: 1
MÃO DE OBRA | Unid | Código | Coefic. | C. Prod. | Pr. Prod. | Pr. Improd. | Pr. Unit. | Fator Ac. | Subtotal
SERRALHEIRO (OFICIAL - SINDUSCON) (LABOR) | H | '010144 | 0.8 | 1 | 10.12 | 0 | 26.04 | - | 20.832
SERVENTE (AUXILIAR DE OBRAS - SINDUSCON) (LABOR) | H | '010146 | 0.8 | 1 | 7.65 | 0 | 19.68 | - | 15.744
SubTotal: | [8 empty] | 36.58
MATERIAL | Unid | Código | Coefic. | C. Prod. | Pr. Prod. | Pr. Improd. | Pr. Unit. | Fator Ac. | Subtotal
TELA DE ARAME GALV. MALHA # 2" LOSANGULAR - FIO N.12 BWG - REVEST EM PVC (LABOR) | M2 | '027546 | 0.57 | 1 | 51.9 | 0 | 51.9 | - | 29.583
GONZO DIAM 1" (MACHO/FEMEA) PARA PORTÃO (DE SOBREPOR) (LABOR) | PAR | '035211 | 1 | 1 | 19.61 | 0 | 19.61 | - | 19.61
TUBO ACO GALV. 33,70 X 3,35MM (1") DIN 2440 - MEDIO (LABOR) | M | '070350 | 2.95 | 1 | 36.87 | 0 | 36.87 | - | 108.767
BARRA DE ACO CHATA, RETANGULAR (QUALQUER BITOLA) (SINAPI) | KG | '00000546 | 4.3 | 1 | 8.67 | 0 | 8.67 | - | 37.281
BARRA DE ACO CHATO, RETANGULAR, 38,1 MM X 6,35 MM (L X E), 1,89 KG/M (SINAPI) | M | '00000552 | 0.11 | 1 | 16.55 | 0 | 16.55 | - | 1.821
BARRA DE ACO CHATO, RETANGULAR, 25,4 MM X 6,35 MM (L X E), 1,2265 KG/M (SINAPI) | M | '00000555 | 0.076 | 1 | 10.63 | 0 | 10.63 | - | 0.808
CHAPA DE ACO FINA A QUENTE BITOLA MSG 13, E = 2,25 MM (18,00 KG/M2) (SINAPI) | KG | '00001321 | 0.0024 | 1 | 8.25 | 0 | 8.25 | - | 0.02
CANTONEIRA ACO ABAS IGUAIS (QUALQUER BITOLA), ESPESSURA ENTRE 1/8" E 1/4" (SINAPI) | KG | '00004777 | 8.56 | 1 | 8.02 | 0 | 8.02 | - | 68.651
ORSE I00261 - BARRA QUADRADA DE FERRO 1/2" (1,27 KG/M) (BASE LOCAL DO ORAMENTO 1654501) | M | '1007.0033 | 3.85 | 1 | 13.25 | 0 | 13.25 | - | 51.013
SubTotal: | [8 empty] | 317.55
RESUMO
DISCRIMINAÇÃO |  |  | TAXA(%) | VALORES
Mão-de-Obra(A) |  |  | 157.27 | 36.56
Materiais(B) |  |  |  | 317.52
Equipamentos(C) |  |  |  | 0
Produção da Equipe(D) |  |  |  | 1
Custo Horário Total(A+C) |  |  |  | 36.58
Custo Unitário da Execução[(A/D)+(C/D)] = E |  |  |  | 36.58
Custo Direto Total(B+E) |  |  |  | 354.13
Bonificações e Despesas Indiretas - BDI |  |  | 31.01 | 109.82
CUSTO UNITÁRIO (Adotado) |  |  |  | 463.95
Orçamento: 1654501 - CONSTRUÇÃO DO ANEXO DA UMEF ALGER RIBEIRO BOSSOIS, EM CIDADE DA BARRA, VILA VELHA - ES
Órgão Cliente: SEMED |  |  | Órgão Gerente: SEMOPE |  |  | Data Base: Setembro/2025
Planilha: 1 - CONSTRUÇÃO DO ANEXO DA UMEF ALGER RIBEIRO BOSSOIS, EM CIDADE DA BARRA, VILA VELHA - ES
Item: 070501 - Índice de imperm.c/ manta asfáltica atendendo NBR 9952, asfalto polimerizado esp.3mm, reforç.c/ filme int. polietileno, regul. base c/ arg.1:4 esp.mín.15mm, proteção mec. arg.1:4 esp.20mm, imprimação e juntas dilat. | [6 empty] | Unidade: m2
Base: LABOR - 2024 |  | Código Base: '100208 |  | Fonte: LABOR |  |  | Versão: 1
MATERIAL | Unid | Código | Coefic. | C. Prod. | Pr. Prod. | Pr. Improd. | Pr. Unit. | Fator Ac. | Subtotal
MANTA ASFALTICA 3MM TIPO III - APP (AREIA/POLIESTER/POLIESTER) NBR 9952, INCL. ARG. REGULAR., PRIMER E PROTECAO (LABOR) | M2 | '024130 | 1 | 1 | 329.77 | 0 | 329.77 | - | 329.77
SubTotal: | [8 empty] | 329.77
RESUMO
DISCRIMINAÇÃO |  |  | TAXA(%) | VALORES
Mão-de-Obra(A) |  |  | 157.27 | 0
Materiais(B) |  |  |  | 329.77
Equipamentos(C) |  |  |  | 0
Produção da Equipe(D) |  |  |  | 1
Custo Horário Total(A+C) |  |  |  | 0
Custo Unitário da Execução[(A/D)+(C/D)] = E |  |  |  | 0
Custo Direto Total(B+E) |  |  |  | 329.77
Bonificações e Despesas Indiretas - BDI |  |  | 31.01 | 102.26
CUSTO UNITÁRIO (Adotado) |  |  |  | 432.03
Orçamento: 1654501 - CONSTRUÇÃO DO ANEXO DA UMEF ALGER RIBEIRO BOSSOIS, EM CIDADE DA BARRA, VILA VELHA - ES
Órgão Cliente: SEMED |  |  | Órgão Gerente: SEMOPE |  |  | Data Base: Setembro/2025
Planilha: 1 - CONSTRUÇÃO DO ANEXO DA UMEF ALGER RIBEIRO BOSSOIS, EM CIDADE DA BARRA, VILA VELHA - ES
Item: 080101 - Escavação mecânica em material de 1a. categoria | [6 empty] | Unidade: m3
Base: LABOR - 2024 |  | Código Base: '030103 |  | Fonte: LABOR |  |  | Versão: 1
MÃO DE OBRA | Unid | Código | Coefic. | C. Prod. | Pr. Prod. | Pr. Improd. | Pr. Unit. | Fator Ac. | Subtotal
SERVENTE (AUXILIAR DE OBRAS - SINDUSCON) (LABOR) | H | '010146 | 0.11 | 1 | 7.65 | 0 | 19.68 | - | 2.165
OPERADOR DE MAQUINAS AUXILIARES (OPERADOR DE MAQUINAS PESADAS I - SINDICOPES) (LABOR) | H | '010157 | 0.11 | 1 | 10.8 | 0 | 27.79 | - | 3.057
SubTotal: | [8 empty] | 5.22
MATERIAL | Unid | Código | Coefic. | C. Prod. | Pr. Prod. | Pr. Improd. | Pr. Unit. | Fator Ac. | Subtotal
OLEO DIESEL (LABOR) | L | '800103 | 0.8426 | 1 | 5.99 | 0 | 5.99 | - | 5.047
SubTotal: | [8 empty] | 5.05
EQUIPAMENTO | Unid | Código | Coefic. | C. Prod. | Pr. Prod. | Pr. Improd. | Pr. Unit. | Fator Ac. | Subtotal
RETROESCAVADEIRA SOBRE RODAS COM CARREGADEIRA, TRACAO 4 X 2, POTENCIA LIQUIDA 79 HP, PESO OPERACIONAL MINIMO DE 6570 KG, CAPACIDADE DA CARREGADEIRA DE 1,00 M3 E DA RETROESCAVADEIRA MINIMA DE 0,20 M3, PROFUNDIDADE DE ESCAVACAO MAXIMA DE 4,37 M (LABOR) | UND | '081133 | 1.47e-05 | 1 | 405658.52 | 0 | 405658.52 | - | 5.964
SubTotal: | [8 empty] | 5.96
RESUMO
DISCRIMINAÇÃO |  |  | TAXA(%) | VALORES
Mão-de-Obra(A) |  |  | 157.27 | 2.16
Materiais(B) |  |  |  | 0
Equipamentos(C) |  |  |  | 0
Produção da Equipe(D) |  |  |  | 1
Custo Horário Total(A+C) |  |  |  | 11.18
Custo Unitário da Execução[(A/D)+(C/D)] = E |  |  |  | 11.18
Custo Direto Total(B+E) |  |  |  | 16.23
Bonificações e Despesas Indiretas - BDI |  |  | 31.01 | 5.03
CUSTO UNITÁRIO (Adotado) |  |  |  | 21.26
Orçamento: 1654501 - CONSTRUÇÃO DO ANEXO DA UMEF ALGER RIBEIRO BOSSOIS, EM CIDADE DA BARRA, VILA VELHA - ES
Órgão Cliente: SEMED |  |  | Órgão Gerente: SEMOPE |  |  | Data Base: Setembro/2025
Planilha: 1 - CONSTRUÇÃO DO ANEXO DA UMEF ALGER RIBEIRO BOSSOIS, EM CIDADE DA BARRA, VILA VELHA - ES
Item: 080102 - Reaterro com areia, tudo incluído | [6 empty] | Unidade: m3
Base: LOCAL |  | Código Base: '4342.000277 |  | Fonte: PRÓPRIA |  |  | Versão: 1
MÃO DE OBRA | Unid | Código | Coefic. | C. Prod. | Pr. Prod. | Pr. Improd. | Pr. Unit. | Fator Ac. | Subtotal
SERVENTE (AUXILIAR DE OBRAS - SINDUSCON) (LABOR) | H | '010146 | 2.2 | 1 | 7.65 | 0 | 19.68 | - | 43.296
OPERADOR DE MAQUINAS AUXILIARES (OPERADOR DE MAQUINAS PESADAS I - SINDICOPES) (LABOR) | H | '010157 | 0.0167 | 1 | 10.8 | 0 | 27.79 | - | 0.464
SubTotal: | [8 empty] | 43.76
MATERIAL | Unid | Código | Coefic. | C. Prod. | Pr. Prod. | Pr. Improd. | Pr. Unit. | Fator Ac. | Subtotal
AREIA PARA ATERRO (LABOR) | M3 | '020580 | 1 | 1 | 115 | 0 | 115 | - | 115
OLEO DIESEL (LABOR) | L | '800103 | 0.12792 | 1 | 5.99 | 0 | 5.99 | - | 0.766
SubTotal: | [8 empty] | 115.77
EQUIPAMENTO | Unid | Código | Coefic. | C. Prod. | Pr. Prod. | Pr. Improd. | Pr. Unit. | Fator Ac. | Subtotal
RETROESCAVADEIRA SOBRE RODAS COM CARREGADEIRA, TRACAO 4 X 2, POTENCIA LIQUIDA 79 HP, PESO OPERACIONAL MINIMO DE 6570 KG, CAPACIDADE DA CARREGADEIRA DE 1,00 M3 E DA RETROESCAVADEIRA MINIMA DE 0,20 M3, PROFUNDIDADE DE ESCAVACAO MAXIMA DE 4,37 M (LABOR) | UND | '081133 | 2.24e-06 | 1 | 405658.52 | 0 | 405658.52 | - | 0.909
SubTotal: | [8 empty] | 0.91
RESUMO
DISCRIMINAÇÃO |  |  | TAXA(%) | VALORES
Mão-de-Obra(A) |  |  | 157.27 | 2.7
Materiais(B) |  |  |  | 115
Equipamentos(C) |  |  |  | 0
Produção da Equipe(D) |  |  |  | 16
Custo Horário Total(A+C) |  |  |  | 44.67
Custo Unitário da Execução[(A/D)+(C/D)] = E |  |  |  | 2.8
Custo Direto Total(B+E) |  |  |  | 118.57
Bonificações e Despesas Indiretas - BDI |  |  | 31.01 | 36.77
CUSTO UNITÁRIO (Adotado) |  |  |  | 155.34
Orçamento: 1654501 - CONSTRUÇÃO DO ANEXO DA UMEF ALGER RIBEIRO BOSSOIS, EM CIDADE DA BARRA, VILA VELHA - ES
Órgão Cliente: SEMED |  |  | Órgão Gerente: SEMOPE |  |  | Data Base: Setembro/2025
Planilha: 1 - CONSTRUÇÃO DO ANEXO DA UMEF ALGER RIBEIRO BOSSOIS, EM CIDADE DA BARRA, VILA VELHA - ES
Item: 080103 - Índice de preço para remoção de entulho decorrente da execução de obras (Classe A CONAMA - NBR 10.004 - Classe II-B), incluindo aluguel da caçamba, carga, transporte e descarga em área licenciada | [6 empty] | Unidade: m3
Base: LABOR - 2024 |  | Código Base: '030304 |  | Fonte: LABOR |  |  | Versão: 1
MÃO DE OBRA | Unid | Código | Coefic. | C. Prod. | Pr. Prod. | Pr. Improd. | Pr. Unit. | Fator Ac. | Subtotal
SERVENTE (AUXILIAR DE OBRAS - SINDUSCON) (LABOR) | H | '010146 | 0.63 | 1 | 7.65 | 0 | 19.68 | - | 12.398
SubTotal: | [8 empty] | 12.4
MATERIAL | Unid | Código | Coefic. | C. Prod. | Pr. Prod. | Pr. Improd. | Pr. Unit. | Fator Ac. | Subtotal
REMOCAO RESIDUOS CLASSE A CONAMA (CACAMBA) CLASSE II B (NBR10004) INCLUSIVE DESTINACAO FINAL (LABOR) | M3 | '070114 | 1 | 1 | 72 | 0 | 72 | - | 72
SubTotal: | [8 empty] | 72
RESUMO
DISCRIMINAÇÃO |  |  | TAXA(%) | VALORES
Mão-de-Obra(A) |  |  | 157.27 | 12.39
Materiais(B) |  |  |  | 72
Equipamentos(C) |  |  |  | 0
Produção da Equipe(D) |  |  |  | 1
Custo Horário Total(A+C) |  |  |  | 12.4
Custo Unitário da Execução[(A/D)+(C/D)] = E |  |  |  | 12.4
Custo Direto Total(B+E) |  |  |  | 84.4
Bonificações e Despesas Indiretas - BDI |  |  | 31.01 | 26.17
CUSTO UNITÁRIO (Adotado) |  |  |  | 110.57
Orçamento: 1654501 - CONSTRUÇÃO DO ANEXO DA UMEF ALGER RIBEIRO BOSSOIS, EM CIDADE DA BARRA, VILA VELHA - ES
Órgão Cliente: SEMED |  |  | Órgão Gerente: SEMOPE |  |  | Data Base: Setembro/2025
Planilha: 1 - CONSTRUÇÃO DO ANEXO DA UMEF ALGER RIBEIRO BOSSOIS, EM CIDADE DA BARRA, VILA VELHA - ES
Item: 080104 - Caixa de passagem em bloco pré-moldado para d=0,30 e 0,40 m (0,80 x0,80 m) em vias urbanas | [6 empty] | Unidade: Und
Base: LOCAL |  | Código Base: '4342.000278 |  | Fonte: PRÓPRIA |  |  | Versão: 1
MÃO DE OBRA | Unid | Código | Coefic. | C. Prod. | Pr. Prod. | Pr. Improd. | Pr. Unit. | Fator Ac. | Subtotal
AJUDANTE (AJUDANTE PRATICO - SINDUSCON) (LABOR) | H | '010101 | 2.756 | 1 | 8.53 | 0 | 21.95 | - | 60.494
CARPINTEIRO (OFICIAL - SINDUSCON) (LABOR) | H | '010111 | 2.756 | 1 | 10.12 | 0 | 26.04 | - | 71.766
PEDREIRO (OFICIAL - SINDUSCON) (LABOR) | H | '010139 | 9.3962 | 1 | 10.12 | 0 | 26.04 | - | 244.675
SERVENTE (AUXILIAR DE OBRAS - SINDUSCON) (LABOR) | H | '010146 | 50.8281 | 1 | 7.65 | 0 | 19.68 | - | 1000.296
OPERADOR DE MAQUINAS AUXILIARES (OPERADOR DE MAQUINAS PESADAS I - SINDICOPES) (LABOR) | H | '010157 | 0.98923 | 1 | 10.8 | 0 | 27.79 | - | 27.491
SubTotal: | [8 empty] | 1404.72
MATERIAL | Unid | Código | Coefic. | C. Prod. | Pr. Prod. | Pr. Improd. | Pr. Unit. | Fator Ac. | Subtotal
AREIA LAVADA MEDIA (LABOR) | M3 | '020503 | 1.52 | 1 | 152 | 0 | 152 | - | 231.046
CIMENTO PORTLAND CP III - 40 (LABOR) | KG | '020508 | 642.426 | 1 | 0.59 | 0 | 0.59 | - | 379.031
BRITA 1 (LABOR) | M3 | '020517 | 0.91371 | 1 | 172.35 | 0 | 172.35 | - | 157.478
BRITA 2 (LABOR) | M3 | '020518 | 0.43693 | 1 | 172.35 | 0 | 172.35 | - | 75.305
SARRAFO DE MADEIRA PINUS 10 X 2.5CM (LABOR) | M | '020985 | 3.2436 | 1 | 5.18 | 0 | 5.18 | - | 16.802
CHAPA COMPENSADA RESINADA ESP. 12MM (LABOR) | M2 | '021032 | 0.9116 | 1 | 37.13 | 0 | 37.13 | - | 33.848
BLOCO DE CONCRETO 19 X 19 X 39CM - ESTRUTURAL (LABOR) | UN | '022508 | 83.1725 | 1 | 6.57 | 0 | 6.57 | - | 546.443
PREGO 18X27 (LABOR) | KG | '026569 | 0.318 | 1 | 12.45 | 0 | 12.45 | - | 3.959
DESMOLDANTE PARA FORMAS (LABOR) | L | '028008 | 0.212 | 1 | 15.8 | 0 | 15.8 | - | 3.35
CONSUMO DE ENERGIA ELETRICA COMERCIAL, BAIXA TENSAO CONSUMO ATE 100KWH, INCLUIDO ICMS, PIS/PASEP E CONFINS (LABOR) | KWH | '049967 | 1.8129 | 1 | 0.97 | 0 | 0.97 | - | 1.758
OLEO DIESEL (LABOR) | L | '800103 | 7.5775 | 1 | 5.99 | 0 | 5.99 | - | 45.389
SubTotal: | [8 empty] | 1494.41
EQUIPAMENTO | Unid | Código | Coefic. | C. Prod. | Pr. Prod. | Pr. Improd. | Pr. Unit. | Fator Ac. | Subtotal
BETONEIRA CAPACIDADE NOMINAL 400L, CAPACIDADE DE MISTURA 280L, MOTOR ELETRICO TRIFASICO 220/380V POTENCIA 2CV, SEM CARREGADOR (LABOR) | UN | '081115 | 0.00020013 | 1 | 4744.95 | 0 | 4744.95 | - | 0.948
RETROESCAVADEIRA SOBRE RODAS COM CARREGADEIRA, TRACAO 4 X 2, POTENCIA LIQUIDA 79 HP, PESO OPERACIONAL MINIMO DE 6570 KG, CAPACIDADE DA CARREGADEIRA DE 1,00 M3 E DA RETROESCAVADEIRA MINIMA DE 0,20 M3, PROFUNDIDADE DE ESCAVACAO MAXIMA DE 4,37 M (LABOR) | UND | '081133 | 0.00013217 | 1 | 405658.52 | 0 | 405658.52 | - | 53.616
SubTotal: | [8 empty] | 54.56
RESUMO
DISCRIMINAÇÃO |  |  | TAXA(%) | VALORES
Mão-de-Obra(A) |  |  | 157.27 | 31.36
Materiais(B) |  |  |  | 0
Equipamentos(C) |  |  |  | 0
Produção da Equipe(D) |  |  |  | 0.83
Custo Horário Total(A+C) |  |  |  | 1459.28
Custo Unitário da Execução[(A/D)+(C/D)] = E |  |  |  | 1758.16
Custo Direto Total(B+E) |  |  |  | 3252.57
Bonificações e Despesas Indiretas - BDI |  |  | 31.01 | 1008.62
CUSTO UNITÁRIO (Adotado) |  |  |  | 4261.19
Orçamento: 1654501 - CONSTRUÇÃO DO ANEXO DA UMEF ALGER RIBEIRO BOSSOIS, EM CIDADE DA BARRA, VILA VELHA - ES
Órgão Cliente: SEMED |  |  | Órgão Gerente: SEMOPE |  |  | Data Base: Setembro/2025
Planilha: 1 - CONSTRUÇÃO DO ANEXO DA UMEF ALGER RIBEIRO BOSSOIS, EM CIDADE DA BARRA, VILA VELHA - ES
Item: 080105 - Canal em polietileno e polipropileno com efeito autolimpante e grelha de encaixe em poliamida reforçada - carga de controle de 250 kN - 100,0 x 16,0 x 15,0 cm - fornecimento e instalação em pavimento de asfalto | [6 empty] | Unidade: m
Base: LOCAL |  | Código Base: '4342.000279 |  | Fonte: PRÓPRIA |  |  | Versão: 1
MÃO DE OBRA | Unid | Código | Coefic. | C. Prod. | Pr. Prod. | Pr. Improd. | Pr. Unit. | Fator Ac. | Subtotal
PEDREIRO (OFICIAL - SINDUSCON) (LABOR) | H | '010139 | 0.18856 | 1 | 10.12 | 0 | 26.04 | - | 4.91
SERVENTE (AUXILIAR DE OBRAS - SINDUSCON) (LABOR) | H | '010146 | 4.1314 | 1 | 7.65 | 0 | 19.68 | - | 81.305
SubTotal: | [8 empty] | 86.22
MATERIAL | Unid | Código | Coefic. | C. Prod. | Pr. Prod. | Pr. Improd. | Pr. Unit. | Fator Ac. | Subtotal
AREIA LAVADA MEDIA (LABOR) | M3 | '020503 | 0.063356 | 1 | 152 | 0 | 152 | - | 9.63
CIMENTO PORTLAND CP III - 40 (LABOR) | KG | '020508 | 32.9978 | 1 | 0.59 | 0 | 0.59 | - | 19.469
BRITA 1 (LABOR) | M3 | '020517 | 0.03592 | 1 | 172.35 | 0 | 172.35 | - | 6.191
BRITA 2 (LABOR) | M3 | '020518 | 0.03592 | 1 | 172.35 | 0 | 172.35 | - | 6.191
CONSUMO DE ENERGIA ELETRICA COMERCIAL, BAIXA TENSAO CONSUMO ATE 100KWH, INCLUIDO ICMS, PIS/PASEP E CONFINS (LABOR) | KWH | '049967 | 0.084144 | 1 | 0.97 | 0 | 0.97 | - | 0.082
CANAL EM POLIETILENO E POLIPROPILENO COM EFEITO AUTOLIMPANTE E GRELHA DE ENCAIXE EM POLIAMIDA REFORÇADA - CARGA DE CONTROLE DE 250 KN - C = 100,0 CM, L = 16,0 CM E H = 12,2 CM (SICRO) | M | 'M3781 | 1 | 1 | 314.38 | 0 | 314.38 | - | 314.38
SubTotal: | [8 empty] | 355.94
EQUIPAMENTO | Unid | Código | Coefic. | C. Prod. | Pr. Prod. | Pr. Improd. | Pr. Unit. | Fator Ac. | Subtotal
BETONEIRA CAPACIDADE NOMINAL 400L, CAPACIDADE DE MISTURA 280L, MOTOR ELETRICO TRIFASICO 220/380V POTENCIA 2CV, SEM CARREGADOR (LABOR) | UN | '081115 | 9.29e-06 | 1 | 4744.95 | 0 | 4744.95 | - | 0.043
SubTotal: | [8 empty] | 0.04
RESUMO
DISCRIMINAÇÃO |  |  | TAXA(%) | VALORES
Mão-de-Obra(A) |  |  | 157.27 | 2.67
Materiais(B) |  |  |  | 314.38
Equipamentos(C) |  |  |  | 0
Produção da Equipe(D) |  |  |  | 22.1
Custo Horário Total(A+C) |  |  |  | 86.26
Custo Unitário da Execução[(A/D)+(C/D)] = E |  |  |  | 3.9
Custo Direto Total(B+E) |  |  |  | 359.84
Bonificações e Despesas Indiretas - BDI |  |  | 31.01 | 111.59
CUSTO UNITÁRIO (Adotado) |  |  |  | 471.43
Orçamento: 1654501 - CONSTRUÇÃO DO ANEXO DA UMEF ALGER RIBEIRO BOSSOIS, EM CIDADE DA BARRA, VILA VELHA - ES
Órgão Cliente: SEMED |  |  | Órgão Gerente: SEMOPE |  |  | Data Base: Setembro/2025
Planilha: 1 - CONSTRUÇÃO DO ANEXO DA UMEF ALGER RIBEIRO BOSSOIS, EM CIDADE DA BARRA, VILA VELHA - ES
Item: 080106 - Caixa com grelha retangular de ferro fundido, em alvenaria com tijolos cerâmicos maciços, dimensões internas: 0,15 x 1,00 x 0,3 m | [6 empty] | Unidade: un
Base: LOCAL |  | Código Base: '4342.000248 |  | Fonte: PRÓPRIA |  |  | Versão: 1
MÃO DE OBRA | Unid | Código | Coefic. | C. Prod. | Pr. Prod. | Pr. Improd. | Pr. Unit. | Fator Ac. | Subtotal
AJUDANTE (AJUDANTE PRATICO - SINDUSCON) (LABOR) | H | '010101 | 2.912 | 1 | 8.53 | 0 | 21.95 | - | 63.918
CARPINTEIRO (OFICIAL - SINDUSCON) (LABOR) | H | '010111 | 0.67456 | 1 | 10.12 | 0 | 26.04 | - | 17.566
ARMADOR (OFICIAL - SINDUSCON) (LABOR) | H | '010121 | 0.09334 | 1 | 10.12 | 0 | 26.04 | - | 2.431
PEDREIRO (OFICIAL - SINDUSCON) (LABOR) | H | '010139 | 2.9203 | 1 | 10.12 | 0 | 26.04 | - | 76.046
OPERADOR DE MAQUINAS PESADAS II - SINDICOPES (LABOR) | H | '010292 | 0.44259 | 1 | 11.45 | 0 | 29.46 | - | 13.039
OPERADOR DE MAQUINAS E TRATORES DIVERSOS - TERRAPLANAGEM (HORISTA) (SINAPI) | H | '00004230 | 0.045653 | 1 | 15.15 | 0 | 38.98 | - | 1.78
SERVENTE DE OBRAS (HORISTA) (SINAPI) | H | '00006111 | 0.10677 | 1 | 7.65 | 0 | 19.68 | - | 2.102
OPERADOR DE BETONEIRA ESTACIONARIA / MISTURADOR (HORISTA) (SINAPI) | H | '00037666 | 0.038983 | 1 | 11.33 | 0 | 29.15 | - | 1.136
SubTotal: | [8 empty] | 178.02
MATERIAL | Unid | Código | Coefic. | C. Prod. | Pr. Prod. | Pr. Improd. | Pr. Unit. | Fator Ac. | Subtotal
ACO CA-50, 10,0 MM, VERGALHAO (SINAPI) | KG | '00000034 | 1.9127 | 1 | 9.17 | 0 | 9.17 | - | 17.539
AREIA GROSSA - POSTO JAZIDA/FORNECEDOR (RETIRADO NA JAZIDA, SEM TRANSPORTE) (SINAPI) | M3 | '00000367 | 0.023629 | 1 | 91.17 | 0 | 91.17 | - | 2.154
AREIA MEDIA - POSTO JAZIDA/FORNECEDOR (RETIRADO NA JAZIDA, SEM TRANSPORTE) (SINAPI) | M3 | '00000370 | 0.1642 | 1 | 90 | 0 | 90 | - | 14.779
CAL HIDRATADA CH-I PARA ARGAMASSAS (SINAPI) | KG | '00001106 | 0.36392 | 1 | 1.36 | 0 | 1.36 | - | 0.495
CIMENTO PORTLAND COMPOSTO CP II-32 (SINAPI) | KG | '00001379 | 85.4992 | 1 | 0.66 | 0 | 0.66 | - | 56.43
DESMOLDANTE PROTETOR PARA FORMAS DE MADEIRA, DE BASE OLEOSA EMULSIONADA EM AGUA (SINAPI) | L | '00002692 | 0.016954 | 1 | 6.3 | 0 | 6.3 | - | 0.107
ENERGIA ELETRICA ATE 2000 KWH INDUSTRIAL, SEM DEMANDA (SINAPI) | KWH | '00002705 | 0.28758 | 1 | 0.95 | 0 | 0.95 | - | 0.273
GASOLINA COMUM (SINAPI) | L | '00004222 | 0.0021692 | 1 | 6.2 | 0 | 6.2 | - | 0.013
PONTALETE *7,5 X 7,5* CM EM PINUS, MISTA OU EQUIVALENTE DA REGIAO - BRUTA (SINAPI) | M | '00004491 | 0.9133 | 1 | 8.02 | 0 | 8.02 | - | 7.324
SARRAFO *2,5 X 7,5* CM EM PINUS, MISTA OU EQUIVALENTE DA REGIAO - BRUTA (SINAPI) | M | '00004517 | 0.48344 | 1 | 2.8 | 0 | 2.8 | - | 1.354
PEDRA BRITADA N. 0, OU PEDRISCO (4,8 A 9,5 MM) POSTO PEDREIRA/FORNECEDOR, SEM FRETE (SINAPI) | M3 | '00004720 | 0.014152 | 1 | 163.08 | 0 | 163.08 | - | 2.308
PEDRA BRITADA N. 1 (9,5 A 19 MM) POSTO PEDREIRA/FORNECEDOR, SEM FRETE (SINAPI) | M3 | '00004721 | 0.052972 | 1 | 141.25 | 0 | 141.25 | - | 7.482
PREGO DE ACO POLIDO COM CABECA 17 X 27 (2 1/2 X 11) (SINAPI) | KG | '00005069 | 0.0152 | 1 | 21.54 | 0 | 21.54 | - | 0.327
PREGO DE ACO POLIDO COM CABECA 17 X 24 (2 1/4 X 11) (SINAPI) | KG | '00005073 | 0.01612 | 1 | 21.54 | 0 | 21.54 | - | 0.347
TABUA *2,5 X 30 CM EM PINUS, MISTA OU EQUIVALENTE DA REGIAO - BRUTA (SINAPI) | M | '00006212 | 0.70308 | 1 | 13.3 | 0 | 13.3 | - | 9.351
TIJOLO CERAMICO MACICO COMUM DE *5 X 10 X 20* CM (L X A X C) (SINAPI) | UN | '00007258 | 97.3869 | 1 | 0.47 | 0 | 0.47 | - | 45.772
GRELHA FOFO SIMPLES COM REQUADRO, CARGA MAXIMA 1,5 T, 150 X 1000 MM, E= *15* MM (SINAPI) | UN | '00011235 | 1 | 1 | 188.65 | 0 | 188.65 | - | 188.65
SERRA CIRCULAR DE BANCADA COM MOTOR ELETRICO, POTENCIA DE *1600* W, PARA DISCO DE DIAMETRO DE 10" (250 MM) (SINAPI) | UN | '00014618 | 3.96e-06 | 1 | 1284.27 | 0 | 1284.27 | - | 0.006
ALIMENTACAO - HORISTA (COLETADO CAIXA - ENCARGOS COMPLEMENTARES) (SINAPI) | H | '00037370 | 0.18835 | 1 | 5.59 | 0 | 5.59 | - | 1.054
TRANSPORTE - HORISTA (COLETADO CAIXA - ENCARGOS COMPLEMENTARES) (SINAPI) | H | '00037371 | 0.18835 | 1 | 0.71 | 0 | 0.71 | - | 0.133
EXAMES - HORISTA (COLETADO CAIXA - ENCARGOS COMPLEMENTARES) (SINAPI) | H | '00037372 | 0.18835 | 1 | 1.43 | 0 | 1.43 | - | 0.27
SEGURO - HORISTA (COLETADO CAIXA - ENCARGOS COMPLEMENTARES) (SINAPI) | H | '00037373 | 0.18835 | 1 | 0.08 | 0 | 0.08 | - | 0.015
PREGO DE ACO POLIDO COM CABECA DUPLA 17 X 27 (2 1/2 X 11) (SINAPI) | KG | '00040304 | 0.03286 | 1 | 26.09 | 0 | 26.09 | - | 0.857
FERRAMENTAS - FAMILIA OPERADOR ESCAVADEIRA - HORISTA (ENCARGOS COMPLEMENTARES - COLETADO CAIXA) (SINAPI) | H | '00043464 | 0.083794 | 1 | 0.01 | 0 | 0.01 | - | 0
FERRAMENTAS - FAMILIA SERVENTE - HORISTA (ENCARGOS COMPLEMENTARES - COLETADO CAIXA) (SINAPI) | H | '00043467 | 0.10455 | 1 | 0.61 | 0 | 0.61 | - | 0.063
EPI - FAMILIA OPERADOR ESCAVADEIRA - HORISTA (ENCARGOS COMPLEMENTARES - COLETADO CAIXA) (SINAPI) | H | '00043488 | 0.083794 | 1 | 0.89 | 0 | 0.89 | - | 0.074
EPI - FAMILIA SERVENTE - HORISTA (ENCARGOS COMPLEMENTARES - COLETADO CAIXA) (SINAPI) | H | '00043491 | 0.10455 | 1 | 1.39 | 0 | 1.39 | - | 0.145
SubTotal: | [8 empty] | 357.32
EQUIPAMENTO | Unid | Código | Coefic. | C. Prod. | Pr. Prod. | Pr. Improd. | Pr. Unit. | Fator Ac. | Subtotal
BETONEIRA, CAPACIDADE NOMINAL 400 L, CAPACIDADE DE MISTURA 280 L, MOTOR ELETRICO TRIFASICO 220/380 V, POTENCIA 2 CV, SEM CARREGADOR (SINAPI) | UN | '00010535 | 3.616e-05 | 1 | 4744.95 | 0 | 4744.95 | - | 0.173
COMPACTADOR DE SOLOS DE PERCURSAO (SOQUETE) COM MOTOR A GASOLINA 4 TEMPOS DE 4 HP (4 CV) (SINAPI) | UN | '00013458 | 4.2e-07 | 1 | 11195.54 | 0 | 11195.54 | - | 0.004
BETONEIRA, CAPACIDADE NOMINAL 600 L, CAPACIDADE DE MISTURA 360 L, MOTOR ELETRICO TRIFASICO 220/380V, POTENCIA 4CV, SEM CARREGADOR (SINAPI) | UN | '00036397 | 1.313e-05 | 1 | 19301.49 | 0 | 19301.49 | - | 0.255
SubTotal: | [8 empty] | 0.43
RESUMO
DISCRIMINAÇÃO |  |  | TAXA(%) | VALORES
Mão-de-Obra(A) |  |  | 157.27 | 106.65
Materiais(B) |  |  |  | 50.84
Equipamentos(C) |  |  |  | 0
Produção da Equipe(D) |  |  |  | 1
Custo Horário Total(A+C) |  |  |  | 178.45
Custo Unitário da Execução[(A/D)+(C/D)] = E |  |  |  | 178.45
Custo Direto Total(B+E) |  |  |  | 535.77
Bonificações e Despesas Indiretas - BDI |  |  | 31.01 | 166.14
CUSTO UNITÁRIO (Adotado) |  |  |  | 701.91
Orçamento: 1654501 - CONSTRUÇÃO DO ANEXO DA UMEF ALGER RIBEIRO BOSSOIS, EM CIDADE DA BARRA, VILA VELHA - ES
Órgão Cliente: SEMED |  |  | Órgão Gerente: SEMOPE |  |  | Data Base: Setembro/2025
Planilha: 1 - CONSTRUÇÃO DO ANEXO DA UMEF ALGER RIBEIRO BOSSOIS, EM CIDADE DA BARRA, VILA VELHA - ES
Item: 080107 - Tubo de pvc para rede coletora de esgoto de parede maciça, dn 300 mm, junta elástica, fornecimento e assentamento | [6 empty] | Unidade: m
Base: LOCAL |  | Código Base: '4342.000249 |  | Fonte: PRÓPRIA |  |  | Versão: 1
MÃO DE OBRA | Unid | Código | Coefic. | C. Prod. | Pr. Prod. | Pr. Improd. | Pr. Unit. | Fator Ac. | Subtotal
AJUDANTE (AJUDANTE PRATICO - SINDUSCON) (LABOR) | H | '010101 | 0.1308 | 1 | 8.53 | 0 | 21.95 | - | 2.871
ENCANADOR (OFICIAL - SINDUSCON) (LABOR) | H | '010118 | 0.1308 | 1 | 10.12 | 0 | 26.04 | - | 3.406
SubTotal: | [8 empty] | 6.28
MATERIAL | Unid | Código | Coefic. | C. Prod. | Pr. Prod. | Pr. Improd. | Pr. Unit. | Fator Ac. | Subtotal
PASTA LUBRIFICANTE PARA TUBOS E CONEXOES COM JUNTA ELASTICA, EMBALAGEM DE *400* GR (USO EM PVC, ACO, POLIETILENO E OUTROS) (SINAPI) | UN | '00020078 | 0.025 | 1 | 30.86 | 0 | 30.86 | - | 0.772
TUBO COLETOR DE ESGOTO PVC, JEI, DN 300 MM (NBR 7362) (SINAPI) | M | '00041932 | 1.05 | 1 | 422.98 | 0 | 422.98 | - | 444.129
SubTotal: | [8 empty] | 444.9
RESUMO
DISCRIMINAÇÃO |  |  | TAXA(%) | VALORES
Mão-de-Obra(A) |  |  | 157.27 | 6.26
Materiais(B) |  |  |  | 444.89
Equipamentos(C) |  |  |  | 0
Produção da Equipe(D) |  |  |  | 1
Custo Horário Total(A+C) |  |  |  | 6.28
Custo Unitário da Execução[(A/D)+(C/D)] = E |  |  |  | 6.28
Custo Direto Total(B+E) |  |  |  | 451.18
Bonificações e Despesas Indiretas - BDI |  |  | 31.01 | 139.91
CUSTO UNITÁRIO (Adotado) |  |  |  | 591.09
Orçamento: 1654501 - CONSTRUÇÃO DO ANEXO DA UMEF ALGER RIBEIRO BOSSOIS, EM CIDADE DA BARRA, VILA VELHA - ES
Órgão Cliente: SEMED |  |  | Órgão Gerente: SEMOPE |  |  | Data Base: Setembro/2025
Planilha: 1 - CONSTRUÇÃO DO ANEXO DA UMEF ALGER RIBEIRO BOSSOIS, EM CIDADE DA BARRA, VILA VELHA - ES
Item: 080201 - Regularização e compactação de subleito de solo predominantemente arenoso | [6 empty] | Unidade: m2
Base: LOCAL |  | Código Base: '4342.000250 |  | Fonte: PRÓPRIA |  |  | Versão: 1
MÃO DE OBRA | Unid | Código | Coefic. | C. Prod. | Pr. Prod. | Pr. Improd. | Pr. Unit. | Fator Ac. | Subtotal
AJUDANTE (AJUDANTE PRATICO - SINDUSCON) (LABOR) | H | '010101 | 0.003 | 1 | 8.53 | 0 | 21.95 | - | 0.066
MOTORISTA III - VEICULO C/ CAPAC. CARGA ACIMA DE 12 TONELADAS (LABOR) | H | '010285 | 0.003 | 1 | 10.77 | 0 | 27.71 | - | 0.083
OPERADOR DE MAQUINAS PESADAS II - SINDICOPES (LABOR) | H | '010292 | 0.0061 | 1 | 11.45 | 0 | 29.46 | - | 0.179
SubTotal: | [8 empty] | 0.33
MATERIAL | Unid | Código | Coefic. | C. Prod. | Pr. Prod. | Pr. Improd. | Pr. Unit. | Fator Ac. | Subtotal
OLEO DIESEL COMBUSTIVEL COMUM METROPOLITANO S-10 OU S-500 (SINAPI) | L | '00004221 | 0.044229 | 1 | 5.91 | 0 | 5.91 | - | 0.261
TANQUE DE ACO CARBONO NAO REVESTIDO, PARA TRANSPORTE DE AGUA COM CAPACIDADE DE 10 M3, COM BOMBA CENTRIFUGA POR TOMADA DE FORCA, VAZAO MAXIMA *75* M3/H (INCLUI MONTAGEM, NAO INCLUI CAMINHAO) (SINAPI) | UN | '00037736 | 3e-07 | 1 | 85950 | 0 | 85950 | - | 0.026
SubTotal: | [8 empty] | 0.29
EQUIPAMENTO | Unid | Código | Coefic. | C. Prod. | Pr. Prod. | Pr. Improd. | Pr. Unit. | Fator Ac. | Subtotal
MOTONIVELADORA POTENCIA BASICA LIQUIDA (PRIMEIRA MARCHA) 125 HP, PESO BRUTO 13843 KG, LARGURA DA LAMINA DE 3,7 M (SINAPI) | UN | '00004090 | 1.7e-07 | 1 | 1365000 | 0 | 1365000 | - | 0.233
ROLO COMPACTADOR DE PNEUS, ESTATICO, PRESSAO VARIAVEL, POTENCIA 110 HP, PESO SEM/COM LASTRO 10,8/27 T, LARGURA DE ROLAGEM 2,30 M (SINAPI) | UN | '00014511 | 2.7e-07 | 1 | 997825.41 | 0 | 997825.41 | - | 0.27
CAMINHAO TRUCADO, PESO BRUTO TOTAL 23000 KG, CARGA UTIL MAXIMA 15285 KG, DISTANCIA ENTRE EIXOS 4,80 M, POTENCIA 326 CV (INCLUI CABINE E CHASSI, NAO INCLUI CARROCERIA) (SINAPI) | UN | '00037758 | 2.2e-07 | 1 | 720250.97 | 0 | 720250.97 | - | 0.158
SubTotal: | [8 empty] | 0.66
RESUMO
DISCRIMINAÇÃO |  |  | TAXA(%) | VALORES
Mão-de-Obra(A) |  |  | 157.27 | 0.06
Materiais(B) |  |  |  | 0
Equipamentos(C) |  |  |  | 0
Produção da Equipe(D) |  |  |  | 1
Custo Horário Total(A+C) |  |  |  | 0.99
Custo Unitário da Execução[(A/D)+(C/D)] = E |  |  |  | 0.99
Custo Direto Total(B+E) |  |  |  | 1.28
Bonificações e Despesas Indiretas - BDI |  |  | 31.01 | 0.4
CUSTO UNITÁRIO (Adotado) |  |  |  | 1.68
Orçamento: 1654501 - CONSTRUÇÃO DO ANEXO DA UMEF ALGER RIBEIRO BOSSOIS, EM CIDADE DA BARRA, VILA VELHA - ES
Órgão Cliente: SEMED |  |  | Órgão Gerente: SEMOPE |  |  | Data Base: Setembro/2025
Planilha: 1 - CONSTRUÇÃO DO ANEXO DA UMEF ALGER RIBEIRO BOSSOIS, EM CIDADE DA BARRA, VILA VELHA - ES
Item: 080202 - Fornecimento e espalhamento de brita 1 ou 2 | [6 empty] | Unidade: m3
Base: LABOR - 2024 |  | Código Base: '200306 |  | Fonte: LABOR |  |  | Versão: 1
MÃO DE OBRA | Unid | Código | Coefic. | C. Prod. | Pr. Prod. | Pr. Improd. | Pr. Unit. | Fator Ac. | Subtotal
SERVENTE (AUXILIAR DE OBRAS - SINDUSCON) (LABOR) | H | '010146 | 3.2 | 1 | 7.65 | 0 | 19.68 | - | 62.976
SubTotal: | [8 empty] | 62.98
MATERIAL | Unid | Código | Coefic. | C. Prod. | Pr. Prod. | Pr. Improd. | Pr. Unit. | Fator Ac. | Subtotal
BRITA 1 E 2 (MEDIA) (LABOR) | M3 | '020571 | 1.05 | 1 | 172.35 | 0 | 172.35 | - | 180.968
SubTotal: | [8 empty] | 180.97
RESUMO
DISCRIMINAÇÃO |  |  | TAXA(%) | VALORES
Mão-de-Obra(A) |  |  | 157.27 | 62.97
Materiais(B) |  |  |  | 180.96
Equipamentos(C) |  |  |  | 0
Produção da Equipe(D) |  |  |  | 1
Custo Horário Total(A+C) |  |  |  | 62.98
Custo Unitário da Execução[(A/D)+(C/D)] = E |  |  |  | 62.98
Custo Direto Total(B+E) |  |  |  | 243.95
Bonificações e Despesas Indiretas - BDI |  |  | 31.01 | 75.65
CUSTO UNITÁRIO (Adotado) |  |  |  | 319.6
Orçamento: 1654501 - CONSTRUÇÃO DO ANEXO DA UMEF ALGER RIBEIRO BOSSOIS, EM CIDADE DA BARRA, VILA VELHA - ES
Órgão Cliente: SEMED |  |  | Órgão Gerente: SEMOPE |  |  | Data Base: Setembro/2025
Planilha: 1 - CONSTRUÇÃO DO ANEXO DA UMEF ALGER RIBEIRO BOSSOIS, EM CIDADE DA BARRA, VILA VELHA - ES
Item: 080203 - Fornecimento e espalhamento de areia média lavada | [6 empty] | Unidade: m3
Base: LABOR - 2024 |  | Código Base: '200305 |  | Fonte: LABOR |  |  | Versão: 1
MÃO DE OBRA | Unid | Código | Coefic. | C. Prod. | Pr. Prod. | Pr. Improd. | Pr. Unit. | Fator Ac. | Subtotal
SERVENTE (AUXILIAR DE OBRAS - SINDUSCON) (LABOR) | H | '010146 | 3.5 | 1 | 7.65 | 0 | 19.68 | - | 68.88
SubTotal: | [8 empty] | 68.88
MATERIAL | Unid | Código | Coefic. | C. Prod. | Pr. Prod. | Pr. Improd. | Pr. Unit. | Fator Ac. | Subtotal
AREIA LAVADA MEDIA (LABOR) | M3 | '020503 | 1.15 | 1 | 152 | 0 | 152 | - | 174.8
SubTotal: | [8 empty] | 174.8
RESUMO
DISCRIMINAÇÃO |  |  | TAXA(%) | VALORES
Mão-de-Obra(A) |  |  | 157.27 | 68.88
Materiais(B) |  |  |  | 174.8
Equipamentos(C) |  |  |  | 0
Produção da Equipe(D) |  |  |  | 1
Custo Horário Total(A+C) |  |  |  | 68.88
Custo Unitário da Execução[(A/D)+(C/D)] = E |  |  |  | 68.88
Custo Direto Total(B+E) |  |  |  | 243.68
Bonificações e Despesas Indiretas - BDI |  |  | 31.01 | 75.57
CUSTO UNITÁRIO (Adotado) |  |  |  | 319.25
Orçamento: 1654501 - CONSTRUÇÃO DO ANEXO DA UMEF ALGER RIBEIRO BOSSOIS, EM CIDADE DA BARRA, VILA VELHA - ES
Órgão Cliente: SEMED |  |  | Órgão Gerente: SEMOPE |  |  | Data Base: Setembro/2025
Planilha: 1 - CONSTRUÇÃO DO ANEXO DA UMEF ALGER RIBEIRO BOSSOIS, EM CIDADE DA BARRA, VILA VELHA - ES
Item: 080204 - Assentamento de meio-fio pré-moldado de concreto com dimensões de 15 x 12 x 30 x 100 cm, rejuntado com argamassa de cimento e areia no traço 1:3 | [6 empty] | Unidade: m
Base: LABOR - 2024 |  | Código Base: '200202 |  | Fonte: LABOR |  |  | Versão: 2
MÃO DE OBRA | Unid | Código | Coefic. | C. Prod. | Pr. Prod. | Pr. Improd. | Pr. Unit. | Fator Ac. | Subtotal
CALCETEIRO/PINTOR (OFICIAL - SINDUSCON) (LABOR) | H | '010108 | 0.5 | 1 | 10.12 | 0 | 26.04 | - | 13.02
SERVENTE (AUXILIAR DE OBRAS - SINDUSCON) (LABOR) | H | '010146 | 1.0041 | 1 | 7.65 | 0 | 19.68 | - | 19.761
SubTotal: | [8 empty] | 32.78
MATERIAL | Unid | Código | Coefic. | C. Prod. | Pr. Prod. | Pr. Improd. | Pr. Unit. | Fator Ac. | Subtotal
AREIA LAVADA MEDIA (LABOR) | M3 | '020503 | 0.0078 | 1 | 152 | 0 | 152 | - | 1.186
CIMENTO PORTLAND CP III - 40 (LABOR) | KG | '020508 | 2.3887 | 1 | 0.59 | 0 | 0.59 | - | 1.409
MEIO FIO CONCRETO PRE-MOLD. 12X15X30CM (LABOR) | M | '036506 | 1 | 1 | 38.77 | 0 | 38.77 | - | 38.77
SubTotal: | [8 empty] | 41.36
RESUMO
DISCRIMINAÇÃO |  |  | TAXA(%) | VALORES
Mão-de-Obra(A) |  |  | 157.27 | 32.77
Materiais(B) |  |  |  | 41.35
Equipamentos(C) |  |  |  | 0
Produção da Equipe(D) |  |  |  | 1
Custo Horário Total(A+C) |  |  |  | 32.78
Custo Unitário da Execução[(A/D)+(C/D)] = E |  |  |  | 32.78
Custo Direto Total(B+E) |  |  |  | 74.15
Bonificações e Despesas Indiretas - BDI |  |  | 31.01 | 22.99
CUSTO UNITÁRIO (Adotado) |  |  |  | 97.14
Orçamento: 1654501 - CONSTRUÇÃO DO ANEXO DA UMEF ALGER RIBEIRO BOSSOIS, EM CIDADE DA BARRA, VILA VELHA - ES
Órgão Cliente: SEMED |  |  | Órgão Gerente: SEMOPE |  |  | Data Base: Setembro/2025
Planilha: 1 - CONSTRUÇÃO DO ANEXO DA UMEF ALGER RIBEIRO BOSSOIS, EM CIDADE DA BARRA, VILA VELHA - ES
Item: 080205 - Fornecimento e instalação de piso emborrachado anti-impacto para Playground, em borracha EPDM drenante, placas de 1.00x1.00 m, espessura de 50 mm, modelo Impact Soft 50, marca de referência Aubicon ou equivalente | [6 empty] | Unidade: m2
Base: LABOR - 2024 |  | Código Base: '200902 |  | Fonte: LABOR |  |  | Versão: 1
MÃO DE OBRA | Unid | Código | Coefic. | C. Prod. | Pr. Prod. | Pr. Improd. | Pr. Unit. | Fator Ac. | Subtotal
PEDREIRO (OFICIAL - SINDUSCON) (LABOR) | H | '010139 | 0.5 | 1 | 10.12 | 0 | 26.04 | - | 13.02
SERVENTE (AUXILIAR DE OBRAS - SINDUSCON) (LABOR) | H | '010146 | 0.5 | 1 | 7.65 | 0 | 19.68 | - | 9.84
SubTotal: | [8 empty] | 22.86
MATERIAL | Unid | Código | Coefic. | C. Prod. | Pr. Prod. | Pr. Improd. | Pr. Unit. | Fator Ac. | Subtotal
COLA POLIURETANO (PU) BI COMPONENTE (LABOR) | KG | '078755 | 0.8 | 1 | 40.26 | 0 | 40.26 | - | 32.208
PISO INTERTRAVADO BORRACHA EPDM DRENANTE EM PLACAS DE 1,00 X 1,00 M, ESPESSURA 50MM, COLORIDO, REF AUBICON IMPACT SOFT 50; GREEN RUBBER (GRAMAS ONLINE); EPDM PLAY 50 (CVT PISOS) OU SIMILAR (LABOR) | M2 | '152035 | 1.05 | 1 | 446.07 | 0 | 446.07 | - | 468.374
SubTotal: | [8 empty] | 500.58
RESUMO
DISCRIMINAÇÃO |  |  | TAXA(%) | VALORES
Mão-de-Obra(A) |  |  | 157.27 | 22.85
Materiais(B) |  |  |  | 500.57
Equipamentos(C) |  |  |  | 0
Produção da Equipe(D) |  |  |  | 1
Custo Horário Total(A+C) |  |  |  | 22.86
Custo Unitário da Execução[(A/D)+(C/D)] = E |  |  |  | 22.86
Custo Direto Total(B+E) |  |  |  | 523.44
Bonificações e Despesas Indiretas - BDI |  |  | 31.01 | 162.32
CUSTO UNITÁRIO (Adotado) |  |  |  | 685.76
Orçamento: 1654501 - CONSTRUÇÃO DO ANEXO DA UMEF ALGER RIBEIRO BOSSOIS, EM CIDADE DA BARRA, VILA VELHA - ES
Órgão Cliente: SEMED |  |  | Órgão Gerente: SEMOPE |  |  | Data Base: Setembro/2025
Planilha: 1 - CONSTRUÇÃO DO ANEXO DA UMEF ALGER RIBEIRO BOSSOIS, EM CIDADE DA BARRA, VILA VELHA - ES
Item: 080206 - Execução de passeio cimentado com acabamento camurçado, em argamassa traço 1:3 (cimento e areia) com 1,5 cm de espessura, sobre lastro de concreto de 8 cm, incluindo preparo da caixa. | [6 empty] | Unidade: m2
Base: LABOR - 2024 |  | Código Base: '200209 |  | Fonte: LABOR |  |  | Versão: 2
MÃO DE OBRA | Unid | Código | Coefic. | C. Prod. | Pr. Prod. | Pr. Improd. | Pr. Unit. | Fator Ac. | Subtotal
PEDREIRO (OFICIAL - SINDUSCON) (LABOR) | H | '010139 | 1.5 | 1 | 10.12 | 0 | 26.04 | - | 39.06
SERVENTE (AUXILIAR DE OBRAS - SINDUSCON) (LABOR) | H | '010146 | 2.95 | 1 | 7.65 | 0 | 19.68 | - | 58.056
SubTotal: | [8 empty] | 97.12
MATERIAL | Unid | Código | Coefic. | C. Prod. | Pr. Prod. | Pr. Improd. | Pr. Unit. | Fator Ac. | Subtotal
AREIA LAVADA MEDIA (LABOR) | M3 | '020503 | 0.0723 | 1 | 152 | 0 | 152 | - | 10.99
CIMENTO PORTLAND CP III - 40 (LABOR) | KG | '020508 | 23.08 | 1 | 0.59 | 0 | 0.59 | - | 13.617
BRITA 1 (LABOR) | M3 | '020517 | 0.021 | 1 | 172.35 | 0 | 172.35 | - | 3.619
BRITA 2 (LABOR) | M3 | '020518 | 0.0492 | 1 | 172.35 | 0 | 172.35 | - | 8.48
SARRAFO DE MADEIRA DE LEI 8 X 2.5 CM (BRUTA) (LABOR) | M | '021018 | 2 | 1 | 15.2 | 0 | 15.2 | - | 30.4
SubTotal: | [8 empty] | 67.11
RESUMO
DISCRIMINAÇÃO |  |  | TAXA(%) | VALORES
Mão-de-Obra(A) |  |  | 157.27 | 97.09
Materiais(B) |  |  |  | 67.07
Equipamentos(C) |  |  |  | 0
Produção da Equipe(D) |  |  |  | 1
Custo Horário Total(A+C) |  |  |  | 97.12
Custo Unitário da Execução[(A/D)+(C/D)] = E |  |  |  | 97.12
Custo Direto Total(B+E) |  |  |  | 164.23
Bonificações e Despesas Indiretas - BDI |  |  | 31.01 | 50.93
CUSTO UNITÁRIO (Adotado) |  |  |  | 215.16
Orçamento: 1654501 - CONSTRUÇÃO DO ANEXO DA UMEF ALGER RIBEIRO BOSSOIS, EM CIDADE DA BARRA, VILA VELHA - ES
Órgão Cliente: SEMED |  |  | Órgão Gerente: SEMOPE |  |  | Data Base: Setembro/2025
Planilha: 1 - CONSTRUÇÃO DO ANEXO DA UMEF ALGER RIBEIRO BOSSOIS, EM CIDADE DA BARRA, VILA VELHA - ES
Item: 080301 - Regularização e compactação de subleito de solo predominantemente arenoso | [6 empty] | Unidade: m2
Base: LOCAL |  | Código Base: '4342.000250 |  | Fonte: PRÓPRIA |  |  | Versão: 1
MÃO DE OBRA | Unid | Código | Coefic. | C. Prod. | Pr. Prod. | Pr. Improd. | Pr. Unit. | Fator Ac. | Subtotal
AJUDANTE (AJUDANTE PRATICO - SINDUSCON) (LABOR) | H | '010101 | 0.003 | 1 | 8.53 | 0 | 21.95 | - | 0.066
MOTORISTA III - VEICULO C/ CAPAC. CARGA ACIMA DE 12 TONELADAS (LABOR) | H | '010285 | 0.003 | 1 | 10.77 | 0 | 27.71 | - | 0.083
OPERADOR DE MAQUINAS PESADAS II - SINDICOPES (LABOR) | H | '010292 | 0.0061 | 1 | 11.45 | 0 | 29.46 | - | 0.179
SubTotal: | [8 empty] | 0.33
MATERIAL | Unid | Código | Coefic. | C. Prod. | Pr. Prod. | Pr. Improd. | Pr. Unit. | Fator Ac. | Subtotal
OLEO DIESEL COMBUSTIVEL COMUM METROPOLITANO S-10 OU S-500 (SINAPI) | L | '00004221 | 0.044229 | 1 | 5.91 | 0 | 5.91 | - | 0.261
TANQUE DE ACO CARBONO NAO REVESTIDO, PARA TRANSPORTE DE AGUA COM CAPACIDADE DE 10 M3, COM BOMBA CENTRIFUGA POR TOMADA DE FORCA, VAZAO MAXIMA *75* M3/H (INCLUI MONTAGEM, NAO INCLUI CAMINHAO) (SINAPI) | UN | '00037736 | 3e-07 | 1 | 85950 | 0 | 85950 | - | 0.026
SubTotal: | [8 empty] | 0.29
EQUIPAMENTO | Unid | Código | Coefic. | C. Prod. | Pr. Prod. | Pr. Improd. | Pr. Unit. | Fator Ac. | Subtotal
MOTONIVELADORA POTENCIA BASICA LIQUIDA (PRIMEIRA MARCHA) 125 HP, PESO BRUTO 13843 KG, LARGURA DA LAMINA DE 3,7 M (SINAPI) | UN | '00004090 | 1.7e-07 | 1 | 1365000 | 0 | 1365000 | - | 0.233
ROLO COMPACTADOR DE PNEUS, ESTATICO, PRESSAO VARIAVEL, POTENCIA 110 HP, PESO SEM/COM LASTRO 10,8/27 T, LARGURA DE ROLAGEM 2,30 M (SINAPI) | UN | '00014511 | 2.7e-07 | 1 | 997825.41 | 0 | 997825.41 | - | 0.27
CAMINHAO TRUCADO, PESO BRUTO TOTAL 23000 KG, CARGA UTIL MAXIMA 15285 KG, DISTANCIA ENTRE EIXOS 4,80 M, POTENCIA 326 CV (INCLUI CABINE E CHASSI, NAO INCLUI CARROCERIA) (SINAPI) | UN | '00037758 | 2.2e-07 | 1 | 720250.97 | 0 | 720250.97 | - | 0.158
SubTotal: | [8 empty] | 0.66
RESUMO
DISCRIMINAÇÃO |  |  | TAXA(%) | VALORES
Mão-de-Obra(A) |  |  | 157.27 | 0.06
Materiais(B) |  |  |  | 0
Equipamentos(C) |  |  |  | 0
Produção da Equipe(D) |  |  |  | 1
Custo Horário Total(A+C) |  |  |  | 0.99
Custo Unitário da Execução[(A/D)+(C/D)] = E |  |  |  | 0.99
Custo Direto Total(B+E) |  |  |  | 1.28
Bonificações e Despesas Indiretas - BDI |  |  | 31.01 | 0.4
CUSTO UNITÁRIO (Adotado) |  |  |  | 1.68
Orçamento: 1654501 - CONSTRUÇÃO DO ANEXO DA UMEF ALGER RIBEIRO BOSSOIS, EM CIDADE DA BARRA, VILA VELHA - ES
Órgão Cliente: SEMED |  |  | Órgão Gerente: SEMOPE |  |  | Data Base: Setembro/2025
Planilha: 1 - CONSTRUÇÃO DO ANEXO DA UMEF ALGER RIBEIRO BOSSOIS, EM CIDADE DA BARRA, VILA VELHA - ES
Item: 080302 - Assentamento de meio-fio pré-moldado de concreto com dimensões de 15 x 12 x 30 x 100 cm, rejuntado com argamassa de cimento e areia no traço 1:3 | [6 empty] | Unidade: m
Base: LABOR - 2024 |  | Código Base: '200202 |  | Fonte: LABOR |  |  | Versão: 2
MÃO DE OBRA | Unid | Código | Coefic. | C. Prod. | Pr. Prod. | Pr. Improd. | Pr. Unit. | Fator Ac. | Subtotal
CALCETEIRO/PINTOR (OFICIAL - SINDUSCON) (LABOR) | H | '010108 | 0.5 | 1 | 10.12 | 0 | 26.04 | - | 13.02
SERVENTE (AUXILIAR DE OBRAS - SINDUSCON) (LABOR) | H | '010146 | 1.0041 | 1 | 7.65 | 0 | 19.68 | - | 19.761
SubTotal: | [8 empty] | 32.78
MATERIAL | Unid | Código | Coefic. | C. Prod. | Pr. Prod. | Pr. Improd. | Pr. Unit. | Fator Ac. | Subtotal
AREIA LAVADA MEDIA (LABOR) | M3 | '020503 | 0.0078 | 1 | 152 | 0 | 152 | - | 1.186
CIMENTO PORTLAND CP III - 40 (LABOR) | KG | '020508 | 2.3887 | 1 | 0.59 | 0 | 0.59 | - | 1.409
MEIO FIO CONCRETO PRE-MOLD. 12X15X30CM (LABOR) | M | '036506 | 1 | 1 | 38.77 | 0 | 38.77 | - | 38.77
SubTotal: | [8 empty] | 41.36
RESUMO
DISCRIMINAÇÃO |  |  | TAXA(%) | VALORES
Mão-de-Obra(A) |  |  | 157.27 | 32.77
Materiais(B) |  |  |  | 41.35
Equipamentos(C) |  |  |  | 0
Produção da Equipe(D) |  |  |  | 1
Custo Horário Total(A+C) |  |  |  | 32.78
Custo Unitário da Execução[(A/D)+(C/D)] = E |  |  |  | 32.78
Custo Direto Total(B+E) |  |  |  | 74.15
Bonificações e Despesas Indiretas - BDI |  |  | 31.01 | 22.99
CUSTO UNITÁRIO (Adotado) |  |  |  | 97.14
Orçamento: 1654501 - CONSTRUÇÃO DO ANEXO DA UMEF ALGER RIBEIRO BOSSOIS, EM CIDADE DA BARRA, VILA VELHA - ES
Órgão Cliente: SEMED |  |  | Órgão Gerente: SEMOPE |  |  | Data Base: Setembro/2025
Planilha: 1 - CONSTRUÇÃO DO ANEXO DA UMEF ALGER RIBEIRO BOSSOIS, EM CIDADE DA BARRA, VILA VELHA - ES
Item: 080303 - Fornecimento e espalhamento de brita 1 ou 2 | [6 empty] | Unidade: m3
Base: LABOR - 2024 |  | Código Base: '200306 |  | Fonte: LABOR |  |  | Versão: 1
MÃO DE OBRA | Unid | Código | Coefic. | C. Prod. | Pr. Prod. | Pr. Improd. | Pr. Unit. | Fator Ac. | Subtotal
SERVENTE (AUXILIAR DE OBRAS - SINDUSCON) (LABOR) | H | '010146 | 3.2 | 1 | 7.65 | 0 | 19.68 | - | 62.976
SubTotal: | [8 empty] | 62.98
MATERIAL | Unid | Código | Coefic. | C. Prod. | Pr. Prod. | Pr. Improd. | Pr. Unit. | Fator Ac. | Subtotal
BRITA 1 E 2 (MEDIA) (LABOR) | M3 | '020571 | 1.05 | 1 | 172.35 | 0 | 172.35 | - | 180.968
SubTotal: | [8 empty] | 180.97
RESUMO
DISCRIMINAÇÃO |  |  | TAXA(%) | VALORES
Mão-de-Obra(A) |  |  | 157.27 | 62.97
Materiais(B) |  |  |  | 180.96
Equipamentos(C) |  |  |  | 0
Produção da Equipe(D) |  |  |  | 1
Custo Horário Total(A+C) |  |  |  | 62.98
Custo Unitário da Execução[(A/D)+(C/D)] = E |  |  |  | 62.98
Custo Direto Total(B+E) |  |  |  | 243.95
Bonificações e Despesas Indiretas - BDI |  |  | 31.01 | 75.65
CUSTO UNITÁRIO (Adotado) |  |  |  | 319.6
Orçamento: 1654501 - CONSTRUÇÃO DO ANEXO DA UMEF ALGER RIBEIRO BOSSOIS, EM CIDADE DA BARRA, VILA VELHA - ES
Órgão Cliente: SEMED |  |  | Órgão Gerente: SEMOPE |  |  | Data Base: Setembro/2025
Planilha: 1 - CONSTRUÇÃO DO ANEXO DA UMEF ALGER RIBEIRO BOSSOIS, EM CIDADE DA BARRA, VILA VELHA - ES
Item: 080304 - Fornecimento e espalhamento de terra vegetal | [6 empty] | Unidade: m3
Base: LABOR - 2024 |  | Código Base: '200307 |  | Fonte: LABOR |  |  | Versão: 1
MÃO DE OBRA | Unid | Código | Coefic. | C. Prod. | Pr. Prod. | Pr. Improd. | Pr. Unit. | Fator Ac. | Subtotal
SERVENTE (AUXILIAR DE OBRAS - SINDUSCON) (LABOR) | H | '010146 | 3.2 | 1 | 7.65 | 0 | 19.68 | - | 62.976
SubTotal: | [8 empty] | 62.98
MATERIAL | Unid | Código | Coefic. | C. Prod. | Pr. Prod. | Pr. Improd. | Pr. Unit. | Fator Ac. | Subtotal
TERRA VEGETAL (LABOR) | M3 | '038511 | 1.05 | 1 | 200 | 0 | 200 | - | 210
SubTotal: | [8 empty] | 210
RESUMO
DISCRIMINAÇÃO |  |  | TAXA(%) | VALORES
Mão-de-Obra(A) |  |  | 157.27 | 62.97
Materiais(B) |  |  |  | 210
Equipamentos(C) |  |  |  | 0
Produção da Equipe(D) |  |  |  | 1
Custo Horário Total(A+C) |  |  |  | 62.98
Custo Unitário da Execução[(A/D)+(C/D)] = E |  |  |  | 62.98
Custo Direto Total(B+E) |  |  |  | 272.98
Bonificações e Despesas Indiretas - BDI |  |  | 31.01 | 84.65
CUSTO UNITÁRIO (Adotado) |  |  |  | 357.63
Orçamento: 1654501 - CONSTRUÇÃO DO ANEXO DA UMEF ALGER RIBEIRO BOSSOIS, EM CIDADE DA BARRA, VILA VELHA - ES
Órgão Cliente: SEMED |  |  | Órgão Gerente: SEMOPE |  |  | Data Base: Setembro/2025
Planilha: 1 - CONSTRUÇÃO DO ANEXO DA UMEF ALGER RIBEIRO BOSSOIS, EM CIDADE DA BARRA, VILA VELHA - ES
Item: 080401 - Regularização e compactação de subleito de solo predominantemente arenoso | [6 empty] | Unidade: m2
Base: LOCAL |  | Código Base: '4342.000250 |  | Fonte: PRÓPRIA |  |  | Versão: 1
MÃO DE OBRA | Unid | Código | Coefic. | C. Prod. | Pr. Prod. | Pr. Improd. | Pr. Unit. | Fator Ac. | Subtotal
AJUDANTE (AJUDANTE PRATICO - SINDUSCON) (LABOR) | H | '010101 | 0.003 | 1 | 8.53 | 0 | 21.95 | - | 0.066
MOTORISTA III - VEICULO C/ CAPAC. CARGA ACIMA DE 12 TONELADAS (LABOR) | H | '010285 | 0.003 | 1 | 10.77 | 0 | 27.71 | - | 0.083
OPERADOR DE MAQUINAS PESADAS II - SINDICOPES (LABOR) | H | '010292 | 0.0061 | 1 | 11.45 | 0 | 29.46 | - | 0.179
SubTotal: | [8 empty] | 0.33
MATERIAL | Unid | Código | Coefic. | C. Prod. | Pr. Prod. | Pr. Improd. | Pr. Unit. | Fator Ac. | Subtotal
OLEO DIESEL COMBUSTIVEL COMUM METROPOLITANO S-10 OU S-500 (SINAPI) | L | '00004221 | 0.044229 | 1 | 5.91 | 0 | 5.91 | - | 0.261
TANQUE DE ACO CARBONO NAO REVESTIDO, PARA TRANSPORTE DE AGUA COM CAPACIDADE DE 10 M3, COM BOMBA CENTRIFUGA POR TOMADA DE FORCA, VAZAO MAXIMA *75* M3/H (INCLUI MONTAGEM, NAO INCLUI CAMINHAO) (SINAPI) | UN | '00037736 | 3e-07 | 1 | 85950 | 0 | 85950 | - | 0.026
SubTotal: | [8 empty] | 0.29
EQUIPAMENTO | Unid | Código | Coefic. | C. Prod. | Pr. Prod. | Pr. Improd. | Pr. Unit. | Fator Ac. | Subtotal
MOTONIVELADORA POTENCIA BASICA LIQUIDA (PRIMEIRA MARCHA) 125 HP, PESO BRUTO 13843 KG, LARGURA DA LAMINA DE 3,7 M (SINAPI) | UN | '00004090 | 1.7e-07 | 1 | 1365000 | 0 | 1365000 | - | 0.233
ROLO COMPACTADOR DE PNEUS, ESTATICO, PRESSAO VARIAVEL, POTENCIA 110 HP, PESO SEM/COM LASTRO 10,8/27 T, LARGURA DE ROLAGEM 2,30 M (SINAPI) | UN | '00014511 | 2.7e-07 | 1 | 997825.41 | 0 | 997825.41 | - | 0.27
CAMINHAO TRUCADO, PESO BRUTO TOTAL 23000 KG, CARGA UTIL MAXIMA 15285 KG, DISTANCIA ENTRE EIXOS 4,80 M, POTENCIA 326 CV (INCLUI CABINE E CHASSI, NAO INCLUI CARROCERIA) (SINAPI) | UN | '00037758 | 2.2e-07 | 1 | 720250.97 | 0 | 720250.97 | - | 0.158
SubTotal: | [8 empty] | 0.66
RESUMO
DISCRIMINAÇÃO |  |  | TAXA(%) | VALORES
Mão-de-Obra(A) |  |  | 157.27 | 0.06
Materiais(B) |  |  |  | 0
Equipamentos(C) |  |  |  | 0
Produção da Equipe(D) |  |  |  | 1
Custo Horário Total(A+C) |  |  |  | 0.99
Custo Unitário da Execução[(A/D)+(C/D)] = E |  |  |  | 0.99
Custo Direto Total(B+E) |  |  |  | 1.28
Bonificações e Despesas Indiretas - BDI |  |  | 31.01 | 0.4
CUSTO UNITÁRIO (Adotado) |  |  |  | 1.68
Orçamento: 1654501 - CONSTRUÇÃO DO ANEXO DA UMEF ALGER RIBEIRO BOSSOIS, EM CIDADE DA BARRA, VILA VELHA - ES
Órgão Cliente: SEMED |  |  | Órgão Gerente: SEMOPE |  |  | Data Base: Setembro/2025
Planilha: 1 - CONSTRUÇÃO DO ANEXO DA UMEF ALGER RIBEIRO BOSSOIS, EM CIDADE DA BARRA, VILA VELHA - ES
Item: 080402 - Assentamento de meio-fio pré-moldado de concreto com dimensões de 15 x 12 x 30 x 100 cm, rejuntado com argamassa de cimento e areia no traço 1:3 | [6 empty] | Unidade: m
Base: LABOR - 2024 |  | Código Base: '200202 |  | Fonte: LABOR |  |  | Versão: 2
MÃO DE OBRA | Unid | Código | Coefic. | C. Prod. | Pr. Prod. | Pr. Improd. | Pr. Unit. | Fator Ac. | Subtotal
CALCETEIRO/PINTOR (OFICIAL - SINDUSCON) (LABOR) | H | '010108 | 0.5 | 1 | 10.12 | 0 | 26.04 | - | 13.02
SERVENTE (AUXILIAR DE OBRAS - SINDUSCON) (LABOR) | H | '010146 | 1.0041 | 1 | 7.65 | 0 | 19.68 | - | 19.761
SubTotal: | [8 empty] | 32.78
MATERIAL | Unid | Código | Coefic. | C. Prod. | Pr. Prod. | Pr. Improd. | Pr. Unit. | Fator Ac. | Subtotal
AREIA LAVADA MEDIA (LABOR) | M3 | '020503 | 0.0078 | 1 | 152 | 0 | 152 | - | 1.186
CIMENTO PORTLAND CP III - 40 (LABOR) | KG | '020508 | 2.3887 | 1 | 0.59 | 0 | 0.59 | - | 1.409
MEIO FIO CONCRETO PRE-MOLD. 12X15X30CM (LABOR) | M | '036506 | 1 | 1 | 38.77 | 0 | 38.77 | - | 38.77
SubTotal: | [8 empty] | 41.36
RESUMO
DISCRIMINAÇÃO |  |  | TAXA(%) | VALORES
Mão-de-Obra(A) |  |  | 157.27 | 32.77
Materiais(B) |  |  |  | 41.35
Equipamentos(C) |  |  |  | 0
Produção da Equipe(D) |  |  |  | 1
Custo Horário Total(A+C) |  |  |  | 32.78
Custo Unitário da Execução[(A/D)+(C/D)] = E |  |  |  | 32.78
Custo Direto Total(B+E) |  |  |  | 74.15
Bonificações e Despesas Indiretas - BDI |  |  | 31.01 | 22.99
CUSTO UNITÁRIO (Adotado) |  |  |  | 97.14
Orçamento: 1654501 - CONSTRUÇÃO DO ANEXO DA UMEF ALGER RIBEIRO BOSSOIS, EM CIDADE DA BARRA, VILA VELHA - ES
Órgão Cliente: SEMED |  |  | Órgão Gerente: SEMOPE |  |  | Data Base: Setembro/2025
Planilha: 1 - CONSTRUÇÃO DO ANEXO DA UMEF ALGER RIBEIRO BOSSOIS, EM CIDADE DA BARRA, VILA VELHA - ES
Item: 080403 - Fornecimento e espalhamento de brita 1 ou 2 | [6 empty] | Unidade: m3
Base: LABOR - 2024 |  | Código Base: '200306 |  | Fonte: LABOR |  |  | Versão: 1
MÃO DE OBRA | Unid | Código | Coefic. | C. Prod. | Pr. Prod. | Pr. Improd. | Pr. Unit. | Fator Ac. | Subtotal
SERVENTE (AUXILIAR DE OBRAS - SINDUSCON) (LABOR) | H | '010146 | 3.2 | 1 | 7.65 | 0 | 19.68 | - | 62.976
SubTotal: | [8 empty] | 62.98
MATERIAL | Unid | Código | Coefic. | C. Prod. | Pr. Prod. | Pr. Improd. | Pr. Unit. | Fator Ac. | Subtotal
BRITA 1 E 2 (MEDIA) (LABOR) | M3 | '020571 | 1.05 | 1 | 172.35 | 0 | 172.35 | - | 180.968
SubTotal: | [8 empty] | 180.97
RESUMO
DISCRIMINAÇÃO |  |  | TAXA(%) | VALORES
Mão-de-Obra(A) |  |  | 157.27 | 62.97
Materiais(B) |  |  |  | 180.96
Equipamentos(C) |  |  |  | 0
Produção da Equipe(D) |  |  |  | 1
Custo Horário Total(A+C) |  |  |  | 62.98
Custo Unitário da Execução[(A/D)+(C/D)] = E |  |  |  | 62.98
Custo Direto Total(B+E) |  |  |  | 243.95
Bonificações e Despesas Indiretas - BDI |  |  | 31.01 | 75.65
CUSTO UNITÁRIO (Adotado) |  |  |  | 319.6
Orçamento: 1654501 - CONSTRUÇÃO DO ANEXO DA UMEF ALGER RIBEIRO BOSSOIS, EM CIDADE DA BARRA, VILA VELHA - ES
Órgão Cliente: SEMED |  |  | Órgão Gerente: SEMOPE |  |  | Data Base: Setembro/2025
Planilha: 1 - CONSTRUÇÃO DO ANEXO DA UMEF ALGER RIBEIRO BOSSOIS, EM CIDADE DA BARRA, VILA VELHA - ES
Item: 080404 - Fornecimento e espalhamento de areia média lavada | [6 empty] | Unidade: m3
Base: LABOR - 2024 |  | Código Base: '200305 |  | Fonte: LABOR |  |  | Versão: 1
MÃO DE OBRA | Unid | Código | Coefic. | C. Prod. | Pr. Prod. | Pr. Improd. | Pr. Unit. | Fator Ac. | Subtotal
SERVENTE (AUXILIAR DE OBRAS - SINDUSCON) (LABOR) | H | '010146 | 3.5 | 1 | 7.65 | 0 | 19.68 | - | 68.88
SubTotal: | [8 empty] | 68.88
MATERIAL | Unid | Código | Coefic. | C. Prod. | Pr. Prod. | Pr. Improd. | Pr. Unit. | Fator Ac. | Subtotal
AREIA LAVADA MEDIA (LABOR) | M3 | '020503 | 1.15 | 1 | 152 | 0 | 152 | - | 174.8
SubTotal: | [8 empty] | 174.8
RESUMO
DISCRIMINAÇÃO |  |  | TAXA(%) | VALORES
Mão-de-Obra(A) |  |  | 157.27 | 68.88
Materiais(B) |  |  |  | 174.8
Equipamentos(C) |  |  |  | 0
Produção da Equipe(D) |  |  |  | 1
Custo Horário Total(A+C) |  |  |  | 68.88
Custo Unitário da Execução[(A/D)+(C/D)] = E |  |  |  | 68.88
Custo Direto Total(B+E) |  |  |  | 243.68
Bonificações e Despesas Indiretas - BDI |  |  | 31.01 | 75.57
CUSTO UNITÁRIO (Adotado) |  |  |  | 319.25
Orçamento: 1654501 - CONSTRUÇÃO DO ANEXO DA UMEF ALGER RIBEIRO BOSSOIS, EM CIDADE DA BARRA, VILA VELHA - ES
Órgão Cliente: SEMED |  |  | Órgão Gerente: SEMOPE |  |  | Data Base: Setembro/2025
Planilha: 1 - CONSTRUÇÃO DO ANEXO DA UMEF ALGER RIBEIRO BOSSOIS, EM CIDADE DA BARRA, VILA VELHA - ES
Item: 080405 - Execução de passeio (calçada) ou piso de concreto com concreto moldado in loco, usinado, acabamento convencional, espessura 8 cm, armado. af_08/2022 | [6 empty] | Unidade: M2
Base: LOCAL |  | Código Base: '4342.000377 |  | Fonte: PRÓPRIA |  |  | Versão: -1
MÃO DE OBRA | Unid | Código | Coefic. | C. Prod. | Pr. Prod. | Pr. Improd. | Pr. Unit. | Fator Ac. | Subtotal
PEDREIRO (OFICIAL - SINDUSCON) (LABOR) | H | '010139 | 0.0874 | 1 | 10.12 | 0 | 26.04 | - | 2.276
SERVENTE (AUXILIAR DE OBRAS - SINDUSCON) (LABOR) | H | '010146 | 0.2176 | 1 | 7.65 | 0 | 19.68 | - | 4.282
CARPINTEIRO DE FORMAS PARA CONCRETO (HORISTA) (SINAPI) | H | '00001213 | 0.1301 | 1 | 11.92 | 0 | 30.67 | - | 3.99
SubTotal: | [8 empty] | 10.55
MATERIAL | Unid | Código | Coefic. | C. Prod. | Pr. Prod. | Pr. Improd. | Pr. Unit. | Fator Ac. | Subtotal
DESMOLDANTE PROTETOR PARA FORMAS DE MADEIRA, DE BASE OLEOSA EMULSIONADA EM AGUA (SINAPI) | L | '00002692 | 0.0017 | 1 | 6.3 | 0 | 6.3 | - | 0.011
SARRAFO *2,5 X 10* CM EM PINUS, MISTA OU EQUIVALENTE DA REGIAO - BRUTA (SINAPI) | M | '00004509 | 0.25 | 1 | 4.07 | 0 | 4.07 | - | 1.018
SARRAFO *2,5 X 7,5* CM EM PINUS, MISTA OU EQUIVALENTE DA REGIAO - BRUTA (SINAPI) | M | '00004517 | 0.2 | 1 | 2.8 | 0 | 2.8 | - | 0.56
PREGO DE ACO POLIDO COM CABECA 17 X 21 (2 X 11) (SINAPI) | KG | '00005068 | 0.024 | 1 | 21.14 | 0 | 21.14 | - | 0.507
TELA DE ACO SOLDADA NERVURADA, CA-60, Q-196, (3,11 KG/M2), DIAMETRO DO FIO = 5,0 MM, LARGURA = 2,45 M, ESPACAMENTO DA MALHA = 10 X 10 CM (SINAPI) | M2 | '00007156 | 1.0816 | 1 | 31.13 | 0 | 31.13 | - | 33.67
CONCRETO USINADO BOMBEAVEL, CLASSE DE RESISTENCIA C20, COM BRITA 0 E 1, SLUMP = 100 +/- 20 MM, EXCLUI SERVICO DE BOMBEAMENTO (NBR 8953) (SINAPI) | M3 | '00034492 | 0.0985 | 1 | 582.5 | 0 | 582.5 | - | 57.376
SubTotal: | [8 empty] | 93.14
RESUMO
DISCRIMINAÇÃO |  |  | TAXA(%) | VALORES
Mão-de-Obra(A) |  |  | 157.27 | 10.53
Materiais(B) |  |  |  | 93.12
Equipamentos(C) |  |  |  | 0
Produção da Equipe(D) |  |  |  | 1
Custo Horário Total(A+C) |  |  |  | 10.55
Custo Unitário da Execução[(A/D)+(C/D)] = E |  |  |  | 10.55
Custo Direto Total(B+E) |  |  |  | 103.69
Bonificações e Despesas Indiretas - BDI |  |  | 31.01 | 32.15
CUSTO UNITÁRIO (Adotado) |  |  |  | 135.84
Orçamento: 1654501 - CONSTRUÇÃO DO ANEXO DA UMEF ALGER RIBEIRO BOSSOIS, EM CIDADE DA BARRA, VILA VELHA - ES
Órgão Cliente: SEMED |  |  | Órgão Gerente: SEMOPE |  |  | Data Base: Setembro/2025
Planilha: 1 - CONSTRUÇÃO DO ANEXO DA UMEF ALGER RIBEIRO BOSSOIS, EM CIDADE DA BARRA, VILA VELHA - ES
Item: 080406 - Fornecimento e assentamento de ladrilho hidráulico pastilhado (tátil de alerta), vermelho, dim. 20x20 cm, esp. 1.5cm, assentado com pasta de cimento colante AC-I, exclusive regularização e lastro | [6 empty] | Unidade: m2
Base: LABOR - 2024 |  | Código Base: '200253 |  | Fonte: LABOR |  |  | Versão: 2
MÃO DE OBRA | Unid | Código | Coefic. | C. Prod. | Pr. Prod. | Pr. Improd. | Pr. Unit. | Fator Ac. | Subtotal
LADRILHISTA (OFICIAL - SINDUSCON) (LABOR) | H | '010128 | 0.3 | 1 | 10.12 | 0 | 26.04 | - | 7.812
SERVENTE (AUXILIAR DE OBRAS - SINDUSCON) (LABOR) | H | '010146 | 0.2 | 1 | 7.65 | 0 | 19.68 | - | 3.936
SubTotal: | [8 empty] | 11.75
MATERIAL | Unid | Código | Coefic. | C. Prod. | Pr. Prod. | Pr. Improd. | Pr. Unit. | Fator Ac. | Subtotal
CIMENTO COLANTE INDUSTRIALIZADO AC I (LABOR) | KG | '020510 | 4.8 | 1 | 0.84 | 0 | 0.84 | - | 4.032
LADRILHO HIDRÁULICO PASTILHADO 20X20CM COLORIDO (LABOR) | M2 | '034666 | 1.1 | 1 | 75.74 | 0 | 75.74 | - | 83.314
SubTotal: | [8 empty] | 87.35
RESUMO
DISCRIMINAÇÃO |  |  | TAXA(%) | VALORES
Mão-de-Obra(A) |  |  | 157.27 | 11.73
Materiais(B) |  |  |  | 87.34
Equipamentos(C) |  |  |  | 0
Produção da Equipe(D) |  |  |  | 1
Custo Horário Total(A+C) |  |  |  | 11.75
Custo Unitário da Execução[(A/D)+(C/D)] = E |  |  |  | 11.75
Custo Direto Total(B+E) |  |  |  | 99.1
Bonificações e Despesas Indiretas - BDI |  |  | 31.01 | 30.73
CUSTO UNITÁRIO (Adotado) |  |  |  | 129.83
Orçamento: 1654501 - CONSTRUÇÃO DO ANEXO DA UMEF ALGER RIBEIRO BOSSOIS, EM CIDADE DA BARRA, VILA VELHA - ES
Órgão Cliente: SEMED |  |  | Órgão Gerente: SEMOPE |  |  | Data Base: Setembro/2025
Planilha: 1 - CONSTRUÇÃO DO ANEXO DA UMEF ALGER RIBEIRO BOSSOIS, EM CIDADE DA BARRA, VILA VELHA - ES
Item: 080407 - Fornecimento e assentamento de ladrilho hidráulico ranhurado (tátil direcional), vermelho, dim. 20x20 cm, esp. 1.5cm, assentado com pasta de cimento colante AC-I, exclusive regularização e lastro | [6 empty] | Unidade: m2
Base: LABOR - 2024 |  | Código Base: '200254 |  | Fonte: LABOR |  |  | Versão: 2
MÃO DE OBRA | Unid | Código | Coefic. | C. Prod. | Pr. Prod. | Pr. Improd. | Pr. Unit. | Fator Ac. | Subtotal
LADRILHISTA (OFICIAL - SINDUSCON) (LABOR) | H | '010128 | 0.3 | 1 | 10.12 | 0 | 26.04 | - | 7.812
SERVENTE (AUXILIAR DE OBRAS - SINDUSCON) (LABOR) | H | '010146 | 0.2 | 1 | 7.65 | 0 | 19.68 | - | 3.936
SubTotal: | [8 empty] | 11.75
MATERIAL | Unid | Código | Coefic. | C. Prod. | Pr. Prod. | Pr. Improd. | Pr. Unit. | Fator Ac. | Subtotal
CIMENTO COLANTE INDUSTRIALIZADO AC I (LABOR) | KG | '020510 | 1.8 | 1 | 0.84 | 0 | 0.84 | - | 1.512
LADRILHO HIDRAULICO RANHURADO 20X20CM COLORIDO (LABOR) | M2 | '034656 | 1.1 | 1 | 75.74 | 0 | 75.74 | - | 83.314
SubTotal: | [8 empty] | 84.83
RESUMO
DISCRIMINAÇÃO |  |  | TAXA(%) | VALORES
Mão-de-Obra(A) |  |  | 157.27 | 11.73
Materiais(B) |  |  |  | 84.82
Equipamentos(C) |  |  |  | 0
Produção da Equipe(D) |  |  |  | 1
Custo Horário Total(A+C) |  |  |  | 11.75
Custo Unitário da Execução[(A/D)+(C/D)] = E |  |  |  | 11.75
Custo Direto Total(B+E) |  |  |  | 96.58
Bonificações e Despesas Indiretas - BDI |  |  | 31.01 | 29.95
CUSTO UNITÁRIO (Adotado) |  |  |  | 126.53
Orçamento: 1654501 - CONSTRUÇÃO DO ANEXO DA UMEF ALGER RIBEIRO BOSSOIS, EM CIDADE DA BARRA, VILA VELHA - ES
Órgão Cliente: SEMED |  |  | Órgão Gerente: SEMOPE |  |  | Data Base: Setembro/2025
Planilha: 1 - CONSTRUÇÃO DO ANEXO DA UMEF ALGER RIBEIRO BOSSOIS, EM CIDADE DA BARRA, VILA VELHA - ES
Item: 080408 - Execução de pavimentação com blocos intertravados de concreto tipo 'pavi-s', espessura de 8 cm e resistência mínima de 35 MPa, assentados sobre colchão de pó de pedra de 10 cm, com rejuntamento em areia, compactação com placa vibratória e cortes com cortadora de piso | [6 empty] | Unidade: m2
Base: LABOR - 2024 |  | Código Base: '200206 |  | Fonte: LABOR |  |  | Versão: 2
MÃO DE OBRA | Unid | Código | Coefic. | C. Prod. | Pr. Prod. | Pr. Improd. | Pr. Unit. | Fator Ac. | Subtotal
CALCETEIRO/PINTOR (OFICIAL - SINDUSCON) (LABOR) | H | '010108 | 0.2632 | 1 | 10.12 | 0 | 26.04 | - | 6.854
SERVENTE (AUXILIAR DE OBRAS - SINDUSCON) (LABOR) | H | '010146 | 0.2632 | 1 | 7.65 | 0 | 19.68 | - | 5.18
OPERADOR DE MAQUINAS AUXILIARES (OPERADOR DE MAQUINAS PESADAS I - SINDICOPES) (LABOR) | H | '010157 | 0.1316 | 1 | 10.8 | 0 | 27.79 | - | 3.657
SubTotal: | [8 empty] | 15.69
MATERIAL | Unid | Código | Coefic. | C. Prod. | Pr. Prod. | Pr. Improd. | Pr. Unit. | Fator Ac. | Subtotal
AREIA LAVADA MEDIA (LABOR) | M3 | '020503 | 0.0098 | 1 | 152 | 0 | 152 | - | 1.49
PO DE PEDRA (LABOR) | M3 | '020524 | 0.1 | 1 | 96.53 | 0 | 96.53 | - | 9.653
DISCO DE CORTE DIAMANTADO SEGMENTADO PARA CONCRETO, DIAMETRO DE 350 MM, FURO DE 1 " (14 X 1 ") (LABOR) | UN | '028183 | 8.72e-06 | 1 | 381.82 | 0 | 381.82 | - | 0.003
BLOCO CONCRETO TIPO PAVI-S ESP.8CM,35MPA(48UND/M2) (LABOR) | UN | '036512 | 48 | 1 | 1.75 | 0 | 1.75 | - | 84
GASOLINA COMUM (LABOR) | L | '800102 | 0.011175 | 1 | 6.29 | 0 | 6.29 | - | 0.071
SubTotal: | [8 empty] | 95.22
EQUIPAMENTO | Unid | Código | Coefic. | C. Prod. | Pr. Prod. | Pr. Improd. | Pr. Unit. | Fator Ac. | Subtotal
CORTADEIRA DE PISO DE CONCRETO E ASFALTO, PARA DISCO PADRAO DE DIAMETRO 350 MM (14") OU 450 MM (18") , MOTOR A GASOLINA, POTENCIA 13 HP, SEM DISCO (LABOR) | UN | '081128 | 9.77e-06 | 1 | 6175.81 | 0 | 6175.81 | - | 0.06
COMPACTADOR DE SOLOS DE PERCURSAO (SOQUETE) COM MOTOR A GASOLINA 4 TEMPOS DE 4 HP (4 CV) (LABOR) | UND | '081129 | 8.35e-06 | 1 | 11195.54 | 0 | 11195.54 | - | 0.092
SubTotal: | [8 empty] | 0.15
RESUMO
DISCRIMINAÇÃO |  |  | TAXA(%) | VALORES
Mão-de-Obra(A) |  |  | 157.27 | 12.02
Materiais(B) |  |  |  | 95.13
Equipamentos(C) |  |  |  | 0
Produção da Equipe(D) |  |  |  | 1
Custo Horário Total(A+C) |  |  |  | 15.84
Custo Unitário da Execução[(A/D)+(C/D)] = E |  |  |  | 15.84
Custo Direto Total(B+E) |  |  |  | 111.06
Bonificações e Despesas Indiretas - BDI |  |  | 31.01 | 34.44
CUSTO UNITÁRIO (Adotado) |  |  |  | 145.5
Orçamento: 1654501 - CONSTRUÇÃO DO ANEXO DA UMEF ALGER RIBEIRO BOSSOIS, EM CIDADE DA BARRA, VILA VELHA - ES
Órgão Cliente: SEMED |  |  | Órgão Gerente: SEMOPE |  |  | Data Base: Setembro/2025
Planilha: 1 - CONSTRUÇÃO DO ANEXO DA UMEF ALGER RIBEIRO BOSSOIS, EM CIDADE DA BARRA, VILA VELHA - ES
Item: 080409 - Piso argamassa alta resistência tipo granilite ou equiv de qualidade comprovada, esp de 10mm, com juntas plástica em quadros de 1m, na cor natural, com acabamento anti-derrapante mecanizado, inclusive regularização e=3.0cm | [6 empty] | Unidade: m2
Base: LABOR - 2024 |  | Código Base: '130230 |  | Fonte: LABOR |  |  | Versão: 1
MÃO DE OBRA | Unid | Código | Coefic. | C. Prod. | Pr. Prod. | Pr. Improd. | Pr. Unit. | Fator Ac. | Subtotal
GRANITEIRO/MARMORISTA (OFICIAL - SINDUSCON) (LABOR) | H | '010124 | 1.15 | 1 | 10.12 | 0 | 26.04 | - | 29.946
PEDREIRO (OFICIAL - SINDUSCON) (LABOR) | H | '010139 | 0.95 | 1 | 10.12 | 0 | 26.04 | - | 24.738
SERVENTE (AUXILIAR DE OBRAS - SINDUSCON) (LABOR) | H | '010146 | 1.9 | 1 | 7.65 | 0 | 19.68 | - | 37.392
SubTotal: | [8 empty] | 92.08
MATERIAL | Unid | Código | Coefic. | C. Prod. | Pr. Prod. | Pr. Improd. | Pr. Unit. | Fator Ac. | Subtotal
AREIA LAVADA MEDIA (LABOR) | M3 | '020503 | 0.039 | 1 | 152 | 0 | 152 | - | 5.928
CIMENTO PORTLAND CP III - 40 (LABOR) | KG | '020508 | 25.78 | 1 | 0.59 | 0 | 0.59 | - | 15.21
JUNTA DE DILATACAO PLASTICA (LABOR) | M | '035114 | 2 | 1 | 1.91 | 0 | 1.91 | - | 3.82
AGREGADO DE ALTA RESISTENCIA PARA PISOS (LABOR) | KG | '035504 | 16 | 1 | 1.17 | 0 | 1.17 | - | 18.72
TIJOLO ESMERIL 76,2X76,2X50,8 MM (LABOR) | UN | '078735 | 0.18 | 1 | 37.06 | 0 | 37.06 | - | 6.671
MAQUINA ELETRICA P/ POLIMENTO PISO - REF TAB SINAPI (LABOR) | H | '950101 | 1.15 | 1 | 3.59 | 0 | 3.59 | - | 4.129
SubTotal: | [8 empty] | 54.48
RESUMO
DISCRIMINAÇÃO |  |  | TAXA(%) | VALORES
Mão-de-Obra(A) |  |  | 157.27 | 51.85
Materiais(B) |  |  |  | 40.31
Equipamentos(C) |  |  |  | 0
Produção da Equipe(D) |  |  |  | 1
Custo Horário Total(A+C) |  |  |  | 92.08
Custo Unitário da Execução[(A/D)+(C/D)] = E |  |  |  | 92.08
Custo Direto Total(B+E) |  |  |  | 146.56
Bonificações e Despesas Indiretas - BDI |  |  | 31.01 | 45.45
CUSTO UNITÁRIO (Adotado) |  |  |  | 192.01
Orçamento: 1654501 - CONSTRUÇÃO DO ANEXO DA UMEF ALGER RIBEIRO BOSSOIS, EM CIDADE DA BARRA, VILA VELHA - ES
Órgão Cliente: SEMED |  |  | Órgão Gerente: SEMOPE |  |  | Data Base: Setembro/2025
Planilha: 1 - CONSTRUÇÃO DO ANEXO DA UMEF ALGER RIBEIRO BOSSOIS, EM CIDADE DA BARRA, VILA VELHA - ES
Item: 080501 - Mureta em alvenaria de blocos cerâmicos 10x20x20cm, h=0,60cm, para fechamento de área, com pilaretes de travamento em concreto armado a cada 3 m, inclusive chapisco | [6 empty] | Unidade: m2
Base: LOCAL |  | Código Base: '4342.000371 |  | Fonte: PRÓPRIA |  |  | Versão: -1
MÃO DE OBRA | Unid | Código | Coefic. | C. Prod. | Pr. Prod. | Pr. Improd. | Pr. Unit. | Fator Ac. | Subtotal
AJUDANTE (AJUDANTE PRATICO - SINDUSCON) (LABOR) | H | '010101 | 0.7974 | 1 | 8.53 | 0 | 21.95 | - | 17.503
CARPINTEIRO (OFICIAL - SINDUSCON) (LABOR) | H | '010111 | 0.611 | 1 | 10.12 | 0 | 26.04 | - | 15.91
ARMADOR (OFICIAL - SINDUSCON) (LABOR) | H | '010121 | 0.1864 | 1 | 10.12 | 0 | 26.04 | - | 4.854
PEDREIRO (OFICIAL - SINDUSCON) (LABOR) | H | '010139 | 0.01511 | 1 | 10.12 | 0 | 26.04 | - | 0.393
SERVENTE (AUXILIAR DE OBRAS - SINDUSCON) (LABOR) | H | '010146 | 0.00676 | 1 | 7.65 | 0 | 19.68 | - | 0.133
OPERADOR DE MAQUINAS AUXILIARES (OPERADOR DE MAQUINAS PESADAS I - SINDICOPES) (LABOR) | H | '010157 | 3.0101 | 1 | 10.8 | 0 | 27.79 | - | 83.649
MOTORISTA III - VEICULO C/ CAPAC. CARGA ACIMA DE 12 TONELADAS (LABOR) | H | '010285 | 1.2352 | 1 | 10.77 | 0 | 27.71 | - | 34.227
SubTotal: | [8 empty] | 156.67
MATERIAL | Unid | Código | Coefic. | C. Prod. | Pr. Prod. | Pr. Improd. | Pr. Unit. | Fator Ac. | Subtotal
AREIA LAVADA MEDIA (LABOR) | M3 | '020503 | 0.03881 | 1 | 152 | 0 | 152 | - | 5.899
CAL HIDRATADO P/ ARGAMASSA CH III (LABOR) | KG | '020505 | 0.528 | 1 | 1.07 | 0 | 1.07 | - | 0.565
CIMENTO PORTLAND CP III - 40 (LABOR) | KG | '020508 | 11.9736 | 1 | 0.59 | 0 | 0.59 | - | 7.064
BRITA 1 (LABOR) | M3 | '020517 | 0.0061 | 1 | 172.35 | 0 | 172.35 | - | 1.051
BRITA 2 (LABOR) | M3 | '020518 | 0.00786 | 1 | 172.35 | 0 | 172.35 | - | 1.355
SARRAFO DE MADEIRA PINUS 10 X 2.5CM (LABOR) | M | '020985 | 0.235 | 1 | 5.18 | 0 | 5.18 | - | 1.217
TABUA DE MADEIRA PINUS 30 X 2.5 CM (LABOR) | M | '020988 | 0.47 | 1 | 13.58 | 0 | 13.58 | - | 6.383
ACO CA-50 DE 8.0MM (LABOR) | KG | '021517 | 2.563 | 1 | 5.89 | 0 | 5.89 | - | 15.096
BLOCO CERÂMICO 08 FUROS 09X19X19CM - DA FABRICA (LABOR) | UN | '022586 | 25 | 1 | 0.78 | 0 | 0.78 | - | 19.5
PREGO 18X27 (LABOR) | KG | '026569 | 0.0705 | 1 | 12.45 | 0 | 12.45 | - | 0.878
ARAME RECOZIDO N.18 BWG (LABOR) | KG | '027010 | 0.0466 | 1 | 13.3 | 0 | 13.3 | - | 0.62
DESMOLDANTE PARA FORMAS (LABOR) | L | '028008 | 0.188 | 1 | 15.8 | 0 | 15.8 | - | 2.97
CONSUMO DE ENERGIA ELETRICA COMERCIAL, BAIXA TENSAO CONSUMO ATE 100KWH, INCLUIDO ICMS, PIS/PASEP E CONFINS (LABOR) | KWH | '049967 | 0.01571 | 1 | 0.97 | 0 | 0.97 | - | 0.015
OLEO DIESEL (LABOR) | L | '800103 | 0.21091 | 1 | 5.99 | 0 | 5.99 | - | 1.263
SubTotal: | [8 empty] | 63.88
EQUIPAMENTO | Unid | Código | Coefic. | C. Prod. | Pr. Prod. | Pr. Improd. | Pr. Unit. | Fator Ac. | Subtotal
BETONEIRA CAPACIDADE NOMINAL 400L, CAPACIDADE DE MISTURA 280L, MOTOR ELETRICO TRIFASICO 220/380V POTENCIA 2CV, SEM CARREGADOR (LABOR) | UN | '081115 | 1.7e-06 | 1 | 4744.95 | 0 | 4744.95 | - | 0.008
CAMINHAO TOCO, PESO BRUTO TOTAL 16000 KG, CARGA UTIL MAXIMA 11130 KG, DISTANCIA ENTRE EIXOS 5,36 M, POTENCIA 185 CV (INCLUI CABINE E CHASSI, NAO INCLUI CARROCERIA) (LABOR) | UN | '081116 | 1.6e-06 | 1 | 571483.76 | 0 | 571483.76 | - | 0.914
CACAMBA METALICA BASCULANTE COM CAPACIDADE DE 6 M3 (INCLUI MONTAGEM, NAO INCLUI CAMINHAO) (LABOR) | UN | '081117 | 2.3e-06 | 1 | 58030.76 | 0 | 58030.76 | - | 0.133
SubTotal: | [8 empty] | 1.06
RESUMO
DISCRIMINAÇÃO |  |  | TAXA(%) | VALORES
Mão-de-Obra(A) |  |  | 157.27 | 156.58
Materiais(B) |  |  |  | 63.81
Equipamentos(C) |  |  |  | 1.04
Produção da Equipe(D) |  |  |  | 1
Custo Horário Total(A+C) |  |  |  | 157.73
Custo Unitário da Execução[(A/D)+(C/D)] = E |  |  |  | 157.73
Custo Direto Total(B+E) |  |  |  | 221.61
Bonificações e Despesas Indiretas - BDI |  |  | 31.01 | 68.72
CUSTO UNITÁRIO (Adotado) |  |  |  | 290.33
Orçamento: 1654501 - CONSTRUÇÃO DO ANEXO DA UMEF ALGER RIBEIRO BOSSOIS, EM CIDADE DA BARRA, VILA VELHA - ES
Órgão Cliente: SEMED |  |  | Órgão Gerente: SEMOPE |  |  | Data Base: Setembro/2025
Planilha: 1 - CONSTRUÇÃO DO ANEXO DA UMEF ALGER RIBEIRO BOSSOIS, EM CIDADE DA BARRA, VILA VELHA - ES
Item: 080502 - Muro de alvenaria de blocos cerâmicos 10x20x20cm, c/ pilares a cada 2 m, esp. 10cm e h=2.5m, revestido com chapisco, reboco e pintura acrílica a 2 demãos, incl. pilares, cintas e sapatas, empregando arg. cimento cal e areia | [6 empty] | Unidade: m
Base: LABOR - 2024 |  | Código Base: '200124 |  | Fonte: LABOR |  |  | Versão: 1
MÃO DE OBRA | Unid | Código | Coefic. | C. Prod. | Pr. Prod. | Pr. Improd. | Pr. Unit. | Fator Ac. | Subtotal
AJUDANTE (AJUDANTE PRATICO - SINDUSCON) (LABOR) | H | '010101 | 4.7684 | 1 | 8.53 | 0 | 21.95 | - | 104.666
CARPINTEIRO (OFICIAL - SINDUSCON) (LABOR) | H | '010111 | 1.8782 | 1 | 10.12 | 0 | 26.04 | - | 48.908
ARMADOR (OFICIAL - SINDUSCON) (LABOR) | H | '010121 | 0.8902 | 1 | 10.12 | 0 | 26.04 | - | 23.181
PEDREIRO (OFICIAL - SINDUSCON) (LABOR) | H | '010139 | 6.8515 | 1 | 10.12 | 0 | 26.04 | - | 178.413
PINTOR (OFICIAL - SINDUSCON) (LABOR) | H | '010140 | 2.5 | 1 | 10.12 | 0 | 26.04 | - | 65.1
SERVENTE (AUXILIAR DE OBRAS - SINDUSCON) (LABOR) | H | '010146 | 9.8902 | 1 | 7.65 | 0 | 19.68 | - | 194.639
SubTotal: | [8 empty] | 614.91
MATERIAL | Unid | Código | Coefic. | C. Prod. | Pr. Prod. | Pr. Improd. | Pr. Unit. | Fator Ac. | Subtotal
AREIA LAVADA MEDIA (LABOR) | M3 | '020503 | 0.33609 | 1 | 152 | 0 | 152 | - | 51.086
CAL HIDRATADO P/ ARGAMASSA CH III (LABOR) | KG | '020505 | 7.2526 | 1 | 1.07 | 0 | 1.07 | - | 7.76
CIMENTO PORTLAND CP III - 40 (LABOR) | KG | '020508 | 106.0087 | 1 | 0.59 | 0 | 0.59 | - | 62.545
BRITA 1 (LABOR) | M3 | '020517 | 0.0533 | 1 | 172.35 | 0 | 172.35 | - | 9.186
BRITA 2 (LABOR) | M3 | '020518 | 0.1246 | 1 | 172.35 | 0 | 172.35 | - | 21.475
SARRAFO DE MADEIRA PINUS 10 X 2.5CM (LABOR) | M | '020985 | 0.7224 | 1 | 5.18 | 0 | 5.18 | - | 3.742
TABUA DE MADEIRA PINUS 30 X 2.5 CM (LABOR) | M | '020988 | 1.4448 | 1 | 13.58 | 0 | 13.58 | - | 19.62
ACO CA-50 DE 8.0MM (LABOR) | KG | '021517 | 12.7966 | 1 | 5.89 | 0 | 5.89 | - | 75.372
BLOCO CERÂMICO 08 FUROS 09X19X19CM - PRAÇA VITÓRIA (LABOR) | UN | '022585 | 62.5 | 1 | 1.38 | 0 | 1.38 | - | 86.25
PREGO 18X27 (LABOR) | KG | '026569 | 0.2167 | 1 | 12.45 | 0 | 12.45 | - | 2.698
ARAME RECOZIDO N.18 BWG (LABOR) | KG | '027010 | 0.2226 | 1 | 13.3 | 0 | 13.3 | - | 2.961
DESMOLDANTE PARA FORMAS (LABOR) | L | '028008 | 0.5779 | 1 | 15.8 | 0 | 15.8 | - | 9.131
TINTA LATEX ACRILICA FOSCA - LINHA PREMIUM (LABOR) | L | '037514 | 1.2 | 1 | 25.88 | 0 | 25.88 | - | 31.056
SELADOR ACRILICO - SUVINIL, CORAL OU EQUIVALENTE (LABOR) | L | '037519 | 0.6 | 1 | 10.48 | 0 | 10.48 | - | 6.288
LIXA PARA MADEIRA/MASSA Nº 150 (LABOR) | UN | '038013 | 1.25 | 1 | 0.88 | 0 | 0.88 | - | 1.1
CONSUMO DE ENERGIA ELETRICA COMERCIAL, BAIXA TENSAO CONSUMO ATE 100KWH, INCLUIDO ICMS, PIS/PASEP E CONFINS (LABOR) | KWH | '049967 | 0.16662 | 1 | 0.97 | 0 | 0.97 | - | 0.162
SubTotal: | [8 empty] | 390.43
EQUIPAMENTO | Unid | Código | Coefic. | C. Prod. | Pr. Prod. | Pr. Improd. | Pr. Unit. | Fator Ac. | Subtotal
BETONEIRA CAPACIDADE NOMINAL 400L, CAPACIDADE DE MISTURA 280L, MOTOR ELETRICO TRIFASICO 220/380V POTENCIA 2CV, SEM CARREGADOR (LABOR) | UN | '081115 | 1.84e-05 | 1 | 4744.95 | 0 | 4744.95 | - | 0.087
SubTotal: | [8 empty] | 0.09
RESUMO
DISCRIMINAÇÃO |  |  | TAXA(%) | VALORES
Mão-de-Obra(A) |  |  | 157.27 | 614.7
Materiais(B) |  |  |  | 390.22
Equipamentos(C) |  |  |  | 0
Produção da Equipe(D) |  |  |  | 1
Custo Horário Total(A+C) |  |  |  | 615
Custo Unitário da Execução[(A/D)+(C/D)] = E |  |  |  | 615
Custo Direto Total(B+E) |  |  |  | 1005.43
Bonificações e Despesas Indiretas - BDI |  |  | 31.01 | 311.78
CUSTO UNITÁRIO (Adotado) |  |  |  | 1317.21
Orçamento: 1654501 - CONSTRUÇÃO DO ANEXO DA UMEF ALGER RIBEIRO BOSSOIS, EM CIDADE DA BARRA, VILA VELHA - ES
Órgão Cliente: SEMED |  |  | Órgão Gerente: SEMOPE |  |  | Data Base: Setembro/2025
Planilha: 1 - CONSTRUÇÃO DO ANEXO DA UMEF ALGER RIBEIRO BOSSOIS, EM CIDADE DA BARRA, VILA VELHA - ES
Item: 080503 - Reboco tipo paulista de argamassa de cimento, cal hidratada CH1 e areia lavada traço 1:0.5:6, espessura 25 mm | [6 empty] | Unidade: m2
Base: LABOR - 2024 |  | Código Base: '110302 |  | Fonte: LABOR |  |  | Versão: 1
MÃO DE OBRA | Unid | Código | Coefic. | C. Prod. | Pr. Prod. | Pr. Improd. | Pr. Unit. | Fator Ac. | Subtotal
PEDREIRO (OFICIAL - SINDUSCON) (LABOR) | H | '010139 | 1.4 | 1 | 10.12 | 0 | 26.04 | - | 36.456
SERVENTE (AUXILIAR DE OBRAS - SINDUSCON) (LABOR) | H | '010146 | 1.4625 | 1 | 7.65 | 0 | 19.68 | - | 28.782
SubTotal: | [8 empty] | 65.24
MATERIAL | Unid | Código | Coefic. | C. Prod. | Pr. Prod. | Pr. Improd. | Pr. Unit. | Fator Ac. | Subtotal
AREIA LAVADA MEDIA (LABOR) | M3 | '020503 | 0.029 | 1 | 152 | 0 | 152 | - | 4.408
CAL HIDRATADO P/ ARGAMASSA CH III (LABOR) | KG | '020505 | 1.45 | 1 | 1.07 | 0 | 1.07 | - | 1.552
CIMENTO PORTLAND CP III - 40 (LABOR) | KG | '020508 | 5.6 | 1 | 0.59 | 0 | 0.59 | - | 3.304
SubTotal: | [8 empty] | 9.26
RESUMO
DISCRIMINAÇÃO |  |  | TAXA(%) | VALORES
Mão-de-Obra(A) |  |  | 157.27 | 65.22
Materiais(B) |  |  |  | 9.25
Equipamentos(C) |  |  |  | 0
Produção da Equipe(D) |  |  |  | 1
Custo Horário Total(A+C) |  |  |  | 65.24
Custo Unitário da Execução[(A/D)+(C/D)] = E |  |  |  | 65.24
Custo Direto Total(B+E) |  |  |  | 74.5
Bonificações e Despesas Indiretas - BDI |  |  | 31.01 | 23.1
CUSTO UNITÁRIO (Adotado) |  |  |  | 97.6
Orçamento: 1654501 - CONSTRUÇÃO DO ANEXO DA UMEF ALGER RIBEIRO BOSSOIS, EM CIDADE DA BARRA, VILA VELHA - ES
Órgão Cliente: SEMED |  |  | Órgão Gerente: SEMOPE |  |  | Data Base: Setembro/2025
Planilha: 1 - CONSTRUÇÃO DO ANEXO DA UMEF ALGER RIBEIRO BOSSOIS, EM CIDADE DA BARRA, VILA VELHA - ES
Item: 080504 - Pintura sobre paredes e forros, aplicação manual, com duas demãos de tinta látex acrílico premium, acabamento fosco, referência Suvinil, Coral e Metalatex, inclusive uma demão de liquido selador acrílico, referência Suvinil, Coral ou Metalatex | [6 empty] | Unidade: m2
Base: LABOR - 2024 |  | Código Base: '190117 |  | Fonte: LABOR |  |  | Versão: 1
MÃO DE OBRA | Unid | Código | Coefic. | C. Prod. | Pr. Prod. | Pr. Improd. | Pr. Unit. | Fator Ac. | Subtotal
AJUDANTE (AJUDANTE PRATICO - SINDUSCON) (LABOR) | H | '010101 | 0.3425 | 1 | 8.53 | 0 | 21.95 | - | 7.518
PINTOR (OFICIAL - SINDUSCON) (LABOR) | H | '010140 | 0.3985 | 1 | 10.12 | 0 | 26.04 | - | 10.377
SubTotal: | [8 empty] | 17.9
MATERIAL | Unid | Código | Coefic. | C. Prod. | Pr. Prod. | Pr. Improd. | Pr. Unit. | Fator Ac. | Subtotal
TINTA LATEX ACRILICA FOSCA - LINHA PREMIUM (LABOR) | L | '037514 | 0.17 | 1 | 25.88 | 0 | 25.88 | - | 4.4
SELADOR ACRILICO - SUVINIL, CORAL OU EQUIVALENTE (LABOR) | L | '037519 | 0.12 | 1 | 10.48 | 0 | 10.48 | - | 1.258
LIXA PARA MADEIRA/MASSA Nº 150 (LABOR) | UN | '038013 | 0.25 | 1 | 0.88 | 0 | 0.88 | - | 0.22
SubTotal: | [8 empty] | 5.88
RESUMO
DISCRIMINAÇÃO |  |  | TAXA(%) | VALORES
Mão-de-Obra(A) |  |  | 157.27 | 16.13
Materiais(B) |  |  |  | 4.61
Equipamentos(C) |  |  |  | 0
Produção da Equipe(D) |  |  |  | 1
Custo Horário Total(A+C) |  |  |  | 17.9
Custo Unitário da Execução[(A/D)+(C/D)] = E |  |  |  | 17.9
Custo Direto Total(B+E) |  |  |  | 23.78
Bonificações e Despesas Indiretas - BDI |  |  | 31.01 | 7.37
CUSTO UNITÁRIO (Adotado) |  |  |  | 31.15
Orçamento: 1654501 - CONSTRUÇÃO DO ANEXO DA UMEF ALGER RIBEIRO BOSSOIS, EM CIDADE DA BARRA, VILA VELHA - ES
Órgão Cliente: SEMED |  |  | Órgão Gerente: SEMOPE |  |  | Data Base: Setembro/2025
Planilha: 1 - CONSTRUÇÃO DO ANEXO DA UMEF ALGER RIBEIRO BOSSOIS, EM CIDADE DA BARRA, VILA VELHA - ES
Item: 080505 - Cercamento em gradil em aço galvanizado soldado e revestido em poliéster por processo de pintura eletrostática 100micra, malha 5x20cm, fio diâm. 5,00mm. Inclusive acessórios e poste. Dimensões dos painéis: 2,50x2,03m - Nylofor ou equivalente | [6 empty] | Unidade: m
Base: LABOR - 2024 |  | Código Base: '200141 |  | Fonte: LABOR |  |  | Versão: 2
MÃO DE OBRA | Unid | Código | Coefic. | C. Prod. | Pr. Prod. | Pr. Improd. | Pr. Unit. | Fator Ac. | Subtotal
AJUDANTE (AJUDANTE PRATICO - SINDUSCON) (LABOR) | H | '010101 | 2 | 1 | 8.53 | 0 | 21.95 | - | 43.9
SERRALHEIRO (OFICIAL - SINDUSCON) (LABOR) | H | '010144 | 1 | 1 | 10.12 | 0 | 26.04 | - | 26.04
SubTotal: | [8 empty] | 69.94
MATERIAL | Unid | Código | Coefic. | C. Prod. | Pr. Prod. | Pr. Improd. | Pr. Unit. | Fator Ac. | Subtotal
CHUMB. EXPANSÃO PB644 PARABOLT/SIM. D=6.3/C=44.4MM (1/4" X 1.3/4") (LABOR) | UN | '026673 | 1.68 | 1 | 3.25 | 0 | 3.25 | - | 5.46
POSTE INTERMEDIARIO NYLOFOR 3D, C/ H=2,08M COM TAMPA (LABOR) | UN | '033976 | 0.42 | 1 | 193.37 | 0 | 193.37 | - | 81.215
FIXADOR PARA GRADIL NYLOFOR/EQUIV (FIXAÇÃO NO POSTE) COM TAMPA DE ACABAMENTO (LABOR) | UN | '153068 | 2.52 | 1 | 5.16 | 0 | 5.16 | - | 13.003
PAINEL GRADIL NYLOFOR 3D DIM 2.50M X 2.03M EM AÇO GALVANIZADO SOLDADO PROCESSO DE PINTURA ELETROSTÁTICA 100MICRA, MALHA 5X20CM, FIO DIÂM. 5,00MM (LABOR) | UN | '153070 | 0.4 | 1 | 610.55 | 0 | 610.55 | - | 244.22
SubTotal: | [8 empty] | 343.9
RESUMO
DISCRIMINAÇÃO |  |  | TAXA(%) | VALORES
Mão-de-Obra(A) |  |  | 157.27 | 69.91
Materiais(B) |  |  |  | 343.89
Equipamentos(C) |  |  |  | 0
Produção da Equipe(D) |  |  |  | 1
Custo Horário Total(A+C) |  |  |  | 69.94
Custo Unitário da Execução[(A/D)+(C/D)] = E |  |  |  | 69.94
Custo Direto Total(B+E) |  |  |  | 413.84
Bonificações e Despesas Indiretas - BDI |  |  | 31.01 | 128.33
CUSTO UNITÁRIO (Adotado) |  |  |  | 542.17
Orçamento: 1654501 - CONSTRUÇÃO DO ANEXO DA UMEF ALGER RIBEIRO BOSSOIS, EM CIDADE DA BARRA, VILA VELHA - ES
Órgão Cliente: SEMED |  |  | Órgão Gerente: SEMOPE |  |  | Data Base: Setembro/2025
Planilha: 1 - CONSTRUÇÃO DO ANEXO DA UMEF ALGER RIBEIRO BOSSOIS, EM CIDADE DA BARRA, VILA VELHA - ES
Item: 080506 - Portão deslizante nylofor, composto de quadro, painéis e acessórios com pintura eletrostática com tinta poliester, nas cores verde ou branca, com poste em aço revestido, cor verde ou branca, inclusive motor. Fornecimento e montage | [6 empty] | Unidade: m2
Base: LOCAL |  | Código Base: '4342.000280 |  | Fonte: PRÓPRIA |  |  | Versão: 1
MÃO DE OBRA | Unid | Código | Coefic. | C. Prod. | Pr. Prod. | Pr. Improd. | Pr. Unit. | Fator Ac. | Subtotal
ELETRICISTA (OFICIAL - SINDUSCON) (LABOR) | H | '010115 | 0.5 | 1 | 10.12 | 0 | 26.04 | - | 13.02
SubTotal: | [8 empty] | 13.02
MATERIAL | Unid | Código | Coefic. | C. Prod. | Pr. Prod. | Pr. Improd. | Pr. Unit. | Fator Ac. | Subtotal
PORTAO CORRER NYLOFOR 3D COR VERDE - PINTURA ELETROSTATICO (LABOR) | M2 | '033184 | 1 | 1 | 877.38 | 0 | 877.38 | - | 877.38
FITA ISOLANTE ADESIVA ANTICHAMA, USO ATE 750 V, EM ROLO DE 19 MM X 20 M (SINAPI) | UN | '00020111 | 0.03 | 1 | 11.4 | 0 | 11.4 | - | 0.342
ORSE 3022 - MOTOR ELÉTRICO TRIFÁSICO, BAIXA ROTAÇÃO 2CV (BASE LOCAL DO ORAMENTO 1654501) | UND | '1007.0117 | 0.25 | 1 | 872.16 | 0 | 872.16 | - | 218.04
SubTotal: | [8 empty] | 1095.76
RESUMO
DISCRIMINAÇÃO |  |  | TAXA(%) | VALORES
Mão-de-Obra(A) |  |  | 157.27 | 13.01
Materiais(B) |  |  |  | 1095.76
Equipamentos(C) |  |  |  | 0
Produção da Equipe(D) |  |  |  | 1
Custo Horário Total(A+C) |  |  |  | 13.02
Custo Unitário da Execução[(A/D)+(C/D)] = E |  |  |  | 13.02
Custo Direto Total(B+E) |  |  |  | 1108.78
Bonificações e Despesas Indiretas - BDI |  |  | 31.01 | 343.83
CUSTO UNITÁRIO (Adotado) |  |  |  | 1452.61
Orçamento: 1654501 - CONSTRUÇÃO DO ANEXO DA UMEF ALGER RIBEIRO BOSSOIS, EM CIDADE DA BARRA, VILA VELHA - ES
Órgão Cliente: SEMED |  |  | Órgão Gerente: SEMOPE |  |  | Data Base: Setembro/2025
Planilha: 1 - CONSTRUÇÃO DO ANEXO DA UMEF ALGER RIBEIRO BOSSOIS, EM CIDADE DA BARRA, VILA VELHA - ES
Item: 080507 - Alambrado com tela fio 12, malha de 1", tubos de ferro galvanizado verticais de 2" e tubos de ferro galvanizado horizontais de 1" soldados nas partes superior e inferior, inclusive portão | [6 empty] | Unidade: m2
Base: LABOR - 2024 |  | Código Base: '200711 |  | Fonte: LABOR |  |  | Versão: 1
MÃO DE OBRA | Unid | Código | Coefic. | C. Prod. | Pr. Prod. | Pr. Improd. | Pr. Unit. | Fator Ac. | Subtotal
AJUDANTE (AJUDANTE PRATICO - SINDUSCON) (LABOR) | H | '010101 | 0.056 | 1 | 8.53 | 0 | 21.95 | - | 1.229
PINTOR (OFICIAL - SINDUSCON) (LABOR) | H | '010140 | 0.112 | 1 | 10.12 | 0 | 26.04 | - | 2.916
SubTotal: | [8 empty] | 4.14
MATERIAL | Unid | Código | Coefic. | C. Prod. | Pr. Prod. | Pr. Improd. | Pr. Unit. | Fator Ac. | Subtotal
TELA ARAME GALV. MALHA # 1" QUADRADA - FIO N.12 BWG (LABOR) | M2 | '027666 | 0.89 | 1 | 70.38 | 0 | 70.38 | 0.512 | 94.709
ESMALTE SINTETICO BRANCO FOSCO - LINHA PREMIUM (LABOR) | L | '037502 | 0.0504 | 1 | 39.24 | 0 | 39.24 | - | 1.978
AGUARRAS MINERAL - SUVINIL, CORAL OU EQUIVALENTE (LABOR) | L | '038001 | 0.0056 | 1 | 17.19 | 0 | 17.19 | - | 0.096
LIXA P/ FERRO Nº 100 K-246 225X275MM - NORTON OU EQUIVALENTE (LABOR) | UN | '038012 | 0.07 | 1 | 3.18 | 0 | 3.18 | - | 0.223
ZARCAO - SUVINIL, CORAL OU EQUIVALENTE (LABOR) | L | '038028 | 0.0308 | 1 | 32.97 | 0 | 32.97 | - | 1.015
TUBO ACO GALV 60,30 X 3,75MM (2") DIN 2440 - MEDIO (LABOR) | M | '070328 | 1.02 | 1 | 76.56 | 0 | 76.56 | 0.512 | 118.074
TUBO ACO GALV. 33,70 X 3,35MM (1") DIN 2440 - MEDIO (LABOR) | M | '070350 | 1.06 | 1 | 36.87 | 0 | 36.87 | 0.512 | 59.092
SubTotal: | [8 empty] | 275.19
RESUMO
DISCRIMINAÇÃO |  |  | TAXA(%) | VALORES
Mão-de-Obra(A) |  |  | 157.27 | 4.13
Materiais(B) |  |  |  | 183.09
Equipamentos(C) |  |  |  | 0
Produção da Equipe(D) |  |  |  | 1
Custo Horário Total(A+C) |  |  |  | 4.15
Custo Unitário da Execução[(A/D)+(C/D)] = E |  |  |  | 4.15
Custo Direto Total(B+E) |  |  |  | 279.34
Bonificações e Despesas Indiretas - BDI |  |  | 31.01 | 86.62
CUSTO UNITÁRIO (Adotado) |  |  |  | 365.96
Legenda
IF - INDICE DE FABRICAÇÃO;
Orçamento: 1654501 - CONSTRUÇÃO DO ANEXO DA UMEF ALGER RIBEIRO BOSSOIS, EM CIDADE DA BARRA, VILA VELHA - ES
Órgão Cliente: SEMED |  |  | Órgão Gerente: SEMOPE |  |  | Data Base: Setembro/2025
Planilha: 1 - CONSTRUÇÃO DO ANEXO DA UMEF ALGER RIBEIRO BOSSOIS, EM CIDADE DA BARRA, VILA VELHA - ES
Item: 080601 - Guarda corpo tubo de aço inox AISI 304, Ø2? (montantes distancia máxima 1,5m e travamento horizontal superior), Ø1.1/2" (travamento horizontal inferior) e Ø3/4" (tubos fixados na horizontal e suportes do corrimão, esp. 1,5mm, H=1,10m, fixação dos montantes no piso por meio de flange com três furos e chumbadores, canoplas de acabamento em aço inox | [6 empty] | Unidade: m
Base: LABOR - 2024 |  | Código Base: '200585 |  | Fonte: LABOR |  |  | Versão: 1
MÃO DE OBRA | Unid | Código | Coefic. | C. Prod. | Pr. Prod. | Pr. Improd. | Pr. Unit. | Fator Ac. | Subtotal
PEDREIRO (OFICIAL - SINDUSCON) (LABOR) | H | '010139 | 0.9 | 1 | 10.12 | 0 | 26.04 | - | 23.436
SERVENTE (AUXILIAR DE OBRAS - SINDUSCON) (LABOR) | H | '010146 | 1.2 | 1 | 7.65 | 0 | 19.68 | - | 23.616
SubTotal: | [8 empty] | 47.05
MATERIAL | Unid | Código | Coefic. | C. Prod. | Pr. Prod. | Pr. Improd. | Pr. Unit. | Fator Ac. | Subtotal
CHUMBADOR TIPO CBA C/ PRISIONEIRO 3/8" X 80MM (LABOR) | UN | '026639 | 2.04 | 1 | 4.06 | 0 | 4.06 | - | 8.282
TUBO EM ACO INOX 1.1/2" (38,10MM) ESP: 1,5MM - POLIDO (LABOR) | M | '028195 | 1 | 1 | 50.08 | 0 | 50.08 | 0.512 | 75.721
TUBO EM ACO INOX 3/4" ESP: 1,5MM - POLIDO (LABOR) | M | '078191 | 6.02 | 1 | 24.31 | 0 | 24.31 | 0.512 | 221.275
TUBO EM ACO INOX 2" ESP: 1,5MM - POLIDO (LABOR) | M | '078985 | 1.75 | 1 | 65.61 | 0 | 65.61 | 0.512 | 173.605
FLANGE LISA EM ACO INOX 304 PARA TUBO 2" ESP. 3,00MM C/ 3 FUROS DE 5/8" (LABOR) | UND | '078994 | 0.68 | 1 | 11.3 | 0 | 11.3 | 0.512 | 11.618
CANOPLA EM ACO INOX 2" ESP. 0,50MM (LABOR) | UND | '078996 | 0.68 | 1 | 10.82 | 0 | 10.82 | 0.512 | 11.125
SubTotal: | [8 empty] | 501.63
RESUMO
DISCRIMINAÇÃO |  |  | TAXA(%) | VALORES
Mão-de-Obra(A) |  |  | 157.27 | 47.03
Materiais(B) |  |  |  | 334.54
Equipamentos(C) |  |  |  | 0
Produção da Equipe(D) |  |  |  | 1
Custo Horário Total(A+C) |  |  |  | 47.05
Custo Unitário da Execução[(A/D)+(C/D)] = E |  |  |  | 47.05
Custo Direto Total(B+E) |  |  |  | 548.68
Bonificações e Despesas Indiretas - BDI |  |  | 31.01 | 170.15
CUSTO UNITÁRIO (Adotado) |  |  |  | 718.83
Orçamento: 1654501 - CONSTRUÇÃO DO ANEXO DA UMEF ALGER RIBEIRO BOSSOIS, EM CIDADE DA BARRA, VILA VELHA - ES
Órgão Cliente: SEMED |  |  | Órgão Gerente: SEMOPE |  |  | Data Base: Setembro/2025
Planilha: 1 - CONSTRUÇÃO DO ANEXO DA UMEF ALGER RIBEIRO BOSSOIS, EM CIDADE DA BARRA, VILA VELHA - ES
Item: 080602 - Lixeira com cesto cilíndrico, sem tampa, 50L, em aço galvanizado, com furos alternados, com pintura eletrostática na cor azul RAL 5010, fixo em suporte por parafusos, inclusive logo digital, conforme projeto | [6 empty] | Unidade: und
Base: LABOR - 2024 |  | Código Base: '200589 |  | Fonte: LABOR |  |  | Versão: 1
MÃO DE OBRA | Unid | Código | Coefic. | C. Prod. | Pr. Prod. | Pr. Improd. | Pr. Unit. | Fator Ac. | Subtotal
AJUDANTE (AJUDANTE PRATICO - SINDUSCON) (LABOR) | H | '010101 | 1.28 | 1 | 8.53 | 0 | 21.95 | - | 28.096
PEDREIRO (OFICIAL - SINDUSCON) (LABOR) | H | '010139 | 1.8461 | 1 | 10.12 | 0 | 26.04 | - | 48.072
PINTOR (OFICIAL - SINDUSCON) (LABOR) | H | '010140 | 1.28 | 1 | 10.12 | 0 | 26.04 | - | 33.331
SERVENTE (AUXILIAR DE OBRAS - SINDUSCON) (LABOR) | H | '010146 | 1.2308 | 1 | 7.65 | 0 | 19.68 | - | 24.222
SubTotal: | [8 empty] | 133.72
MATERIAL | Unid | Código | Coefic. | C. Prod. | Pr. Prod. | Pr. Improd. | Pr. Unit. | Fator Ac. | Subtotal
BRITA 1 (LABOR) | M3 | '020517 | 0.0012 | 1 | 172.35 | 0 | 172.35 | - | 0.207
ESMALTE SINTETICO BRANCO FOSCO - LINHA PREMIUM (LABOR) | L | '037502 | 0.288 | 1 | 39.24 | 0 | 39.24 | - | 11.301
AGUARRAS MINERAL - SUVINIL, CORAL OU EQUIVALENTE (LABOR) | L | '038001 | 0.048 | 1 | 17.19 | 0 | 17.19 | - | 0.825
ZARCAO - SUVINIL, CORAL OU EQUIVALENTE (LABOR) | L | '038028 | 0.192 | 1 | 32.97 | 0 | 32.97 | - | 6.33
TUBO ACO GALV 60,30 X 3,75MM (2") DIN 2440 - MEDIO (LABOR) | M | '070328 | 1.2 | 1 | 76.56 | 0 | 76.56 | - | 91.872
ADESIVO 60X60CM COM IMPRESSAO LOGO DIGITAL CONFORME PROJETO (LABOR) | UN | '071963 | 0.45 | 1 | 16.77 | 0 | 16.77 | - | 7.547
ABRAÇADEIRA/ALÇA PARA FIXAÇÃO DE LIXEIRA DE POLIPROPILENO EM POSTE METÁLICO DIAM 15CM (LABOR) | UND | '079612 | 1 | 1 | 40.33 | 0 | 40.33 | - | 40.33
LIXA EM FOLHA D'ÁGUA GRANA Nº 240 - NORTON OU EQUIVALENTE (LABOR) | UN | '150881 | 0.48 | 1 | 2.37 | 0 | 2.37 | - | 1.138
CHAPA ACO GALV. PERFURADA ESP. 1/8" (3MM) - FURO 12,70 MM (LABOR) | M2 | '153034 | 0.6905 | 1 | 412.17 | 0 | 412.17 | - | 284.603
SubTotal: | [8 empty] | 444.15
RESUMO
DISCRIMINAÇÃO |  |  | TAXA(%) | VALORES
Mão-de-Obra(A) |  |  | 157.27 | 72.27
Materiais(B) |  |  |  | 424.54
Equipamentos(C) |  |  |  | 0
Produção da Equipe(D) |  |  |  | 1
Custo Horário Total(A+C) |  |  |  | 133.72
Custo Unitário da Execução[(A/D)+(C/D)] = E |  |  |  | 133.72
Custo Direto Total(B+E) |  |  |  | 577.87
Bonificações e Despesas Indiretas - BDI |  |  | 31.01 | 179.2
CUSTO UNITÁRIO (Adotado) |  |  |  | 757.07
Orçamento: 1654501 - CONSTRUÇÃO DO ANEXO DA UMEF ALGER RIBEIRO BOSSOIS, EM CIDADE DA BARRA, VILA VELHA - ES
Órgão Cliente: SEMED |  |  | Órgão Gerente: SEMOPE |  |  | Data Base: Setembro/2025
Planilha: 1 - CONSTRUÇÃO DO ANEXO DA UMEF ALGER RIBEIRO BOSSOIS, EM CIDADE DA BARRA, VILA VELHA - ES
Item: 080603 - Banco de concreto armado aparente Fck=15 MPa, com apoios de concreto, largura de 45cm, espessura de 7cm e altura de 45cm | [6 empty] | Unidade: m
Base: LABOR - 2024 |  | Código Base: '210304 |  | Fonte: LABOR |  |  | Versão: 1
MÃO DE OBRA | Unid | Código | Coefic. | C. Prod. | Pr. Prod. | Pr. Improd. | Pr. Unit. | Fator Ac. | Subtotal
AJUDANTE (AJUDANTE PRATICO - SINDUSCON) (LABOR) | H | '010101 | 1.734 | 1 | 8.53 | 0 | 21.95 | - | 38.061
CARPINTEIRO (OFICIAL - SINDUSCON) (LABOR) | H | '010111 | 1.35 | 1 | 10.12 | 0 | 26.04 | - | 35.154
ARMADOR (OFICIAL - SINDUSCON) (LABOR) | H | '010121 | 0.384 | 1 | 10.12 | 0 | 26.04 | - | 9.999
PEDREIRO (OFICIAL - SINDUSCON) (LABOR) | H | '010139 | 0.3245 | 1 | 10.12 | 0 | 26.04 | - | 8.45
SERVENTE (AUXILIAR DE OBRAS - SINDUSCON) (LABOR) | H | '010146 | 0.96185 | 1 | 7.65 | 0 | 19.68 | - | 18.929
SubTotal: | [8 empty] | 110.59
MATERIAL | Unid | Código | Coefic. | C. Prod. | Pr. Prod. | Pr. Improd. | Pr. Unit. | Fator Ac. | Subtotal
AREIA LAVADA MEDIA (LABOR) | M3 | '020503 | 0.046436 | 1 | 152 | 0 | 152 | - | 7.058
CIMENTO PORTLAND CP III - 40 (LABOR) | KG | '020508 | 22.079 | 1 | 0.59 | 0 | 0.59 | - | 13.027
BRITA 1 (LABOR) | M3 | '020517 | 0.018776 | 1 | 172.35 | 0 | 172.35 | - | 3.236
BRITA 2 (LABOR) | M3 | '020518 | 0.043905 | 1 | 172.35 | 0 | 172.35 | - | 7.567
SARRAFO DE MADEIRA PINUS 10 X 2.5CM (LABOR) | M | '020985 | 1.53 | 1 | 5.18 | 0 | 5.18 | - | 7.925
TABUA DE MADEIRA PINUS 30 X 2.5 CM (LABOR) | M | '020988 | 1.17 | 1 | 13.58 | 0 | 13.58 | - | 15.889
PONTALETE DE MADEIRA BRUTA DE 3ª 8.0 X 8.0 CM (LABOR) | M | '021009 | 1.2 | 1 | 9.98 | 0 | 9.98 | - | 11.976
CHAPA COMPENSADA PLASTIFICADA ESP. 12MM (LABOR) | M2 | '021033 | 0.26 | 1 | 45.4 | 0 | 45.4 | - | 11.804
ACO CA-50 DE 8.0MM (LABOR) | KG | '021517 | 5.52 | 1 | 5.89 | 0 | 5.89 | - | 32.513
PREGO 18X27 (LABOR) | KG | '026569 | 0.25 | 1 | 12.45 | 0 | 12.45 | - | 3.113
ARAME RECOZIDO N.18 BWG (LABOR) | KG | '027010 | 0.096 | 1 | 13.3 | 0 | 13.3 | - | 1.277
CONSUMO DE ENERGIA ELETRICA COMERCIAL, BAIXA TENSAO CONSUMO ATE 100KWH, INCLUIDO ICMS, PIS/PASEP E CONFINS (LABOR) | KWH | '049967 | 0.057924 | 1 | 0.97 | 0 | 0.97 | - | 0.056
SubTotal: | [8 empty] | 115.44
EQUIPAMENTO | Unid | Código | Coefic. | C. Prod. | Pr. Prod. | Pr. Improd. | Pr. Unit. | Fator Ac. | Subtotal
BETONEIRA CAPACIDADE NOMINAL 400L, CAPACIDADE DE MISTURA 280L, MOTOR ELETRICO TRIFASICO 220/380V POTENCIA 2CV, SEM CARREGADOR (LABOR) | UN | '081115 | 6.4e-06 | 1 | 4744.95 | 0 | 4744.95 | - | 0.03
SubTotal: | [8 empty] | 0.03
RESUMO
DISCRIMINAÇÃO |  |  | TAXA(%) | VALORES
Mão-de-Obra(A) |  |  | 157.27 | 110.53
Materiais(B) |  |  |  | 115.32
Equipamentos(C) |  |  |  | 0
Produção da Equipe(D) |  |  |  | 1
Custo Horário Total(A+C) |  |  |  | 110.62
Custo Unitário da Execução[(A/D)+(C/D)] = E |  |  |  | 110.62
Custo Direto Total(B+E) |  |  |  | 226.06
Bonificações e Despesas Indiretas - BDI |  |  | 31.01 | 70.1
CUSTO UNITÁRIO (Adotado) |  |  |  | 296.16
Orçamento: 1654501 - CONSTRUÇÃO DO ANEXO DA UMEF ALGER RIBEIRO BOSSOIS, EM CIDADE DA BARRA, VILA VELHA - ES
Órgão Cliente: SEMED |  |  | Órgão Gerente: SEMOPE |  |  | Data Base: Setembro/2025
Planilha: 1 - CONSTRUÇÃO DO ANEXO DA UMEF ALGER RIBEIRO BOSSOIS, EM CIDADE DA BARRA, VILA VELHA - ES
Item: 090101 - Plantio de árvore ornamental com altura de muda menor ou igual a 2,00 m | [6 empty] | Unidade: UN
Base: LOCAL |  | Código Base: '4342.000259 |  | Fonte: PRÓPRIA |  |  | Versão: -1
MÃO DE OBRA | Unid | Código | Coefic. | C. Prod. | Pr. Prod. | Pr. Improd. | Pr. Unit. | Fator Ac. | Subtotal
JARDINEIRO (OFICIAL - SINDUSCON) (LABOR) | H | '010126 | 0.2117 | 1 | 10.12 | 0 | 26.04 | - | 5.513
SERVENTE (AUXILIAR DE OBRAS - SINDUSCON) (LABOR) | H | '010146 | 1.0584 | 1 | 7.65 | 0 | 19.68 | - | 20.829
SubTotal: | [8 empty] | 26.34
MATERIAL | Unid | Código | Coefic. | C. Prod. | Pr. Prod. | Pr. Improd. | Pr. Unit. | Fator Ac. | Subtotal
MUDA DE ARVORE ORNAMENTAL, OITI/AROEIRA SALSA/ANGICO/IPE/JACARANDA OU EQUIVALENTE DA REGIAO, H= *1* M (SINAPI) | UN | '00000358 | 1 | 1 | 67.83 | 0 | 67.83 | - | 67.83
SubTotal: | [8 empty] | 67.83
RESUMO
DISCRIMINAÇÃO |  |  | TAXA(%) | VALORES
Mão-de-Obra(A) |  |  | 157.27 | 26.33
Materiais(B) |  |  |  | 67.83
Equipamentos(C) |  |  |  | 0
Produção da Equipe(D) |  |  |  | 1
Custo Horário Total(A+C) |  |  |  | 26.34
Custo Unitário da Execução[(A/D)+(C/D)] = E |  |  |  | 26.34
Custo Direto Total(B+E) |  |  |  | 94.17
Bonificações e Despesas Indiretas - BDI |  |  | 31.01 | 29.2
CUSTO UNITÁRIO (Adotado) |  |  |  | 123.37
Orçamento: 1654501 - CONSTRUÇÃO DO ANEXO DA UMEF ALGER RIBEIRO BOSSOIS, EM CIDADE DA BARRA, VILA VELHA - ES
Órgão Cliente: SEMED |  |  | Órgão Gerente: SEMOPE |  |  | Data Base: Setembro/2025
Planilha: 1 - CONSTRUÇÃO DO ANEXO DA UMEF ALGER RIBEIRO BOSSOIS, EM CIDADE DA BARRA, VILA VELHA - ES
Item: 090102 - Plantio de forração | [6 empty] | Unidade: M2
Base: LOCAL |  | Código Base: '4342.000260 |  | Fonte: PRÓPRIA |  |  | Versão: -1
MÃO DE OBRA | Unid | Código | Coefic. | C. Prod. | Pr. Prod. | Pr. Improd. | Pr. Unit. | Fator Ac. | Subtotal
JARDINEIRO (OFICIAL - SINDUSCON) (LABOR) | H | '010126 | 0.0507 | 1 | 10.12 | 0 | 26.04 | - | 1.32
SERVENTE (AUXILIAR DE OBRAS - SINDUSCON) (LABOR) | H | '010146 | 0.2534 | 1 | 7.65 | 0 | 19.68 | - | 4.987
SubTotal: | [8 empty] | 6.31
MATERIAL | Unid | Código | Coefic. | C. Prod. | Pr. Prod. | Pr. Improd. | Pr. Unit. | Fator Ac. | Subtotal
MUDA DE RASTEIRA/FORRACAO, AMENDOIM RASTEIRO/ONZE HORAS/AZULZINHA/IMPATIENS OU EQUIVALENTE DA REGIAO (SINAPI) | UN | '00000360 | 25 | 1 | 3.19 | 0 | 3.19 | - | 79.75
SubTotal: | [8 empty] | 79.75
RESUMO
DISCRIMINAÇÃO |  |  | TAXA(%) | VALORES
Mão-de-Obra(A) |  |  | 157.27 | 6.29
Materiais(B) |  |  |  | 79.75
Equipamentos(C) |  |  |  | 0
Produção da Equipe(D) |  |  |  | 1
Custo Horário Total(A+C) |  |  |  | 6.31
Custo Unitário da Execução[(A/D)+(C/D)] = E |  |  |  | 6.31
Custo Direto Total(B+E) |  |  |  | 86.06
Bonificações e Despesas Indiretas - BDI |  |  | 31.01 | 26.69
CUSTO UNITÁRIO (Adotado) |  |  |  | 112.75
Orçamento: 1654501 - CONSTRUÇÃO DO ANEXO DA UMEF ALGER RIBEIRO BOSSOIS, EM CIDADE DA BARRA, VILA VELHA - ES
Órgão Cliente: SEMED |  |  | Órgão Gerente: SEMOPE |  |  | Data Base: Setembro/2025
Planilha: 1 - CONSTRUÇÃO DO ANEXO DA UMEF ALGER RIBEIRO BOSSOIS, EM CIDADE DA BARRA, VILA VELHA - ES
Item: 090103 - Fornecimento e plantio de grama em placas tipo esmeralda, inclusive fornecimento de terra vegetal | [6 empty] | Unidade: m2
Base: LABOR - 2024 |  | Código Base: '200326 |  | Fonte: LABOR |  |  | Versão: 1
MÃO DE OBRA | Unid | Código | Coefic. | C. Prod. | Pr. Prod. | Pr. Improd. | Pr. Unit. | Fator Ac. | Subtotal
AJUDANTE (AJUDANTE PRATICO - SINDUSCON) (LABOR) | H | '010101 | 0.196 | 1 | 8.53 | 0 | 21.95 | - | 4.302
SubTotal: | [8 empty] | 4.3
MATERIAL | Unid | Código | Coefic. | C. Prod. | Pr. Prod. | Pr. Improd. | Pr. Unit. | Fator Ac. | Subtotal
GRAMA EM PLACAS TIPO ESMERALDA (LABOR) | M2 | '038509 | 0.9 | 1 | 14.08 | 0 | 14.08 | - | 12.672
TERRA VEGETAL (LABOR) | M3 | '038511 | 0.075 | 1 | 200 | 0 | 200 | - | 15
SubTotal: | [8 empty] | 27.67
RESUMO
DISCRIMINAÇÃO |  |  | TAXA(%) | VALORES
Mão-de-Obra(A) |  |  | 157.27 | 4.3
Materiais(B) |  |  |  | 27.67
Equipamentos(C) |  |  |  | 0
Produção da Equipe(D) |  |  |  | 1
Custo Horário Total(A+C) |  |  |  | 4.3
Custo Unitário da Execução[(A/D)+(C/D)] = E |  |  |  | 4.3
Custo Direto Total(B+E) |  |  |  | 31.97
Bonificações e Despesas Indiretas - BDI |  |  | 31.01 | 9.91
CUSTO UNITÁRIO (Adotado) |  |  |  | 41.88
Orçamento: 1654501 - CONSTRUÇÃO DO ANEXO DA UMEF ALGER RIBEIRO BOSSOIS, EM CIDADE DA BARRA, VILA VELHA - ES
Órgão Cliente: SEMED |  |  | Órgão Gerente: SEMOPE |  |  | Data Base: Setembro/2025
Planilha: 1 - CONSTRUÇÃO DO ANEXO DA UMEF ALGER RIBEIRO BOSSOIS, EM CIDADE DA BARRA, VILA VELHA - ES
Item: 100101 - Tubo de aço carbono galvanizado, com costura, classe leve, diâmetro 80mm (3"), inclusive conexões | [6 empty] | Unidade: m
Base: LABOR - 2024 |  | Código Base: '141217 |  | Fonte: LABOR |  |  | Versão: 1
MÃO DE OBRA | Unid | Código | Coefic. | C. Prod. | Pr. Prod. | Pr. Improd. | Pr. Unit. | Fator Ac. | Subtotal
AJUDANTE (AJUDANTE PRATICO - SINDUSCON) (LABOR) | H | '010101 | 2 | 1 | 8.53 | 0 | 21.95 | - | 43.9
ENCANADOR (OFICIAL - SINDUSCON) (LABOR) | H | '010118 | 2 | 1 | 10.12 | 0 | 26.04 | - | 52.08
SubTotal: | [8 empty] | 95.98
MATERIAL | Unid | Código | Coefic. | C. Prod. | Pr. Prod. | Pr. Improd. | Pr. Unit. | Fator Ac. | Subtotal
TUBO DE ACO GALVANIZADO 88,90 X 3,35MM (3") LEVE (LABOR) | M | '060508 | 1.3 | 1 | 109.99 | 0 | 109.99 | - | 142.987
FITA DE VEDACAO 18MM X 50M (LABOR) | M | '069512 | 1.92 | 1 | 0.24 | 0 | 0.24 | - | 0.461
SubTotal: | [8 empty] | 143.45
RESUMO
DISCRIMINAÇÃO |  |  | TAXA(%) | VALORES
Mão-de-Obra(A) |  |  | 157.27 | 95.94
Materiais(B) |  |  |  | 143.44
Equipamentos(C) |  |  |  | 0
Produção da Equipe(D) |  |  |  | 1
Custo Horário Total(A+C) |  |  |  | 95.98
Custo Unitário da Execução[(A/D)+(C/D)] = E |  |  |  | 95.98
Custo Direto Total(B+E) |  |  |  | 239.43
Bonificações e Despesas Indiretas - BDI |  |  | 31.01 | 74.25
CUSTO UNITÁRIO (Adotado) |  |  |  | 313.68
Orçamento: 1654501 - CONSTRUÇÃO DO ANEXO DA UMEF ALGER RIBEIRO BOSSOIS, EM CIDADE DA BARRA, VILA VELHA - ES
Órgão Cliente: SEMED |  |  | Órgão Gerente: SEMOPE |  |  | Data Base: Setembro/2025
Planilha: 1 - CONSTRUÇÃO DO ANEXO DA UMEF ALGER RIBEIRO BOSSOIS, EM CIDADE DA BARRA, VILA VELHA - ES
Item: 100102 - Tubo de aço carbono galvanizado, com costura, classe leve, diâmetro 65mm (2.1/2"), inclusive conexões | [6 empty] | Unidade: m
Base: LABOR - 2024 |  | Código Base: '141216 |  | Fonte: LABOR |  |  | Versão: 1
MÃO DE OBRA | Unid | Código | Coefic. | C. Prod. | Pr. Prod. | Pr. Improd. | Pr. Unit. | Fator Ac. | Subtotal
AJUDANTE (AJUDANTE PRATICO - SINDUSCON) (LABOR) | H | '010101 | 1.8 | 1 | 8.53 | 0 | 21.95 | - | 39.51
ENCANADOR (OFICIAL - SINDUSCON) (LABOR) | H | '010118 | 1.8 | 1 | 10.12 | 0 | 26.04 | - | 46.872
SubTotal: | [8 empty] | 86.38
MATERIAL | Unid | Código | Coefic. | C. Prod. | Pr. Prod. | Pr. Improd. | Pr. Unit. | Fator Ac. | Subtotal
TUBO DE ACO GALVANIZADO 76,10 X 3,35MM (2 1/2") LEVE (LABOR) | M | '060507 | 1.4 | 1 | 93.13 | 0 | 93.13 | - | 130.382
FITA DE VEDACAO 18MM X 50M (LABOR) | M | '069512 | 1.69 | 1 | 0.24 | 0 | 0.24 | - | 0.406
SubTotal: | [8 empty] | 130.79
RESUMO
DISCRIMINAÇÃO |  |  | TAXA(%) | VALORES
Mão-de-Obra(A) |  |  | 157.27 | 86.34
Materiais(B) |  |  |  | 130.78
Equipamentos(C) |  |  |  | 0
Produção da Equipe(D) |  |  |  | 1
Custo Horário Total(A+C) |  |  |  | 86.38
Custo Unitário da Execução[(A/D)+(C/D)] = E |  |  |  | 86.38
Custo Direto Total(B+E) |  |  |  | 217.17
Bonificações e Despesas Indiretas - BDI |  |  | 31.01 | 67.34
CUSTO UNITÁRIO (Adotado) |  |  |  | 284.51
Orçamento: 1654501 - CONSTRUÇÃO DO ANEXO DA UMEF ALGER RIBEIRO BOSSOIS, EM CIDADE DA BARRA, VILA VELHA - ES
Órgão Cliente: SEMED |  |  | Órgão Gerente: SEMOPE |  |  | Data Base: Setembro/2025
Planilha: 1 - CONSTRUÇÃO DO ANEXO DA UMEF ALGER RIBEIRO BOSSOIS, EM CIDADE DA BARRA, VILA VELHA - ES
Item: 100103 - Tubo de aço carbono galvanizado, com costura, classe leve, diâmetro 25mm (1"), inclusive conexões | [6 empty] | Unidade: m
Base: LABOR - 2024 |  | Código Base: '141212 |  | Fonte: LABOR |  |  | Versão: 1
MÃO DE OBRA | Unid | Código | Coefic. | C. Prod. | Pr. Prod. | Pr. Improd. | Pr. Unit. | Fator Ac. | Subtotal
AJUDANTE (AJUDANTE PRATICO - SINDUSCON) (LABOR) | H | '010101 | 1.1 | 1 | 8.53 | 0 | 21.95 | - | 24.145
ENCANADOR (OFICIAL - SINDUSCON) (LABOR) | H | '010118 | 1.1 | 1 | 10.12 | 0 | 26.04 | - | 28.644
SubTotal: | [8 empty] | 52.79
MATERIAL | Unid | Código | Coefic. | C. Prod. | Pr. Prod. | Pr. Improd. | Pr. Unit. | Fator Ac. | Subtotal
TUBO DE ACO GALVANIZADO 33,40 X 2,65MM (1") LEVE (LABOR) | M | '060503 | 1.5 | 1 | 30.72 | 0 | 30.72 | - | 46.08
FITA DE VEDACAO 18MM X 50M (LABOR) | M | '069512 | 0.72 | 1 | 0.24 | 0 | 0.24 | - | 0.173
SubTotal: | [8 empty] | 46.25
RESUMO
DISCRIMINAÇÃO |  |  | TAXA(%) | VALORES
Mão-de-Obra(A) |  |  | 157.27 | 52.76
Materiais(B) |  |  |  | 46.25
Equipamentos(C) |  |  |  | 0
Produção da Equipe(D) |  |  |  | 1
Custo Horário Total(A+C) |  |  |  | 52.79
Custo Unitário da Execução[(A/D)+(C/D)] = E |  |  |  | 52.79
Custo Direto Total(B+E) |  |  |  | 99.04
Bonificações e Despesas Indiretas - BDI |  |  | 31.01 | 30.71
CUSTO UNITÁRIO (Adotado) |  |  |  | 129.75
Orçamento: 1654501 - CONSTRUÇÃO DO ANEXO DA UMEF ALGER RIBEIRO BOSSOIS, EM CIDADE DA BARRA, VILA VELHA - ES
Órgão Cliente: SEMED |  |  | Órgão Gerente: SEMOPE |  |  | Data Base: Setembro/2025
Planilha: 1 - CONSTRUÇÃO DO ANEXO DA UMEF ALGER RIBEIRO BOSSOIS, EM CIDADE DA BARRA, VILA VELHA - ES
Item: 100201 - Placa de sinalização de segurança contra incêndio, dimensões 20 x40 cm. fotoluminescente, fornecimento e instalação | [6 empty] | Unidade: un
Base: LOCAL |  | Código Base: '4342.000372 |  | Fonte: PRÓPRIA |  |  | Versão: -1
MÃO DE OBRA | Unid | Código | Coefic. | C. Prod. | Pr. Prod. | Pr. Improd. | Pr. Unit. | Fator Ac. | Subtotal
AJUDANTE (AJUDANTE PRATICO - SINDUSCON) (LABOR) | H | '010101 | 0.3 | 1 | 8.53 | 0 | 21.95 | - | 6.585
PEDREIRO (OFICIAL - SINDUSCON) (LABOR) | H | '010139 | 0.3 | 1 | 10.12 | 0 | 26.04 | - | 7.812
SubTotal: | [8 empty] | 14.4
MATERIAL | Unid | Código | Coefic. | C. Prod. | Pr. Prod. | Pr. Improd. | Pr. Unit. | Fator Ac. | Subtotal
BUCHA PLASTICA COM PARAFUSO - 6MM (LABOR) | UN | '026664 | 2 | 1 | 0.26 | 0 | 0.26 | - | 0.52
PLACA DE SINALIZACAO DE SEGURANCA CONTRA INCENDIO, FOTOLUMINESCENTE, RETANGULAR, *20 X 40* CM, EM PVC *2* MM ANTI-CHAMAS (SIMBOLOS, CORES E PICTOGRAMAS CONFORME NBR 16820) (SINAPI) | UN | '00037558 | 1 | 1 | 32.33 | 0 | 32.33 | - | 32.33
SubTotal: | [8 empty] | 32.85
RESUMO
DISCRIMINAÇÃO |  |  | TAXA(%) | VALORES
Mão-de-Obra(A) |  |  | 157.27 | 14.38
Materiais(B) |  |  |  | 32.85
Equipamentos(C) |  |  |  | 0
Produção da Equipe(D) |  |  |  | 1
Custo Horário Total(A+C) |  |  |  | 14.4
Custo Unitário da Execução[(A/D)+(C/D)] = E |  |  |  | 14.4
Custo Direto Total(B+E) |  |  |  | 47.25
Bonificações e Despesas Indiretas - BDI |  |  | 31.01 | 14.65
CUSTO UNITÁRIO (Adotado) |  |  |  | 61.9
Orçamento: 1654501 - CONSTRUÇÃO DO ANEXO DA UMEF ALGER RIBEIRO BOSSOIS, EM CIDADE DA BARRA, VILA VELHA - ES
Órgão Cliente: SEMED |  |  | Órgão Gerente: SEMOPE |  |  | Data Base: Setembro/2025
Planilha: 1 - CONSTRUÇÃO DO ANEXO DA UMEF ALGER RIBEIRO BOSSOIS, EM CIDADE DA BARRA, VILA VELHA - ES
Item: 100202 - Placa de sinalização de segurança contra incêndio, dimensões 20 x20 cm. fotoluminescente, fornecimento e instalação | [6 empty] | Unidade: un
Base: LOCAL |  | Código Base: '4342.000373 |  | Fonte: PRÓPRIA |  |  | Versão: -1
MÃO DE OBRA | Unid | Código | Coefic. | C. Prod. | Pr. Prod. | Pr. Improd. | Pr. Unit. | Fator Ac. | Subtotal
AJUDANTE (AJUDANTE PRATICO - SINDUSCON) (LABOR) | H | '010101 | 0.3 | 1 | 8.53 | 0 | 21.95 | - | 6.585
PEDREIRO (OFICIAL - SINDUSCON) (LABOR) | H | '010139 | 0.3 | 1 | 10.12 | 0 | 26.04 | - | 7.812
SubTotal: | [8 empty] | 14.4
MATERIAL | Unid | Código | Coefic. | C. Prod. | Pr. Prod. | Pr. Improd. | Pr. Unit. | Fator Ac. | Subtotal
BUCHA PLASTICA COM PARAFUSO - 6MM (LABOR) | UN | '026664 | 2 | 1 | 0.26 | 0 | 0.26 | - | 0.52
PLACA DE SINALIZACAO DE SEGURANCA CONTRA INCENDIO, FOTOLUMINESCENTE, QUADRADA, *20 X 20* CM, EM PVC *2* MM ANTI-CHAMAS (SIMBOLOS, CORES E PICTOGRAMAS CONFORME NBR 16820) (SINAPI) | UN | '00037556 | 1 | 1 | 20.05 | 0 | 20.05 | - | 20.05
SubTotal: | [8 empty] | 20.57
RESUMO
DISCRIMINAÇÃO |  |  | TAXA(%) | VALORES
Mão-de-Obra(A) |  |  | 157.27 | 14.38
Materiais(B) |  |  |  | 20.57
Equipamentos(C) |  |  |  | 0
Produção da Equipe(D) |  |  |  | 1
Custo Horário Total(A+C) |  |  |  | 14.4
Custo Unitário da Execução[(A/D)+(C/D)] = E |  |  |  | 14.4
Custo Direto Total(B+E) |  |  |  | 34.97
Bonificações e Despesas Indiretas - BDI |  |  | 31.01 | 10.84
CUSTO UNITÁRIO (Adotado) |  |  |  | 45.81
Orçamento: 1654501 - CONSTRUÇÃO DO ANEXO DA UMEF ALGER RIBEIRO BOSSOIS, EM CIDADE DA BARRA, VILA VELHA - ES
Órgão Cliente: SEMED |  |  | Órgão Gerente: SEMOPE |  |  | Data Base: Setembro/2025
Planilha: 1 - CONSTRUÇÃO DO ANEXO DA UMEF ALGER RIBEIRO BOSSOIS, EM CIDADE DA BARRA, VILA VELHA - ES
Item: 100203 - Placa de sinalização de segurança contra incêndio, dimensões 13 x26 cm. fotoluminescente, fornecimento e instalação | [6 empty] | Unidade: un
Base: LOCAL |  | Código Base: '4342.000374 |  | Fonte: PRÓPRIA |  |  | Versão: -1
MÃO DE OBRA | Unid | Código | Coefic. | C. Prod. | Pr. Prod. | Pr. Improd. | Pr. Unit. | Fator Ac. | Subtotal
AJUDANTE (AJUDANTE PRATICO - SINDUSCON) (LABOR) | H | '010101 | 0.3 | 1 | 8.53 | 0 | 21.95 | - | 6.585
PEDREIRO (OFICIAL - SINDUSCON) (LABOR) | H | '010139 | 0.3 | 1 | 10.12 | 0 | 26.04 | - | 7.812
SubTotal: | [8 empty] | 14.4
MATERIAL | Unid | Código | Coefic. | C. Prod. | Pr. Prod. | Pr. Improd. | Pr. Unit. | Fator Ac. | Subtotal
BUCHA PLASTICA COM PARAFUSO - 6MM (LABOR) | UN | '026664 | 2 | 1 | 0.26 | 0 | 0.26 | - | 0.52
PLACA DE SINALIZACAO DE SEGURANCA CONTRA INCENDIO, FOTOLUMINESCENTE, RETANGULAR, *13 X 26* CM, EM PVC *2* MM ANTI-CHAMAS (SIMBOLOS, CORES E PICTOGRAMAS CONFORME NBR 16820) (SINAPI) | UN | '00037539 | 1 | 1 | 17.34 | 0 | 17.34 | - | 17.34
SubTotal: | [8 empty] | 17.86
RESUMO
DISCRIMINAÇÃO |  |  | TAXA(%) | VALORES
Mão-de-Obra(A) |  |  | 157.27 | 14.38
Materiais(B) |  |  |  | 17.86
Equipamentos(C) |  |  |  | 0
Produção da Equipe(D) |  |  |  | 1
Custo Horário Total(A+C) |  |  |  | 14.4
Custo Unitário da Execução[(A/D)+(C/D)] = E |  |  |  | 14.4
Custo Direto Total(B+E) |  |  |  | 32.26
Bonificações e Despesas Indiretas - BDI |  |  | 31.01 | 10
CUSTO UNITÁRIO (Adotado) |  |  |  | 42.26
Orçamento: 1654501 - CONSTRUÇÃO DO ANEXO DA UMEF ALGER RIBEIRO BOSSOIS, EM CIDADE DA BARRA, VILA VELHA - ES
Órgão Cliente: SEMED |  |  | Órgão Gerente: SEMOPE |  |  | Data Base: Setembro/2025
Planilha: 1 - CONSTRUÇÃO DO ANEXO DA UMEF ALGER RIBEIRO BOSSOIS, EM CIDADE DA BARRA, VILA VELHA - ES
Item: 100301 - Extintor de incêndio portátil de pó químico ABC com capacidade 2A-20B:C (6 kg), inclusive suporte de parede universal, parafuso e bucha S8, exclusive placa sinalizadora em PVC fotoluminescente e pintura de sinalização | [6 empty] | Unidade: und
Base: LABOR - 2024 |  | Código Base: '160605 |  | Fonte: LABOR |  |  | Versão: 2
MÃO DE OBRA | Unid | Código | Coefic. | C. Prod. | Pr. Prod. | Pr. Improd. | Pr. Unit. | Fator Ac. | Subtotal
PEDREIRO (OFICIAL - SINDUSCON) (LABOR) | H | '010139 | 0.4 | 1 | 10.12 | 0 | 26.04 | - | 10.416
SERVENTE (AUXILIAR DE OBRAS - SINDUSCON) (LABOR) | H | '010146 | 0.4 | 1 | 7.65 | 0 | 19.68 | - | 7.872
SubTotal: | [8 empty] | 18.29
MATERIAL | Unid | Código | Coefic. | C. Prod. | Pr. Prod. | Pr. Improd. | Pr. Unit. | Fator Ac. | Subtotal
BUCHA PLASTICA COM PARAFUSO - 8MM (LABOR) | UN | '026548 | 2 | 1 | 0.39 | 0 | 0.39 | - | 0.78
SUPORTE DE PAREDE UNIVERSAL PARA EXTINTOR (LABOR) | UN | '067035 | 1 | 1 | 10.89 | 0 | 10.89 | - | 10.89
EXTINTOR DE INCENDIO PORTATIL PO QUIMICO SECO ABC 2A - 20B:C (6KG) (LABOR) | UN | '067043 | 1 | 1 | 256.29 | 0 | 256.29 | - | 256.29
SubTotal: | [8 empty] | 267.96
RESUMO
DISCRIMINAÇÃO |  |  | TAXA(%) | VALORES
Mão-de-Obra(A) |  |  | 157.27 | 18.28
Materiais(B) |  |  |  | 267.96
Equipamentos(C) |  |  |  | 0
Produção da Equipe(D) |  |  |  | 1
Custo Horário Total(A+C) |  |  |  | 18.29
Custo Unitário da Execução[(A/D)+(C/D)] = E |  |  |  | 18.29
Custo Direto Total(B+E) |  |  |  | 286.25
Bonificações e Despesas Indiretas - BDI |  |  | 31.01 | 88.77
CUSTO UNITÁRIO (Adotado) |  |  |  | 375.02
Orçamento: 1654501 - CONSTRUÇÃO DO ANEXO DA UMEF ALGER RIBEIRO BOSSOIS, EM CIDADE DA BARRA, VILA VELHA - ES
Órgão Cliente: SEMED |  |  | Órgão Gerente: SEMOPE |  |  | Data Base: Setembro/2025
Planilha: 1 - CONSTRUÇÃO DO ANEXO DA UMEF ALGER RIBEIRO BOSSOIS, EM CIDADE DA BARRA, VILA VELHA - ES
Item: 100302 - Abrigo de parede para hidrante 60x90x17cm sobrepor, em chapa de aço com pintura eletrostática vermelha, visor transparente e inscrição "HIDRANTE", registro globo angular 45º 2.1/2? (63mm), adaptador em latão storz engate rápido 2.1/2?, mangueira de incêndio 20m ? 2.1/2? ? Tipo 2, com acoplamento em latão e esguicho regulável em latão 2.1/2? em latão, fornecimento e instalação | [6 empty] | Unidade: und
Base: LABOR - 2024 |  | Código Base: '160602 |  | Fonte: LABOR |  |  | Versão: 2
MÃO DE OBRA | Unid | Código | Coefic. | C. Prod. | Pr. Prod. | Pr. Improd. | Pr. Unit. | Fator Ac. | Subtotal
AJUDANTE (AJUDANTE PRATICO - SINDUSCON) (LABOR) | H | '010101 | 2 | 1 | 8.53 | 0 | 21.95 | - | 43.9
ENCANADOR (OFICIAL - SINDUSCON) (LABOR) | H | '010118 | 2 | 1 | 10.12 | 0 | 26.04 | - | 52.08
SubTotal: | [8 empty] | 95.98
MATERIAL | Unid | Código | Coefic. | C. Prod. | Pr. Prod. | Pr. Improd. | Pr. Unit. | Fator Ac. | Subtotal
NIPLE DUPLO ACO GALVANIZADO BSP Ø 2.1/2" (65MM) (LABOR) | UN | '060443 | 1 | 1 | 40.44 | 0 | 40.44 | - | 40.44
CAIXA DE INCENDIO/ABRIGO PARA MANGUEIRA 60X90X17CM C/ TAMPA E SUPORTE (LABOR) | UN | '067001 | 1 | 1 | 405.7 | 0 | 405.7 | - | 405.7
ADAPTADOR LATAO ROSCA PARA ENGATE RAPIDO 63X63MM (LABOR) | UN | '067008 | 1 | 1 | 98.15 | 0 | 98.15 | - | 98.15
REGISTRO GLOBO ANGULAR 45º DE 63MM (LABOR) | UN | '067046 | 1 | 1 | 154.28 | 0 | 154.28 | - | 154.28
MANGUEIRA DE 63MM X 20 M C/ ENGATE STORZ (LABOR) | UN | '067047 | 1 | 1 | 797.56 | 0 | 797.56 | - | 797.56
CHAVE P/ CONEXOES TIPO STORZ DN 1 1/2X 2 1/2" (LABOR) | UN | '067061 | 1 | 1 | 18.92 | 0 | 18.92 | - | 18.92
ESGUICHO EM LATAO REGULAVEL 2.1/2" (LABOR) | UN | '067094 | 1 | 1 | 175.36 | 0 | 175.36 | - | 175.36
FITA DE VEDACAO 18MM X 50M (LABOR) | M | '069512 | 1.41 | 1 | 0.24 | 0 | 0.24 | - | 0.338
SubTotal: | [8 empty] | 1690.75
RESUMO
DISCRIMINAÇÃO |  |  | TAXA(%) | VALORES
Mão-de-Obra(A) |  |  | 157.27 | 95.94
Materiais(B) |  |  |  | 1690.74
Equipamentos(C) |  |  |  | 0
Produção da Equipe(D) |  |  |  | 1
Custo Horário Total(A+C) |  |  |  | 95.98
Custo Unitário da Execução[(A/D)+(C/D)] = E |  |  |  | 95.98
Custo Direto Total(B+E) |  |  |  | 1786.73
Bonificações e Despesas Indiretas - BDI |  |  | 31.01 | 554.06
CUSTO UNITÁRIO (Adotado) |  |  |  | 2340.79
Orçamento: 1654501 - CONSTRUÇÃO DO ANEXO DA UMEF ALGER RIBEIRO BOSSOIS, EM CIDADE DA BARRA, VILA VELHA - ES
Órgão Cliente: SEMED |  |  | Órgão Gerente: SEMOPE |  |  | Data Base: Setembro/2025
Planilha: 1 - CONSTRUÇÃO DO ANEXO DA UMEF ALGER RIBEIRO BOSSOIS, EM CIDADE DA BARRA, VILA VELHA - ES
Item: 100303 - Luminária de emergência, com 30 lâmpadas led de 2 w, sem reator - fornecimento e instalação | [6 empty] | Unidade: UN
Base: LOCAL |  | Código Base: '4342.000258 |  | Fonte: PRÓPRIA |  |  | Versão: -1
MÃO DE OBRA | Unid | Código | Coefic. | C. Prod. | Pr. Prod. | Pr. Improd. | Pr. Unit. | Fator Ac. | Subtotal
AJUDANTE (AJUDANTE PRATICO - SINDUSCON) (LABOR) | H | '010101 | 0.055156 | 1 | 8.53 | 0 | 21.95 | - | 1.211
ELETRICISTA (OFICIAL - SINDUSCON) (LABOR) | H | '010115 | 0.1765 | 1 | 10.12 | 0 | 26.04 | - | 4.596
SubTotal: | [8 empty] | 5.81
MATERIAL | Unid | Código | Coefic. | C. Prod. | Pr. Prod. | Pr. Improd. | Pr. Unit. | Fator Ac. | Subtotal
LUMINARIA DE EMERGENCIA 30 LEDS, POTENCIA 2 W, BATERIA DE LITIO, AUTONOMIA DE 6 HORAS (SINAPI) | UN | '00038774 | 1 | 1 | 12.76 | 0 | 12.76 | - | 12.76
SubTotal: | [8 empty] | 12.76
RESUMO
DISCRIMINAÇÃO |  |  | TAXA(%) | VALORES
Mão-de-Obra(A) |  |  | 157.27 | 5.8
Materiais(B) |  |  |  | 12.76
Equipamentos(C) |  |  |  | 0
Produção da Equipe(D) |  |  |  | 1
Custo Horário Total(A+C) |  |  |  | 5.81
Custo Unitário da Execução[(A/D)+(C/D)] = E |  |  |  | 5.81
Custo Direto Total(B+E) |  |  |  | 18.57
Bonificações e Despesas Indiretas - BDI |  |  | 31.01 | 5.76
CUSTO UNITÁRIO (Adotado) |  |  |  | 24.33
Orçamento: 1654501 - CONSTRUÇÃO DO ANEXO DA UMEF ALGER RIBEIRO BOSSOIS, EM CIDADE DA BARRA, VILA VELHA - ES
Órgão Cliente: SEMED |  |  | Órgão Gerente: SEMOPE |  |  | Data Base: Setembro/2025
Planilha: 1 - CONSTRUÇÃO DO ANEXO DA UMEF ALGER RIBEIRO BOSSOIS, EM CIDADE DA BARRA, VILA VELHA - ES
Item: 100304 - Luminária de emergência autônoma com 2 projetores de 55w, com bateria - fornecimento e instalação | [6 empty] | Unidade: und
Base: LOCAL |  | Código Base: '4342.000282 |  | Fonte: PRÓPRIA |  |  | Versão: 1
MÃO DE OBRA | Unid | Código | Coefic. | C. Prod. | Pr. Prod. | Pr. Improd. | Pr. Unit. | Fator Ac. | Subtotal
AJUDANTE (AJUDANTE PRATICO - SINDUSCON) (LABOR) | H | '010101 | 0.0748 | 1 | 8.53 | 0 | 21.95 | - | 1.642
ELETRICISTA (OFICIAL - SINDUSCON) (LABOR) | H | '010115 | 0.1795 | 1 | 10.12 | 0 | 26.04 | - | 4.674
SubTotal: | [8 empty] | 6.32
MATERIAL | Unid | Código | Coefic. | C. Prod. | Pr. Prod. | Pr. Improd. | Pr. Unit. | Fator Ac. | Subtotal
SIURB 56536 - LUMINÁRIA DE EMERGÊNCIA AUTÔNOMA COM 2 PROJETORES DE 55W/12VC - COM BATERIA (BASE LOCAL DO ORAMENTO 1654501) | und | '1007.0122 | 1 | 1 | 605.81 | 0 | 605.81 | - | 605.81
SubTotal: | [8 empty] | 605.81
RESUMO
DISCRIMINAÇÃO |  |  | TAXA(%) | VALORES
Mão-de-Obra(A) |  |  | 157.27 | 6.31
Materiais(B) |  |  |  | 605.81
Equipamentos(C) |  |  |  | 0
Produção da Equipe(D) |  |  |  | 1
Custo Horário Total(A+C) |  |  |  | 6.32
Custo Unitário da Execução[(A/D)+(C/D)] = E |  |  |  | 6.32
Custo Direto Total(B+E) |  |  |  | 612.13
Bonificações e Despesas Indiretas - BDI |  |  | 31.01 | 189.82
CUSTO UNITÁRIO (Adotado) |  |  |  | 801.95
Orçamento: 1654501 - CONSTRUÇÃO DO ANEXO DA UMEF ALGER RIBEIRO BOSSOIS, EM CIDADE DA BARRA, VILA VELHA - ES
Órgão Cliente: SEMED |  |  | Órgão Gerente: SEMOPE |  |  | Data Base: Setembro/2025
Planilha: 1 - CONSTRUÇÃO DO ANEXO DA UMEF ALGER RIBEIRO BOSSOIS, EM CIDADE DA BARRA, VILA VELHA - ES
Item: 100305 - Hidrante de recalque no passeio, composto por caixa metálica 40x60x40 cm, com registro globo angular 90º DN 65 mm (2.1/2?), adaptador Storz para engate rápido e tampão Storz com corrente de segurança, para conexão de viatura do Corpo de Bombeiros ao sistema de combate a incêndio | [6 empty] | Unidade: und
Base: LABOR - 2024 |  | Código Base: '160603 |  | Fonte: LABOR |  |  | Versão: 2
MÃO DE OBRA | Unid | Código | Coefic. | C. Prod. | Pr. Prod. | Pr. Improd. | Pr. Unit. | Fator Ac. | Subtotal
AJUDANTE (AJUDANTE PRATICO - SINDUSCON) (LABOR) | H | '010101 | 1.15 | 1 | 8.53 | 0 | 21.95 | - | 25.243
ENCANADOR (OFICIAL - SINDUSCON) (LABOR) | H | '010118 | 1.15 | 1 | 10.12 | 0 | 26.04 | - | 29.946
SERVENTE (AUXILIAR DE OBRAS - SINDUSCON) (LABOR) | H | '010146 | 0.4755 | 1 | 7.65 | 0 | 19.68 | - | 9.358
SubTotal: | [8 empty] | 64.55
MATERIAL | Unid | Código | Coefic. | C. Prod. | Pr. Prod. | Pr. Improd. | Pr. Unit. | Fator Ac. | Subtotal
CAIXA DE ACO 40X60X40CM P/HIDRANTE DE RECALQUE (LABOR) | UN | '067007 | 1 | 1 | 309.33 | 0 | 309.33 | - | 309.33
ADAPTADOR LATAO ROSCA PARA ENGATE RAPIDO 63X63MM (LABOR) | UN | '067008 | 1 | 1 | 98.15 | 0 | 98.15 | - | 98.15
REGISTRO GLOBO ANGULAR 90 DE 63MM (LABOR) | UN | '067050 | 1 | 1 | 349.05 | 0 | 349.05 | - | 349.05
TAMPAO COM CORRENTE PARA REGISTRO GLOBO ANGULAR (LABOR) | UN | '067051 | 1 | 1 | 99.86 | 0 | 99.86 | - | 99.86
FITA DE VEDACAO 18MM X 50M (LABOR) | M | '069512 | 1.41 | 1 | 0.24 | 0 | 0.24 | - | 0.338
SubTotal: | [8 empty] | 856.73
RESUMO
DISCRIMINAÇÃO |  |  | TAXA(%) | VALORES
Mão-de-Obra(A) |  |  | 157.27 | 64.51
Materiais(B) |  |  |  | 856.72
Equipamentos(C) |  |  |  | 0
Produção da Equipe(D) |  |  |  | 1
Custo Horário Total(A+C) |  |  |  | 64.55
Custo Unitário da Execução[(A/D)+(C/D)] = E |  |  |  | 64.55
Custo Direto Total(B+E) |  |  |  | 921.28
Bonificações e Despesas Indiretas - BDI |  |  | 31.01 | 285.69
CUSTO UNITÁRIO (Adotado) |  |  |  | 1206.97
Orçamento: 1654501 - CONSTRUÇÃO DO ANEXO DA UMEF ALGER RIBEIRO BOSSOIS, EM CIDADE DA BARRA, VILA VELHA - ES
Órgão Cliente: SEMED |  |  | Órgão Gerente: SEMOPE |  |  | Data Base: Setembro/2025
Planilha: 1 - CONSTRUÇÃO DO ANEXO DA UMEF ALGER RIBEIRO BOSSOIS, EM CIDADE DA BARRA, VILA VELHA - ES
Item: 100306 - Pintura de símbolos e textos com tinta acrílica, demarcação com fita adesiva e aplicação com rolo | [6 empty] | Unidade: m2
Base: LOCAL |  | Código Base: '4342.000252 |  | Fonte: PRÓPRIA |  |  | Versão: 1
MÃO DE OBRA | Unid | Código | Coefic. | C. Prod. | Pr. Prod. | Pr. Improd. | Pr. Unit. | Fator Ac. | Subtotal
AJUDANTE (AJUDANTE PRATICO - SINDUSCON) (LABOR) | H | '010101 | 0.4 | 1 | 8.53 | 0 | 21.95 | - | 8.78
PINTOR (OFICIAL - SINDUSCON) (LABOR) | H | '010140 | 0.96 | 1 | 10.12 | 0 | 26.04 | - | 24.998
SubTotal: | [8 empty] | 33.78
MATERIAL | Unid | Código | Coefic. | C. Prod. | Pr. Prod. | Pr. Improd. | Pr. Unit. | Fator Ac. | Subtotal
TINTA ACRILICA PREMIUM PARA PISO (SINAPI) | L | '00007348 | 0.427 | 1 | 19.8 | 0 | 19.8 | - | 8.455
FITA CREPE ROLO DE *25* MM X 50 M (SINAPI) | UN | '00012815 | 0.23 | 1 | 12.82 | 0 | 12.82 | - | 2.949
SubTotal: | [8 empty] | 11.4
RESUMO
DISCRIMINAÇÃO |  |  | TAXA(%) | VALORES
Mão-de-Obra(A) |  |  | 157.27 | 33.75
Materiais(B) |  |  |  | 11.39
Equipamentos(C) |  |  |  | 0
Produção da Equipe(D) |  |  |  | 1
Custo Horário Total(A+C) |  |  |  | 33.78
Custo Unitário da Execução[(A/D)+(C/D)] = E |  |  |  | 33.78
Custo Direto Total(B+E) |  |  |  | 45.18
Bonificações e Despesas Indiretas - BDI |  |  | 31.01 | 14.01
CUSTO UNITÁRIO (Adotado) |  |  |  | 59.19
Orçamento: 1654501 - CONSTRUÇÃO DO ANEXO DA UMEF ALGER RIBEIRO BOSSOIS, EM CIDADE DA BARRA, VILA VELHA - ES
Órgão Cliente: SEMED |  |  | Órgão Gerente: SEMOPE |  |  | Data Base: Setembro/2025
Planilha: 1 - CONSTRUÇÃO DO ANEXO DA UMEF ALGER RIBEIRO BOSSOIS, EM CIDADE DA BARRA, VILA VELHA - ES
Item: 100307 - Motobomba centrífuga, prevenção contra incêndio 3,0cv, com botoeira, fornecimento e instalação | [6 empty] | Unidade: und
Base: LOCAL |  | Código Base: '4342.000281 |  | Fonte: PRÓPRIA |  |  | Versão: 1
MÃO DE OBRA | Unid | Código | Coefic. | C. Prod. | Pr. Prod. | Pr. Improd. | Pr. Unit. | Fator Ac. | Subtotal
AJUDANTE (AJUDANTE PRATICO - SINDUSCON) (LABOR) | H | '010101 | 0.5 | 1 | 8.53 | 0 | 21.95 | - | 10.975
ELETRICISTA (OFICIAL - SINDUSCON) (LABOR) | H | '010115 | 1.5 | 1 | 10.12 | 0 | 26.04 | - | 39.06
ENCANADOR (OFICIAL - SINDUSCON) (LABOR) | H | '010118 | 2 | 1 | 10.12 | 0 | 26.04 | - | 52.08
SERVENTE (AUXILIAR DE OBRAS - SINDUSCON) (LABOR) | H | '010146 | 2 | 1 | 7.65 | 0 | 19.68 | - | 39.36
SubTotal: | [8 empty] | 141.48
MATERIAL | Unid | Código | Coefic. | C. Prod. | Pr. Prod. | Pr. Improd. | Pr. Unit. | Fator Ac. | Subtotal
ACIONADOR MANUAL BOMBA INCENDIO C/ BOTOEIRA LIGA/DESLIGA (LABOR) | UN | '041766 | 1 | 1 | 71.44 | 0 | 71.44 | - | 71.44
BOMBA CENTRIFUGA TRIFASICA CAM W 21 - 3CV (LABOR) | UN | '047523 | 1 | 1 | 2462.7 | 0 | 2462.7 | - | 2462.7
SubTotal: | [8 empty] | 2534.14
RESUMO
DISCRIMINAÇÃO |  |  | TAXA(%) | VALORES
Mão-de-Obra(A) |  |  | 157.27 | 141.43
Materiais(B) |  |  |  | 2534.14
Equipamentos(C) |  |  |  | 0
Produção da Equipe(D) |  |  |  | 1
Custo Horário Total(A+C) |  |  |  | 141.48
Custo Unitário da Execução[(A/D)+(C/D)] = E |  |  |  | 141.48
Custo Direto Total(B+E) |  |  |  | 2675.62
Bonificações e Despesas Indiretas - BDI |  |  | 31.01 | 829.71
CUSTO UNITÁRIO (Adotado) |  |  |  | 3505.33
Orçamento: 1654501 - CONSTRUÇÃO DO ANEXO DA UMEF ALGER RIBEIRO BOSSOIS, EM CIDADE DA BARRA, VILA VELHA - ES
Órgão Cliente: SEMED |  |  | Órgão Gerente: SEMOPE |  |  | Data Base: Setembro/2025
Planilha: 1 - CONSTRUÇÃO DO ANEXO DA UMEF ALGER RIBEIRO BOSSOIS, EM CIDADE DA BARRA, VILA VELHA - ES
Item: 100308 - Tanque de pressurização/cilindro de pressão, capacidade de 10 litros, fornecimento (vazio) e instalação, exclusive conexões | [6 empty] | Unidade: und
Base: LABOR - 2024 |  | Código Base: '160662 |  | Fonte: LABOR |  |  | Versão: 2
MÃO DE OBRA | Unid | Código | Coefic. | C. Prod. | Pr. Prod. | Pr. Improd. | Pr. Unit. | Fator Ac. | Subtotal
AJUDANTE (AJUDANTE PRATICO - SINDUSCON) (LABOR) | H | '010101 | 0.42 | 1 | 8.53 | 0 | 21.95 | - | 9.219
ENCANADOR (OFICIAL - SINDUSCON) (LABOR) | H | '010118 | 0.42 | 1 | 10.12 | 0 | 26.04 | - | 10.937
SubTotal: | [8 empty] | 20.16
MATERIAL | Unid | Código | Coefic. | C. Prod. | Pr. Prod. | Pr. Improd. | Pr. Unit. | Fator Ac. | Subtotal
TANQUE DE PRESSURIZACAO/CILINDRO COM MEMBRANA 8,10 OU 12 KGF VAZIO (LABOR) | UN | '069194 | 1 | 1 | 468.55 | 0 | 468.55 | - | 468.55
FITA DE VEDACAO 18MM X 50M (LABOR) | M | '069512 | 0.71 | 1 | 0.24 | 0 | 0.24 | - | 0.17
SubTotal: | [8 empty] | 468.72
RESUMO
DISCRIMINAÇÃO |  |  | TAXA(%) | VALORES
Mão-de-Obra(A) |  |  | 157.27 | 20.14
Materiais(B) |  |  |  | 468.72
Equipamentos(C) |  |  |  | 0
Produção da Equipe(D) |  |  |  | 1
Custo Horário Total(A+C) |  |  |  | 20.16
Custo Unitário da Execução[(A/D)+(C/D)] = E |  |  |  | 20.16
Custo Direto Total(B+E) |  |  |  | 488.88
Bonificações e Despesas Indiretas - BDI |  |  | 31.01 | 151.6
CUSTO UNITÁRIO (Adotado) |  |  |  | 640.48
Orçamento: 1654501 - CONSTRUÇÃO DO ANEXO DA UMEF ALGER RIBEIRO BOSSOIS, EM CIDADE DA BARRA, VILA VELHA - ES
Órgão Cliente: SEMED |  |  | Órgão Gerente: SEMOPE |  |  | Data Base: Setembro/2025
Planilha: 1 - CONSTRUÇÃO DO ANEXO DA UMEF ALGER RIBEIRO BOSSOIS, EM CIDADE DA BARRA, VILA VELHA - ES
Item: 100309 - Pressostato 100 / 150 PSI sem válvula, capacidade elétrica até 5CV em 250VCA, Margirius ou equivalente | [6 empty] | Unidade: und
Base: LABOR - 2024 |  | Código Base: '160661 |  | Fonte: LABOR |  |  | Versão: 1
MÃO DE OBRA | Unid | Código | Coefic. | C. Prod. | Pr. Prod. | Pr. Improd. | Pr. Unit. | Fator Ac. | Subtotal
AJUDANTE (AJUDANTE PRATICO - SINDUSCON) (LABOR) | H | '010101 | 0.42 | 1 | 8.53 | 0 | 21.95 | - | 9.219
ENCANADOR (OFICIAL - SINDUSCON) (LABOR) | H | '010118 | 0.42 | 1 | 10.12 | 0 | 26.04 | - | 10.937
SubTotal: | [8 empty] | 20.16
MATERIAL | Unid | Código | Coefic. | C. Prod. | Pr. Prod. | Pr. Improd. | Pr. Unit. | Fator Ac. | Subtotal
FITA DE VEDACAO 18MM X 50M (LABOR) | M | '069512 | 0.71 | 1 | 0.24 | 0 | 0.24 | - | 0.17
PRESSOSTATO 100/150 PSI C/ VALVULA DE ALIVIO 1/4" (LABOR) | UN | '069656 | 1 | 1 | 115.88 | 0 | 115.88 | - | 115.88
SubTotal: | [8 empty] | 116.05
RESUMO
DISCRIMINAÇÃO |  |  | TAXA(%) | VALORES
Mão-de-Obra(A) |  |  | 157.27 | 20.14
Materiais(B) |  |  |  | 116.05
Equipamentos(C) |  |  |  | 0
Produção da Equipe(D) |  |  |  | 1
Custo Horário Total(A+C) |  |  |  | 20.16
Custo Unitário da Execução[(A/D)+(C/D)] = E |  |  |  | 20.16
Custo Direto Total(B+E) |  |  |  | 136.21
Bonificações e Despesas Indiretas - BDI |  |  | 31.01 | 42.24
CUSTO UNITÁRIO (Adotado) |  |  |  | 178.45
Orçamento: 1654501 - CONSTRUÇÃO DO ANEXO DA UMEF ALGER RIBEIRO BOSSOIS, EM CIDADE DA BARRA, VILA VELHA - ES
Órgão Cliente: SEMED |  |  | Órgão Gerente: SEMOPE |  |  | Data Base: Setembro/2025
Planilha: 1 - CONSTRUÇÃO DO ANEXO DA UMEF ALGER RIBEIRO BOSSOIS, EM CIDADE DA BARRA, VILA VELHA - ES
Item: 100310 - Manômetro com caixa e anel tipo cravado em aço inox, mostrador duplo 63 mm escalas de 0 à 4 kgf/cm2 e 0 à 60 PSI, saída traseira de 1/4" BSP | [6 empty] | Unidade: und
Base: LABOR - 2024 |  | Código Base: '160657 |  | Fonte: LABOR |  |  | Versão: 1
MÃO DE OBRA | Unid | Código | Coefic. | C. Prod. | Pr. Prod. | Pr. Improd. | Pr. Unit. | Fator Ac. | Subtotal
AJUDANTE (AJUDANTE PRATICO - SINDUSCON) (LABOR) | H | '010101 | 0.42 | 1 | 8.53 | 0 | 21.95 | - | 9.219
ENCANADOR (OFICIAL - SINDUSCON) (LABOR) | H | '010118 | 0.42 | 1 | 10.12 | 0 | 26.04 | - | 10.937
SubTotal: | [8 empty] | 20.16
MATERIAL | Unid | Código | Coefic. | C. Prod. | Pr. Prod. | Pr. Improd. | Pr. Unit. | Fator Ac. | Subtotal
MANOMETRO 63 MM ESCALA DUPLA 0 A 4 KGF/CM2 (LABOR) | UN | '067130 | 1 | 1 | 170.96 | 0 | 170.96 | - | 170.96
FITA DE VEDACAO 18MM X 50M (LABOR) | M | '069512 | 0.71 | 1 | 0.24 | 0 | 0.24 | - | 0.17
SubTotal: | [8 empty] | 171.13
RESUMO
DISCRIMINAÇÃO |  |  | TAXA(%) | VALORES
Mão-de-Obra(A) |  |  | 157.27 | 20.14
Materiais(B) |  |  |  | 171.13
Equipamentos(C) |  |  |  | 0
Produção da Equipe(D) |  |  |  | 1
Custo Horário Total(A+C) |  |  |  | 20.16
Custo Unitário da Execução[(A/D)+(C/D)] = E |  |  |  | 20.16
Custo Direto Total(B+E) |  |  |  | 191.29
Bonificações e Despesas Indiretas - BDI |  |  | 31.01 | 59.32
CUSTO UNITÁRIO (Adotado) |  |  |  | 250.61
Orçamento: 1654501 - CONSTRUÇÃO DO ANEXO DA UMEF ALGER RIBEIRO BOSSOIS, EM CIDADE DA BARRA, VILA VELHA - ES
Órgão Cliente: SEMED |  |  | Órgão Gerente: SEMOPE |  |  | Data Base: Setembro/2025
Planilha: 1 - CONSTRUÇÃO DO ANEXO DA UMEF ALGER RIBEIRO BOSSOIS, EM CIDADE DA BARRA, VILA VELHA - ES
Item: 100311 - Registro de gaveta bruto ABNT diâmetro 3/4" (20mm) ? Docol, Deca ou equivalente | [6 empty] | Unidade: und
Base: LABOR - 2024 |  | Código Base: '170320 |  | Fonte: LABOR |  |  | Versão: 1
MÃO DE OBRA | Unid | Código | Coefic. | C. Prod. | Pr. Prod. | Pr. Improd. | Pr. Unit. | Fator Ac. | Subtotal
AJUDANTE (AJUDANTE PRATICO - SINDUSCON) (LABOR) | H | '010101 | 0.54 | 1 | 8.53 | 0 | 21.95 | - | 11.853
ENCANADOR (OFICIAL - SINDUSCON) (LABOR) | H | '010118 | 0.54 | 1 | 10.12 | 0 | 26.04 | - | 14.062
SubTotal: | [8 empty] | 25.92
MATERIAL | Unid | Código | Coefic. | C. Prod. | Pr. Prod. | Pr. Improd. | Pr. Unit. | Fator Ac. | Subtotal
REGISTRO DE GAVETA BRUTO ABNT 20MM - 3/4" (LABOR) | UN | '063502 | 1 | 1 | 38.75 | 0 | 38.75 | - | 38.75
FITA DE VEDACAO 18MM X 50M (LABOR) | M | '069512 | 0.94 | 1 | 0.24 | 0 | 0.24 | - | 0.226
SubTotal: | [8 empty] | 38.98
RESUMO
DISCRIMINAÇÃO |  |  | TAXA(%) | VALORES
Mão-de-Obra(A) |  |  | 157.27 | 25.89
Materiais(B) |  |  |  | 38.97
Equipamentos(C) |  |  |  | 0
Produção da Equipe(D) |  |  |  | 1
Custo Horário Total(A+C) |  |  |  | 25.92
Custo Unitário da Execução[(A/D)+(C/D)] = E |  |  |  | 25.92
Custo Direto Total(B+E) |  |  |  | 64.9
Bonificações e Despesas Indiretas - BDI |  |  | 31.01 | 20.13
CUSTO UNITÁRIO (Adotado) |  |  |  | 85.03
Orçamento: 1654501 - CONSTRUÇÃO DO ANEXO DA UMEF ALGER RIBEIRO BOSSOIS, EM CIDADE DA BARRA, VILA VELHA - ES
Órgão Cliente: SEMED |  |  | Órgão Gerente: SEMOPE |  |  | Data Base: Setembro/2025
Planilha: 1 - CONSTRUÇÃO DO ANEXO DA UMEF ALGER RIBEIRO BOSSOIS, EM CIDADE DA BARRA, VILA VELHA - ES
Item: 100312 - Válvula de retenção horizontal em bronze, tipo portinhola diâmetro 2.1/2" (65mm), inclusive pintura com uma demão de primer Epoxi e duas demãos de tinta à base de Epoxi na cor vermelha | [6 empty] | Unidade: und
Base: LABOR - 2024 |  | Código Base: '160650 |  | Fonte: LABOR |  |  | Versão: 2
MÃO DE OBRA | Unid | Código | Coefic. | C. Prod. | Pr. Prod. | Pr. Improd. | Pr. Unit. | Fator Ac. | Subtotal
AJUDANTE (AJUDANTE PRATICO - SINDUSCON) (LABOR) | H | '010101 | 1.2255 | 1 | 8.53 | 0 | 21.95 | - | 26.901
ENCANADOR (OFICIAL - SINDUSCON) (LABOR) | H | '010118 | 1.15 | 1 | 10.12 | 0 | 26.04 | - | 29.946
PINTOR (OFICIAL - SINDUSCON) (LABOR) | H | '010140 | 0.151 | 1 | 10.12 | 0 | 26.04 | - | 3.932
SubTotal: | [8 empty] | 60.78
MATERIAL | Unid | Código | Coefic. | C. Prod. | Pr. Prod. | Pr. Improd. | Pr. Unit. | Fator Ac. | Subtotal
TINTA EPOXI CATALISAVEL PARA ACABAMENTO (LABOR) | L | '037509 | 0.00495 | 1 | 105.85 | 0 | 105.85 | - | 0.524
SOLVENTE PARA TINTA A BASE DE EPOXI (LABOR) | L | '037564 | 0.00055 | 1 | 44.36 | 0 | 44.36 | - | 0.024
PRIMER A BASE DE EPOXI (LABOR) | L | '038021 | 0.003025 | 1 | 77.48 | 0 | 77.48 | - | 0.234
TRINCHA 2" (LABOR) | UN | '038024 | 0.0022 | 1 | 7.27 | 0 | 7.27 | - | 0.016
VALVULA RETENCAO HORIZONTAL BRONZE - 65MM (2 1/2') (LABOR) | UN | '064021 | 1 | 1 | 620.8 | 0 | 620.8 | - | 620.8
FITA DE VEDACAO 18MM X 50M (LABOR) | M | '069512 | 0.755 | 1 | 0.24 | 0 | 0.24 | - | 0.181
SubTotal: | [8 empty] | 621.78
RESUMO
DISCRIMINAÇÃO |  |  | TAXA(%) | VALORES
Mão-de-Obra(A) |  |  | 157.27 | 55.16
Materiais(B) |  |  |  | 620.98
Equipamentos(C) |  |  |  | 0
Produção da Equipe(D) |  |  |  | 1
Custo Horário Total(A+C) |  |  |  | 60.78
Custo Unitário da Execução[(A/D)+(C/D)] = E |  |  |  | 60.78
Custo Direto Total(B+E) |  |  |  | 682.56
Bonificações e Despesas Indiretas - BDI |  |  | 31.01 | 211.66
CUSTO UNITÁRIO (Adotado) |  |  |  | 894.22
Orçamento: 1654501 - CONSTRUÇÃO DO ANEXO DA UMEF ALGER RIBEIRO BOSSOIS, EM CIDADE DA BARRA, VILA VELHA - ES
Órgão Cliente: SEMED |  |  | Órgão Gerente: SEMOPE |  |  | Data Base: Setembro/2025
Planilha: 1 - CONSTRUÇÃO DO ANEXO DA UMEF ALGER RIBEIRO BOSSOIS, EM CIDADE DA BARRA, VILA VELHA - ES
Item: 100313 - VÁLVULA BORBOLETA WAFER DIÂMETRO 3" - FORNECIMENTO E INSTALAÇÃO | [6 empty] | Unidade: und
Base: LOCAL |  | Código Base: '4342.000381 |  | Fonte: PRÓPRIA |  |  | Versão: -1
MÃO DE OBRA | Unid | Código | Coefic. | C. Prod. | Pr. Prod. | Pr. Improd. | Pr. Unit. | Fator Ac. | Subtotal
AJUDANTE (AJUDANTE PRATICO - SINDUSCON) (LABOR) | H | '010101 | 0.25 | 1 | 8.53 | 0 | 21.95 | - | 5.488
ELETROTECNICO MONTADOR - SINTRACONST (LABOR) | H | '010117 | 0.25 | 1 | 17.49 | 0 | 45 | - | 11.25
SubTotal: | [8 empty] | 16.74
MATERIAL | Unid | Código | Coefic. | C. Prod. | Pr. Prod. | Pr. Improd. | Pr. Unit. | Fator Ac. | Subtotal
SBC 036615 - VALVULA BORBOLETA WAFER CORPO FOFO DISCO INOX 304 3" (BASE LOCAL DO ORAMENTO 1654501) | und | '155E.0003 | 1 | 1 | 196.94 | 0 | 196.94 | - | 196.94
SubTotal: | [8 empty] | 196.94
RESUMO
DISCRIMINAÇÃO |  |  | TAXA(%) | VALORES
Mão-de-Obra(A) |  |  | 157.27 | 16.72
Materiais(B) |  |  |  | 196.94
Equipamentos(C) |  |  |  | 0
Produção da Equipe(D) |  |  |  | 1
Custo Horário Total(A+C) |  |  |  | 16.74
Custo Unitário da Execução[(A/D)+(C/D)] = E |  |  |  | 16.74
Custo Direto Total(B+E) |  |  |  | 213.68
Bonificações e Despesas Indiretas - BDI |  |  | 31.01 | 66.26
CUSTO UNITÁRIO (Adotado) |  |  |  | 279.94
Orçamento: 1654501 - CONSTRUÇÃO DO ANEXO DA UMEF ALGER RIBEIRO BOSSOIS, EM CIDADE DA BARRA, VILA VELHA - ES
Órgão Cliente: SEMED |  |  | Órgão Gerente: SEMOPE |  |  | Data Base: Setembro/2025
Planilha: 1 - CONSTRUÇÃO DO ANEXO DA UMEF ALGER RIBEIRO BOSSOIS, EM CIDADE DA BARRA, VILA VELHA - ES
Item: 100314 - VÁLVULA BORBOLETA WAFER DIÂMETRO 2 1/2" - FORNECIMENTO E INSTALAÇÃO | [6 empty] | Unidade: und
Base: LOCAL |  | Código Base: '4342.000382 |  | Fonte: PRÓPRIA |  |  | Versão: -1
MÃO DE OBRA | Unid | Código | Coefic. | C. Prod. | Pr. Prod. | Pr. Improd. | Pr. Unit. | Fator Ac. | Subtotal
MONTADOR (SINTRACONST) (LABOR) | H | '010130 | 0.633 | 1 | 13.35 | 0 | 34.35 | - | 21.744
SERVENTE (AUXILIAR DE OBRAS - SINDUSCON) (LABOR) | H | '010146 | 0.633 | 1 | 7.65 | 0 | 19.68 | - | 12.457
SubTotal: | [8 empty] | 34.2
MATERIAL | Unid | Código | Coefic. | C. Prod. | Pr. Prod. | Pr. Improd. | Pr. Unit. | Fator Ac. | Subtotal
PARAFUSO GALV. C/PORCA E ARRUELA 16MM X 200MM (LABOR) | UN | '026618 | 4 | 1 | 20.65 | 0 | 20.65 | - | 82.6
EMOP 02525 - ARRUELA DE BORRACHA SBR PARA FLANGE, PN 10, COM DIAMETRO NOMINAL DE 080MM (BASE LOCAL DO ORAMENTO 1654501) | und | '155E.0004 | 1 | 1 | 8 | 0 | 8 | - | 8
VÁLVULA BORBOLETA ACION. ALAVANCA DN 2.1/2" (BASE LOCAL DO ORAMENTO 1654501) | und | '155E.0005 | 1 | 1 | 268.6 | 0 | 268.6 | - | 268.6
SubTotal: | [8 empty] | 359.2
RESUMO
DISCRIMINAÇÃO |  |  | TAXA(%) | VALORES
Mão-de-Obra(A) |  |  | 157.27 | 34.18
Materiais(B) |  |  |  | 359.2
Equipamentos(C) |  |  |  | 0
Produção da Equipe(D) |  |  |  | 1
Custo Horário Total(A+C) |  |  |  | 34.2
Custo Unitário da Execução[(A/D)+(C/D)] = E |  |  |  | 34.2
Custo Direto Total(B+E) |  |  |  | 393.4
Bonificações e Despesas Indiretas - BDI |  |  | 31.01 | 121.99
CUSTO UNITÁRIO (Adotado) |  |  |  | 515.39
Orçamento: 1654501 - CONSTRUÇÃO DO ANEXO DA UMEF ALGER RIBEIRO BOSSOIS, EM CIDADE DA BARRA, VILA VELHA - ES
Órgão Cliente: SEMED |  |  | Órgão Gerente: SEMOPE |  |  | Data Base: Setembro/2025
Planilha: 1 - CONSTRUÇÃO DO ANEXO DA UMEF ALGER RIBEIRO BOSSOIS, EM CIDADE DA BARRA, VILA VELHA - ES
Item: 110101 - Caixa de embutir marca de referência Tigreflex, 4x2" | [6 empty] | Unidade: und
Base: LABOR - 2024 |  | Código Base: '150628 |  | Fonte: LABOR |  |  | Versão: 1
MÃO DE OBRA | Unid | Código | Coefic. | C. Prod. | Pr. Prod. | Pr. Improd. | Pr. Unit. | Fator Ac. | Subtotal
AJUDANTE (AJUDANTE PRATICO - SINDUSCON) (LABOR) | H | '010101 | 0.15 | 1 | 8.53 | 0 | 21.95 | - | 3.293
ELETRICISTA (OFICIAL - SINDUSCON) (LABOR) | H | '010115 | 0.15 | 1 | 10.12 | 0 | 26.04 | - | 3.906
SubTotal: | [8 empty] | 7.2
MATERIAL | Unid | Código | Coefic. | C. Prod. | Pr. Prod. | Pr. Improd. | Pr. Unit. | Fator Ac. | Subtotal
CAIXA PVC 4 X 2" - IP40 - TIGRE OU EQUIVALENTE (LABOR) | UN | '045104 | 1 | 1 | 2.6 | 0 | 2.6 | - | 2.6
SubTotal: | [8 empty] | 2.6
RESUMO
DISCRIMINAÇÃO |  |  | TAXA(%) | VALORES
Mão-de-Obra(A) |  |  | 157.27 | 7.19
Materiais(B) |  |  |  | 2.6
Equipamentos(C) |  |  |  | 0
Produção da Equipe(D) |  |  |  | 1
Custo Horário Total(A+C) |  |  |  | 7.2
Custo Unitário da Execução[(A/D)+(C/D)] = E |  |  |  | 7.2
Custo Direto Total(B+E) |  |  |  | 9.8
Bonificações e Despesas Indiretas - BDI |  |  | 31.01 | 3.04
CUSTO UNITÁRIO (Adotado) |  |  |  | 12.84
Orçamento: 1654501 - CONSTRUÇÃO DO ANEXO DA UMEF ALGER RIBEIRO BOSSOIS, EM CIDADE DA BARRA, VILA VELHA - ES
Órgão Cliente: SEMED |  |  | Órgão Gerente: SEMOPE |  |  | Data Base: Setembro/2025
Planilha: 1 - CONSTRUÇÃO DO ANEXO DA UMEF ALGER RIBEIRO BOSSOIS, EM CIDADE DA BARRA, VILA VELHA - ES
Item: 110102 - Espelho para caixa estampada 4 x 2" | [6 empty] | Unidade: und
Base: LABOR - 2024 |  | Código Base: '180217 |  | Fonte: LABOR |  |  | Versão: 1
MÃO DE OBRA | Unid | Código | Coefic. | C. Prod. | Pr. Prod. | Pr. Improd. | Pr. Unit. | Fator Ac. | Subtotal
AJUDANTE (AJUDANTE PRATICO - SINDUSCON) (LABOR) | H | '010101 | 0.05 | 1 | 8.53 | 0 | 21.95 | - | 1.098
ELETRICISTA (OFICIAL - SINDUSCON) (LABOR) | H | '010115 | 0.05 | 1 | 10.12 | 0 | 26.04 | - | 1.302
SubTotal: | [8 empty] | 2.4
MATERIAL | Unid | Código | Coefic. | C. Prod. | Pr. Prod. | Pr. Improd. | Pr. Unit. | Fator Ac. | Subtotal
ESPELHO 4X2", LINHA BRANCA COM SUPORTE PARA ENCAIXE (LABOR) | UN | '045525 | 1 | 1 | 4.61 | 0 | 4.61 | - | 4.61
SubTotal: | [8 empty] | 4.61
RESUMO
DISCRIMINAÇÃO |  |  | TAXA(%) | VALORES
Mão-de-Obra(A) |  |  | 157.27 | 2.39
Materiais(B) |  |  |  | 4.61
Equipamentos(C) |  |  |  | 0
Produção da Equipe(D) |  |  |  | 1
Custo Horário Total(A+C) |  |  |  | 2.4
Custo Unitário da Execução[(A/D)+(C/D)] = E |  |  |  | 2.4
Custo Direto Total(B+E) |  |  |  | 7.01
Bonificações e Despesas Indiretas - BDI |  |  | 31.01 | 2.17
CUSTO UNITÁRIO (Adotado) |  |  |  | 9.18
Orçamento: 1654501 - CONSTRUÇÃO DO ANEXO DA UMEF ALGER RIBEIRO BOSSOIS, EM CIDADE DA BARRA, VILA VELHA - ES
Órgão Cliente: SEMED |  |  | Órgão Gerente: SEMOPE |  |  | Data Base: Setembro/2025
Planilha: 1 - CONSTRUÇÃO DO ANEXO DA UMEF ALGER RIBEIRO BOSSOIS, EM CIDADE DA BARRA, VILA VELHA - ES
Item: 110103 - Caixa de passagem de alvenaria de blocos cerâmicos 10 furos 10x20x20cm, dimensão de 30x30x30cm, com revestimento interno em chapisco e reboco, tampa de concreto esp. 5cm e lastro de brita 5cm | [6 empty] | Unidade: und
Base: LABOR - 2024 |  | Código Base: '151003 |  | Fonte: LABOR |  |  | Versão: 1
MÃO DE OBRA | Unid | Código | Coefic. | C. Prod. | Pr. Prod. | Pr. Improd. | Pr. Unit. | Fator Ac. | Subtotal
AJUDANTE (AJUDANTE PRATICO - SINDUSCON) (LABOR) | H | '010101 | 0.5 | 1 | 8.53 | 0 | 21.95 | - | 10.975
CARPINTEIRO (OFICIAL - SINDUSCON) (LABOR) | H | '010111 | 0.65 | 1 | 10.12 | 0 | 26.04 | - | 16.926
PEDREIRO (OFICIAL - SINDUSCON) (LABOR) | H | '010139 | 0.886 | 1 | 10.12 | 0 | 26.04 | - | 23.071
SERVENTE (AUXILIAR DE OBRAS - SINDUSCON) (LABOR) | H | '010146 | 2.0313 | 1 | 7.65 | 0 | 19.68 | - | 39.976
SubTotal: | [8 empty] | 90.95
MATERIAL | Unid | Código | Coefic. | C. Prod. | Pr. Prod. | Pr. Improd. | Pr. Unit. | Fator Ac. | Subtotal
AREIA LAVADA MEDIA (LABOR) | M3 | '020503 | 0.044286 | 1 | 152 | 0 | 152 | - | 6.731
CAL HIDRATADO P/ ARGAMASSA CH III (LABOR) | KG | '020505 | 0.78036 | 1 | 1.07 | 0 | 1.07 | - | 0.835
CIMENTO PORTLAND CP III - 40 (LABOR) | KG | '020508 | 11.1479 | 1 | 0.59 | 0 | 0.59 | - | 6.577
BRITA 1 (LABOR) | M3 | '020517 | 0.014 | 1 | 172.35 | 0 | 172.35 | - | 2.413
BRITA 2 (LABOR) | M3 | '020518 | 0.0327 | 1 | 172.35 | 0 | 172.35 | - | 5.636
BRITA 3 (LABOR) | M3 | '020519 | 0.011 | 1 | 172.35 | 0 | 172.35 | - | 1.896
SARRAFO DE MADEIRA PINUS 10 X 2.5CM (LABOR) | M | '020985 | 0.045 | 1 | 5.18 | 0 | 5.18 | - | 0.233
TABUA DE MADEIRA PINUS 30 X 2.5 CM (TAIPA DE 1ª) (LABOR) | M2 | '020987 | 0.027 | 1 | 47.97 | 0 | 47.97 | - | 1.295
ACO CA-50 DE 6.3MM (LABOR) | KG | '021516 | 0.48 | 1 | 5.99 | 0 | 5.99 | - | 2.875
BLOCO CERÂMICO 08 FUROS 09X19X19CM - PRAÇA VITÓRIA (LABOR) | UN | '022585 | 18 | 1 | 1.38 | 0 | 1.38 | - | 24.84
PREGO 18X27 (LABOR) | KG | '026569 | 0.0135 | 1 | 12.45 | 0 | 12.45 | - | 0.168
DESMOLDANTE PARA FORMAS (LABOR) | L | '028008 | 0.036 | 1 | 15.8 | 0 | 15.8 | - | 0.569
CONSUMO DE ENERGIA ELETRICA COMERCIAL, BAIXA TENSAO CONSUMO ATE 100KWH, INCLUIDO ICMS, PIS/PASEP E CONFINS (LABOR) | KWH | '049967 | 0.0135 | 1 | 0.97 | 0 | 0.97 | - | 0.013
SubTotal: | [8 empty] | 54.08
EQUIPAMENTO | Unid | Código | Coefic. | C. Prod. | Pr. Prod. | Pr. Improd. | Pr. Unit. | Fator Ac. | Subtotal
BETONEIRA CAPACIDADE NOMINAL 400L, CAPACIDADE DE MISTURA 280L, MOTOR ELETRICO TRIFASICO 220/380V POTENCIA 2CV, SEM CARREGADOR (LABOR) | UN | '081115 | 1.49e-06 | 1 | 4744.95 | 0 | 4744.95 | - | 0.007
SubTotal: | [8 empty] | 0.01
RESUMO
DISCRIMINAÇÃO |  |  | TAXA(%) | VALORES
Mão-de-Obra(A) |  |  | 157.27 | 90.91
Materiais(B) |  |  |  | 54.01
Equipamentos(C) |  |  |  | 0
Produção da Equipe(D) |  |  |  | 1
Custo Horário Total(A+C) |  |  |  | 90.96
Custo Unitário da Execução[(A/D)+(C/D)] = E |  |  |  | 90.96
Custo Direto Total(B+E) |  |  |  | 145.04
Bonificações e Despesas Indiretas - BDI |  |  | 31.01 | 44.98
CUSTO UNITÁRIO (Adotado) |  |  |  | 190.02
Orçamento: 1654501 - CONSTRUÇÃO DO ANEXO DA UMEF ALGER RIBEIRO BOSSOIS, EM CIDADE DA BARRA, VILA VELHA - ES
Órgão Cliente: SEMED |  |  | Órgão Gerente: SEMOPE |  |  | Data Base: Setembro/2025
Planilha: 1 - CONSTRUÇÃO DO ANEXO DA UMEF ALGER RIBEIRO BOSSOIS, EM CIDADE DA BARRA, VILA VELHA - ES
Item: 110104 - Caixa de telefone em chapa de aço padrão TELEBRAS do tipo CIE-3 400x400x120 mm | [6 empty] | Unidade: und
Base: LABOR - 2024 |  | Código Base: '160109 |  | Fonte: LABOR |  |  | Versão: 1
MÃO DE OBRA | Unid | Código | Coefic. | C. Prod. | Pr. Prod. | Pr. Improd. | Pr. Unit. | Fator Ac. | Subtotal
AJUDANTE (AJUDANTE PRATICO - SINDUSCON) (LABOR) | H | '010101 | 1.7 | 1 | 8.53 | 0 | 21.95 | - | 37.315
ELETRICISTA (OFICIAL - SINDUSCON) (LABOR) | H | '010115 | 1.7 | 1 | 10.12 | 0 | 26.04 | - | 44.268
SubTotal: | [8 empty] | 81.58
MATERIAL | Unid | Código | Coefic. | C. Prod. | Pr. Prod. | Pr. Improd. | Pr. Unit. | Fator Ac. | Subtotal
CX PASS MET Nº3 "TELEBRAS" 40X40X12CM CH GALV (DE EMBUTIR) (LABOR) | UN | '041512 | 1 | 1 | 192.88 | 0 | 192.88 | - | 192.88
SubTotal: | [8 empty] | 192.88
RESUMO
DISCRIMINAÇÃO |  |  | TAXA(%) | VALORES
Mão-de-Obra(A) |  |  | 157.27 | 81.54
Materiais(B) |  |  |  | 192.88
Equipamentos(C) |  |  |  | 0
Produção da Equipe(D) |  |  |  | 1
Custo Horário Total(A+C) |  |  |  | 81.58
Custo Unitário da Execução[(A/D)+(C/D)] = E |  |  |  | 81.58
Custo Direto Total(B+E) |  |  |  | 274.46
Bonificações e Despesas Indiretas - BDI |  |  | 31.01 | 85.11
CUSTO UNITÁRIO (Adotado) |  |  |  | 359.57
Orçamento: 1654501 - CONSTRUÇÃO DO ANEXO DA UMEF ALGER RIBEIRO BOSSOIS, EM CIDADE DA BARRA, VILA VELHA - ES
Órgão Cliente: SEMED |  |  | Órgão Gerente: SEMOPE |  |  | Data Base: Setembro/2025
Planilha: 1 - CONSTRUÇÃO DO ANEXO DA UMEF ALGER RIBEIRO BOSSOIS, EM CIDADE DA BARRA, VILA VELHA - ES
Item: 110105 - Caixa enterrada para instalações telefônicas tipo r1, em alvenaria com blocos de concreto, dimensões internas: 0,35x0,60x0,60 m, excluindo tampão | [6 empty] | Unidade: un
Base: LOCAL |  | Código Base: '4342.000254 |  | Fonte: PRÓPRIA |  |  | Versão: 1
MÃO DE OBRA | Unid | Código | Coefic. | C. Prod. | Pr. Prod. | Pr. Improd. | Pr. Unit. | Fator Ac. | Subtotal
AJUDANTE (AJUDANTE PRATICO - SINDUSCON) (LABOR) | H | '010101 | 4.4583 | 1 | 8.53 | 0 | 21.95 | - | 97.858
CARPINTEIRO (OFICIAL - SINDUSCON) (LABOR) | H | '010111 | 0.18758 | 1 | 10.12 | 0 | 26.04 | - | 4.885
ARMADOR (OFICIAL - SINDUSCON) (LABOR) | H | '010121 | 0.081296 | 1 | 10.12 | 0 | 26.04 | - | 2.117
PEDREIRO (OFICIAL - SINDUSCON) (LABOR) | H | '010139 | 5.012 | 1 | 10.12 | 0 | 26.04 | - | 130.511
OPERADOR DE MAQUINAS PESADAS II - SINDICOPES (LABOR) | H | '010292 | 0.56327 | 1 | 11.45 | 0 | 29.46 | - | 16.593
ARMADOR (HORISTA) (SINAPI) | H | '00000378 | 0.29677 | 1 | 10.12 | 0 | 26.04 | - | 7.727
OPERADOR DE MAQUINAS E TRATORES DIVERSOS - TERRAPLANAGEM (HORISTA) (SINAPI) | H | '00004230 | 0.042209 | 1 | 15.15 | 0 | 38.98 | - | 1.645
SERVENTE DE OBRAS (HORISTA) (SINAPI) | H | '00006111 | 0.25267 | 1 | 7.65 | 0 | 19.68 | - | 4.973
AJUDANTE DE ARMADOR (HORISTA) (SINAPI) | H | '00006114 | 0.048367 | 1 | 8.68 | 0 | 22.33 | - | 1.081
OPERADOR DE BETONEIRA ESTACIONARIA / MISTURADOR (HORISTA) (SINAPI) | H | '00037666 | 0.15741 | 1 | 11.33 | 0 | 29.15 | - | 4.588
SubTotal: | [8 empty] | 271.98
MATERIAL | Unid | Código | Coefic. | C. Prod. | Pr. Prod. | Pr. Improd. | Pr. Unit. | Fator Ac. | Subtotal
ACO CA-50, 10,0 MM, VERGALHAO (SINAPI) | KG | '00000034 | 1.6659 | 1 | 9.17 | 0 | 9.17 | - | 15.276
AREIA GROSSA - POSTO JAZIDA/FORNECEDOR (RETIRADO NA JAZIDA, SEM TRANSPORTE) (SINAPI) | M3 | '00000367 | 0.04615 | 1 | 91.17 | 0 | 91.17 | - | 4.207
AREIA MEDIA - POSTO JAZIDA/FORNECEDOR (RETIRADO NA JAZIDA, SEM TRANSPORTE) (SINAPI) | M3 | '00000370 | 0.1953 | 1 | 90 | 0 | 90 | - | 17.578
CANALETA DE CONCRETO 19 X 19 X 19 CM (CLASSE C - NBR 6136) (SINAPI) | UN | '00000660 | 14.175 | 1 | 3.43 | 0 | 3.43 | - | 48.62
CAL HIDRATADA CH-I PARA ARGAMASSAS (SINAPI) | KG | '00001106 | 0.75513 | 1 | 1.36 | 0 | 1.36 | - | 1.027
CHAPA/PAINEL DE MADEIRA COMPENSADA RESINADA (MADEIRITE RESINADO ROSA) PARA FORMA DE CONCRETO, DE 2200 X 1100 MM, E = 17 MM (SINAPI) | M2 | '00001358 | 0.066871 | 1 | 53.42 | 0 | 53.42 | - | 3.572
CIMENTO PORTLAND COMPOSTO CP II-32 (SINAPI) | KG | '00001379 | 116.8151 | 1 | 0.66 | 0 | 0.66 | - | 77.099
DESMOLDANTE PROTETOR PARA FORMAS DE MADEIRA, DE BASE OLEOSA EMULSIONADA EM AGUA (SINAPI) | L | '00002692 | 0.0088917 | 1 | 6.3 | 0 | 6.3 | - | 0.056
ENERGIA ELETRICA ATE 2000 KWH INDUSTRIAL, SEM DEMANDA (SINAPI) | KWH | '00002705 | 0.55566 | 1 | 0.95 | 0 | 0.95 | - | 0.528
OLEO DIESEL COMBUSTIVEL COMUM METROPOLITANO S-10 OU S-500 (SINAPI) | L | '00004221 | 0.31476 | 1 | 5.91 | 0 | 5.91 | - | 1.86
GASOLINA COMUM (SINAPI) | L | '00004222 | 0.0021692 | 1 | 6.2 | 0 | 6.2 | - | 0.013
PONTALETE *7,5 X 7,5* CM EM PINUS, MISTA OU EQUIVALENTE DA REGIAO - BRUTA (SINAPI) | M | '00004491 | 0.1295 | 1 | 8.02 | 0 | 8.02 | - | 1.039
SARRAFO *2,5 X 7,5* CM EM PINUS, MISTA OU EQUIVALENTE DA REGIAO - BRUTA (SINAPI) | M | '00004517 | 0.38233 | 1 | 2.8 | 0 | 2.8 | - | 1.07
PEDRA BRITADA N. 0, OU PEDRISCO (4,8 A 9,5 MM) POSTO PEDREIRA/FORNECEDOR, SEM FRETE (SINAPI) | M3 | '00004720 | 0.029366 | 1 | 163.08 | 0 | 163.08 | - | 4.789
PEDRA BRITADA N. 1 (9,5 A 19 MM) POSTO PEDREIRA/FORNECEDOR, SEM FRETE (SINAPI) | M3 | '00004721 | 0.087826 | 1 | 141.25 | 0 | 141.25 | - | 12.406
PREGO DE ACO POLIDO COM CABECA 17 X 27 (2 1/2 X 11) (SINAPI) | KG | '00005069 | 0.0137 | 1 | 21.54 | 0 | 21.54 | - | 0.295
TABUA NAO APARELHADA *2,5 X 20* CM, EM MACARANDUBA/MASSARANDUBA, ANGELIM OU EQUIVALENTE DA REGIAO - BRUTA (SINAPI) | M | '00006193 | 0.483 | 1 | 21 | 0 | 21 | - | 10.143
SERRA CIRCULAR DE BANCADA COM MOTOR ELETRICO, POTENCIA DE *1600* W, PARA DISCO DE DIAMETRO DE 10" (250 MM) (SINAPI) | UN | '00014618 | 4.06e-06 | 1 | 1284.27 | 0 | 1284.27 | - | 0.004
PREGO DE ACO POLIDO COM CABECA 15 X 15 (1 1/4 X 13) (SINAPI) | KG | '00020247 | 0.013357 | 1 | 23.4 | 0 | 23.4 | - | 0.313
BLOCO DE CONCRETO ESTRUTURAL 19 X 19 X 39 CM, FBK 4,5 MPA (NBR 6136) (SINAPI) | UN | '00025067 | 14.059 | 1 | 5.53 | 0 | 5.53 | - | 77.746
ALIMENTACAO - HORISTA (COLETADO CAIXA - ENCARGOS COMPLEMENTARES) (SINAPI) | H | '00037370 | 0.78646 | 1 | 5.59 | 0 | 5.59 | - | 4.395
TRANSPORTE - HORISTA (COLETADO CAIXA - ENCARGOS COMPLEMENTARES) (SINAPI) | H | '00037371 | 0.78646 | 1 | 0.71 | 0 | 0.71 | - | 0.557
EXAMES - HORISTA (COLETADO CAIXA - ENCARGOS COMPLEMENTARES) (SINAPI) | H | '00037372 | 0.78646 | 1 | 1.43 | 0 | 1.43 | - | 1.126
SEGURO - HORISTA (COLETADO CAIXA - ENCARGOS COMPLEMENTARES) (SINAPI) | H | '00037373 | 0.78646 | 1 | 0.08 | 0 | 0.08 | - | 0.062
ESPACADOR / DISTANCIADOR CIRCULAR COM ENTRADA LATERAL, EM PLASTICO, PARA VERGALHAO *4,2 A 12,5* MM, COBRIMENTO 20 MM (SINAPI) | UN | '00039017 | 4.1558 | 1 | 0.17 | 0 | 0.17 | - | 0.706
ACO CA-60, 4,2 MM, OU 5,0 MM, OU 6,0 MM, OU 7,0 MM, VERGALHAO (SINAPI) | KG | '00043059 | 1.5791 | 1 | 8.67 | 0 | 8.67 | - | 13.691
ARAME RECOZIDO 16 BWG, D = 1,65 MM (0,016 KG/M) OU 18 BWG, D = 1,25 MM (0,01 KG/M) (SINAPI) | KG | '00043132 | 0.036895 | 1 | 30.31 | 0 | 30.31 | - | 1.118
FERRAMENTAS - FAMILIA OPERADOR ESCAVADEIRA - HORISTA (ENCARGOS COMPLEMENTARES - COLETADO CAIXA) (SINAPI) | H | '00043464 | 0.19784 | 1 | 0.01 | 0 | 0.01 | - | 0.002
FERRAMENTAS - FAMILIA PEDREIRO - HORISTA (ENCARGOS COMPLEMENTARES - COLETADO CAIXA) (SINAPI) | H | '00043465 | 0.3412 | 1 | 0.78 | 0 | 0.78 | - | 0.265
FERRAMENTAS - FAMILIA SERVENTE - HORISTA (ENCARGOS COMPLEMENTARES - COLETADO CAIXA) (SINAPI) | H | '00043467 | 0.24742 | 1 | 0.61 | 0 | 0.61 | - | 0.151
EPI - FAMILIA OPERADOR ESCAVADEIRA - HORISTA (ENCARGOS COMPLEMENTARES - COLETADO CAIXA) (SINAPI) | H | '00043488 | 0.19784 | 1 | 0.89 | 0 | 0.89 | - | 0.176
EPI - FAMILIA PEDREIRO - HORISTA (ENCARGOS COMPLEMENTARES - COLETADO CAIXA) (SINAPI) | H | '00043489 | 0.3412 | 1 | 1.31 | 0 | 1.31 | - | 0.446
EPI - FAMILIA SERVENTE - HORISTA (ENCARGOS COMPLEMENTARES - COLETADO CAIXA) (SINAPI) | H | '00043491 | 0.24742 | 1 | 1.39 | 0 | 1.39 | - | 0.344
SubTotal: | [8 empty] | 300.68
EQUIPAMENTO | Unid | Código | Coefic. | C. Prod. | Pr. Prod. | Pr. Improd. | Pr. Unit. | Fator Ac. | Subtotal
BETONEIRA, CAPACIDADE NOMINAL 400 L, CAPACIDADE DE MISTURA 280 L, MOTOR ELETRICO TRIFASICO 220/380 V, POTENCIA 2 CV, SEM CARREGADOR (SINAPI) | UN | '00010535 | 4.254e-05 | 1 | 4744.95 | 0 | 4744.95 | - | 0.201
COMPACTADOR DE SOLOS DE PERCURSAO (SOQUETE) COM MOTOR A GASOLINA 4 TEMPOS DE 4 HP (4 CV) (SINAPI) | UN | '00013458 | 4.2e-07 | 1 | 11195.54 | 0 | 11195.54 | - | 0.004
VIBRADOR DE IMERSAO, DIAMETRO DA PONTEIRA DE *45* MM, COM MOTOR ELETRICO TRIFASICO DE 2 HP (2 CV) (SINAPI) | UN | '00013896 | 0.00016427 | 1 | 3626.47 | 0 | 3626.47 | - | 0.597
BETONEIRA, CAPACIDADE NOMINAL 600 L, CAPACIDADE DE MISTURA 360 L, MOTOR ELETRICO TRIFASICO 220/380V, POTENCIA 4CV, SEM CARREGADOR (SINAPI) | UN | '00036397 | 2.151e-05 | 1 | 19301.49 | 0 | 19301.49 | - | 0.415
RETROESCAVADEIRA SOBRE RODAS COM CARREGADEIRA, TRACAO 4 X 4, POTENCIA LIQUIDA 88 HP, PESO OPERACIONAL MINIMO DE 6674 KG, CAPACIDADE DA CARREGADEIRA DE 1,00 M3 E DA RETROESCAVADEIRA MINIMA DE 0,26 M3, PROFUNDIDADE DE ESCAVACAO MAXIMA DE 4,37 M (SINAPI) | UN | '00036531 | 1.053e-05 | 1 | 456097.53 | 0 | 456097.53 | - | 4.803
SubTotal: | [8 empty] | 6.02
RESUMO
DISCRIMINAÇÃO |  |  | TAXA(%) | VALORES
Mão-de-Obra(A) |  |  | 157.27 | 151.31
Materiais(B) |  |  |  | 138.28
Equipamentos(C) |  |  |  | 0
Produção da Equipe(D) |  |  |  | 1
Custo Horário Total(A+C) |  |  |  | 278
Custo Unitário da Execução[(A/D)+(C/D)] = E |  |  |  | 278
Custo Direto Total(B+E) |  |  |  | 578.68
Bonificações e Despesas Indiretas - BDI |  |  | 31.01 | 179.45
CUSTO UNITÁRIO (Adotado) |  |  |  | 758.13
Orçamento: 1654501 - CONSTRUÇÃO DO ANEXO DA UMEF ALGER RIBEIRO BOSSOIS, EM CIDADE DA BARRA, VILA VELHA - ES
Órgão Cliente: SEMED |  |  | Órgão Gerente: SEMOPE |  |  | Data Base: Setembro/2025
Planilha: 1 - CONSTRUÇÃO DO ANEXO DA UMEF ALGER RIBEIRO BOSSOIS, EM CIDADE DA BARRA, VILA VELHA - ES
Item: 110106 - Tampa para caixa tipo r1, em ferro fundido, dimensões internas: 0,40 x 0,60 m - fornecimento e instalação. af_12/2020 | [6 empty] | Unidade: UN
Base: LOCAL |  | Código Base: '4342.000378 |  | Fonte: PRÓPRIA |  |  | Versão: -1
MÃO DE OBRA | Unid | Código | Coefic. | C. Prod. | Pr. Prod. | Pr. Improd. | Pr. Unit. | Fator Ac. | Subtotal
PEDREIRO (OFICIAL - SINDUSCON) (LABOR) | H | '010139 | 0.2176 | 1 | 10.12 | 0 | 26.04 | - | 5.666
SERVENTE (AUXILIAR DE OBRAS - SINDUSCON) (LABOR) | H | '010146 | 0.7927 | 1 | 7.65 | 0 | 19.68 | - | 15.6
OPERADOR DE MAQUINAS PESADAS II - SINDICOPES (LABOR) | H | '010292 | 0.015048 | 1 | 11.45 | 0 | 29.46 | - | 0.443
SubTotal: | [8 empty] | 21.71
MATERIAL | Unid | Código | Coefic. | C. Prod. | Pr. Prod. | Pr. Improd. | Pr. Unit. | Fator Ac. | Subtotal
AREIA MEDIA - POSTO JAZIDA/FORNECEDOR (RETIRADO NA JAZIDA, SEM TRANSPORTE) (SINAPI) | M3 | '00000370 | 0.004708 | 1 | 90 | 0 | 90 | - | 0.424
CIMENTO PORTLAND COMPOSTO CP II-32 (SINAPI) | KG | '00001379 | 2.1283 | 1 | 0.66 | 0 | 0.66 | - | 1.405
ENERGIA ELETRICA ATE 2000 KWH INDUSTRIAL, SEM DEMANDA (SINAPI) | KWH | '00002705 | 0.0044 | 1 | 0.95 | 0 | 0.95 | - | 0.004
TAMPAO FOFO SIMPLES COM BASE / REQUADRO, CLASSE A15 CARGA MAX. 1,5 T, 400 X 600 MM (COM INSCRICAO EM RELEVO DO TIPO DE REDE) (SINAPI) | UN | '00014112 | 1 | 1 | 285.33 | 0 | 285.33 | - | 285.33
SubTotal: | [8 empty] | 287.16
EQUIPAMENTO | Unid | Código | Coefic. | C. Prod. | Pr. Prod. | Pr. Improd. | Pr. Unit. | Fator Ac. | Subtotal
BETONEIRA, CAPACIDADE NOMINAL 400 L, CAPACIDADE DE MISTURA 280 L, MOTOR ELETRICO TRIFASICO 220/380 V, POTENCIA 2 CV, SEM CARREGADOR (SINAPI) | UN | '00010535 | 1.44e-06 | 1 | 4744.95 | 0 | 4744.95 | - | 0.007
SubTotal: | [8 empty] | 0.01
RESUMO
DISCRIMINAÇÃO |  |  | TAXA(%) | VALORES
Mão-de-Obra(A) |  |  | 157.27 | 21.26
Materiais(B) |  |  |  | 285.33
Equipamentos(C) |  |  |  | 0
Produção da Equipe(D) |  |  |  | 1
Custo Horário Total(A+C) |  |  |  | 21.72
Custo Unitário da Execução[(A/D)+(C/D)] = E |  |  |  | 21.72
Custo Direto Total(B+E) |  |  |  | 308.88
Bonificações e Despesas Indiretas - BDI |  |  | 31.01 | 95.78
CUSTO UNITÁRIO (Adotado) |  |  |  | 404.66
Orçamento: 1654501 - CONSTRUÇÃO DO ANEXO DA UMEF ALGER RIBEIRO BOSSOIS, EM CIDADE DA BARRA, VILA VELHA - ES
Órgão Cliente: SEMED |  |  | Órgão Gerente: SEMOPE |  |  | Data Base: Setembro/2025
Planilha: 1 - CONSTRUÇÃO DO ANEXO DA UMEF ALGER RIBEIRO BOSSOIS, EM CIDADE DA BARRA, VILA VELHA - ES
Item: 110201 - Eletroduto PEAD parede simples, corrugado, cor preta, diâmetro 1.1/4", referencia Kanaflex, Plastibras ou equivalente | [6 empty] | Unidade: m
Base: LABOR - 2024 |  | Código Base: '151138 |  | Fonte: LABOR |  |  | Versão: 1
MÃO DE OBRA | Unid | Código | Coefic. | C. Prod. | Pr. Prod. | Pr. Improd. | Pr. Unit. | Fator Ac. | Subtotal
AJUDANTE (AJUDANTE PRATICO - SINDUSCON) (LABOR) | H | '010101 | 0.45 | 1 | 8.53 | 0 | 21.95 | - | 9.878
ELETRICISTA (OFICIAL - SINDUSCON) (LABOR) | H | '010115 | 0.45 | 1 | 10.12 | 0 | 26.04 | - | 11.718
SubTotal: | [8 empty] | 21.6
MATERIAL | Unid | Código | Coefic. | C. Prod. | Pr. Prod. | Pr. Improd. | Pr. Unit. | Fator Ac. | Subtotal
DUTO CORRUGADO DE PEAD COR PRETA 1.1/4" (LABOR) | M | '042717 | 1.02 | 1 | 3.86 | 0 | 3.86 | - | 3.937
SubTotal: | [8 empty] | 3.94
RESUMO
DISCRIMINAÇÃO |  |  | TAXA(%) | VALORES
Mão-de-Obra(A) |  |  | 157.27 | 21.58
Materiais(B) |  |  |  | 3.93
Equipamentos(C) |  |  |  | 0
Produção da Equipe(D) |  |  |  | 1
Custo Horário Total(A+C) |  |  |  | 21.6
Custo Unitário da Execução[(A/D)+(C/D)] = E |  |  |  | 21.6
Custo Direto Total(B+E) |  |  |  | 25.54
Bonificações e Despesas Indiretas - BDI |  |  | 31.01 | 7.92
CUSTO UNITÁRIO (Adotado) |  |  |  | 33.46
Orçamento: 1654501 - CONSTRUÇÃO DO ANEXO DA UMEF ALGER RIBEIRO BOSSOIS, EM CIDADE DA BARRA, VILA VELHA - ES
Órgão Cliente: SEMED |  |  | Órgão Gerente: SEMOPE |  |  | Data Base: Setembro/2025
Planilha: 1 - CONSTRUÇÃO DO ANEXO DA UMEF ALGER RIBEIRO BOSSOIS, EM CIDADE DA BARRA, VILA VELHA - ES
Item: 110202 - Eletroduto de PVC rígido roscável, diâmetro 1", inclusive conexões | [6 empty] | Unidade: m
Base: LABOR - 2024 |  | Código Base: '151127 |  | Fonte: LABOR |  |  | Versão: 1
MÃO DE OBRA | Unid | Código | Coefic. | C. Prod. | Pr. Prod. | Pr. Improd. | Pr. Unit. | Fator Ac. | Subtotal
AJUDANTE (AJUDANTE PRATICO - SINDUSCON) (LABOR) | H | '010101 | 0.3 | 1 | 8.53 | 0 | 21.95 | - | 6.585
ELETRICISTA (OFICIAL - SINDUSCON) (LABOR) | H | '010115 | 0.3 | 1 | 10.12 | 0 | 26.04 | - | 7.812
SubTotal: | [8 empty] | 14.4
MATERIAL | Unid | Código | Coefic. | C. Prod. | Pr. Prod. | Pr. Improd. | Pr. Unit. | Fator Ac. | Subtotal
ELETRODUTO DE PVC RIGIDO 1" - ROSCAVEL SEM LUVA (LABOR) | M | '042503 | 1.1 | 1 | 5.42 | 0 | 5.42 | - | 5.962
SubTotal: | [8 empty] | 5.96
RESUMO
DISCRIMINAÇÃO |  |  | TAXA(%) | VALORES
Mão-de-Obra(A) |  |  | 157.27 | 14.38
Materiais(B) |  |  |  | 5.96
Equipamentos(C) |  |  |  | 0
Produção da Equipe(D) |  |  |  | 1
Custo Horário Total(A+C) |  |  |  | 14.4
Custo Unitário da Execução[(A/D)+(C/D)] = E |  |  |  | 14.4
Custo Direto Total(B+E) |  |  |  | 20.36
Bonificações e Despesas Indiretas - BDI |  |  | 31.01 | 6.31
CUSTO UNITÁRIO (Adotado) |  |  |  | 26.67
Orçamento: 1654501 - CONSTRUÇÃO DO ANEXO DA UMEF ALGER RIBEIRO BOSSOIS, EM CIDADE DA BARRA, VILA VELHA - ES
Órgão Cliente: SEMED |  |  | Órgão Gerente: SEMOPE |  |  | Data Base: Setembro/2025
Planilha: 1 - CONSTRUÇÃO DO ANEXO DA UMEF ALGER RIBEIRO BOSSOIS, EM CIDADE DA BARRA, VILA VELHA - ES
Item: 110301 - Fornecimento e instalação de Cabo de rede par trançado 4 pares Categoria 5e | [6 empty] | Unidade: m
Base: LABOR - 2024 |  | Código Base: '160808 |  | Fonte: LABOR |  |  | Versão: 1
MÃO DE OBRA | Unid | Código | Coefic. | C. Prod. | Pr. Prod. | Pr. Improd. | Pr. Unit. | Fator Ac. | Subtotal
AJUDANTE (AJUDANTE PRATICO - SINDUSCON) (LABOR) | H | '010101 | 0.02 | 1 | 8.53 | 0 | 21.95 | - | 0.439
ELETRICISTA (OFICIAL - SINDUSCON) (LABOR) | H | '010115 | 0.02 | 1 | 10.12 | 0 | 26.04 | - | 0.521
SubTotal: | [8 empty] | 0.96
MATERIAL | Unid | Código | Coefic. | C. Prod. | Pr. Prod. | Pr. Improd. | Pr. Unit. | Fator Ac. | Subtotal
CABO UTP 4 PARES CAT 5E (LABOR) | M | '043127 | 1.05 | 1 | 3.34 | 0 | 3.34 | - | 3.507
SubTotal: | [8 empty] | 3.51
RESUMO
DISCRIMINAÇÃO |  |  | TAXA(%) | VALORES
Mão-de-Obra(A) |  |  | 157.27 | 0.95
Materiais(B) |  |  |  | 3.5
Equipamentos(C) |  |  |  | 0
Produção da Equipe(D) |  |  |  | 1
Custo Horário Total(A+C) |  |  |  | 0.96
Custo Unitário da Execução[(A/D)+(C/D)] = E |  |  |  | 0.96
Custo Direto Total(B+E) |  |  |  | 4.47
Bonificações e Despesas Indiretas - BDI |  |  | 31.01 | 1.39
CUSTO UNITÁRIO (Adotado) |  |  |  | 5.86
Orçamento: 1654501 - CONSTRUÇÃO DO ANEXO DA UMEF ALGER RIBEIRO BOSSOIS, EM CIDADE DA BARRA, VILA VELHA - ES
Órgão Cliente: SEMED |  |  | Órgão Gerente: SEMOPE |  |  | Data Base: Setembro/2025
Planilha: 1 - CONSTRUÇÃO DO ANEXO DA UMEF ALGER RIBEIRO BOSSOIS, EM CIDADE DA BARRA, VILA VELHA - ES
Item: 110302 - Cabo telefônico ctp-apl-50 10 pares instalado em entrada de edificação - fornecimento e instalação | [6 empty] | Unidade: m
Base: LOCAL |  | Código Base: '4342.000255 |  | Fonte: PRÓPRIA |  |  | Versão: 1
MÃO DE OBRA | Unid | Código | Coefic. | C. Prod. | Pr. Prod. | Pr. Improd. | Pr. Unit. | Fator Ac. | Subtotal
AJUDANTE (AJUDANTE PRATICO - SINDUSCON) (LABOR) | H | '010101 | 0.0919 | 1 | 8.53 | 0 | 21.95 | - | 2.017
ELETRICISTA (OFICIAL - SINDUSCON) (LABOR) | H | '010115 | 0.0919 | 1 | 10.12 | 0 | 26.04 | - | 2.393
SubTotal: | [8 empty] | 4.41
MATERIAL | Unid | Código | Coefic. | C. Prod. | Pr. Prod. | Pr. Improd. | Pr. Unit. | Fator Ac. | Subtotal
CABO TELEFONICO CTP - APL - 50, 10 PARES, USO EXTERNO (SINAPI) | M | '00011916 | 1.05 | 1 | 7.43 | 0 | 7.43 | - | 7.802
SubTotal: | [8 empty] | 7.8
RESUMO
DISCRIMINAÇÃO |  |  | TAXA(%) | VALORES
Mão-de-Obra(A) |  |  | 157.27 | 4.4
Materiais(B) |  |  |  | 7.8
Equipamentos(C) |  |  |  | 0
Produção da Equipe(D) |  |  |  | 1
Custo Horário Total(A+C) |  |  |  | 4.41
Custo Unitário da Execução[(A/D)+(C/D)] = E |  |  |  | 4.41
Custo Direto Total(B+E) |  |  |  | 12.21
Bonificações e Despesas Indiretas - BDI |  |  | 31.01 | 3.79
CUSTO UNITÁRIO (Adotado) |  |  |  | 16
Orçamento: 1654501 - CONSTRUÇÃO DO ANEXO DA UMEF ALGER RIBEIRO BOSSOIS, EM CIDADE DA BARRA, VILA VELHA - ES
Órgão Cliente: SEMED |  |  | Órgão Gerente: SEMOPE |  |  | Data Base: Setembro/2025
Planilha: 1 - CONSTRUÇÃO DO ANEXO DA UMEF ALGER RIBEIRO BOSSOIS, EM CIDADE DA BARRA, VILA VELHA - ES
Item: 110303 - Cabo telefônico CI diâmetro do condutor 50mm, 10 pares | [6 empty] | Unidade: m
Base: LABOR - 2024 |  | Código Base: '160114 |  | Fonte: LABOR |  |  | Versão: 1
MÃO DE OBRA | Unid | Código | Coefic. | C. Prod. | Pr. Prod. | Pr. Improd. | Pr. Unit. | Fator Ac. | Subtotal
AJUDANTE (AJUDANTE PRATICO - SINDUSCON) (LABOR) | H | '010101 | 0.12 | 1 | 8.53 | 0 | 21.95 | - | 2.634
ELETRICISTA (OFICIAL - SINDUSCON) (LABOR) | H | '010115 | 0.12 | 1 | 10.12 | 0 | 26.04 | - | 3.125
SubTotal: | [8 empty] | 5.76
MATERIAL | Unid | Código | Coefic. | C. Prod. | Pr. Prod. | Pr. Improd. | Pr. Unit. | Fator Ac. | Subtotal
CABO TELEFONICO CI C/ 10 PARES Ø 50 MM (LABOR) | M | '043056 | 1.02 | 1 | 8 | 0 | 8 | - | 8.16
SubTotal: | [8 empty] | 8.16
RESUMO
DISCRIMINAÇÃO |  |  | TAXA(%) | VALORES
Mão-de-Obra(A) |  |  | 157.27 | 5.75
Materiais(B) |  |  |  | 8.16
Equipamentos(C) |  |  |  | 0
Produção da Equipe(D) |  |  |  | 1
Custo Horário Total(A+C) |  |  |  | 5.76
Custo Unitário da Execução[(A/D)+(C/D)] = E |  |  |  | 5.76
Custo Direto Total(B+E) |  |  |  | 13.92
Bonificações e Despesas Indiretas - BDI |  |  | 31.01 | 4.32
CUSTO UNITÁRIO (Adotado) |  |  |  | 18.24
Orçamento: 1654501 - CONSTRUÇÃO DO ANEXO DA UMEF ALGER RIBEIRO BOSSOIS, EM CIDADE DA BARRA, VILA VELHA - ES
Órgão Cliente: SEMED |  |  | Órgão Gerente: SEMOPE |  |  | Data Base: Setembro/2025
Planilha: 1 - CONSTRUÇÃO DO ANEXO DA UMEF ALGER RIBEIRO BOSSOIS, EM CIDADE DA BARRA, VILA VELHA - ES
Item: 110401 - Espelho 4" x 2" com conector RJ 45 fêmea CAT. 6 | [6 empty] | Unidade: und
Base: LABOR - 2024 |  | Código Base: '160872 |  | Fonte: LABOR |  |  | Versão: 1
MÃO DE OBRA | Unid | Código | Coefic. | C. Prod. | Pr. Prod. | Pr. Improd. | Pr. Unit. | Fator Ac. | Subtotal
AJUDANTE (AJUDANTE PRATICO - SINDUSCON) (LABOR) | H | '010101 | 0.21 | 1 | 8.53 | 0 | 21.95 | - | 4.61
ELETRICISTA (OFICIAL - SINDUSCON) (LABOR) | H | '010115 | 0.21 | 1 | 10.12 | 0 | 26.04 | - | 5.468
SubTotal: | [8 empty] | 10.08
MATERIAL | Unid | Código | Coefic. | C. Prod. | Pr. Prod. | Pr. Improd. | Pr. Unit. | Fator Ac. | Subtotal
ESPELHO 4" X 2" C/ 1 CONECTOR RJ-45 FEMEA CAT. 6 (LABOR) | UN | '051048 | 1 | 1 | 21.23 | 0 | 21.23 | - | 21.23
SubTotal: | [8 empty] | 21.23
RESUMO
DISCRIMINAÇÃO |  |  | TAXA(%) | VALORES
Mão-de-Obra(A) |  |  | 157.27 | 10.06
Materiais(B) |  |  |  | 21.23
Equipamentos(C) |  |  |  | 0
Produção da Equipe(D) |  |  |  | 1
Custo Horário Total(A+C) |  |  |  | 10.08
Custo Unitário da Execução[(A/D)+(C/D)] = E |  |  |  | 10.08
Custo Direto Total(B+E) |  |  |  | 31.31
Bonificações e Despesas Indiretas - BDI |  |  | 31.01 | 9.71
CUSTO UNITÁRIO (Adotado) |  |  |  | 41.02
Orçamento: 1654501 - CONSTRUÇÃO DO ANEXO DA UMEF ALGER RIBEIRO BOSSOIS, EM CIDADE DA BARRA, VILA VELHA - ES
Órgão Cliente: SEMED |  |  | Órgão Gerente: SEMOPE |  |  | Data Base: Setembro/2025
Planilha: 1 - CONSTRUÇÃO DO ANEXO DA UMEF ALGER RIBEIRO BOSSOIS, EM CIDADE DA BARRA, VILA VELHA - ES
Item: 110402 - Espelho 4" x 2" com 2 conector RJ 45 fêmea CAT. 6 | [6 empty] | Unidade: und
Base: LABOR - 2024 |  | Código Base: '160874 |  | Fonte: LABOR |  |  | Versão: 1
MÃO DE OBRA | Unid | Código | Coefic. | C. Prod. | Pr. Prod. | Pr. Improd. | Pr. Unit. | Fator Ac. | Subtotal
AJUDANTE (AJUDANTE PRATICO - SINDUSCON) (LABOR) | H | '010101 | 0.21 | 1 | 8.53 | 0 | 21.95 | - | 4.61
ELETRICISTA (OFICIAL - SINDUSCON) (LABOR) | H | '010115 | 0.21 | 1 | 10.12 | 0 | 26.04 | - | 5.468
SubTotal: | [8 empty] | 10.08
MATERIAL | Unid | Código | Coefic. | C. Prod. | Pr. Prod. | Pr. Improd. | Pr. Unit. | Fator Ac. | Subtotal
ESPELHO 4X2" C/ 2 CONECTORES RJ-45 FEMEA CAT. 6 (LABOR) | UN | '051027 | 1 | 1 | 27.45 | 0 | 27.45 | - | 27.45
SubTotal: | [8 empty] | 27.45
RESUMO
DISCRIMINAÇÃO |  |  | TAXA(%) | VALORES
Mão-de-Obra(A) |  |  | 157.27 | 10.06
Materiais(B) |  |  |  | 27.45
Equipamentos(C) |  |  |  | 0
Produção da Equipe(D) |  |  |  | 1
Custo Horário Total(A+C) |  |  |  | 10.08
Custo Unitário da Execução[(A/D)+(C/D)] = E |  |  |  | 10.08
Custo Direto Total(B+E) |  |  |  | 37.53
Bonificações e Despesas Indiretas - BDI |  |  | 31.01 | 11.64
CUSTO UNITÁRIO (Adotado) |  |  |  | 49.17
Orçamento: 1654501 - CONSTRUÇÃO DO ANEXO DA UMEF ALGER RIBEIRO BOSSOIS, EM CIDADE DA BARRA, VILA VELHA - ES
Órgão Cliente: SEMED |  |  | Órgão Gerente: SEMOPE |  |  | Data Base: Setembro/2025
Planilha: 1 - CONSTRUÇÃO DO ANEXO DA UMEF ALGER RIBEIRO BOSSOIS, EM CIDADE DA BARRA, VILA VELHA - ES
Item: 110403 - Espelho 4" x 2" de alumínio para piso, com 1 conector RJ 45 fêmea CAT. 5E, fornecimento e instalação | [6 empty] | Unidade: und
Base: LOCAL |  | Código Base: '4342.000283 |  | Fonte: PRÓPRIA |  |  | Versão: 1
MÃO DE OBRA | Unid | Código | Coefic. | C. Prod. | Pr. Prod. | Pr. Improd. | Pr. Unit. | Fator Ac. | Subtotal
AJUDANTE (AJUDANTE PRATICO - SINDUSCON) (LABOR) | H | '010101 | 0.21 | 1 | 8.53 | 0 | 21.95 | - | 4.61
ELETRICISTA (OFICIAL - SINDUSCON) (LABOR) | H | '010115 | 0.21 | 1 | 10.12 | 0 | 26.04 | - | 5.468
SubTotal: | [8 empty] | 10.08
MATERIAL | Unid | Código | Coefic. | C. Prod. | Pr. Prod. | Pr. Improd. | Pr. Unit. | Fator Ac. | Subtotal
CONECTOR / TOMADA FEMEA RJ 45, CATEGORIA 5 E (CAT 5E) PARA CABOS (SINAPI) | UN | '00039600 | 1 | 1 | 13.58 | 0 | 13.58 | - | 13.58
PLACA 4X2" DE PISO PARA UMA TOMADA RJ45, EM ALUMINIO (BASE LOCAL DO ORAMENTO 1654501) | und | '1007.0047 | 1 | 1 | 30.08 | 0 | 30.08 | - | 30.08
SubTotal: | [8 empty] | 43.66
RESUMO
DISCRIMINAÇÃO |  |  | TAXA(%) | VALORES
Mão-de-Obra(A) |  |  | 157.27 | 10.06
Materiais(B) |  |  |  | 43.66
Equipamentos(C) |  |  |  | 0
Produção da Equipe(D) |  |  |  | 1
Custo Horário Total(A+C) |  |  |  | 10.08
Custo Unitário da Execução[(A/D)+(C/D)] = E |  |  |  | 10.08
Custo Direto Total(B+E) |  |  |  | 53.74
Bonificações e Despesas Indiretas - BDI |  |  | 31.01 | 16.66
CUSTO UNITÁRIO (Adotado) |  |  |  | 70.4
Orçamento: 1654501 - CONSTRUÇÃO DO ANEXO DA UMEF ALGER RIBEIRO BOSSOIS, EM CIDADE DA BARRA, VILA VELHA - ES
Órgão Cliente: SEMED |  |  | Órgão Gerente: SEMOPE |  |  | Data Base: Setembro/2025
Planilha: 1 - CONSTRUÇÃO DO ANEXO DA UMEF ALGER RIBEIRO BOSSOIS, EM CIDADE DA BARRA, VILA VELHA - ES
Item: 110501 - Conector RJ 45 macho | [6 empty] | Unidade: und
Base: LABOR - 2024 |  | Código Base: '160807 |  | Fonte: LABOR |  |  | Versão: 1
MÃO DE OBRA | Unid | Código | Coefic. | C. Prod. | Pr. Prod. | Pr. Improd. | Pr. Unit. | Fator Ac. | Subtotal
AJUDANTE (AJUDANTE PRATICO - SINDUSCON) (LABOR) | H | '010101 | 0.25 | 1 | 8.53 | 0 | 21.95 | - | 5.488
ELETRICISTA (OFICIAL - SINDUSCON) (LABOR) | H | '010115 | 0.25 | 1 | 10.12 | 0 | 26.04 | - | 6.51
SubTotal: | [8 empty] | 12
MATERIAL | Unid | Código | Coefic. | C. Prod. | Pr. Prod. | Pr. Improd. | Pr. Unit. | Fator Ac. | Subtotal
CONECTOR RJ45 CAT 5E MACHO - PARA REDE DE DADOS (LABOR) | UN | '050128 | 1 | 1 | 0.63 | 0 | 0.63 | - | 0.63
SubTotal: | [8 empty] | 0.63
RESUMO
DISCRIMINAÇÃO |  |  | TAXA(%) | VALORES
Mão-de-Obra(A) |  |  | 157.27 | 11.98
Materiais(B) |  |  |  | 0.63
Equipamentos(C) |  |  |  | 0
Produção da Equipe(D) |  |  |  | 1
Custo Horário Total(A+C) |  |  |  | 12
Custo Unitário da Execução[(A/D)+(C/D)] = E |  |  |  | 12
Custo Direto Total(B+E) |  |  |  | 12.63
Bonificações e Despesas Indiretas - BDI |  |  | 31.01 | 3.92
CUSTO UNITÁRIO (Adotado) |  |  |  | 16.55
Orçamento: 1654501 - CONSTRUÇÃO DO ANEXO DA UMEF ALGER RIBEIRO BOSSOIS, EM CIDADE DA BARRA, VILA VELHA - ES
Órgão Cliente: SEMED |  |  | Órgão Gerente: SEMOPE |  |  | Data Base: Setembro/2025
Planilha: 1 - CONSTRUÇÃO DO ANEXO DA UMEF ALGER RIBEIRO BOSSOIS, EM CIDADE DA BARRA, VILA VELHA - ES
Item: 110502 - Fornecimento e instalação de Mini Rack de Parede Padrão 19" - 12 U´s x 570mm | [6 empty] | Unidade: und
Base: LABOR - 2024 |  | Código Base: '160811 |  | Fonte: LABOR |  |  | Versão: 1
MÃO DE OBRA | Unid | Código | Coefic. | C. Prod. | Pr. Prod. | Pr. Improd. | Pr. Unit. | Fator Ac. | Subtotal
AJUDANTE (AJUDANTE PRATICO - SINDUSCON) (LABOR) | H | '010101 | 1.03 | 1 | 8.53 | 0 | 21.95 | - | 22.609
ELETRICISTA (OFICIAL - SINDUSCON) (LABOR) | H | '010115 | 1.03 | 1 | 10.12 | 0 | 26.04 | - | 26.821
SubTotal: | [8 empty] | 49.43
MATERIAL | Unid | Código | Coefic. | C. Prod. | Pr. Prod. | Pr. Improd. | Pr. Unit. | Fator Ac. | Subtotal
PARAFUSO COM BUCHA S8 (LABOR) | UN | '026675 | 4 | 1 | 0.34 | 0 | 0.34 | - | 1.36
MINI RACK DE PAREDE PADRAO 19" - 12US X 570MM - CONFECCIONADO EM ACO SAE 1020, PORTA FRONTAL E VISOR EM ACRILICO, LATERAIS REMOVIVEIS COM VENTILACAO, PINTURA EPOXI (LABOR) | UN | '052121 | 1 | 1 | 550.15 | 0 | 550.15 | - | 550.15
SubTotal: | [8 empty] | 551.51
RESUMO
DISCRIMINAÇÃO |  |  | TAXA(%) | VALORES
Mão-de-Obra(A) |  |  | 157.27 | 49.4
Materiais(B) |  |  |  | 551.51
Equipamentos(C) |  |  |  | 0
Produção da Equipe(D) |  |  |  | 1
Custo Horário Total(A+C) |  |  |  | 49.43
Custo Unitário da Execução[(A/D)+(C/D)] = E |  |  |  | 49.43
Custo Direto Total(B+E) |  |  |  | 600.94
Bonificações e Despesas Indiretas - BDI |  |  | 31.01 | 186.35
CUSTO UNITÁRIO (Adotado) |  |  |  | 787.29
Orçamento: 1654501 - CONSTRUÇÃO DO ANEXO DA UMEF ALGER RIBEIRO BOSSOIS, EM CIDADE DA BARRA, VILA VELHA - ES
Órgão Cliente: SEMED |  |  | Órgão Gerente: SEMOPE |  |  | Data Base: Setembro/2025
Planilha: 1 - CONSTRUÇÃO DO ANEXO DA UMEF ALGER RIBEIRO BOSSOIS, EM CIDADE DA BARRA, VILA VELHA - ES
Item: 110503 - Bandeja Simples Fixa 1 U x 290mm carga máxima 20kg, inclusive fixação em Rack 19" | [6 empty] | Unidade: und
Base: LABOR - 2024 |  | Código Base: '160831 |  | Fonte: LABOR |  |  | Versão: 1
MÃO DE OBRA | Unid | Código | Coefic. | C. Prod. | Pr. Prod. | Pr. Improd. | Pr. Unit. | Fator Ac. | Subtotal
ELETROTECNICO MONTADOR - SINTRACONST (LABOR) | H | '010117 | 0.1 | 1 | 17.49 | 0 | 45 | - | 4.5
SubTotal: | [8 empty] | 4.5
MATERIAL | Unid | Código | Coefic. | C. Prod. | Pr. Prod. | Pr. Improd. | Pr. Unit. | Fator Ac. | Subtotal
KIT M5 100 PECAS PORCA-GAIOLA C/ PARAF PHILIPS (LABOR) | UN | '026917 | 0.04 | 1 | 98.65 | 0 | 98.65 | - | 3.946
BANDEJA FIXACAO SIMPLES 19" - 1 U X 290MM (LABOR) | UN | '052030 | 1 | 1 | 67.54 | 0 | 67.54 | - | 67.54
SubTotal: | [8 empty] | 71.49
RESUMO
DISCRIMINAÇÃO |  |  | TAXA(%) | VALORES
Mão-de-Obra(A) |  |  | 157.27 | 4.49
Materiais(B) |  |  |  | 71.48
Equipamentos(C) |  |  |  | 0
Produção da Equipe(D) |  |  |  | 1
Custo Horário Total(A+C) |  |  |  | 4.5
Custo Unitário da Execução[(A/D)+(C/D)] = E |  |  |  | 4.5
Custo Direto Total(B+E) |  |  |  | 75.99
Bonificações e Despesas Indiretas - BDI |  |  | 31.01 | 23.56
CUSTO UNITÁRIO (Adotado) |  |  |  | 99.55
Orçamento: 1654501 - CONSTRUÇÃO DO ANEXO DA UMEF ALGER RIBEIRO BOSSOIS, EM CIDADE DA BARRA, VILA VELHA - ES
Órgão Cliente: SEMED |  |  | Órgão Gerente: SEMOPE |  |  | Data Base: Setembro/2025
Planilha: 1 - CONSTRUÇÃO DO ANEXO DA UMEF ALGER RIBEIRO BOSSOIS, EM CIDADE DA BARRA, VILA VELHA - ES
Item: 110504 - Calha com 8 Tomadas 20A, inclusive fixação em rack padrão 19", com chicote de 2 metros de comprimento | [6 empty] | Unidade: und
Base: LABOR - 2024 |  | Código Base: '160823 |  | Fonte: LABOR |  |  | Versão: 1
MÃO DE OBRA | Unid | Código | Coefic. | C. Prod. | Pr. Prod. | Pr. Improd. | Pr. Unit. | Fator Ac. | Subtotal
ELETROTECNICO MONTADOR - SINTRACONST (LABOR) | H | '010117 | 0.1 | 1 | 17.49 | 0 | 45 | - | 4.5
SubTotal: | [8 empty] | 4.5
MATERIAL | Unid | Código | Coefic. | C. Prod. | Pr. Prod. | Pr. Improd. | Pr. Unit. | Fator Ac. | Subtotal
KIT M5 100 PECAS PORCA-GAIOLA C/ PARAF PHILIPS (LABOR) | UN | '026917 | 0.04 | 1 | 98.65 | 0 | 98.65 | - | 3.946
CALHA PARA 8 TOMADAS FIXACAO PADRAO 19" - 20A (LABOR) | UN | '051054 | 1 | 1 | 110.02 | 0 | 110.02 | - | 110.02
SubTotal: | [8 empty] | 113.97
RESUMO
DISCRIMINAÇÃO |  |  | TAXA(%) | VALORES
Mão-de-Obra(A) |  |  | 157.27 | 4.49
Materiais(B) |  |  |  | 113.96
Equipamentos(C) |  |  |  | 0
Produção da Equipe(D) |  |  |  | 1
Custo Horário Total(A+C) |  |  |  | 4.5
Custo Unitário da Execução[(A/D)+(C/D)] = E |  |  |  | 4.5
Custo Direto Total(B+E) |  |  |  | 118.47
Bonificações e Despesas Indiretas - BDI |  |  | 31.01 | 36.74
CUSTO UNITÁRIO (Adotado) |  |  |  | 155.21
Orçamento: 1654501 - CONSTRUÇÃO DO ANEXO DA UMEF ALGER RIBEIRO BOSSOIS, EM CIDADE DA BARRA, VILA VELHA - ES
Órgão Cliente: SEMED |  |  | Órgão Gerente: SEMOPE |  |  | Data Base: Setembro/2025
Planilha: 1 - CONSTRUÇÃO DO ANEXO DA UMEF ALGER RIBEIRO BOSSOIS, EM CIDADE DA BARRA, VILA VELHA - ES
Item: 110505 - Switch 24 portas RJ-45 10/100 + 2 10/100/1000, inclusive fixação em Rack 19" | [6 empty] | Unidade: und
Base: LABOR - 2024 |  | Código Base: '160864 |  | Fonte: LABOR |  |  | Versão: 1
MÃO DE OBRA | Unid | Código | Coefic. | C. Prod. | Pr. Prod. | Pr. Improd. | Pr. Unit. | Fator Ac. | Subtotal
ELETROTECNICO MONTADOR - SINTRACONST (LABOR) | H | '010117 | 0.1 | 1 | 17.49 | 0 | 45 | - | 4.5
SubTotal: | [8 empty] | 4.5
MATERIAL | Unid | Código | Coefic. | C. Prod. | Pr. Prod. | Pr. Improd. | Pr. Unit. | Fator Ac. | Subtotal
KIT M5 100 PECAS PORCA-GAIOLA C/ PARAF PHILIPS (LABOR) | UN | '026917 | 0.04 | 1 | 98.65 | 0 | 98.65 | - | 3.946
SWITCH 24 RJ 10/100 + 2 10/100/1000 (LABOR) | UN | '052123 | 1 | 1 | 1069.79 | 0 | 1069.79 | - | 1069.79
SubTotal: | [8 empty] | 1073.74
RESUMO
DISCRIMINAÇÃO |  |  | TAXA(%) | VALORES
Mão-de-Obra(A) |  |  | 157.27 | 4.49
Materiais(B) |  |  |  | 1073.73
Equipamentos(C) |  |  |  | 0
Produção da Equipe(D) |  |  |  | 1
Custo Horário Total(A+C) |  |  |  | 4.5
Custo Unitário da Execução[(A/D)+(C/D)] = E |  |  |  | 4.5
Custo Direto Total(B+E) |  |  |  | 1078.24
Bonificações e Despesas Indiretas - BDI |  |  | 31.01 | 334.36
CUSTO UNITÁRIO (Adotado) |  |  |  | 1412.6
Orçamento: 1654501 - CONSTRUÇÃO DO ANEXO DA UMEF ALGER RIBEIRO BOSSOIS, EM CIDADE DA BARRA, VILA VELHA - ES
Órgão Cliente: SEMED |  |  | Órgão Gerente: SEMOPE |  |  | Data Base: Setembro/2025
Planilha: 1 - CONSTRUÇÃO DO ANEXO DA UMEF ALGER RIBEIRO BOSSOIS, EM CIDADE DA BARRA, VILA VELHA - ES
Item: 110506 - Patch Panel 24 Portas RJ45/IDC Cat.5e, inclusive fixação em Rack 19" | [6 empty] | Unidade: und
Base: LABOR - 2024 |  | Código Base: '160840 |  | Fonte: LABOR |  |  | Versão: 1
MÃO DE OBRA | Unid | Código | Coefic. | C. Prod. | Pr. Prod. | Pr. Improd. | Pr. Unit. | Fator Ac. | Subtotal
ELETROTECNICO MONTADOR - SINTRACONST (LABOR) | H | '010117 | 0.1 | 1 | 17.49 | 0 | 45 | - | 4.5
SubTotal: | [8 empty] | 4.5
MATERIAL | Unid | Código | Coefic. | C. Prod. | Pr. Prod. | Pr. Improd. | Pr. Unit. | Fator Ac. | Subtotal
KIT M5 100 PECAS PORCA-GAIOLA C/ PARAF PHILIPS (LABOR) | UN | '026917 | 0.04 | 1 | 98.65 | 0 | 98.65 | - | 3.946
PATCH PANEL RJ45/IDC 24 PORTAS CAT 5E, D-LINK, AMP, CABLIX, MAXI TELECOM, TILFLEX OU EQUIVALENTE (LABOR) | UN | '052041 | 1 | 1 | 247.78 | 0 | 247.78 | - | 247.78
SubTotal: | [8 empty] | 251.73
RESUMO
DISCRIMINAÇÃO |  |  | TAXA(%) | VALORES
Mão-de-Obra(A) |  |  | 157.27 | 4.49
Materiais(B) |  |  |  | 251.72
Equipamentos(C) |  |  |  | 0
Produção da Equipe(D) |  |  |  | 1
Custo Horário Total(A+C) |  |  |  | 4.5
Custo Unitário da Execução[(A/D)+(C/D)] = E |  |  |  | 4.5
Custo Direto Total(B+E) |  |  |  | 256.23
Bonificações e Despesas Indiretas - BDI |  |  | 31.01 | 79.46
CUSTO UNITÁRIO (Adotado) |  |  |  | 335.69
Orçamento: 1654501 - CONSTRUÇÃO DO ANEXO DA UMEF ALGER RIBEIRO BOSSOIS, EM CIDADE DA BARRA, VILA VELHA - ES
Órgão Cliente: SEMED |  |  | Órgão Gerente: SEMOPE |  |  | Data Base: Setembro/2025
Planilha: 1 - CONSTRUÇÃO DO ANEXO DA UMEF ALGER RIBEIRO BOSSOIS, EM CIDADE DA BARRA, VILA VELHA - ES
Item: 110507 - Guia de Cabos Fechado Horizontal Padrão 19" - 1 U´s, inclusive fixação em Rack 19" | [6 empty] | Unidade: und
Base: LABOR - 2024 |  | Código Base: '160825 |  | Fonte: LABOR |  |  | Versão: 1
MÃO DE OBRA | Unid | Código | Coefic. | C. Prod. | Pr. Prod. | Pr. Improd. | Pr. Unit. | Fator Ac. | Subtotal
ELETROTECNICO MONTADOR - SINTRACONST (LABOR) | H | '010117 | 0.1 | 1 | 17.49 | 0 | 45 | - | 4.5
SubTotal: | [8 empty] | 4.5
MATERIAL | Unid | Código | Coefic. | C. Prod. | Pr. Prod. | Pr. Improd. | Pr. Unit. | Fator Ac. | Subtotal
KIT M5 100 PECAS PORCA-GAIOLA C/ PARAF PHILIPS (LABOR) | UN | '026917 | 0.04 | 1 | 98.65 | 0 | 98.65 | - | 3.946
GUIAS HORIZONTAIS FECHADO C/ TAMPA 1U P/ RACK (LABOR) | UN | '049277 | 1 | 1 | 28.8 | 0 | 28.8 | - | 28.8
SubTotal: | [8 empty] | 32.75
RESUMO
DISCRIMINAÇÃO |  |  | TAXA(%) | VALORES
Mão-de-Obra(A) |  |  | 157.27 | 4.49
Materiais(B) |  |  |  | 32.74
Equipamentos(C) |  |  |  | 0
Produção da Equipe(D) |  |  |  | 1
Custo Horário Total(A+C) |  |  |  | 4.5
Custo Unitário da Execução[(A/D)+(C/D)] = E |  |  |  | 4.5
Custo Direto Total(B+E) |  |  |  | 37.25
Bonificações e Despesas Indiretas - BDI |  |  | 31.01 | 11.55
CUSTO UNITÁRIO (Adotado) |  |  |  | 48.8
Orçamento: 1654501 - CONSTRUÇÃO DO ANEXO DA UMEF ALGER RIBEIRO BOSSOIS, EM CIDADE DA BARRA, VILA VELHA - ES
Órgão Cliente: SEMED |  |  | Órgão Gerente: SEMOPE |  |  | Data Base: Setembro/2025
Planilha: 1 - CONSTRUÇÃO DO ANEXO DA UMEF ALGER RIBEIRO BOSSOIS, EM CIDADE DA BARRA, VILA VELHA - ES
Item: 110508 - Patch Cord Multilan Extra Flexível CAT 5e U/UTP RJ-45 - 1,50 m | [6 empty] | Unidade: und
Base: LABOR - 2024 |  | Código Base: '160845 |  | Fonte: LABOR |  |  | Versão: 1
MÃO DE OBRA | Unid | Código | Coefic. | C. Prod. | Pr. Prod. | Pr. Improd. | Pr. Unit. | Fator Ac. | Subtotal
ELETROTECNICO MONTADOR - SINTRACONST (LABOR) | H | '010117 | 0.02 | 1 | 17.49 | 0 | 45 | - | 0.9
SubTotal: | [8 empty] | 0.9
MATERIAL | Unid | Código | Coefic. | C. Prod. | Pr. Prod. | Pr. Improd. | Pr. Unit. | Fator Ac. | Subtotal
PATCH CORD U/UTP MULTILAN RJ-45 CAT 5E - 1.50 M (LABOR) | UN | '050126 | 1 | 1 | 21.04 | 0 | 21.04 | - | 21.04
SubTotal: | [8 empty] | 21.04
RESUMO
DISCRIMINAÇÃO |  |  | TAXA(%) | VALORES
Mão-de-Obra(A) |  |  | 157.27 | 0.89
Materiais(B) |  |  |  | 21.04
Equipamentos(C) |  |  |  | 0
Produção da Equipe(D) |  |  |  | 1
Custo Horário Total(A+C) |  |  |  | 0.9
Custo Unitário da Execução[(A/D)+(C/D)] = E |  |  |  | 0.9
Custo Direto Total(B+E) |  |  |  | 21.94
Bonificações e Despesas Indiretas - BDI |  |  | 31.01 | 6.8
CUSTO UNITÁRIO (Adotado) |  |  |  | 28.74
Orçamento: 1654501 - CONSTRUÇÃO DO ANEXO DA UMEF ALGER RIBEIRO BOSSOIS, EM CIDADE DA BARRA, VILA VELHA - ES
Órgão Cliente: SEMED |  |  | Órgão Gerente: SEMOPE |  |  | Data Base: Setembro/2025
Planilha: 1 - CONSTRUÇÃO DO ANEXO DA UMEF ALGER RIBEIRO BOSSOIS, EM CIDADE DA BARRA, VILA VELHA - ES
Item: 110509 - Bloco de engate rápido para bastidor tipo m10 - fornecimento e instalação | [6 empty] | Unidade: UN
Base: LOCAL |  | Código Base: '4342.000370 |  | Fonte: PRÓPRIA |  |  | Versão: -1
MÃO DE OBRA | Unid | Código | Coefic. | C. Prod. | Pr. Prod. | Pr. Improd. | Pr. Unit. | Fator Ac. | Subtotal
AJUDANTE (AJUDANTE PRATICO - SINDUSCON) (LABOR) | H | '010101 | 0.6821 | 1 | 8.53 | 0 | 21.95 | - | 14.972
ELETRICISTA (OFICIAL - SINDUSCON) (LABOR) | H | '010115 | 0.6821 | 1 | 10.12 | 0 | 26.04 | - | 17.762
SubTotal: | [8 empty] | 32.73
MATERIAL | Unid | Código | Coefic. | C. Prod. | Pr. Prod. | Pr. Improd. | Pr. Unit. | Fator Ac. | Subtotal
BLOCO DE ENGATE RAPIDO PARA BASTIDOR TIPO M10 (SINAPI) | UN | '00044171 | 1 | 1 | 22.34 | 0 | 22.34 | - | 22.34
BASTIDOR PARA BLOCO M10 (SINAPI) | UN | '00044172 | 1 | 1 | 7.83 | 0 | 7.83 | - | 7.83
SubTotal: | [8 empty] | 30.17
RESUMO
DISCRIMINAÇÃO |  |  | TAXA(%) | VALORES
Mão-de-Obra(A) |  |  | 157.27 | 32.71
Materiais(B) |  |  |  | 30.17
Equipamentos(C) |  |  |  | 0
Produção da Equipe(D) |  |  |  | 1
Custo Horário Total(A+C) |  |  |  | 32.73
Custo Unitário da Execução[(A/D)+(C/D)] = E |  |  |  | 32.73
Custo Direto Total(B+E) |  |  |  | 62.9
Bonificações e Despesas Indiretas - BDI |  |  | 31.01 | 19.51
CUSTO UNITÁRIO (Adotado) |  |  |  | 82.41
Orçamento: 1654501 - CONSTRUÇÃO DO ANEXO DA UMEF ALGER RIBEIRO BOSSOIS, EM CIDADE DA BARRA, VILA VELHA - ES
Órgão Cliente: SEMED |  |  | Órgão Gerente: SEMOPE |  |  | Data Base: Setembro/2025
Planilha: 1 - CONSTRUÇÃO DO ANEXO DA UMEF ALGER RIBEIRO BOSSOIS, EM CIDADE DA BARRA, VILA VELHA - ES
Item: 110601 - Certificação avulsa dos pontos com emissão de relatório do equipamento de teste até 100 pontos | [6 empty] | Unidade: und
Base: LABOR - 2024 |  | Código Base: '160869 |  | Fonte: LABOR |  |  | Versão: 1
MÃO DE OBRA | Unid | Código | Coefic. | C. Prod. | Pr. Prod. | Pr. Improd. | Pr. Unit. | Fator Ac. | Subtotal
ELETRICISTA (OFICIAL - SINDUSCON) (LABOR) | H | '010115 | 1.8 | 1 | 10.12 | 0 | 26.04 | - | 46.872
SubTotal: | [8 empty] | 46.87
RESUMO
DISCRIMINAÇÃO |  |  | TAXA(%) | VALORES
Mão-de-Obra(A) |  |  | 157.27 | 46.85
Materiais(B) |  |  |  | 0
Equipamentos(C) |  |  |  | 0
Produção da Equipe(D) |  |  |  | 1
Custo Horário Total(A+C) |  |  |  | 46.87
Custo Unitário da Execução[(A/D)+(C/D)] = E |  |  |  | 46.87
Custo Direto Total(B+E) |  |  |  | 46.87
Bonificações e Despesas Indiretas - BDI |  |  | 31.01 | 14.53
CUSTO UNITÁRIO (Adotado) |  |  |  | 61.4
Orçamento: 1654501 - CONSTRUÇÃO DO ANEXO DA UMEF ALGER RIBEIRO BOSSOIS, EM CIDADE DA BARRA, VILA VELHA - ES
Órgão Cliente: SEMED |  |  | Órgão Gerente: SEMOPE |  |  | Data Base: Setembro/2025
Planilha: 1 - CONSTRUÇÃO DO ANEXO DA UMEF ALGER RIBEIRO BOSSOIS, EM CIDADE DA BARRA, VILA VELHA - ES
Item: 120101 - Eletroduto PEAD parede simples, corrugado, cor preta, diâmetro 2", referencia Kanaflex, Plastibras ou equivalente | [6 empty] | Unidade: m
Base: LABOR - 2024 |  | Código Base: '151139 |  | Fonte: LABOR |  |  | Versão: 1
MÃO DE OBRA | Unid | Código | Coefic. | C. Prod. | Pr. Prod. | Pr. Improd. | Pr. Unit. | Fator Ac. | Subtotal
AJUDANTE (AJUDANTE PRATICO - SINDUSCON) (LABOR) | H | '010101 | 0.5 | 1 | 8.53 | 0 | 21.95 | - | 10.975
ELETRICISTA (OFICIAL - SINDUSCON) (LABOR) | H | '010115 | 0.5 | 1 | 10.12 | 0 | 26.04 | - | 13.02
SubTotal: | [8 empty] | 24
MATERIAL | Unid | Código | Coefic. | C. Prod. | Pr. Prod. | Pr. Improd. | Pr. Unit. | Fator Ac. | Subtotal
DUTO CORRUGADO DE PEAD COR PRETA 2" (LABOR) | M | '042674 | 1.02 | 1 | 5.86 | 0 | 5.86 | - | 5.977
SubTotal: | [8 empty] | 5.98
RESUMO
DISCRIMINAÇÃO |  |  | TAXA(%) | VALORES
Mão-de-Obra(A) |  |  | 157.27 | 23.98
Materiais(B) |  |  |  | 5.97
Equipamentos(C) |  |  |  | 0
Produção da Equipe(D) |  |  |  | 1
Custo Horário Total(A+C) |  |  |  | 24
Custo Unitário da Execução[(A/D)+(C/D)] = E |  |  |  | 24
Custo Direto Total(B+E) |  |  |  | 29.98
Bonificações e Despesas Indiretas - BDI |  |  | 31.01 | 9.3
CUSTO UNITÁRIO (Adotado) |  |  |  | 39.28
Orçamento: 1654501 - CONSTRUÇÃO DO ANEXO DA UMEF ALGER RIBEIRO BOSSOIS, EM CIDADE DA BARRA, VILA VELHA - ES
Órgão Cliente: SEMED |  |  | Órgão Gerente: SEMOPE |  |  | Data Base: Setembro/2025
Planilha: 1 - CONSTRUÇÃO DO ANEXO DA UMEF ALGER RIBEIRO BOSSOIS, EM CIDADE DA BARRA, VILA VELHA - ES
Item: 120102 - Eletroduto de PVC rígido roscável, diâmetro 1", inclusive conexões | [6 empty] | Unidade: m
Base: LABOR - 2024 |  | Código Base: '151127 |  | Fonte: LABOR |  |  | Versão: 1
MÃO DE OBRA | Unid | Código | Coefic. | C. Prod. | Pr. Prod. | Pr. Improd. | Pr. Unit. | Fator Ac. | Subtotal
AJUDANTE (AJUDANTE PRATICO - SINDUSCON) (LABOR) | H | '010101 | 0.3 | 1 | 8.53 | 0 | 21.95 | - | 6.585
ELETRICISTA (OFICIAL - SINDUSCON) (LABOR) | H | '010115 | 0.3 | 1 | 10.12 | 0 | 26.04 | - | 7.812
SubTotal: | [8 empty] | 14.4
MATERIAL | Unid | Código | Coefic. | C. Prod. | Pr. Prod. | Pr. Improd. | Pr. Unit. | Fator Ac. | Subtotal
ELETRODUTO DE PVC RIGIDO 1" - ROSCAVEL SEM LUVA (LABOR) | M | '042503 | 1.1 | 1 | 5.42 | 0 | 5.42 | - | 5.962
SubTotal: | [8 empty] | 5.96
RESUMO
DISCRIMINAÇÃO |  |  | TAXA(%) | VALORES
Mão-de-Obra(A) |  |  | 157.27 | 14.38
Materiais(B) |  |  |  | 5.96
Equipamentos(C) |  |  |  | 0
Produção da Equipe(D) |  |  |  | 1
Custo Horário Total(A+C) |  |  |  | 14.4
Custo Unitário da Execução[(A/D)+(C/D)] = E |  |  |  | 14.4
Custo Direto Total(B+E) |  |  |  | 20.36
Bonificações e Despesas Indiretas - BDI |  |  | 31.01 | 6.31
CUSTO UNITÁRIO (Adotado) |  |  |  | 26.67
Orçamento: 1654501 - CONSTRUÇÃO DO ANEXO DA UMEF ALGER RIBEIRO BOSSOIS, EM CIDADE DA BARRA, VILA VELHA - ES
Órgão Cliente: SEMED |  |  | Órgão Gerente: SEMOPE |  |  | Data Base: Setembro/2025
Planilha: 1 - CONSTRUÇÃO DO ANEXO DA UMEF ALGER RIBEIRO BOSSOIS, EM CIDADE DA BARRA, VILA VELHA - ES
Item: 120201 - Fornecimento e instalação de Cabo de rede par trançado 4 pares Categoria 5e | [6 empty] | Unidade: m
Base: LABOR - 2024 |  | Código Base: '160808 |  | Fonte: LABOR |  |  | Versão: 1
MÃO DE OBRA | Unid | Código | Coefic. | C. Prod. | Pr. Prod. | Pr. Improd. | Pr. Unit. | Fator Ac. | Subtotal
AJUDANTE (AJUDANTE PRATICO - SINDUSCON) (LABOR) | H | '010101 | 0.02 | 1 | 8.53 | 0 | 21.95 | - | 0.439
ELETRICISTA (OFICIAL - SINDUSCON) (LABOR) | H | '010115 | 0.02 | 1 | 10.12 | 0 | 26.04 | - | 0.521
SubTotal: | [8 empty] | 0.96
MATERIAL | Unid | Código | Coefic. | C. Prod. | Pr. Prod. | Pr. Improd. | Pr. Unit. | Fator Ac. | Subtotal
CABO UTP 4 PARES CAT 5E (LABOR) | M | '043127 | 1.05 | 1 | 3.34 | 0 | 3.34 | - | 3.507
SubTotal: | [8 empty] | 3.51
RESUMO
DISCRIMINAÇÃO |  |  | TAXA(%) | VALORES
Mão-de-Obra(A) |  |  | 157.27 | 0.95
Materiais(B) |  |  |  | 3.5
Equipamentos(C) |  |  |  | 0
Produção da Equipe(D) |  |  |  | 1
Custo Horário Total(A+C) |  |  |  | 0.96
Custo Unitário da Execução[(A/D)+(C/D)] = E |  |  |  | 0.96
Custo Direto Total(B+E) |  |  |  | 4.47
Bonificações e Despesas Indiretas - BDI |  |  | 31.01 | 1.39
CUSTO UNITÁRIO (Adotado) |  |  |  | 5.86
Orçamento: 1654501 - CONSTRUÇÃO DO ANEXO DA UMEF ALGER RIBEIRO BOSSOIS, EM CIDADE DA BARRA, VILA VELHA - ES
Órgão Cliente: SEMED |  |  | Órgão Gerente: SEMOPE |  |  | Data Base: Setembro/2025
Planilha: 1 - CONSTRUÇÃO DO ANEXO DA UMEF ALGER RIBEIRO BOSSOIS, EM CIDADE DA BARRA, VILA VELHA - ES
Item: 120202 - Fornecimento e instalação de Cabo de rede par trançado 4 pares Categoria 6 | [6 empty] | Unidade: m
Base: LABOR - 2024 |  | Código Base: '160851 |  | Fonte: LABOR |  |  | Versão: 1
MÃO DE OBRA | Unid | Código | Coefic. | C. Prod. | Pr. Prod. | Pr. Improd. | Pr. Unit. | Fator Ac. | Subtotal
AJUDANTE (AJUDANTE PRATICO - SINDUSCON) (LABOR) | H | '010101 | 0.02 | 1 | 8.53 | 0 | 21.95 | - | 0.439
ELETRICISTA (OFICIAL - SINDUSCON) (LABOR) | H | '010115 | 0.02 | 1 | 10.12 | 0 | 26.04 | - | 0.521
SubTotal: | [8 empty] | 0.96
MATERIAL | Unid | Código | Coefic. | C. Prod. | Pr. Prod. | Pr. Improd. | Pr. Unit. | Fator Ac. | Subtotal
CABO UTP 4P CAT.6 (LABOR) | M | '043287 | 1.05 | 1 | 4.46 | 0 | 4.46 | - | 4.683
SubTotal: | [8 empty] | 4.68
RESUMO
DISCRIMINAÇÃO |  |  | TAXA(%) | VALORES
Mão-de-Obra(A) |  |  | 157.27 | 0.95
Materiais(B) |  |  |  | 4.68
Equipamentos(C) |  |  |  | 0
Produção da Equipe(D) |  |  |  | 1
Custo Horário Total(A+C) |  |  |  | 0.96
Custo Unitário da Execução[(A/D)+(C/D)] = E |  |  |  | 0.96
Custo Direto Total(B+E) |  |  |  | 5.64
Bonificações e Despesas Indiretas - BDI |  |  | 31.01 | 1.75
CUSTO UNITÁRIO (Adotado) |  |  |  | 7.39
Orçamento: 1654501 - CONSTRUÇÃO DO ANEXO DA UMEF ALGER RIBEIRO BOSSOIS, EM CIDADE DA BARRA, VILA VELHA - ES
Órgão Cliente: SEMED |  |  | Órgão Gerente: SEMOPE |  |  | Data Base: Setembro/2025
Planilha: 1 - CONSTRUÇÃO DO ANEXO DA UMEF ALGER RIBEIRO BOSSOIS, EM CIDADE DA BARRA, VILA VELHA - ES
Item: 120203 - Cabo flexível PVC 750V, 2 condutores de 1,5 mm2, fornecimento e instalação | [6 empty] | Unidade: m
Base: LOCAL |  | Código Base: '4342.000284 |  | Fonte: PRÓPRIA |  |  | Versão: 1
MÃO DE OBRA | Unid | Código | Coefic. | C. Prod. | Pr. Prod. | Pr. Improd. | Pr. Unit. | Fator Ac. | Subtotal
AJUDANTE (AJUDANTE PRATICO - SINDUSCON) (LABOR) | H | '010101 | 0.085 | 1 | 8.53 | 0 | 21.95 | - | 1.866
ELETRICISTA (OFICIAL - SINDUSCON) (LABOR) | H | '010115 | 0.085 | 1 | 10.12 | 0 | 26.04 | - | 2.213
SubTotal: | [8 empty] | 4.08
MATERIAL | Unid | Código | Coefic. | C. Prod. | Pr. Prod. | Pr. Improd. | Pr. Unit. | Fator Ac. | Subtotal
CABO FLEXIVEL PVC 750 V, 2 CONDUTORES DE 1,5 MM2 (SINAPI) | M | '00034602 | 1.05 | 1 | 4.5 | 0 | 4.5 | - | 4.725
SubTotal: | [8 empty] | 4.72
RESUMO
DISCRIMINAÇÃO |  |  | TAXA(%) | VALORES
Mão-de-Obra(A) |  |  | 157.27 | 4.07
Materiais(B) |  |  |  | 4.72
Equipamentos(C) |  |  |  | 0
Produção da Equipe(D) |  |  |  | 1
Custo Horário Total(A+C) |  |  |  | 4.08
Custo Unitário da Execução[(A/D)+(C/D)] = E |  |  |  | 4.08
Custo Direto Total(B+E) |  |  |  | 8.81
Bonificações e Despesas Indiretas - BDI |  |  | 31.01 | 2.73
CUSTO UNITÁRIO (Adotado) |  |  |  | 11.54
Orçamento: 1654501 - CONSTRUÇÃO DO ANEXO DA UMEF ALGER RIBEIRO BOSSOIS, EM CIDADE DA BARRA, VILA VELHA - ES
Órgão Cliente: SEMED |  |  | Órgão Gerente: SEMOPE |  |  | Data Base: Setembro/2025
Planilha: 1 - CONSTRUÇÃO DO ANEXO DA UMEF ALGER RIBEIRO BOSSOIS, EM CIDADE DA BARRA, VILA VELHA - ES
Item: 120301 - Switch 24 portas RJ-45 10/100 + 2 10/100/1000, inclusive fixação em Rack 19" | [6 empty] | Unidade: und
Base: LABOR - 2024 |  | Código Base: '160864 |  | Fonte: LABOR |  |  | Versão: 1
MÃO DE OBRA | Unid | Código | Coefic. | C. Prod. | Pr. Prod. | Pr. Improd. | Pr. Unit. | Fator Ac. | Subtotal
ELETROTECNICO MONTADOR - SINTRACONST (LABOR) | H | '010117 | 0.1 | 1 | 17.49 | 0 | 45 | - | 4.5
SubTotal: | [8 empty] | 4.5
MATERIAL | Unid | Código | Coefic. | C. Prod. | Pr. Prod. | Pr. Improd. | Pr. Unit. | Fator Ac. | Subtotal
KIT M5 100 PECAS PORCA-GAIOLA C/ PARAF PHILIPS (LABOR) | UN | '026917 | 0.04 | 1 | 98.65 | 0 | 98.65 | - | 3.946
SWITCH 24 RJ 10/100 + 2 10/100/1000 (LABOR) | UN | '052123 | 1 | 1 | 1069.79 | 0 | 1069.79 | - | 1069.79
SubTotal: | [8 empty] | 1073.74
RESUMO
DISCRIMINAÇÃO |  |  | TAXA(%) | VALORES
Mão-de-Obra(A) |  |  | 157.27 | 4.49
Materiais(B) |  |  |  | 1073.73
Equipamentos(C) |  |  |  | 0
Produção da Equipe(D) |  |  |  | 1
Custo Horário Total(A+C) |  |  |  | 4.5
Custo Unitário da Execução[(A/D)+(C/D)] = E |  |  |  | 4.5
Custo Direto Total(B+E) |  |  |  | 1078.24
Bonificações e Despesas Indiretas - BDI |  |  | 31.01 | 334.36
CUSTO UNITÁRIO (Adotado) |  |  |  | 1412.6
Orçamento: 1654501 - CONSTRUÇÃO DO ANEXO DA UMEF ALGER RIBEIRO BOSSOIS, EM CIDADE DA BARRA, VILA VELHA - ES
Órgão Cliente: SEMED |  |  | Órgão Gerente: SEMOPE |  |  | Data Base: Setembro/2025
Planilha: 1 - CONSTRUÇÃO DO ANEXO DA UMEF ALGER RIBEIRO BOSSOIS, EM CIDADE DA BARRA, VILA VELHA - ES
Item: 120302 - Patch Panel 24 Portas RJ45/IDC Cat.5e, inclusive fixação em Rack 19" | [6 empty] | Unidade: und
Base: LABOR - 2024 |  | Código Base: '160840 |  | Fonte: LABOR |  |  | Versão: 1
MÃO DE OBRA | Unid | Código | Coefic. | C. Prod. | Pr. Prod. | Pr. Improd. | Pr. Unit. | Fator Ac. | Subtotal
ELETROTECNICO MONTADOR - SINTRACONST (LABOR) | H | '010117 | 0.1 | 1 | 17.49 | 0 | 45 | - | 4.5
SubTotal: | [8 empty] | 4.5
MATERIAL | Unid | Código | Coefic. | C. Prod. | Pr. Prod. | Pr. Improd. | Pr. Unit. | Fator Ac. | Subtotal
KIT M5 100 PECAS PORCA-GAIOLA C/ PARAF PHILIPS (LABOR) | UN | '026917 | 0.04 | 1 | 98.65 | 0 | 98.65 | - | 3.946
PATCH PANEL RJ45/IDC 24 PORTAS CAT 5E, D-LINK, AMP, CABLIX, MAXI TELECOM, TILFLEX OU EQUIVALENTE (LABOR) | UN | '052041 | 1 | 1 | 247.78 | 0 | 247.78 | - | 247.78
SubTotal: | [8 empty] | 251.73
RESUMO
DISCRIMINAÇÃO |  |  | TAXA(%) | VALORES
Mão-de-Obra(A) |  |  | 157.27 | 4.49
Materiais(B) |  |  |  | 251.72
Equipamentos(C) |  |  |  | 0
Produção da Equipe(D) |  |  |  | 1
Custo Horário Total(A+C) |  |  |  | 4.5
Custo Unitário da Execução[(A/D)+(C/D)] = E |  |  |  | 4.5
Custo Direto Total(B+E) |  |  |  | 256.23
Bonificações e Despesas Indiretas - BDI |  |  | 31.01 | 79.46
CUSTO UNITÁRIO (Adotado) |  |  |  | 335.69
Orçamento: 1654501 - CONSTRUÇÃO DO ANEXO DA UMEF ALGER RIBEIRO BOSSOIS, EM CIDADE DA BARRA, VILA VELHA - ES
Órgão Cliente: SEMED |  |  | Órgão Gerente: SEMOPE |  |  | Data Base: Setembro/2025
Planilha: 1 - CONSTRUÇÃO DO ANEXO DA UMEF ALGER RIBEIRO BOSSOIS, EM CIDADE DA BARRA, VILA VELHA - ES
Item: 120303 - Guia de Cabos Fechado Horizontal Padrão 19" - 1 U´s, inclusive fixação em Rack 19" | [6 empty] | Unidade: und
Base: LABOR - 2024 |  | Código Base: '160825 |  | Fonte: LABOR |  |  | Versão: 1
MÃO DE OBRA | Unid | Código | Coefic. | C. Prod. | Pr. Prod. | Pr. Improd. | Pr. Unit. | Fator Ac. | Subtotal
ELETROTECNICO MONTADOR - SINTRACONST (LABOR) | H | '010117 | 0.1 | 1 | 17.49 | 0 | 45 | - | 4.5
SubTotal: | [8 empty] | 4.5
MATERIAL | Unid | Código | Coefic. | C. Prod. | Pr. Prod. | Pr. Improd. | Pr. Unit. | Fator Ac. | Subtotal
KIT M5 100 PECAS PORCA-GAIOLA C/ PARAF PHILIPS (LABOR) | UN | '026917 | 0.04 | 1 | 98.65 | 0 | 98.65 | - | 3.946
GUIAS HORIZONTAIS FECHADO C/ TAMPA 1U P/ RACK (LABOR) | UN | '049277 | 1 | 1 | 28.8 | 0 | 28.8 | - | 28.8
SubTotal: | [8 empty] | 32.75
RESUMO
DISCRIMINAÇÃO |  |  | TAXA(%) | VALORES
Mão-de-Obra(A) |  |  | 157.27 | 4.49
Materiais(B) |  |  |  | 32.74
Equipamentos(C) |  |  |  | 0
Produção da Equipe(D) |  |  |  | 1
Custo Horário Total(A+C) |  |  |  | 4.5
Custo Unitário da Execução[(A/D)+(C/D)] = E |  |  |  | 4.5
Custo Direto Total(B+E) |  |  |  | 37.25
Bonificações e Despesas Indiretas - BDI |  |  | 31.01 | 11.55
CUSTO UNITÁRIO (Adotado) |  |  |  | 48.8
Orçamento: 1654501 - CONSTRUÇÃO DO ANEXO DA UMEF ALGER RIBEIRO BOSSOIS, EM CIDADE DA BARRA, VILA VELHA - ES
Órgão Cliente: SEMED |  |  | Órgão Gerente: SEMOPE |  |  | Data Base: Setembro/2025
Planilha: 1 - CONSTRUÇÃO DO ANEXO DA UMEF ALGER RIBEIRO BOSSOIS, EM CIDADE DA BARRA, VILA VELHA - ES
Item: 120304 - Patch Cord Multilan Extra Flexível CAT 5e U/UTP RJ-45 - 1,50 m | [6 empty] | Unidade: und
Base: LABOR - 2024 |  | Código Base: '160845 |  | Fonte: LABOR |  |  | Versão: 1
MÃO DE OBRA | Unid | Código | Coefic. | C. Prod. | Pr. Prod. | Pr. Improd. | Pr. Unit. | Fator Ac. | Subtotal
ELETROTECNICO MONTADOR - SINTRACONST (LABOR) | H | '010117 | 0.02 | 1 | 17.49 | 0 | 45 | - | 0.9
SubTotal: | [8 empty] | 0.9
MATERIAL | Unid | Código | Coefic. | C. Prod. | Pr. Prod. | Pr. Improd. | Pr. Unit. | Fator Ac. | Subtotal
PATCH CORD U/UTP MULTILAN RJ-45 CAT 5E - 1.50 M (LABOR) | UN | '050126 | 1 | 1 | 21.04 | 0 | 21.04 | - | 21.04
SubTotal: | [8 empty] | 21.04
RESUMO
DISCRIMINAÇÃO |  |  | TAXA(%) | VALORES
Mão-de-Obra(A) |  |  | 157.27 | 0.89
Materiais(B) |  |  |  | 21.04
Equipamentos(C) |  |  |  | 0
Produção da Equipe(D) |  |  |  | 1
Custo Horário Total(A+C) |  |  |  | 0.9
Custo Unitário da Execução[(A/D)+(C/D)] = E |  |  |  | 0.9
Custo Direto Total(B+E) |  |  |  | 21.94
Bonificações e Despesas Indiretas - BDI |  |  | 31.01 | 6.8
CUSTO UNITÁRIO (Adotado) |  |  |  | 28.74
Orçamento: 1654501 - CONSTRUÇÃO DO ANEXO DA UMEF ALGER RIBEIRO BOSSOIS, EM CIDADE DA BARRA, VILA VELHA - ES
Órgão Cliente: SEMED |  |  | Órgão Gerente: SEMOPE |  |  | Data Base: Setembro/2025
Planilha: 1 - CONSTRUÇÃO DO ANEXO DA UMEF ALGER RIBEIRO BOSSOIS, EM CIDADE DA BARRA, VILA VELHA - ES
Item: 120305 - Caixa de embutir marca de referência Tigreflex, 4x2" | [6 empty] | Unidade: und
Base: LABOR - 2024 |  | Código Base: '150628 |  | Fonte: LABOR |  |  | Versão: 1
MÃO DE OBRA | Unid | Código | Coefic. | C. Prod. | Pr. Prod. | Pr. Improd. | Pr. Unit. | Fator Ac. | Subtotal
AJUDANTE (AJUDANTE PRATICO - SINDUSCON) (LABOR) | H | '010101 | 0.15 | 1 | 8.53 | 0 | 21.95 | - | 3.293
ELETRICISTA (OFICIAL - SINDUSCON) (LABOR) | H | '010115 | 0.15 | 1 | 10.12 | 0 | 26.04 | - | 3.906
SubTotal: | [8 empty] | 7.2
MATERIAL | Unid | Código | Coefic. | C. Prod. | Pr. Prod. | Pr. Improd. | Pr. Unit. | Fator Ac. | Subtotal
CAIXA PVC 4 X 2" - IP40 - TIGRE OU EQUIVALENTE (LABOR) | UN | '045104 | 1 | 1 | 2.6 | 0 | 2.6 | - | 2.6
SubTotal: | [8 empty] | 2.6
RESUMO
DISCRIMINAÇÃO |  |  | TAXA(%) | VALORES
Mão-de-Obra(A) |  |  | 157.27 | 7.19
Materiais(B) |  |  |  | 2.6
Equipamentos(C) |  |  |  | 0
Produção da Equipe(D) |  |  |  | 1
Custo Horário Total(A+C) |  |  |  | 7.2
Custo Unitário da Execução[(A/D)+(C/D)] = E |  |  |  | 7.2
Custo Direto Total(B+E) |  |  |  | 9.8
Bonificações e Despesas Indiretas - BDI |  |  | 31.01 | 3.04
CUSTO UNITÁRIO (Adotado) |  |  |  | 12.84
Orçamento: 1654501 - CONSTRUÇÃO DO ANEXO DA UMEF ALGER RIBEIRO BOSSOIS, EM CIDADE DA BARRA, VILA VELHA - ES
Órgão Cliente: SEMED |  |  | Órgão Gerente: SEMOPE |  |  | Data Base: Setembro/2025
Planilha: 1 - CONSTRUÇÃO DO ANEXO DA UMEF ALGER RIBEIRO BOSSOIS, EM CIDADE DA BARRA, VILA VELHA - ES
Item: 120306 - Caixa de passagem 200x200x100mm, chapa 18, com tampa parafusada | [6 empty] | Unidade: und
Base: LABOR - 2024 |  | Código Base: '150633 |  | Fonte: LABOR |  |  | Versão: 1
MÃO DE OBRA | Unid | Código | Coefic. | C. Prod. | Pr. Prod. | Pr. Improd. | Pr. Unit. | Fator Ac. | Subtotal
AJUDANTE (AJUDANTE PRATICO - SINDUSCON) (LABOR) | H | '010101 | 1.25 | 1 | 8.53 | 0 | 21.95 | - | 27.438
ELETRICISTA (OFICIAL - SINDUSCON) (LABOR) | H | '010115 | 1.25 | 1 | 10.12 | 0 | 26.04 | - | 32.55
SubTotal: | [8 empty] | 59.99
MATERIAL | Unid | Código | Coefic. | C. Prod. | Pr. Prod. | Pr. Improd. | Pr. Unit. | Fator Ac. | Subtotal
CAIXA PASSAG. CH 18 C/TAMPA PARAF. 200X200X100MM (LABOR) | UN | '045003 | 1 | 1 | 89.41 | 0 | 89.41 | - | 89.41
SubTotal: | [8 empty] | 89.41
RESUMO
DISCRIMINAÇÃO |  |  | TAXA(%) | VALORES
Mão-de-Obra(A) |  |  | 157.27 | 59.95
Materiais(B) |  |  |  | 89.41
Equipamentos(C) |  |  |  | 0
Produção da Equipe(D) |  |  |  | 1
Custo Horário Total(A+C) |  |  |  | 59.99
Custo Unitário da Execução[(A/D)+(C/D)] = E |  |  |  | 59.99
Custo Direto Total(B+E) |  |  |  | 149.4
Bonificações e Despesas Indiretas - BDI |  |  | 31.01 | 46.33
CUSTO UNITÁRIO (Adotado) |  |  |  | 195.73
Orçamento: 1654501 - CONSTRUÇÃO DO ANEXO DA UMEF ALGER RIBEIRO BOSSOIS, EM CIDADE DA BARRA, VILA VELHA - ES
Órgão Cliente: SEMED |  |  | Órgão Gerente: SEMOPE |  |  | Data Base: Setembro/2025
Planilha: 1 - CONSTRUÇÃO DO ANEXO DA UMEF ALGER RIBEIRO BOSSOIS, EM CIDADE DA BARRA, VILA VELHA - ES
Item: 120307 - Câmera de segurança de alimentação, fornecimento e instalação | [6 empty] | Unidade: m
Base: LOCAL |  | Código Base: '4342.000285 |  | Fonte: PRÓPRIA |  |  | Versão: 1
MÃO DE OBRA | Unid | Código | Coefic. | C. Prod. | Pr. Prod. | Pr. Improd. | Pr. Unit. | Fator Ac. | Subtotal
AJUDANTE (AJUDANTE PRATICO - SINDUSCON) (LABOR) | H | '010101 | 0.75 | 1 | 8.53 | 0 | 21.95 | - | 16.463
ELETRICISTA (OFICIAL - SINDUSCON) (LABOR) | H | '010115 | 0.75 | 1 | 10.12 | 0 | 26.04 | - | 19.53
SubTotal: | [8 empty] | 35.99
MATERIAL | Unid | Código | Coefic. | C. Prod. | Pr. Prod. | Pr. Improd. | Pr. Unit. | Fator Ac. | Subtotal
ORSE 10094 - CÂMERA C/ INFRAVERMELHO INTELBRAS OU SIMILAR (BASE LOCAL DO ORAMENTO 1654501) | und | '1007.0050 | 1 | 1 | 301.67 | 0 | 301.67 | - | 301.67
SubTotal: | [8 empty] | 301.67
RESUMO
DISCRIMINAÇÃO |  |  | TAXA(%) | VALORES
Mão-de-Obra(A) |  |  | 157.27 | 35.97
Materiais(B) |  |  |  | 301.67
Equipamentos(C) |  |  |  | 0
Produção da Equipe(D) |  |  |  | 1
Custo Horário Total(A+C) |  |  |  | 35.99
Custo Unitário da Execução[(A/D)+(C/D)] = E |  |  |  | 35.99
Custo Direto Total(B+E) |  |  |  | 337.66
Bonificações e Despesas Indiretas - BDI |  |  | 31.01 | 104.71
CUSTO UNITÁRIO (Adotado) |  |  |  | 442.37
Orçamento: 1654501 - CONSTRUÇÃO DO ANEXO DA UMEF ALGER RIBEIRO BOSSOIS, EM CIDADE DA BARRA, VILA VELHA - ES
Órgão Cliente: SEMED |  |  | Órgão Gerente: SEMOPE |  |  | Data Base: Setembro/2025
Planilha: 1 - CONSTRUÇÃO DO ANEXO DA UMEF ALGER RIBEIRO BOSSOIS, EM CIDADE DA BARRA, VILA VELHA - ES
Item: 120308 - Central de alarme monitorada 10 zonas com teclado, fornecimento e instalação | [6 empty] | Unidade: und
Base: LOCAL |  | Código Base: '4342.000375 |  | Fonte: PRÓPRIA |  |  | Versão: -1
MÃO DE OBRA | Unid | Código | Coefic. | C. Prod. | Pr. Prod. | Pr. Improd. | Pr. Unit. | Fator Ac. | Subtotal
AJUDANTE (AJUDANTE PRATICO - SINDUSCON) (LABOR) | H | '010101 | 3 | 1 | 8.53 | 0 | 21.95 | - | 65.85
ELETRICISTA (OFICIAL - SINDUSCON) (LABOR) | H | '010115 | 3.5 | 1 | 10.12 | 0 | 26.04 | - | 91.14
SubTotal: | [8 empty] | 156.99
MATERIAL | Unid | Código | Coefic. | C. Prod. | Pr. Prod. | Pr. Improd. | Pr. Unit. | Fator Ac. | Subtotal
SBC 047597 - CENTRAL DE ALARME - KIT DE ALARME INTELBRAS AMT 2018 COM 13 SENSORES E DISCADORA POR TELEFONE FIXO SEM FIO (BASE LOCAL DO ORAMENTO 1654501) | UN | '155E.0001 | 1 | 1 | 1456.09 | 0 | 1456.09 | - | 1456.09
SubTotal: | [8 empty] | 1456.09
RESUMO
DISCRIMINAÇÃO |  |  | TAXA(%) | VALORES
Mão-de-Obra(A) |  |  | 157.27 | 156.92
Materiais(B) |  |  |  | 1456.09
Equipamentos(C) |  |  |  | 0
Produção da Equipe(D) |  |  |  | 1
Custo Horário Total(A+C) |  |  |  | 156.99
Custo Unitário da Execução[(A/D)+(C/D)] = E |  |  |  | 156.99
Custo Direto Total(B+E) |  |  |  | 1613.08
Bonificações e Despesas Indiretas - BDI |  |  | 31.01 | 500.22
CUSTO UNITÁRIO (Adotado) |  |  |  | 2113.3
Orçamento: 1654501 - CONSTRUÇÃO DO ANEXO DA UMEF ALGER RIBEIRO BOSSOIS, EM CIDADE DA BARRA, VILA VELHA - ES
Órgão Cliente: SEMED |  |  | Órgão Gerente: SEMOPE |  |  | Data Base: Setembro/2025
Planilha: 1 - CONSTRUÇÃO DO ANEXO DA UMEF ALGER RIBEIRO BOSSOIS, EM CIDADE DA BARRA, VILA VELHA - ES
Item: 120309 - Sensor de presença com fotocélula, fixação em parede - fornecimento e instalação | [6 empty] | Unidade: un
Base: LOCAL |  | Código Base: '4342.000257 |  | Fonte: PRÓPRIA |  |  | Versão: 1
MÃO DE OBRA | Unid | Código | Coefic. | C. Prod. | Pr. Prod. | Pr. Improd. | Pr. Unit. | Fator Ac. | Subtotal
AJUDANTE (AJUDANTE PRATICO - SINDUSCON) (LABOR) | H | '010101 | 0.2352 | 1 | 8.53 | 0 | 21.95 | - | 5.163
ELETRICISTA (OFICIAL - SINDUSCON) (LABOR) | H | '010115 | 0.5644 | 1 | 10.12 | 0 | 26.04 | - | 14.697
SubTotal: | [8 empty] | 19.86
MATERIAL | Unid | Código | Coefic. | C. Prod. | Pr. Prod. | Pr. Improd. | Pr. Unit. | Fator Ac. | Subtotal
SENSOR DE PRESENCA BIVOLT DE PAREDE COM FOTOCELULA PARA QUALQUER TIPO DE LAMPADA POTENCIA MAXIMA *1000* W, USO INTERNO (SINAPI) | UN | '00039392 | 1 | 1 | 71.74 | 0 | 71.74 | - | 71.74
SubTotal: | [8 empty] | 71.74
RESUMO
DISCRIMINAÇÃO |  |  | TAXA(%) | VALORES
Mão-de-Obra(A) |  |  | 157.27 | 19.85
Materiais(B) |  |  |  | 71.74
Equipamentos(C) |  |  |  | 0
Produção da Equipe(D) |  |  |  | 1
Custo Horário Total(A+C) |  |  |  | 19.86
Custo Unitário da Execução[(A/D)+(C/D)] = E |  |  |  | 19.86
Custo Direto Total(B+E) |  |  |  | 91.6
Bonificações e Despesas Indiretas - BDI |  |  | 31.01 | 28.41
CUSTO UNITÁRIO (Adotado) |  |  |  | 120.01
Orçamento: 1654501 - CONSTRUÇÃO DO ANEXO DA UMEF ALGER RIBEIRO BOSSOIS, EM CIDADE DA BARRA, VILA VELHA - ES
Órgão Cliente: SEMED |  |  | Órgão Gerente: SEMOPE |  |  | Data Base: Setembro/2025
Planilha: 1 - CONSTRUÇÃO DO ANEXO DA UMEF ALGER RIBEIRO BOSSOIS, EM CIDADE DA BARRA, VILA VELHA - ES
Item: 120310 - Sirene eletrônica média tipo corneta em ABS, IP52 ? 12 e 24V ? Fornecimento e instalação | [6 empty] | Unidade: und
Base: LABOR - 2024 |  | Código Base: '160676 |  | Fonte: LABOR |  |  | Versão: 2
MÃO DE OBRA | Unid | Código | Coefic. | C. Prod. | Pr. Prod. | Pr. Improd. | Pr. Unit. | Fator Ac. | Subtotal
AJUDANTE (AJUDANTE PRATICO - SINDUSCON) (LABOR) | H | '010101 | 0.29 | 1 | 8.53 | 0 | 21.95 | - | 6.366
ELETRICISTA (OFICIAL - SINDUSCON) (LABOR) | H | '010115 | 0.29 | 1 | 10.12 | 0 | 26.04 | - | 7.552
SubTotal: | [8 empty] | 13.92
MATERIAL | Unid | Código | Coefic. | C. Prod. | Pr. Prod. | Pr. Improd. | Pr. Unit. | Fator Ac. | Subtotal
SIRENE ELETRONICA MEDIA TP CORNETA (LABOR) | UN | '078749 | 1 | 1 | 71.29 | 0 | 71.29 | - | 71.29
SubTotal: | [8 empty] | 71.29
RESUMO
DISCRIMINAÇÃO |  |  | TAXA(%) | VALORES
Mão-de-Obra(A) |  |  | 157.27 | 13.9
Materiais(B) |  |  |  | 71.29
Equipamentos(C) |  |  |  | 0
Produção da Equipe(D) |  |  |  | 1
Custo Horário Total(A+C) |  |  |  | 13.92
Custo Unitário da Execução[(A/D)+(C/D)] = E |  |  |  | 13.92
Custo Direto Total(B+E) |  |  |  | 85.21
Bonificações e Despesas Indiretas - BDI |  |  | 31.01 | 26.42
CUSTO UNITÁRIO (Adotado) |  |  |  | 111.63
Orçamento: 1654501 - CONSTRUÇÃO DO ANEXO DA UMEF ALGER RIBEIRO BOSSOIS, EM CIDADE DA BARRA, VILA VELHA - ES
Órgão Cliente: SEMED |  |  | Órgão Gerente: SEMOPE |  |  | Data Base: Setembro/2025
Planilha: 1 - CONSTRUÇÃO DO ANEXO DA UMEF ALGER RIBEIRO BOSSOIS, EM CIDADE DA BARRA, VILA VELHA - ES
Item: 120401 - Certificação avulsa dos pontos com emissão de relatório do equipamento de teste até 100 pontos | [6 empty] | Unidade: und
Base: LABOR - 2024 |  | Código Base: '160869 |  | Fonte: LABOR |  |  | Versão: 1
MÃO DE OBRA | Unid | Código | Coefic. | C. Prod. | Pr. Prod. | Pr. Improd. | Pr. Unit. | Fator Ac. | Subtotal
ELETRICISTA (OFICIAL - SINDUSCON) (LABOR) | H | '010115 | 1.8 | 1 | 10.12 | 0 | 26.04 | - | 46.872
SubTotal: | [8 empty] | 46.87
RESUMO
DISCRIMINAÇÃO |  |  | TAXA(%) | VALORES
Mão-de-Obra(A) |  |  | 157.27 | 46.85
Materiais(B) |  |  |  | 0
Equipamentos(C) |  |  |  | 0
Produção da Equipe(D) |  |  |  | 1
Custo Horário Total(A+C) |  |  |  | 46.87
Custo Unitário da Execução[(A/D)+(C/D)] = E |  |  |  | 46.87
Custo Direto Total(B+E) |  |  |  | 46.87
Bonificações e Despesas Indiretas - BDI |  |  | 31.01 | 14.53
CUSTO UNITÁRIO (Adotado) |  |  |  | 61.4
Orçamento: 1654501 - CONSTRUÇÃO DO ANEXO DA UMEF ALGER RIBEIRO BOSSOIS, EM CIDADE DA BARRA, VILA VELHA - ES
Órgão Cliente: SEMED |  |  | Órgão Gerente: SEMOPE |  |  | Data Base: Setembro/2025
Planilha: 1 - CONSTRUÇÃO DO ANEXO DA UMEF ALGER RIBEIRO BOSSOIS, EM CIDADE DA BARRA, VILA VELHA - ES
Item: 130101 - Sistema fotovoltaico, fornecimento e instalação | [6 empty] | Unidade: und
Base: LOCAL |  | Código Base: '4342.000286 |  | Fonte: PRÓPRIA |  |  | Versão: 1
MATERIAL | Unid | Código | Coefic. | C. Prod. | Pr. Prod. | Pr. Improd. | Pr. Unit. | Fator Ac. | Subtotal
SISTEMA FOTOVOLTAÍCO, FORNECIMENTO E INSTALAÇÃO (BASE LOCAL DO ORAMENTO 1654501) | und | '1007.0054 | 1 | 1 | 68840 | 0 | 68840 | - | 68840
SubTotal: | [8 empty] | 68840
RESUMO
DISCRIMINAÇÃO |  |  | TAXA(%) | VALORES
Mão-de-Obra(A) |  |  | 157.27 | 0
Materiais(B) |  |  |  | 68840
Equipamentos(C) |  |  |  | 0
Produção da Equipe(D) |  |  |  | 1
Custo Horário Total(A+C) |  |  |  | 0
Custo Unitário da Execução[(A/D)+(C/D)] = E |  |  |  | 0
Custo Direto Total(B+E) |  |  |  | 68840
Bonificações e Despesas Indiretas - BDI |  |  | 15.57 | 10718.39
CUSTO UNITÁRIO (Adotado) |  |  |  | 79558.39
Orçamento: 1654501 - CONSTRUÇÃO DO ANEXO DA UMEF ALGER RIBEIRO BOSSOIS, EM CIDADE DA BARRA, VILA VELHA - ES
Órgão Cliente: SEMED |  |  | Órgão Gerente: SEMOPE |  |  | Data Base: Setembro/2025
Planilha: 1 - CONSTRUÇÃO DO ANEXO DA UMEF ALGER RIBEIRO BOSSOIS, EM CIDADE DA BARRA, VILA VELHA - ES
Item: 140101 - Limpeza geral da obra (edificação) | [6 empty] | Unidade: m2
Base: LABOR - 2024 |  | Código Base: '200401 |  | Fonte: LABOR |  |  | Versão: 2
MÃO DE OBRA | Unid | Código | Coefic. | C. Prod. | Pr. Prod. | Pr. Improd. | Pr. Unit. | Fator Ac. | Subtotal
SERVENTE (AUXILIAR DE OBRAS - SINDUSCON) (LABOR) | H | '010146 | 0.4985 | 1 | 7.65 | 0 | 19.68 | - | 9.811
SubTotal: | [8 empty] | 9.81
MATERIAL | Unid | Código | Coefic. | C. Prod. | Pr. Prod. | Pr. Improd. | Pr. Unit. | Fator Ac. | Subtotal
DETERGENTE NEUTRO USO GERAL CONCENTRADO (LABOR) | L | '029391 | 0.009 | 1 | 9.55 | 0 | 9.55 | - | 0.086
CONSUMO DE ENERGIA ELETRICA INDUSTRIAL ATE 2000 KWH, SEM DEMANDA (LABOR) | KWH | '131108 | 0.028152 | 1 | 0.95 | 0 | 0.95 | - | 0.027
SubTotal: | [8 empty] | 0.11
EQUIPAMENTO | Unid | Código | Coefic. | C. Prod. | Pr. Prod. | Pr. Improd. | Pr. Unit. | Fator Ac. | Subtotal
LAVADORA DE ALTA PRESSAO (LAVA - JATO) PARA AGUA FRIA, PRESSAO DE OPERACAO ENTRE 1400 E 1900 LIB/POL2, VAZAO MAXIMA ENTRE 400 E 700 L/H, POTENCIA DE OPERACAO ENTRE 2,50 E 3,00 CV (LABOR) | UN | '081150 | 2.02e-06 | 1 | 2450 | 0 | 2450 | - | 0.006
SubTotal: | [8 empty] | 0.01
RESUMO
DISCRIMINAÇÃO |  |  | TAXA(%) | VALORES
Mão-de-Obra(A) |  |  | 157.27 | 1.96
Materiais(B) |  |  |  | 0
Equipamentos(C) |  |  |  | 0
Produção da Equipe(D) |  |  |  | 1
Custo Horário Total(A+C) |  |  |  | 9.82
Custo Unitário da Execução[(A/D)+(C/D)] = E |  |  |  | 9.82
Custo Direto Total(B+E) |  |  |  | 9.93
Bonificações e Despesas Indiretas - BDI |  |  | 31.01 | 3.08
CUSTO UNITÁRIO (Adotado) |  |  |  | 13.01
Orçamento: 1654501 - CONSTRUÇÃO DO ANEXO DA UMEF ALGER RIBEIRO BOSSOIS, EM CIDADE DA BARRA, VILA VELHA - ES
Órgão Cliente: SEMED |  |  | Órgão Gerente: SEMOPE |  |  | Data Base: Setembro/2025
Planilha: 1 - CONSTRUÇÃO DO ANEXO DA UMEF ALGER RIBEIRO BOSSOIS, EM CIDADE DA BARRA, VILA VELHA - ES
Item: 140102 - Limpeza geral de obras (quadras, praças e jardins) | [6 empty] | Unidade: m2
Base: LABOR - 2024 |  | Código Base: '200402 |  | Fonte: LABOR |  |  | Versão: 1
MÃO DE OBRA | Unid | Código | Coefic. | C. Prod. | Pr. Prod. | Pr. Improd. | Pr. Unit. | Fator Ac. | Subtotal
SERVENTE (AUXILIAR DE OBRAS - SINDUSCON) (LABOR) | H | '010146 | 0.07 | 1 | 7.65 | 0 | 19.68 | - | 1.378
SubTotal: | [8 empty] | 1.38
RESUMO
DISCRIMINAÇÃO |  |  | TAXA(%) | VALORES
Mão-de-Obra(A) |  |  | 157.27 | 1.37
Materiais(B) |  |  |  | 0
Equipamentos(C) |  |  |  | 0
Produção da Equipe(D) |  |  |  | 1
Custo Horário Total(A+C) |  |  |  | 1.38
Custo Unitário da Execução[(A/D)+(C/D)] = E |  |  |  | 1.38
Custo Direto Total(B+E) |  |  |  | 1.38
Bonificações e Despesas Indiretas - BDI |  |  | 31.01 | 0.43
CUSTO UNITÁRIO (Adotado) |  |  |  | 1.81
Orçamento: 1654501 - CONSTRUÇÃO DO ANEXO DA UMEF ALGER RIBEIRO BOSSOIS, EM CIDADE DA BARRA, VILA VELHA - ES
Órgão Cliente: SEMED |  |  | Órgão Gerente: SEMOPE |  |  | Data Base: Setembro/2025
Planilha: 1 - CONSTRUÇÃO DO ANEXO DA UMEF ALGER RIBEIRO BOSSOIS, EM CIDADE DA BARRA, VILA VELHA - ES
Item: 140201 - Placa para inauguração de obra em alumínio polido e=4mm, dimensões 40 x 50 cm, gravação em baixo relevo, inclusive pintura e fixação | [6 empty] | Unidade: und
Base: LABOR - 2024 |  | Código Base: '200576 |  | Fonte: LABOR |  |  | Versão: 1
MÃO DE OBRA | Unid | Código | Coefic. | C. Prod. | Pr. Prod. | Pr. Improd. | Pr. Unit. | Fator Ac. | Subtotal
PEDREIRO (OFICIAL - SINDUSCON) (LABOR) | H | '010139 | 0.5 | 1 | 10.12 | 0 | 26.04 | - | 13.02
SERVENTE (AUXILIAR DE OBRAS - SINDUSCON) (LABOR) | H | '010146 | 0.5 | 1 | 7.65 | 0 | 19.68 | - | 9.84
SubTotal: | [8 empty] | 22.86
MATERIAL | Unid | Código | Coefic. | C. Prod. | Pr. Prod. | Pr. Improd. | Pr. Unit. | Fator Ac. | Subtotal
BUCHA PLASTICA COM PARAFUSO - 8MM (LABOR) | UN | '026548 | 4 | 1 | 0.39 | 0 | 0.39 | - | 1.56
PLACA P/ INAUGURACAO OBRA EM ALUM POLIDO 40X50CM (LABOR) | UN | '078203 | 1 | 1 | 650 | 0 | 650 | - | 650
SubTotal: | [8 empty] | 651.56
RESUMO
DISCRIMINAÇÃO |  |  | TAXA(%) | VALORES
Mão-de-Obra(A) |  |  | 157.27 | 22.85
Materiais(B) |  |  |  | 651.56
Equipamentos(C) |  |  |  | 0
Produção da Equipe(D) |  |  |  | 1
Custo Horário Total(A+C) |  |  |  | 22.86
Custo Unitário da Execução[(A/D)+(C/D)] = E |  |  |  | 22.86
Custo Direto Total(B+E) |  |  |  | 674.42
Bonificações e Despesas Indiretas - BDI |  |  | 31.01 | 209.14
CUSTO UNITÁRIO (Adotado) |  |  |  | 883.56
Orçamento: 1654501 - CONSTRUÇÃO DO ANEXO DA UMEF ALGER RIBEIRO BOSSOIS, EM CIDADE DA BARRA, VILA VELHA - ES
Órgão Cliente: SEMED |  |  | Órgão Gerente: SEMOPE |  |  | Data Base: Setembro/2025
Planilha: 1 - CONSTRUÇÃO DO ANEXO DA UMEF ALGER RIBEIRO BOSSOIS, EM CIDADE DA BARRA, VILA VELHA - ES
Item: 140202 - Tótem p/ instalação de placa de inauguração obra, executado em estrutura de aço inox (tubos diam. 38mm e 25mm, chapa1,5mm), fixado em concreto, conf. padrão PMVV, incluindo dobras, lixamento de emendas, fixação de chapa e soldas. | [6 empty] | Unidade: und
Base: LABOR - 2024 |  | Código Base: '200588 |  | Fonte: LABOR |  |  | Versão: 1
MÃO DE OBRA | Unid | Código | Coefic. | C. Prod. | Pr. Prod. | Pr. Improd. | Pr. Unit. | Fator Ac. | Subtotal
PEDREIRO (OFICIAL - SINDUSCON) (LABOR) | H | '010139 | 0.2948 | 1 | 10.12 | 0 | 26.04 | - | 7.677
SERVENTE (AUXILIAR DE OBRAS - SINDUSCON) (LABOR) | H | '010146 | 1.3944 | 1 | 7.65 | 0 | 19.68 | - | 27.442
SubTotal: | [8 empty] | 35.12
MATERIAL | Unid | Código | Coefic. | C. Prod. | Pr. Prod. | Pr. Improd. | Pr. Unit. | Fator Ac. | Subtotal
CONCRETO USINADO FCK 25 MPA BRITA 0+1 ABATIMENTO 100 +/- 20MM (LABOR) | M3 | '020567 | 0.02352 | 1 | 543.21 | 0 | 543.21 | - | 12.776
TUBO EM ACO INOX 1.1/2" (38,10MM) ESP: 1,5MM - POLIDO (LABOR) | M | '028195 | 4.08 | 1 | 50.08 | 0 | 50.08 | 0.512 | 308.941
TUBO EM ACO INOX 1" ESP: 1,5MM - POLIDO (LABOR) | M | '071954 | 0.82 | 1 | 31.21 | 0 | 31.21 | 0.512 | 38.695
CHAPA AÇO INOX 304 POLIDA ESP 1.5MM (LABOR) | M2 | '079663 | 0.4305 | 1 | 322 | 0 | 322 | 0.512 | 209.595
SubTotal: | [8 empty] | 570.01
RESUMO
DISCRIMINAÇÃO |  |  | TAXA(%) | VALORES
Mão-de-Obra(A) |  |  | 157.27 | 31.29
Materiais(B) |  |  |  | 368.53
Equipamentos(C) |  |  |  | 0
Produção da Equipe(D) |  |  |  | 1
Custo Horário Total(A+C) |  |  |  | 35.12
Custo Unitário da Execução[(A/D)+(C/D)] = E |  |  |  | 35.12
Custo Direto Total(B+E) |  |  |  | 605.13
Bonificações e Despesas Indiretas - BDI |  |  | 31.01 | 187.65
CUSTO UNITÁRIO (Adotado) |  |  |  | 792.78
Orçamento: 1654501 - CONSTRUÇÃO DO ANEXO DA UMEF ALGER RIBEIRO BOSSOIS, EM CIDADE DA BARRA, VILA VELHA - ES
Órgão Cliente: SEMED |  |  | Órgão Gerente: SEMOPE |  |  | Data Base: Setembro/2025
Planilha: 99 - PLANILHA DE SERVIÇOS AUXILIARES
Item: 0101 - Corte e dobra de aço ca-50, diâmetro de 6,3 mm. af_06/2022 | [6 empty] | Unidade: KG
Base: BASE LOCAL DO ORCAMENTO 1654501 |  | Código Base: '4342.000310 |  | Fonte: PRÓPRIA |  |  | Versão: -1
MÃO DE OBRA | Unid | Código | Coefic. | C. Prod. | Pr. Prod. | Pr. Improd. | Pr. Unit. | Fator Ac. | Subtotal
AJUDANTE (AJUDANTE PRATICO - SINDUSCON) (LABOR) | H | '010101 | 0.0051 | 1 | 8.53 | 0 | 21.95 | - | 0.112
ARMADOR (OFICIAL - SINDUSCON) (LABOR) | H | '010121 | 0.031 | 1 | 10.12 | 0 | 26.04 | - | 0.807
SubTotal: | [8 empty] | 0.92
MATERIAL | Unid | Código | Coefic. | C. Prod. | Pr. Prod. | Pr. Improd. | Pr. Unit. | Fator Ac. | Subtotal
ACO CA-50, 6,3 MM, VERGALHAO (SINAPI) | KG | '00000032 | 1.07 | 1 | 9.67 | 0 | 9.67 | - | 10.347
SubTotal: | [8 empty] | 10.35
RESUMO
DISCRIMINAÇÃO |  |  | TAXA(%) | VALORES
Mão-de-Obra(A) |  |  | 157.27 | 0.91
Materiais(B) |  |  |  | 10.34
Equipamentos(C) |  |  |  | 0
Produção da Equipe(D) |  |  |  | 1
Custo Horário Total(A+C) |  |  |  | 0.92
Custo Unitário da Execução[(A/D)+(C/D)] = E |  |  |  | 0.92
Custo Direto Total(B+E) |  |  |  | 11.27
Bonificações e Despesas Indiretas - BDI |  |  | 31.01 | 3.49
CUSTO UNITÁRIO (Adotado) |  |  |  | 14.76
Orçamento: 1654501 - CONSTRUÇÃO DO ANEXO DA UMEF ALGER RIBEIRO BOSSOIS, EM CIDADE DA BARRA, VILA VELHA - ES
Órgão Cliente: SEMED |  |  | Órgão Gerente: SEMOPE |  |  | Data Base: Setembro/2025
Planilha: 99 - PLANILHA DE SERVIÇOS AUXILIARES
Item: 0102 - Corte e dobra de aço ca-50, diâmetro de 12,5 mm. af_06/2022 | [6 empty] | Unidade: KG
Base: BASE LOCAL DO ORCAMENTO 1654501 |  | Código Base: '4342.000311 |  | Fonte: PRÓPRIA |  |  | Versão: -1
MÃO DE OBRA | Unid | Código | Coefic. | C. Prod. | Pr. Prod. | Pr. Improd. | Pr. Unit. | Fator Ac. | Subtotal
AJUDANTE (AJUDANTE PRATICO - SINDUSCON) (LABOR) | H | '010101 | 0.0008 | 1 | 8.53 | 0 | 21.95 | - | 0.018
ARMADOR (OFICIAL - SINDUSCON) (LABOR) | H | '010121 | 0.0048 | 1 | 10.12 | 0 | 26.04 | - | 0.125
SubTotal: | [8 empty] | 0.14
MATERIAL | Unid | Código | Coefic. | C. Prod. | Pr. Prod. | Pr. Improd. | Pr. Unit. | Fator Ac. | Subtotal
ACO CA-50, 12,5 MM OU 16,0 MM, VERGALHAO (SINAPI) | KG | '00043055 | 1.11 | 1 | 7.94 | 0 | 7.94 | - | 8.813
SubTotal: | [8 empty] | 8.81
RESUMO
DISCRIMINAÇÃO |  |  | TAXA(%) | VALORES
Mão-de-Obra(A) |  |  | 157.27 | 0.13
Materiais(B) |  |  |  | 8.81
Equipamentos(C) |  |  |  | 0
Produção da Equipe(D) |  |  |  | 1
Custo Horário Total(A+C) |  |  |  | 0.14
Custo Unitário da Execução[(A/D)+(C/D)] = E |  |  |  | 0.14
Custo Direto Total(B+E) |  |  |  | 8.95
Bonificações e Despesas Indiretas - BDI |  |  | 31.01 | 2.78
CUSTO UNITÁRIO (Adotado) |  |  |  | 11.73
Orçamento: 1654501 - CONSTRUÇÃO DO ANEXO DA UMEF ALGER RIBEIRO BOSSOIS, EM CIDADE DA BARRA, VILA VELHA - ES
Órgão Cliente: SEMED |  |  | Órgão Gerente: SEMOPE |  |  | Data Base: Setembro/2025
Planilha: 99 - PLANILHA DE SERVIÇOS AUXILIARES
Item: 0103 - Martelo demolidor elétrico, com potência de 2.000 w, 1.000 impactos por minuto, peso de 30 kg - chi diurno. af_01/2021 | [6 empty] | Unidade: CHI
Base: BASE LOCAL DO ORCAMENTO 1654501 |  | Código Base: '4342.000312 |  | Fonte: PRÓPRIA |  |  | Versão: -1
MÃO DE OBRA | Unid | Código | Coefic. | C. Prod. | Pr. Prod. | Pr. Improd. | Pr. Unit. | Fator Ac. | Subtotal
OPERADOR DE MAQUINAS AUXILIARES (OPERADOR DE MAQUINAS PESADAS I - SINDICOPES) (LABOR) | H | '010157 | 1 | 1 | 10.8 | 0 | 27.79 | - | 27.79
SubTotal: | [8 empty] | 27.79
MATERIAL | Unid | Código | Coefic. | C. Prod. | Pr. Prod. | Pr. Improd. | Pr. Unit. | Fator Ac. | Subtotal
MARTELO DEMOLIDOR ELETRICO, COM POTENCIA DE 2.000 W, FREQUENCIA DE 1.000 IMPACTOS POR MINUTO, FORCA DE IMPACTO ENTRE 60 E 65 J, PESO DE 30 KG (SINAPI) | UN | '00040703 | 7.88e-05 | 1 | 10714 | 0 | 10714 | - | 0.845
SubTotal: | [8 empty] | 0.84
RESUMO
DISCRIMINAÇÃO |  |  | TAXA(%) | VALORES
Mão-de-Obra(A) |  |  | 157.27 | 27.78
Materiais(B) |  |  |  | 0
Equipamentos(C) |  |  |  | 0
Produção da Equipe(D) |  |  |  | 1
Custo Horário Total(A+C) |  |  |  | 27.79
Custo Unitário da Execução[(A/D)+(C/D)] = E |  |  |  | 27.79
Custo Direto Total(B+E) |  |  |  | 28.64
Bonificações e Despesas Indiretas - BDI |  |  | 31.01 | 8.88
CUSTO UNITÁRIO (Adotado) |  |  |  | 37.52
Orçamento: 1654501 - CONSTRUÇÃO DO ANEXO DA UMEF ALGER RIBEIRO BOSSOIS, EM CIDADE DA BARRA, VILA VELHA - ES
Órgão Cliente: SEMED |  |  | Órgão Gerente: SEMOPE |  |  | Data Base: Setembro/2025
Planilha: 99 - PLANILHA DE SERVIÇOS AUXILIARES
Item: 0104 - Martelo demolidor elétrico, com potência de 2.000 w, 1.000 impactos por minuto, peso de 30 kg - chp diurno. af_01/2021 | [6 empty] | Unidade: CHP
Base: BASE LOCAL DO ORCAMENTO 1654501 |  | Código Base: '4342.000313 |  | Fonte: PRÓPRIA |  |  | Versão: -1
MÃO DE OBRA | Unid | Código | Coefic. | C. Prod. | Pr. Prod. | Pr. Improd. | Pr. Unit. | Fator Ac. | Subtotal
OPERADOR DE MAQUINAS AUXILIARES (OPERADOR DE MAQUINAS PESADAS I - SINDICOPES) (LABOR) | H | '010157 | 1 | 1 | 10.8 | 0 | 27.79 | - | 27.79
SubTotal: | [8 empty] | 27.79
MATERIAL | Unid | Código | Coefic. | C. Prod. | Pr. Prod. | Pr. Improd. | Pr. Unit. | Fator Ac. | Subtotal
ENERGIA ELETRICA ATE 2000 KWH INDUSTRIAL, SEM DEMANDA (SINAPI) | KWH | '00002705 | 1.7 | 1 | 0.95 | 0 | 0.95 | - | 1.615
MARTELO DEMOLIDOR ELETRICO, COM POTENCIA DE 2.000 W, FREQUENCIA DE 1.000 IMPACTOS POR MINUTO, FORCA DE IMPACTO ENTRE 60 E 65 J, PESO DE 30 KG (SINAPI) | UN | '00040703 | 0.0001588 | 1 | 10714 | 0 | 10714 | - | 1.702
SubTotal: | [8 empty] | 3.32
RESUMO
DISCRIMINAÇÃO |  |  | TAXA(%) | VALORES
Mão-de-Obra(A) |  |  | 157.27 | 27.78
Materiais(B) |  |  |  | 0
Equipamentos(C) |  |  |  | 0
Produção da Equipe(D) |  |  |  | 1
Custo Horário Total(A+C) |  |  |  | 27.79
Custo Unitário da Execução[(A/D)+(C/D)] = E |  |  |  | 27.79
Custo Direto Total(B+E) |  |  |  | 31.11
Bonificações e Despesas Indiretas - BDI |  |  | 31.01 | 9.65
CUSTO UNITÁRIO (Adotado) |  |  |  | 40.76
Orçamento: 1654501 - CONSTRUÇÃO DO ANEXO DA UMEF ALGER RIBEIRO BOSSOIS, EM CIDADE DA BARRA, VILA VELHA - ES
Órgão Cliente: SEMED |  |  | Órgão Gerente: SEMOPE |  |  | Data Base: Setembro/2025
Planilha: 99 - PLANILHA DE SERVIÇOS AUXILIARES
Item: 0105 - Pintura com tinta alquídica de fundo (tipo zarcão) pulverizada sobre perfil metálico executado em fábrica (por demão). af_01/2020_pe | [6 empty] | Unidade: M2
Base: BASE LOCAL DO ORCAMENTO 1654501 |  | Código Base: '4342.000314 |  | Fonte: PRÓPRIA |  |  | Versão: -1
MÃO DE OBRA | Unid | Código | Coefic. | C. Prod. | Pr. Prod. | Pr. Improd. | Pr. Unit. | Fator Ac. | Subtotal
PINTOR (OFICIAL - SINDUSCON) (LABOR) | H | '010140 | 0.0635 | 1 | 10.12 | 0 | 26.04 | - | 1.654
SubTotal: | [8 empty] | 1.65
MATERIAL | Unid | Código | Coefic. | C. Prod. | Pr. Prod. | Pr. Improd. | Pr. Unit. | Fator Ac. | Subtotal
DILUENTE AGUARRAS (SINAPI) | L | '00005318 | 0.0575 | 1 | 20 | 0 | 20 | - | 1.15
FUNDO ANTICORROSIVO PARA METAIS FERROSOS (ZARCAO) (SINAPI) | L | '00007307 | 0.1908 | 1 | 49.76 | 0 | 49.76 | - | 9.494
SubTotal: | [8 empty] | 10.64
RESUMO
DISCRIMINAÇÃO |  |  | TAXA(%) | VALORES
Mão-de-Obra(A) |  |  | 157.27 | 1.65
Materiais(B) |  |  |  | 10.64
Equipamentos(C) |  |  |  | 0
Produção da Equipe(D) |  |  |  | 1
Custo Horário Total(A+C) |  |  |  | 1.65
Custo Unitário da Execução[(A/D)+(C/D)] = E |  |  |  | 1.65
Custo Direto Total(B+E) |  |  |  | 12.29
Bonificações e Despesas Indiretas - BDI |  |  | 31.01 | 3.81
CUSTO UNITÁRIO (Adotado) |  |  |  | 16.1
Orçamento: 1654501 - CONSTRUÇÃO DO ANEXO DA UMEF ALGER RIBEIRO BOSSOIS, EM CIDADE DA BARRA, VILA VELHA - ES
Órgão Cliente: SEMED |  |  | Órgão Gerente: SEMOPE |  |  | Data Base: Setembro/2025
Planilha: 99 - PLANILHA DE SERVIÇOS AUXILIARES
Item: 0106 - Guindaste hidráulico autopropelido, com lança telescópica 40 m, capacidade máxima 60 t, potência 260 kw - chp diurno. af_03/2016 | [6 empty] | Unidade: CHP
Base: BASE LOCAL DO ORCAMENTO 1654501 |  | Código Base: '4342.000315 |  | Fonte: PRÓPRIA |  |  | Versão: -1
MÃO DE OBRA | Unid | Código | Coefic. | C. Prod. | Pr. Prod. | Pr. Improd. | Pr. Unit. | Fator Ac. | Subtotal
OPERADOR DE MAQUINAS PESADAS II - SINDICOPES (LABOR) | H | '010292 | 1 | 1 | 11.45 | 0 | 29.46 | - | 29.46
SubTotal: | [8 empty] | 29.46
MATERIAL | Unid | Código | Coefic. | C. Prod. | Pr. Prod. | Pr. Improd. | Pr. Unit. | Fator Ac. | Subtotal
ENERGIA ELETRICA ATE 2000 KWH INDUSTRIAL, SEM DEMANDA (SINAPI) | KWH | '00002705 | 13 | 1 | 0.95 | 0 | 0.95 | - | 12.35
SubTotal: | [8 empty] | 12.35
EQUIPAMENTO | Unid | Código | Coefic. | C. Prod. | Pr. Prod. | Pr. Improd. | Pr. Unit. | Fator Ac. | Subtotal
GUINDASTE HIDRAULICO AUTOPROPELIDO, COM LANCA TELESCOPICA 40 M, CAPACIDADE MAXIMA 60 T, POTENCIA 260 KW, TRACAO 6 X 6 (SINAPI) | UN | '00044474 | 0.0001241 | 1 | 2491030.28 | 0 | 2491030.28 | - | 309.137
SubTotal: | [8 empty] | 309.14
RESUMO
DISCRIMINAÇÃO |  |  | TAXA(%) | VALORES
Mão-de-Obra(A) |  |  | 157.27 | 29.45
Materiais(B) |  |  |  | 0
Equipamentos(C) |  |  |  | 0
Produção da Equipe(D) |  |  |  | 1
Custo Horário Total(A+C) |  |  |  | 338.6
Custo Unitário da Execução[(A/D)+(C/D)] = E |  |  |  | 338.6
Custo Direto Total(B+E) |  |  |  | 350.95
Bonificações e Despesas Indiretas - BDI |  |  | 31.01 | 108.83
CUSTO UNITÁRIO (Adotado) |  |  |  | 459.78
Orçamento: 1654501 - CONSTRUÇÃO DO ANEXO DA UMEF ALGER RIBEIRO BOSSOIS, EM CIDADE DA BARRA, VILA VELHA - ES
Órgão Cliente: SEMED |  |  | Órgão Gerente: SEMOPE |  |  | Data Base: Setembro/2025
Planilha: 99 - PLANILHA DE SERVIÇOS AUXILIARES
Item: 0107 - Guindaste hidráulico autopropelido, com lança telescópica 40 m, capacidade máxima 60 t, potência 260 kw - chi diurno. af_03/2016 | [6 empty] | Unidade: CHI
Base: BASE LOCAL DO ORCAMENTO 1654501 |  | Código Base: '4342.000316 |  | Fonte: PRÓPRIA |  |  | Versão: -1
MÃO DE OBRA | Unid | Código | Coefic. | C. Prod. | Pr. Prod. | Pr. Improd. | Pr. Unit. | Fator Ac. | Subtotal
OPERADOR DE MAQUINAS PESADAS II - SINDICOPES (LABOR) | H | '010292 | 1 | 1 | 11.45 | 0 | 29.46 | - | 29.46
SubTotal: | [8 empty] | 29.46
EQUIPAMENTO | Unid | Código | Coefic. | C. Prod. | Pr. Prod. | Pr. Improd. | Pr. Unit. | Fator Ac. | Subtotal
GUINDASTE HIDRAULICO AUTOPROPELIDO, COM LANCA TELESCOPICA 40 M, CAPACIDADE MAXIMA 60 T, POTENCIA 260 KW, TRACAO 6 X 6 (SINAPI) | UN | '00044474 | 5.98e-05 | 1 | 2491030.28 | 0 | 2491030.28 | - | 148.964
SubTotal: | [8 empty] | 148.96
RESUMO
DISCRIMINAÇÃO |  |  | TAXA(%) | VALORES
Mão-de-Obra(A) |  |  | 157.27 | 29.45
Materiais(B) |  |  |  | 0
Equipamentos(C) |  |  |  | 0
Produção da Equipe(D) |  |  |  | 1
Custo Horário Total(A+C) |  |  |  | 178.42
Custo Unitário da Execução[(A/D)+(C/D)] = E |  |  |  | 178.42
Custo Direto Total(B+E) |  |  |  | 178.42
Bonificações e Despesas Indiretas - BDI |  |  | 31.01 | 55.33
CUSTO UNITÁRIO (Adotado) |  |  |  | 233.75
Orçamento: 1654501 - CONSTRUÇÃO DO ANEXO DA UMEF ALGER RIBEIRO BOSSOIS, EM CIDADE DA BARRA, VILA VELHA - ES
Órgão Cliente: SEMED |  |  | Órgão Gerente: SEMOPE |  |  | Data Base: Setembro/2025
Planilha: 99 - PLANILHA DE SERVIÇOS AUXILIARES
Item: 0108 - Serra circular de bancada com motor elétrico potência de 5hp, com coifa para disco 10" - chp diurno. af_08/2015 | [6 empty] | Unidade: CHP
Base: BASE LOCAL DO ORCAMENTO 1654501 |  | Código Base: '4342.000318 |  | Fonte: PRÓPRIA |  |  | Versão: -1
MÃO DE OBRA | Unid | Código | Coefic. | C. Prod. | Pr. Prod. | Pr. Improd. | Pr. Unit. | Fator Ac. | Subtotal
OPERADOR DE MAQUINAS AUXILIARES (OPERADOR DE MAQUINAS PESADAS I - SINDICOPES) (LABOR) | H | '010157 | 1 | 1 | 10.8 | 0 | 27.79 | - | 27.79
SubTotal: | [8 empty] | 27.79
MATERIAL | Unid | Código | Coefic. | C. Prod. | Pr. Prod. | Pr. Improd. | Pr. Unit. | Fator Ac. | Subtotal
ENERGIA ELETRICA ATE 2000 KWH INDUSTRIAL, SEM DEMANDA (SINAPI) | KWH | '00002705 | 1.36 | 1 | 0.95 | 0 | 0.95 | - | 1.292
SERRA CIRCULAR DE BANCADA COM MOTOR ELETRICO, POTENCIA DE *1600* W, PARA DISCO DE DIAMETRO DE 10" (250 MM) (SINAPI) | UN | '00014618 | 0.0001368 | 1 | 1284.27 | 0 | 1284.27 | - | 0.175
SubTotal: | [8 empty] | 1.47
RESUMO
DISCRIMINAÇÃO |  |  | TAXA(%) | VALORES
Mão-de-Obra(A) |  |  | 157.27 | 27.78
Materiais(B) |  |  |  | 0
Equipamentos(C) |  |  |  | 0
Produção da Equipe(D) |  |  |  | 1
Custo Horário Total(A+C) |  |  |  | 27.79
Custo Unitário da Execução[(A/D)+(C/D)] = E |  |  |  | 27.79
Custo Direto Total(B+E) |  |  |  | 29.26
Bonificações e Despesas Indiretas - BDI |  |  | 31.01 | 9.07
CUSTO UNITÁRIO (Adotado) |  |  |  | 38.33
Orçamento: 1654501 - CONSTRUÇÃO DO ANEXO DA UMEF ALGER RIBEIRO BOSSOIS, EM CIDADE DA BARRA, VILA VELHA - ES
Órgão Cliente: SEMED |  |  | Órgão Gerente: SEMOPE |  |  | Data Base: Setembro/2025
Planilha: 99 - PLANILHA DE SERVIÇOS AUXILIARES
Item: 0109 - Serra circular de bancada com motor elétrico potência de 5hp, com coifa para disco 10" - chi diurno. af_08/2015 | [6 empty] | Unidade: CHI
Base: BASE LOCAL DO ORCAMENTO 1654501 |  | Código Base: '4342.000319 |  | Fonte: PRÓPRIA |  |  | Versão: -1
MÃO DE OBRA | Unid | Código | Coefic. | C. Prod. | Pr. Prod. | Pr. Improd. | Pr. Unit. | Fator Ac. | Subtotal
OPERADOR DE MAQUINAS AUXILIARES (OPERADOR DE MAQUINAS PESADAS I - SINDICOPES) (LABOR) | H | '010157 | 1 | 1 | 10.8 | 0 | 27.79 | - | 27.79
SubTotal: | [8 empty] | 27.79
MATERIAL | Unid | Código | Coefic. | C. Prod. | Pr. Prod. | Pr. Improd. | Pr. Unit. | Fator Ac. | Subtotal
SERRA CIRCULAR DE BANCADA COM MOTOR ELETRICO, POTENCIA DE *1600* W, PARA DISCO DE DIAMETRO DE 10" (250 MM) (SINAPI) | UN | '00014618 | 8.68e-05 | 1 | 1284.27 | 0 | 1284.27 | - | 0.111
SubTotal: | [8 empty] | 0.11
RESUMO
DISCRIMINAÇÃO |  |  | TAXA(%) | VALORES
Mão-de-Obra(A) |  |  | 157.27 | 27.78
Materiais(B) |  |  |  | 0
Equipamentos(C) |  |  |  | 0
Produção da Equipe(D) |  |  |  | 1
Custo Horário Total(A+C) |  |  |  | 27.79
Custo Unitário da Execução[(A/D)+(C/D)] = E |  |  |  | 27.79
Custo Direto Total(B+E) |  |  |  | 27.9
Bonificações e Despesas Indiretas - BDI |  |  | 31.01 | 8.65
CUSTO UNITÁRIO (Adotado) |  |  |  | 36.55
Orçamento: 1654501 - CONSTRUÇÃO DO ANEXO DA UMEF ALGER RIBEIRO BOSSOIS, EM CIDADE DA BARRA, VILA VELHA - ES
Órgão Cliente: SEMED |  |  | Órgão Gerente: SEMOPE |  |  | Data Base: Setembro/2025
Planilha: 99 - PLANILHA DE SERVIÇOS AUXILIARES
Item: 0110 - Argamassa traço 1:6 (em volume de cimento e areia média úmida) com adição de plastificante para emboço/massa única/assentamento de alvenaria de vedação, preparo mecânico com betoneira 400 l. af_08/2019 | [6 empty] | Unidade: M3
Base: BASE LOCAL DO ORCAMENTO 1654501 |  | Código Base: '4342.000320 |  | Fonte: PRÓPRIA |  |  | Versão: -1
MÃO DE OBRA | Unid | Código | Coefic. | C. Prod. | Pr. Prod. | Pr. Improd. | Pr. Unit. | Fator Ac. | Subtotal
OPERADOR DE MAQUINAS PESADAS II - SINDICOPES (LABOR) | H | '010292 | 4.33 | 1 | 11.45 | 0 | 29.46 | - | 127.562
SubTotal: | [8 empty] | 127.56
MATERIAL | Unid | Código | Coefic. | C. Prod. | Pr. Prod. | Pr. Improd. | Pr. Unit. | Fator Ac. | Subtotal
AREIA MEDIA - POSTO JAZIDA/FORNECEDOR (RETIRADO NA JAZIDA, SEM TRANSPORTE) (SINAPI) | M3 | '00000370 | 1.27 | 1 | 90 | 0 | 90 | - | 114.3
CIMENTO PORTLAND COMPOSTO CP II-32 (SINAPI) | KG | '00001379 | 281.53 | 1 | 0.66 | 0 | 0.66 | - | 185.81
ENERGIA ELETRICA ATE 2000 KWH INDUSTRIAL, SEM DEMANDA (SINAPI) | KWH | '00002705 | 4.165 | 1 | 0.95 | 0 | 0.95 | - | 3.957
ADITIVO PLASTIFICANTE E ESTABILIZADOR PARA ARGAMASSAS DE ASSENTAMENTO E REBOCO, LIQUIDO E ISENTO DE CLORETOS (SINAPI) | L | '00043617 | 0.063 | 1 | 7.26 | 0 | 7.26 | - | 0.457
SubTotal: | [8 empty] | 304.52
EQUIPAMENTO | Unid | Código | Coefic. | C. Prod. | Pr. Prod. | Pr. Improd. | Pr. Unit. | Fator Ac. | Subtotal
BETONEIRA, CAPACIDADE NOMINAL 400 L, CAPACIDADE DE MISTURA 280 L, MOTOR ELETRICO TRIFASICO 220/380 V, POTENCIA 2 CV, SEM CARREGADOR (SINAPI) | UN | '00010535 | 0.00057539 | 1 | 4744.95 | 0 | 4744.95 | - | 2.731
SubTotal: | [8 empty] | 2.73
RESUMO
DISCRIMINAÇÃO |  |  | TAXA(%) | VALORES
Mão-de-Obra(A) |  |  | 157.27 | 127.51
Materiais(B) |  |  |  | 300.55
Equipamentos(C) |  |  |  | 0
Produção da Equipe(D) |  |  |  | 1
Custo Horário Total(A+C) |  |  |  | 130.29
Custo Unitário da Execução[(A/D)+(C/D)] = E |  |  |  | 130.29
Custo Direto Total(B+E) |  |  |  | 434.81
Bonificações e Despesas Indiretas - BDI |  |  | 31.01 | 134.83
CUSTO UNITÁRIO (Adotado) |  |  |  | 569.64
Orçamento: 1654501 - CONSTRUÇÃO DO ANEXO DA UMEF ALGER RIBEIRO BOSSOIS, EM CIDADE DA BARRA, VILA VELHA - ES
Órgão Cliente: SEMED |  |  | Órgão Gerente: SEMOPE |  |  | Data Base: Setembro/2025
Planilha: 99 - PLANILHA DE SERVIÇOS AUXILIARES
Item: 0111 - Dobradiça em aço/ferro, 3" x 21/2", e=1,9 a 2mm, sen anel, cromado ou zincado, tampa bola, com parafusos. af_12/2019 | [6 empty] | Unidade: UN
Base: BASE LOCAL DO ORCAMENTO 1654501 |  | Código Base: '4342.000321 |  | Fonte: PRÓPRIA |  |  | Versão: -1
MÃO DE OBRA | Unid | Código | Coefic. | C. Prod. | Pr. Prod. | Pr. Improd. | Pr. Unit. | Fator Ac. | Subtotal
AJUDANTE (AJUDANTE PRATICO - SINDUSCON) (LABOR) | H | '010101 | 0.458 | 1 | 8.53 | 0 | 21.95 | - | 10.053
CARPINTEIRO (OFICIAL - SINDUSCON) (LABOR) | H | '010111 | 0.916 | 1 | 10.12 | 0 | 26.04 | - | 23.853
SubTotal: | [8 empty] | 33.91
MATERIAL | Unid | Código | Coefic. | C. Prod. | Pr. Prod. | Pr. Improd. | Pr. Unit. | Fator Ac. | Subtotal
DOBRADICA EM ACO/FERRO, 3" X 2 1/2", E= 1,9 A 2 MM, SEM ANEL, CROMADO OU ZINCADO, TAMPA BOLA, COM PARAFUSOS (SINAPI) | UN | '00002420 | 1 | 1 | 14.57 | 0 | 14.57 | - | 14.57
SubTotal: | [8 empty] | 14.57
RESUMO
DISCRIMINAÇÃO |  |  | TAXA(%) | VALORES
Mão-de-Obra(A) |  |  | 157.27 | 33.88
Materiais(B) |  |  |  | 14.57
Equipamentos(C) |  |  |  | 0
Produção da Equipe(D) |  |  |  | 1
Custo Horário Total(A+C) |  |  |  | 33.91
Custo Unitário da Execução[(A/D)+(C/D)] = E |  |  |  | 33.91
Custo Direto Total(B+E) |  |  |  | 48.48
Bonificações e Despesas Indiretas - BDI |  |  | 31.01 | 15.03
CUSTO UNITÁRIO (Adotado) |  |  |  | 63.51
Orçamento: 1654501 - CONSTRUÇÃO DO ANEXO DA UMEF ALGER RIBEIRO BOSSOIS, EM CIDADE DA BARRA, VILA VELHA - ES
Órgão Cliente: SEMED |  |  | Órgão Gerente: SEMOPE |  |  | Data Base: Setembro/2025
Planilha: 99 - PLANILHA DE SERVIÇOS AUXILIARES
Item: 0112 - Preparo de fundo de vala com largura menor que 1,5 m, com camada de areia, lançamento manual. af_08/2020 | [6 empty] | Unidade: M3
Base: BASE LOCAL DO ORCAMENTO 1654501 |  | Código Base: '4342.000322 |  | Fonte: PRÓPRIA |  |  | Versão: -1
MÃO DE OBRA | Unid | Código | Coefic. | C. Prod. | Pr. Prod. | Pr. Improd. | Pr. Unit. | Fator Ac. | Subtotal
AJUDANTE (AJUDANTE PRATICO - SINDUSCON) (LABOR) | H | '010101 | 3.0329 | 1 | 8.53 | 0 | 21.95 | - | 66.572
PEDREIRO (OFICIAL - SINDUSCON) (LABOR) | H | '010139 | 2.0219 | 1 | 10.12 | 0 | 26.04 | - | 52.65
OPERADOR DE MAQUINAS E TRATORES DIVERSOS - TERRAPLANAGEM (HORISTA) (SINAPI) | H | '00004230 | 0.14 | 1 | 15.15 | 0 | 38.98 | - | 5.457
SubTotal: | [8 empty] | 124.68
MATERIAL | Unid | Código | Coefic. | C. Prod. | Pr. Prod. | Pr. Improd. | Pr. Unit. | Fator Ac. | Subtotal
AREIA MEDIA - POSTO JAZIDA/FORNECEDOR (RETIRADO NA JAZIDA, SEM TRANSPORTE) (SINAPI) | M3 | '00000370 | 1.1 | 1 | 90 | 0 | 90 | - | 99
GASOLINA COMUM (SINAPI) | L | '00004222 | 0.073954 | 1 | 6.2 | 0 | 6.2 | - | 0.459
ALIMENTACAO - HORISTA (COLETADO CAIXA - ENCARGOS COMPLEMENTARES) (SINAPI) | H | '00037370 | 0.1384 | 1 | 5.59 | 0 | 5.59 | - | 0.773
TRANSPORTE - HORISTA (COLETADO CAIXA - ENCARGOS COMPLEMENTARES) (SINAPI) | H | '00037371 | 0.1384 | 1 | 0.71 | 0 | 0.71 | - | 0.098
EXAMES - HORISTA (COLETADO CAIXA - ENCARGOS COMPLEMENTARES) (SINAPI) | H | '00037372 | 0.1384 | 1 | 1.43 | 0 | 1.43 | - | 0.198
SEGURO - HORISTA (COLETADO CAIXA - ENCARGOS COMPLEMENTARES) (SINAPI) | H | '00037373 | 0.1384 | 1 | 0.08 | 0 | 0.08 | - | 0.011
FERRAMENTAS - FAMILIA OPERADOR ESCAVADEIRA - HORISTA (ENCARGOS COMPLEMENTARES - COLETADO CAIXA) (SINAPI) | H | '00043464 | 0.1384 | 1 | 0.01 | 0 | 0.01 | - | 0.002
EPI - FAMILIA OPERADOR ESCAVADEIRA - HORISTA (ENCARGOS COMPLEMENTARES - COLETADO CAIXA) (SINAPI) | H | '00043488 | 0.1384 | 1 | 0.89 | 0 | 0.89 | - | 0.123
SubTotal: | [8 empty] | 100.66
EQUIPAMENTO | Unid | Código | Coefic. | C. Prod. | Pr. Prod. | Pr. Improd. | Pr. Unit. | Fator Ac. | Subtotal
COMPACTADOR DE SOLOS DE PERCURSAO (SOQUETE) COM MOTOR A GASOLINA 4 TEMPOS DE 4 HP (4 CV) (SINAPI) | UN | '00013458 | 1.415e-05 | 1 | 11195.54 | 0 | 11195.54 | - | 0.16
SubTotal: | [8 empty] | 0.16
RESUMO
DISCRIMINAÇÃO |  |  | TAXA(%) | VALORES
Mão-de-Obra(A) |  |  | 157.27 | 119.17
Materiais(B) |  |  |  | 99
Equipamentos(C) |  |  |  | 0
Produção da Equipe(D) |  |  |  | 1
Custo Horário Total(A+C) |  |  |  | 124.84
Custo Unitário da Execução[(A/D)+(C/D)] = E |  |  |  | 124.84
Custo Direto Total(B+E) |  |  |  | 225.5
Bonificações e Despesas Indiretas - BDI |  |  | 31.01 | 69.93
CUSTO UNITÁRIO (Adotado) |  |  |  | 295.43
Orçamento: 1654501 - CONSTRUÇÃO DO ANEXO DA UMEF ALGER RIBEIRO BOSSOIS, EM CIDADE DA BARRA, VILA VELHA - ES
Órgão Cliente: SEMED |  |  | Órgão Gerente: SEMOPE |  |  | Data Base: Setembro/2025
Planilha: 99 - PLANILHA DE SERVIÇOS AUXILIARES
Item: 0113 - Armação de cinta de alvenaria estrutural; diâmetro de 10,0 mm. af_09/2021 | [6 empty] | Unidade: KG
Base: BASE LOCAL DO ORCAMENTO 1654501 |  | Código Base: '4342.000323 |  | Fonte: PRÓPRIA |  |  | Versão: -1
MÃO DE OBRA | Unid | Código | Coefic. | C. Prod. | Pr. Prod. | Pr. Improd. | Pr. Unit. | Fator Ac. | Subtotal
AJUDANTE (AJUDANTE PRATICO - SINDUSCON) (LABOR) | H | '010101 | 0.0325 | 1 | 8.53 | 0 | 21.95 | - | 0.713
ARMADOR (OFICIAL - SINDUSCON) (LABOR) | H | '010121 | 0.0488 | 1 | 10.12 | 0 | 26.04 | - | 1.271
SubTotal: | [8 empty] | 1.98
MATERIAL | Unid | Código | Coefic. | C. Prod. | Pr. Prod. | Pr. Improd. | Pr. Unit. | Fator Ac. | Subtotal
ACO CA-50, 10,0 MM, VERGALHAO (SINAPI) | KG | '00000034 | 1 | 1 | 9.17 | 0 | 9.17 | - | 9.17
SubTotal: | [8 empty] | 9.17
RESUMO
DISCRIMINAÇÃO |  |  | TAXA(%) | VALORES
Mão-de-Obra(A) |  |  | 157.27 | 1.98
Materiais(B) |  |  |  | 9.17
Equipamentos(C) |  |  |  | 0
Produção da Equipe(D) |  |  |  | 1
Custo Horário Total(A+C) |  |  |  | 1.98
Custo Unitário da Execução[(A/D)+(C/D)] = E |  |  |  | 1.98
Custo Direto Total(B+E) |  |  |  | 11.15
Bonificações e Despesas Indiretas - BDI |  |  | 31.01 | 3.46
CUSTO UNITÁRIO (Adotado) |  |  |  | 14.61
Orçamento: 1654501 - CONSTRUÇÃO DO ANEXO DA UMEF ALGER RIBEIRO BOSSOIS, EM CIDADE DA BARRA, VILA VELHA - ES
Órgão Cliente: SEMED |  |  | Órgão Gerente: SEMOPE |  |  | Data Base: Setembro/2025
Planilha: 99 - PLANILHA DE SERVIÇOS AUXILIARES
Item: 0114 - Armação de laje de estrutura convencional de concreto armado utilizando aço ca-60 de 4,2 mm - montagem. af_06/2022 | [6 empty] | Unidade: KG
Base: BASE LOCAL DO ORCAMENTO 1654501 |  | Código Base: '4342.000324 |  | Fonte: PRÓPRIA |  |  | Versão: -1
MÃO DE OBRA | Unid | Código | Coefic. | C. Prod. | Pr. Prod. | Pr. Improd. | Pr. Unit. | Fator Ac. | Subtotal
AJUDANTE (AJUDANTE PRATICO - SINDUSCON) (LABOR) | H | '010101 | 0.0172 | 1 | 8.53 | 0 | 21.95 | - | 0.378
ARMADOR (OFICIAL - SINDUSCON) (LABOR) | H | '010121 | 0.1055 | 1 | 10.12 | 0 | 26.04 | - | 2.747
ARMADOR (HORISTA) (SINAPI) | H | '00000378 | 0.094377 | 1 | 10.12 | 0 | 26.04 | - | 2.458
AJUDANTE DE ARMADOR (HORISTA) (SINAPI) | H | '00006114 | 0.015375 | 1 | 8.68 | 0 | 22.33 | - | 0.343
SubTotal: | [8 empty] | 5.93
MATERIAL | Unid | Código | Coefic. | C. Prod. | Pr. Prod. | Pr. Improd. | Pr. Unit. | Fator Ac. | Subtotal
ALIMENTACAO - HORISTA (COLETADO CAIXA - ENCARGOS COMPLEMENTARES) (SINAPI) | H | '00037370 | 0.1085 | 1 | 5.59 | 0 | 5.59 | - | 0.607
TRANSPORTE - HORISTA (COLETADO CAIXA - ENCARGOS COMPLEMENTARES) (SINAPI) | H | '00037371 | 0.1085 | 1 | 0.71 | 0 | 0.71 | - | 0.077
EXAMES - HORISTA (COLETADO CAIXA - ENCARGOS COMPLEMENTARES) (SINAPI) | H | '00037372 | 0.1085 | 1 | 1.43 | 0 | 1.43 | - | 0.155
SEGURO - HORISTA (COLETADO CAIXA - ENCARGOS COMPLEMENTARES) (SINAPI) | H | '00037373 | 0.1085 | 1 | 0.08 | 0 | 0.08 | - | 0.008
ESPACADOR / DISTANCIADOR CIRCULAR COM ENTRADA LATERAL, EM PLASTICO, PARA VERGALHAO *4,2 A 12,5* MM, COBRIMENTO 20 MM (SINAPI) | UN | '00039017 | 2.816 | 1 | 0.17 | 0 | 0.17 | - | 0.479
ACO CA-60, 4,2 MM, OU 5,0 MM, OU 6,0 MM, OU 7,0 MM, VERGALHAO (SINAPI) | KG | '00043059 | 1.07 | 1 | 8.67 | 0 | 8.67 | - | 9.277
ARAME RECOZIDO 16 BWG, D = 1,65 MM (0,016 KG/M) OU 18 BWG, D = 1,25 MM (0,01 KG/M) (SINAPI) | KG | '00043132 | 0.025 | 1 | 30.31 | 0 | 30.31 | - | 0.758
FERRAMENTAS - FAMILIA PEDREIRO - HORISTA (ENCARGOS COMPLEMENTARES - COLETADO CAIXA) (SINAPI) | H | '00043465 | 0.1085 | 1 | 0.78 | 0 | 0.78 | - | 0.085
EPI - FAMILIA PEDREIRO - HORISTA (ENCARGOS COMPLEMENTARES - COLETADO CAIXA) (SINAPI) | H | '00043489 | 0.1085 | 1 | 1.31 | 0 | 1.31 | - | 0.142
SubTotal: | [8 empty] | 11.59
RESUMO
DISCRIMINAÇÃO |  |  | TAXA(%) | VALORES
Mão-de-Obra(A) |  |  | 157.27 | 3.11
Materiais(B) |  |  |  | 1.22
Equipamentos(C) |  |  |  | 0
Produção da Equipe(D) |  |  |  | 1
Custo Horário Total(A+C) |  |  |  | 5.93
Custo Unitário da Execução[(A/D)+(C/D)] = E |  |  |  | 5.93
Custo Direto Total(B+E) |  |  |  | 17.52
Bonificações e Despesas Indiretas - BDI |  |  | 31.01 | 5.43
CUSTO UNITÁRIO (Adotado) |  |  |  | 22.95
Orçamento: 1654501 - CONSTRUÇÃO DO ANEXO DA UMEF ALGER RIBEIRO BOSSOIS, EM CIDADE DA BARRA, VILA VELHA - ES
Órgão Cliente: SEMED |  |  | Órgão Gerente: SEMOPE |  |  | Data Base: Setembro/2025
Planilha: 99 - PLANILHA DE SERVIÇOS AUXILIARES
Item: 0115 - Armação vertical de alvenaria estrutural; diâmetro de 10,0 mm. af_09/2021 | [6 empty] | Unidade: KG
Base: BASE LOCAL DO ORCAMENTO 1654501 |  | Código Base: '4342.000325 |  | Fonte: PRÓPRIA |  |  | Versão: -1
MÃO DE OBRA | Unid | Código | Coefic. | C. Prod. | Pr. Prod. | Pr. Improd. | Pr. Unit. | Fator Ac. | Subtotal
AJUDANTE (AJUDANTE PRATICO - SINDUSCON) (LABOR) | H | '010101 | 0.041 | 1 | 8.53 | 0 | 21.95 | - | 0.9
ARMADOR (OFICIAL - SINDUSCON) (LABOR) | H | '010121 | 0.0615 | 1 | 10.12 | 0 | 26.04 | - | 1.601
SubTotal: | [8 empty] | 2.5
MATERIAL | Unid | Código | Coefic. | C. Prod. | Pr. Prod. | Pr. Improd. | Pr. Unit. | Fator Ac. | Subtotal
ACO CA-50, 10,0 MM, VERGALHAO (SINAPI) | KG | '00000034 | 1 | 1 | 9.17 | 0 | 9.17 | - | 9.17
SubTotal: | [8 empty] | 9.17
RESUMO
DISCRIMINAÇÃO |  |  | TAXA(%) | VALORES
Mão-de-Obra(A) |  |  | 157.27 | 2.49
Materiais(B) |  |  |  | 9.17
Equipamentos(C) |  |  |  | 0
Produção da Equipe(D) |  |  |  | 1
Custo Horário Total(A+C) |  |  |  | 2.5
Custo Unitário da Execução[(A/D)+(C/D)] = E |  |  |  | 2.5
Custo Direto Total(B+E) |  |  |  | 11.67
Bonificações e Despesas Indiretas - BDI |  |  | 31.01 | 3.62
CUSTO UNITÁRIO (Adotado) |  |  |  | 15.29
Orçamento: 1654501 - CONSTRUÇÃO DO ANEXO DA UMEF ALGER RIBEIRO BOSSOIS, EM CIDADE DA BARRA, VILA VELHA - ES
Órgão Cliente: SEMED |  |  | Órgão Gerente: SEMOPE |  |  | Data Base: Setembro/2025
Planilha: 99 - PLANILHA DE SERVIÇOS AUXILIARES
Item: 0116 - Argamassa traço 1:3 (em volume de cimento e areia média úmida), preparo mecânico com betoneira 400 l. af_08/2019 | [6 empty] | Unidade: M3
Base: BASE LOCAL DO ORCAMENTO 1654501 |  | Código Base: '4342.000326 |  | Fonte: PRÓPRIA |  |  | Versão: -1
MÃO DE OBRA | Unid | Código | Coefic. | C. Prod. | Pr. Prod. | Pr. Improd. | Pr. Unit. | Fator Ac. | Subtotal
OPERADOR DE MAQUINAS PESADAS II - SINDICOPES (LABOR) | H | '010292 | 3.42 | 1 | 11.45 | 0 | 29.46 | - | 100.753
SubTotal: | [8 empty] | 100.75
MATERIAL | Unid | Código | Coefic. | C. Prod. | Pr. Prod. | Pr. Improd. | Pr. Unit. | Fator Ac. | Subtotal
AREIA MEDIA - POSTO JAZIDA/FORNECEDOR (RETIRADO NA JAZIDA, SEM TRANSPORTE) (SINAPI) | M3 | '00000370 | 1.07 | 1 | 90 | 0 | 90 | - | 96.3
CIMENTO PORTLAND COMPOSTO CP II-32 (SINAPI) | KG | '00001379 | 483.7 | 1 | 0.66 | 0 | 0.66 | - | 319.242
ENERGIA ELETRICA ATE 2000 KWH INDUSTRIAL, SEM DEMANDA (SINAPI) | KWH | '00002705 | 1 | 1 | 0.95 | 0 | 0.95 | - | 0.95
SubTotal: | [8 empty] | 416.49
EQUIPAMENTO | Unid | Código | Coefic. | C. Prod. | Pr. Prod. | Pr. Improd. | Pr. Unit. | Fator Ac. | Subtotal
BETONEIRA, CAPACIDADE NOMINAL 400 L, CAPACIDADE DE MISTURA 280 L, MOTOR ELETRICO TRIFASICO 220/380 V, POTENCIA 2 CV, SEM CARREGADOR (SINAPI) | UN | '00010535 | 0.0003255 | 1 | 4744.95 | 0 | 4744.95 | - | 1.545
SubTotal: | [8 empty] | 1.54
RESUMO
DISCRIMINAÇÃO |  |  | TAXA(%) | VALORES
Mão-de-Obra(A) |  |  | 157.27 | 100.71
Materiais(B) |  |  |  | 415.54
Equipamentos(C) |  |  |  | 0
Produção da Equipe(D) |  |  |  | 1
Custo Horário Total(A+C) |  |  |  | 102.3
Custo Unitário da Execução[(A/D)+(C/D)] = E |  |  |  | 102.3
Custo Direto Total(B+E) |  |  |  | 518.79
Bonificações e Despesas Indiretas - BDI |  |  | 31.01 | 160.88
CUSTO UNITÁRIO (Adotado) |  |  |  | 679.67
Orçamento: 1654501 - CONSTRUÇÃO DO ANEXO DA UMEF ALGER RIBEIRO BOSSOIS, EM CIDADE DA BARRA, VILA VELHA - ES
Órgão Cliente: SEMED |  |  | Órgão Gerente: SEMOPE |  |  | Data Base: Setembro/2025
Planilha: 99 - PLANILHA DE SERVIÇOS AUXILIARES
Item: 0117 - Concreto fck = 20mpa, traço 1:2,7:3 (em massa seca de cimento/ areia média/ brita 1) - preparo mecânico com betoneira 600 l. af_05/2021 | [6 empty] | Unidade: M3
Base: BASE LOCAL DO ORCAMENTO 1654501 |  | Código Base: '4342.000327 |  | Fonte: PRÓPRIA |  |  | Versão: -1
MÃO DE OBRA | Unid | Código | Coefic. | C. Prod. | Pr. Prod. | Pr. Improd. | Pr. Unit. | Fator Ac. | Subtotal
AJUDANTE (AJUDANTE PRATICO - SINDUSCON) (LABOR) | H | '010101 | 2.0267 | 1 | 8.53 | 0 | 21.95 | - | 44.486
OPERADOR DE MAQUINAS PESADAS II - SINDICOPES (LABOR) | H | '010292 | 1.2768 | 1 | 11.45 | 0 | 29.46 | - | 37.615
SubTotal: | [8 empty] | 82.1
MATERIAL | Unid | Código | Coefic. | C. Prod. | Pr. Prod. | Pr. Improd. | Pr. Unit. | Fator Ac. | Subtotal
AREIA MEDIA - POSTO JAZIDA/FORNECEDOR (RETIRADO NA JAZIDA, SEM TRANSPORTE) (SINAPI) | M3 | '00000370 | 0.7609 | 1 | 90 | 0 | 90 | - | 68.481
CIMENTO PORTLAND COMPOSTO CP II-32 (SINAPI) | KG | '00001379 | 325.1589 | 1 | 0.66 | 0 | 0.66 | - | 214.605
ENERGIA ELETRICA ATE 2000 KWH INDUSTRIAL, SEM DEMANDA (SINAPI) | KWH | '00002705 | 1.643 | 1 | 0.95 | 0 | 0.95 | - | 1.561
PEDRA BRITADA N. 1 (9,5 A 19 MM) POSTO PEDREIRA/FORNECEDOR, SEM FRETE (SINAPI) | M3 | '00004721 | 0.5912 | 1 | 141.25 | 0 | 141.25 | - | 83.507
SubTotal: | [8 empty] | 368.15
EQUIPAMENTO | Unid | Código | Coefic. | C. Prod. | Pr. Prod. | Pr. Improd. | Pr. Unit. | Fator Ac. | Subtotal
BETONEIRA, CAPACIDADE NOMINAL 600 L, CAPACIDADE DE MISTURA 360 L, MOTOR ELETRICO TRIFASICO 220/380V, POTENCIA 4CV, SEM CARREGADOR (SINAPI) | UN | '00036397 | 0.00014662 | 1 | 19301.49 | 0 | 19301.49 | - | 2.83
SubTotal: | [8 empty] | 2.83
RESUMO
DISCRIMINAÇÃO |  |  | TAXA(%) | VALORES
Mão-de-Obra(A) |  |  | 157.27 | 82.06
Materiais(B) |  |  |  | 366.58
Equipamentos(C) |  |  |  | 0
Produção da Equipe(D) |  |  |  | 1
Custo Horário Total(A+C) |  |  |  | 84.93
Custo Unitário da Execução[(A/D)+(C/D)] = E |  |  |  | 84.93
Custo Direto Total(B+E) |  |  |  | 453.08
Bonificações e Despesas Indiretas - BDI |  |  | 31.01 | 140.5
CUSTO UNITÁRIO (Adotado) |  |  |  | 593.58
Orçamento: 1654501 - CONSTRUÇÃO DO ANEXO DA UMEF ALGER RIBEIRO BOSSOIS, EM CIDADE DA BARRA, VILA VELHA - ES
Órgão Cliente: SEMED |  |  | Órgão Gerente: SEMOPE |  |  | Data Base: Setembro/2025
Planilha: 99 - PLANILHA DE SERVIÇOS AUXILIARES
Item: 0118 - Retroescavadeira sobre rodas com carregadeira, tração 4x4, potência líq. 88 hp, caçamba carreg. cap. mín. 1 m3, caçamba retro cap. 0,26 m3, peso operacional mín. 6.674 kg, profundidade escavação máx. 4,37 m - chp diurno. af_06/2014 | [6 empty] | Unidade: CHP
Base: BASE LOCAL DO ORCAMENTO 1654501 |  | Código Base: '4342.000328 |  | Fonte: PRÓPRIA |  |  | Versão: -1
MÃO DE OBRA | Unid | Código | Coefic. | C. Prod. | Pr. Prod. | Pr. Improd. | Pr. Unit. | Fator Ac. | Subtotal
OPERADOR DE MAQUINAS PESADAS II - SINDICOPES (LABOR) | H | '010292 | 1 | 1 | 11.45 | 0 | 29.46 | - | 29.46
SubTotal: | [8 empty] | 29.46
MATERIAL | Unid | Código | Coefic. | C. Prod. | Pr. Prod. | Pr. Improd. | Pr. Unit. | Fator Ac. | Subtotal
OLEO DIESEL COMBUSTIVEL COMUM METROPOLITANO S-10 OU S-500 (SINAPI) | L | '00004221 | 8.53 | 1 | 5.91 | 0 | 5.91 | - | 50.412
SubTotal: | [8 empty] | 50.41
EQUIPAMENTO | Unid | Código | Coefic. | C. Prod. | Pr. Prod. | Pr. Improd. | Pr. Unit. | Fator Ac. | Subtotal
RETROESCAVADEIRA SOBRE RODAS COM CARREGADEIRA, TRACAO 4 X 4, POTENCIA LIQUIDA 88 HP, PESO OPERACIONAL MINIMO DE 6674 KG, CAPACIDADE DA CARREGADEIRA DE 1,00 M3 E DA RETROESCAVADEIRA MINIMA DE 0,26 M3, PROFUNDIDADE DE ESCAVACAO MAXIMA DE 4,37 M (SINAPI) | UN | '00036531 | 0.0001408 | 1 | 456097.53 | 0 | 456097.53 | - | 64.218
SubTotal: | [8 empty] | 64.22
RESUMO
DISCRIMINAÇÃO |  |  | TAXA(%) | VALORES
Mão-de-Obra(A) |  |  | 157.27 | 29.45
Materiais(B) |  |  |  | 0
Equipamentos(C) |  |  |  | 0
Produção da Equipe(D) |  |  |  | 1
Custo Horário Total(A+C) |  |  |  | 93.68
Custo Unitário da Execução[(A/D)+(C/D)] = E |  |  |  | 93.68
Custo Direto Total(B+E) |  |  |  | 144.09
Bonificações e Despesas Indiretas - BDI |  |  | 31.01 | 44.68
CUSTO UNITÁRIO (Adotado) |  |  |  | 188.77
Orçamento: 1654501 - CONSTRUÇÃO DO ANEXO DA UMEF ALGER RIBEIRO BOSSOIS, EM CIDADE DA BARRA, VILA VELHA - ES
Órgão Cliente: SEMED |  |  | Órgão Gerente: SEMOPE |  |  | Data Base: Setembro/2025
Planilha: 99 - PLANILHA DE SERVIÇOS AUXILIARES
Item: 0119 - Retroescavadeira sobre rodas com carregadeira, tração 4x4, potência líq. 88 hp, caçamba carreg. cap. mín. 1 m3, caçamba retro cap. 0,26 m3, peso operacional mín. 6.674 kg, profundidade escavação máx. 4,37 m - chi diurno. af_06/2014 | [6 empty] | Unidade: CHI
Base: BASE LOCAL DO ORCAMENTO 1654501 |  | Código Base: '4342.000329 |  | Fonte: PRÓPRIA |  |  | Versão: -1
MÃO DE OBRA | Unid | Código | Coefic. | C. Prod. | Pr. Prod. | Pr. Improd. | Pr. Unit. | Fator Ac. | Subtotal
OPERADOR DE MAQUINAS PESADAS II - SINDICOPES (LABOR) | H | '010292 | 1 | 1 | 11.45 | 0 | 29.46 | - | 29.46
SubTotal: | [8 empty] | 29.46
EQUIPAMENTO | Unid | Código | Coefic. | C. Prod. | Pr. Prod. | Pr. Improd. | Pr. Unit. | Fator Ac. | Subtotal
RETROESCAVADEIRA SOBRE RODAS COM CARREGADEIRA, TRACAO 4 X 4, POTENCIA LIQUIDA 88 HP, PESO OPERACIONAL MINIMO DE 6674 KG, CAPACIDADE DA CARREGADEIRA DE 1,00 M3 E DA RETROESCAVADEIRA MINIMA DE 0,26 M3, PROFUNDIDADE DE ESCAVACAO MAXIMA DE 4,37 M (SINAPI) | UN | '00036531 | 7.08e-05 | 1 | 456097.53 | 0 | 456097.53 | - | 32.291
SubTotal: | [8 empty] | 32.29
RESUMO
DISCRIMINAÇÃO |  |  | TAXA(%) | VALORES
Mão-de-Obra(A) |  |  | 157.27 | 29.45
Materiais(B) |  |  |  | 0
Equipamentos(C) |  |  |  | 0
Produção da Equipe(D) |  |  |  | 1
Custo Horário Total(A+C) |  |  |  | 61.75
Custo Unitário da Execução[(A/D)+(C/D)] = E |  |  |  | 61.75
Custo Direto Total(B+E) |  |  |  | 61.75
Bonificações e Despesas Indiretas - BDI |  |  | 31.01 | 19.15
CUSTO UNITÁRIO (Adotado) |  |  |  | 80.9
Orçamento: 1654501 - CONSTRUÇÃO DO ANEXO DA UMEF ALGER RIBEIRO BOSSOIS, EM CIDADE DA BARRA, VILA VELHA - ES
Órgão Cliente: SEMED |  |  | Órgão Gerente: SEMOPE |  |  | Data Base: Setembro/2025
Planilha: 99 - PLANILHA DE SERVIÇOS AUXILIARES
Item: 0120 - Preparo de fundo de vala com largura maior ou igual a 1,5 m e menor que 2,5 m, com camada de brita, lançamento mecanizado. af_08/2020 | [6 empty] | Unidade: M3
Base: BASE LOCAL DO ORCAMENTO 1654501 |  | Código Base: '4342.000330 |  | Fonte: PRÓPRIA |  |  | Versão: -1
MÃO DE OBRA | Unid | Código | Coefic. | C. Prod. | Pr. Prod. | Pr. Improd. | Pr. Unit. | Fator Ac. | Subtotal
AJUDANTE (AJUDANTE PRATICO - SINDUSCON) (LABOR) | H | '010101 | 0.8579 | 1 | 8.53 | 0 | 21.95 | - | 18.831
PEDREIRO (OFICIAL - SINDUSCON) (LABOR) | H | '010139 | 0.572 | 1 | 10.12 | 0 | 26.04 | - | 14.895
OPERADOR DE MAQUINAS E TRATORES DIVERSOS - TERRAPLANAGEM (HORISTA) (SINAPI) | H | '00004230 | 0.063424 | 1 | 15.15 | 0 | 38.98 | - | 2.473
OPERADOR DE ESCAVADEIRA (HORISTA) (SINAPI) | H | '00004234 | 0.4821 | 1 | 14.53 | 0 | 37.38 | - | 18.02
SubTotal: | [8 empty] | 54.22
MATERIAL | Unid | Código | Coefic. | C. Prod. | Pr. Prod. | Pr. Improd. | Pr. Unit. | Fator Ac. | Subtotal
OLEO DIESEL COMBUSTIVEL COMUM METROPOLITANO S-10 OU S-500 (SINAPI) | L | '00004221 | 0.67728 | 1 | 5.91 | 0 | 5.91 | - | 4.003
GASOLINA COMUM (SINAPI) | L | '00004222 | 0.033475 | 1 | 6.2 | 0 | 6.2 | - | 0.208
PEDRA BRITADA N. 0, OU PEDRISCO (4,8 A 9,5 MM) POSTO PEDREIRA/FORNECEDOR, SEM FRETE (SINAPI) | M3 | '00004720 | 1.1 | 1 | 163.08 | 0 | 163.08 | - | 179.388
ALIMENTACAO - HORISTA (COLETADO CAIXA - ENCARGOS COMPLEMENTARES) (SINAPI) | H | '00037370 | 0.5393 | 1 | 5.59 | 0 | 5.59 | - | 3.015
TRANSPORTE - HORISTA (COLETADO CAIXA - ENCARGOS COMPLEMENTARES) (SINAPI) | H | '00037371 | 0.5393 | 1 | 0.71 | 0 | 0.71 | - | 0.382
EXAMES - HORISTA (COLETADO CAIXA - ENCARGOS COMPLEMENTARES) (SINAPI) | H | '00037372 | 0.5393 | 1 | 1.43 | 0 | 1.43 | - | 0.771
SEGURO - HORISTA (COLETADO CAIXA - ENCARGOS COMPLEMENTARES) (SINAPI) | H | '00037373 | 0.5393 | 1 | 0.08 | 0 | 0.08 | - | 0.043
FERRAMENTAS - FAMILIA OPERADOR ESCAVADEIRA - HORISTA (ENCARGOS COMPLEMENTARES - COLETADO CAIXA) (SINAPI) | H | '00043464 | 0.5393 | 1 | 0.01 | 0 | 0.01 | - | 0.005
EPI - FAMILIA OPERADOR ESCAVADEIRA - HORISTA (ENCARGOS COMPLEMENTARES - COLETADO CAIXA) (SINAPI) | H | '00043488 | 0.5393 | 1 | 0.89 | 0 | 0.89 | - | 0.481
SubTotal: | [8 empty] | 188.3
EQUIPAMENTO | Unid | Código | Coefic. | C. Prod. | Pr. Prod. | Pr. Improd. | Pr. Unit. | Fator Ac. | Subtotal
COMPACTADOR DE SOLOS DE PERCURSAO (SOQUETE) COM MOTOR A GASOLINA 4 TEMPOS DE 4 HP (4 CV) (SINAPI) | UN | '00013458 | 6.4e-06 | 1 | 11195.54 | 0 | 11195.54 | - | 0.071
RETROESCAVADEIRA SOBRE RODAS COM CARREGADEIRA, TRACAO 4 X 4, POTENCIA LIQUIDA 88 HP, PESO OPERACIONAL MINIMO DE 6674 KG, CAPACIDADE DA CARREGADEIRA DE 1,00 M3 E DA RETROESCAVADEIRA MINIMA DE 0,26 M3, PROFUNDIDADE DE ESCAVACAO MAXIMA DE 4,37 M (SINAPI) | UN | '00036531 | 3.931e-05 | 1 | 456097.53 | 0 | 456097.53 | - | 17.93
SubTotal: | [8 empty] | 18
RESUMO
DISCRIMINAÇÃO |  |  | TAXA(%) | VALORES
Mão-de-Obra(A) |  |  | 157.27 | 33.7
Materiais(B) |  |  |  | 179.38
Equipamentos(C) |  |  |  | 0
Produção da Equipe(D) |  |  |  | 1
Custo Horário Total(A+C) |  |  |  | 72.22
Custo Unitário da Execução[(A/D)+(C/D)] = E |  |  |  | 72.22
Custo Direto Total(B+E) |  |  |  | 260.52
Bonificações e Despesas Indiretas - BDI |  |  | 31.01 | 80.79
CUSTO UNITÁRIO (Adotado) |  |  |  | 341.31
Orçamento: 1654501 - CONSTRUÇÃO DO ANEXO DA UMEF ALGER RIBEIRO BOSSOIS, EM CIDADE DA BARRA, VILA VELHA - ES
Órgão Cliente: SEMED |  |  | Órgão Gerente: SEMOPE |  |  | Data Base: Setembro/2025
Planilha: 99 - PLANILHA DE SERVIÇOS AUXILIARES
Item: 0121 - Argamassa traço 1:4 (em volume de cimento e areia grossa úmida) para chapisco convencional, preparo mecânico com betoneira 400 l. af_08/2019 | [6 empty] | Unidade: M3
Base: BASE LOCAL DO ORCAMENTO 1654501 |  | Código Base: '4342.000331 |  | Fonte: PRÓPRIA |  |  | Versão: -1
MÃO DE OBRA | Unid | Código | Coefic. | C. Prod. | Pr. Prod. | Pr. Improd. | Pr. Unit. | Fator Ac. | Subtotal
OPERADOR DE MAQUINAS PESADAS II - SINDICOPES (LABOR) | H | '010292 | 4.64 | 1 | 11.45 | 0 | 29.46 | - | 136.694
SubTotal: | [8 empty] | 136.69
MATERIAL | Unid | Código | Coefic. | C. Prod. | Pr. Prod. | Pr. Improd. | Pr. Unit. | Fator Ac. | Subtotal
AREIA GROSSA - POSTO JAZIDA/FORNECEDOR (RETIRADO NA JAZIDA, SEM TRANSPORTE) (SINAPI) | M3 | '00000367 | 1.02 | 1 | 91.17 | 0 | 91.17 | - | 92.993
CIMENTO PORTLAND COMPOSTO CP II-32 (SINAPI) | KG | '00001379 | 343.52 | 1 | 0.66 | 0 | 0.66 | - | 226.723
ENERGIA ELETRICA ATE 2000 KWH INDUSTRIAL, SEM DEMANDA (SINAPI) | KWH | '00002705 | 1.35 | 1 | 0.95 | 0 | 0.95 | - | 1.283
SubTotal: | [8 empty] | 321
EQUIPAMENTO | Unid | Código | Coefic. | C. Prod. | Pr. Prod. | Pr. Improd. | Pr. Unit. | Fator Ac. | Subtotal
BETONEIRA, CAPACIDADE NOMINAL 400 L, CAPACIDADE DE MISTURA 280 L, MOTOR ELETRICO TRIFASICO 220/380 V, POTENCIA 2 CV, SEM CARREGADOR (SINAPI) | UN | '00010535 | 0.00044123 | 1 | 4744.95 | 0 | 4744.95 | - | 2.094
SubTotal: | [8 empty] | 2.09
RESUMO
DISCRIMINAÇÃO |  |  | TAXA(%) | VALORES
Mão-de-Obra(A) |  |  | 157.27 | 136.64
Materiais(B) |  |  |  | 319.71
Equipamentos(C) |  |  |  | 0
Produção da Equipe(D) |  |  |  | 1
Custo Horário Total(A+C) |  |  |  | 138.78
Custo Unitário da Execução[(A/D)+(C/D)] = E |  |  |  | 138.78
Custo Direto Total(B+E) |  |  |  | 459.78
Bonificações e Despesas Indiretas - BDI |  |  | 31.01 | 142.58
CUSTO UNITÁRIO (Adotado) |  |  |  | 602.36
Orçamento: 1654501 - CONSTRUÇÃO DO ANEXO DA UMEF ALGER RIBEIRO BOSSOIS, EM CIDADE DA BARRA, VILA VELHA - ES
Órgão Cliente: SEMED |  |  | Órgão Gerente: SEMOPE |  |  | Data Base: Setembro/2025
Planilha: 99 - PLANILHA DE SERVIÇOS AUXILIARES
Item: 0122 - Grauteamento de cinta superior ou de verga em alvenaria estrutural. af_09/2021 | [6 empty] | Unidade: M3
Base: BASE LOCAL DO ORCAMENTO 1654501 |  | Código Base: '4342.000332 |  | Fonte: PRÓPRIA |  |  | Versão: -1
MÃO DE OBRA | Unid | Código | Coefic. | C. Prod. | Pr. Prod. | Pr. Improd. | Pr. Unit. | Fator Ac. | Subtotal
AJUDANTE (AJUDANTE PRATICO - SINDUSCON) (LABOR) | H | '010101 | 4.9432 | 1 | 8.53 | 0 | 21.95 | - | 108.503
PEDREIRO (OFICIAL - SINDUSCON) (LABOR) | H | '010139 | 7.4148 | 1 | 10.12 | 0 | 26.04 | - | 193.081
SERVENTE DE OBRAS (HORISTA) (SINAPI) | H | '00006111 | 3.1317 | 1 | 7.65 | 0 | 19.68 | - | 61.631
OPERADOR DE BETONEIRA ESTACIONARIA / MISTURADOR (HORISTA) (SINAPI) | H | '00037666 | 1.9492 | 1 | 11.33 | 0 | 29.15 | - | 56.818
SubTotal: | [8 empty] | 420.03
MATERIAL | Unid | Código | Coefic. | C. Prod. | Pr. Prod. | Pr. Improd. | Pr. Unit. | Fator Ac. | Subtotal
AREIA GROSSA - POSTO JAZIDA/FORNECEDOR (RETIRADO NA JAZIDA, SEM TRANSPORTE) (SINAPI) | M3 | '00000367 | 0.75813 | 1 | 91.17 | 0 | 91.17 | - | 69.119
CAL HIDRATADA CH-I PARA ARGAMASSAS (SINAPI) | KG | '00001106 | 18.196 | 1 | 1.36 | 0 | 1.36 | - | 24.747
CIMENTO PORTLAND COMPOSTO CP II-32 (SINAPI) | KG | '00001379 | 505.4437 | 1 | 0.66 | 0 | 0.66 | - | 333.593
ENERGIA ELETRICA ATE 2000 KWH INDUSTRIAL, SEM DEMANDA (SINAPI) | KWH | '00002705 | 1.6749 | 1 | 0.95 | 0 | 0.95 | - | 1.591
PEDRA BRITADA N. 0, OU PEDRISCO (4,8 A 9,5 MM) POSTO PEDREIRA/FORNECEDOR, SEM FRETE (SINAPI) | M3 | '00004720 | 0.7076 | 1 | 163.08 | 0 | 163.08 | - | 115.396
ALIMENTACAO - HORISTA (COLETADO CAIXA - ENCARGOS COMPLEMENTARES) (SINAPI) | H | '00037370 | 4.9998 | 1 | 5.59 | 0 | 5.59 | - | 27.949
TRANSPORTE - HORISTA (COLETADO CAIXA - ENCARGOS COMPLEMENTARES) (SINAPI) | H | '00037371 | 4.9998 | 1 | 0.71 | 0 | 0.71 | - | 3.55
EXAMES - HORISTA (COLETADO CAIXA - ENCARGOS COMPLEMENTARES) (SINAPI) | H | '00037372 | 4.9998 | 1 | 1.43 | 0 | 1.43 | - | 7.149
SEGURO - HORISTA (COLETADO CAIXA - ENCARGOS COMPLEMENTARES) (SINAPI) | H | '00037373 | 4.9998 | 1 | 0.08 | 0 | 0.08 | - | 0.4
FERRAMENTAS - FAMILIA OPERADOR ESCAVADEIRA - HORISTA (ENCARGOS COMPLEMENTARES - COLETADO CAIXA) (SINAPI) | H | '00043464 | 1.9331 | 1 | 0.01 | 0 | 0.01 | - | 0.019
FERRAMENTAS - FAMILIA SERVENTE - HORISTA (ENCARGOS COMPLEMENTARES - COLETADO CAIXA) (SINAPI) | H | '00043467 | 3.0667 | 1 | 0.61 | 0 | 0.61 | - | 1.871
EPI - FAMILIA OPERADOR ESCAVADEIRA - HORISTA (ENCARGOS COMPLEMENTARES - COLETADO CAIXA) (SINAPI) | H | '00043488 | 1.9331 | 1 | 0.89 | 0 | 0.89 | - | 1.72
EPI - FAMILIA SERVENTE - HORISTA (ENCARGOS COMPLEMENTARES - COLETADO CAIXA) (SINAPI) | H | '00043491 | 3.0667 | 1 | 1.39 | 0 | 1.39 | - | 4.263
SubTotal: | [8 empty] | 591.37
EQUIPAMENTO | Unid | Código | Coefic. | C. Prod. | Pr. Prod. | Pr. Improd. | Pr. Unit. | Fator Ac. | Subtotal
BETONEIRA, CAPACIDADE NOMINAL 400 L, CAPACIDADE DE MISTURA 280 L, MOTOR ELETRICO TRIFASICO 220/380 V, POTENCIA 2 CV, SEM CARREGADOR (SINAPI) | UN | '00010535 | 0.00024611 | 1 | 4744.95 | 0 | 4744.95 | - | 1.168
SubTotal: | [8 empty] | 1.17
RESUMO
DISCRIMINAÇÃO |  |  | TAXA(%) | VALORES
Mão-de-Obra(A) |  |  | 157.27 | 301.45
Materiais(B) |  |  |  | 0
Equipamentos(C) |  |  |  | 0
Produção da Equipe(D) |  |  |  | 1
Custo Horário Total(A+C) |  |  |  | 421.2
Custo Unitário da Execução[(A/D)+(C/D)] = E |  |  |  | 421.2
Custo Direto Total(B+E) |  |  |  | 1012.57
Bonificações e Despesas Indiretas - BDI |  |  | 31.01 | 314
CUSTO UNITÁRIO (Adotado) |  |  |  | 1326.57
Orçamento: 1654501 - CONSTRUÇÃO DO ANEXO DA UMEF ALGER RIBEIRO BOSSOIS, EM CIDADE DA BARRA, VILA VELHA - ES
Órgão Cliente: SEMED |  |  | Órgão Gerente: SEMOPE |  |  | Data Base: Setembro/2025
Planilha: 99 - PLANILHA DE SERVIÇOS AUXILIARES
Item: 0123 - Peça retangular pré-moldada, volume de concreto de 30 a 100 litros, taxa de aço aproximada de 30kg/m³. af_03/2024 | [6 empty] | Unidade: M3
Base: BASE LOCAL DO ORCAMENTO 1654501 |  | Código Base: '4342.000333 |  | Fonte: PRÓPRIA |  |  | Versão: -1
MÃO DE OBRA | Unid | Código | Coefic. | C. Prod. | Pr. Prod. | Pr. Improd. | Pr. Unit. | Fator Ac. | Subtotal
AJUDANTE (AJUDANTE PRATICO - SINDUSCON) (LABOR) | H | '010101 | 23.233 | 1 | 8.53 | 0 | 21.95 | - | 509.964
CARPINTEIRO (OFICIAL - SINDUSCON) (LABOR) | H | '010111 | 3.678 | 1 | 10.12 | 0 | 26.04 | - | 95.775
PEDREIRO (OFICIAL - SINDUSCON) (LABOR) | H | '010139 | 22.4974 | 1 | 10.12 | 0 | 26.04 | - | 585.832
ARMADOR (HORISTA) (SINAPI) | H | '00000378 | 5.819 | 1 | 10.12 | 0 | 26.04 | - | 151.527
OPERADOR DE MAQUINAS E TRATORES DIVERSOS - TERRAPLANAGEM (HORISTA) (SINAPI) | H | '00004230 | 0.74409 | 1 | 15.15 | 0 | 38.98 | - | 29.005
SERVENTE DE OBRAS (HORISTA) (SINAPI) | H | '00006111 | 2.4059 | 1 | 7.65 | 0 | 19.68 | - | 47.348
AJUDANTE DE ARMADOR (HORISTA) (SINAPI) | H | '00006114 | 0.94837 | 1 | 8.68 | 0 | 22.33 | - | 21.177
OPERADOR DE BETONEIRA ESTACIONARIA / MISTURADOR (HORISTA) (SINAPI) | H | '00037666 | 1.5004 | 1 | 11.33 | 0 | 29.15 | - | 43.735
SubTotal: | [8 empty] | 1484.36
MATERIAL | Unid | Código | Coefic. | C. Prod. | Pr. Prod. | Pr. Improd. | Pr. Unit. | Fator Ac. | Subtotal
AREIA MEDIA - POSTO JAZIDA/FORNECEDOR (RETIRADO NA JAZIDA, SEM TRANSPORTE) (SINAPI) | M3 | '00000370 | 0.85428 | 1 | 90 | 0 | 90 | - | 76.885
CHAPA/PAINEL DE MADEIRA COMPENSADA RESINADA (MADEIRITE RESINADO ROSA) PARA FORMA DE CONCRETO, DE 2200 X 1100 MM, E = 17 MM (SINAPI) | M2 | '00001358 | 1.3112 | 1 | 53.42 | 0 | 53.42 | - | 70.044
CIMENTO PORTLAND COMPOSTO CP II-32 (SINAPI) | KG | '00001379 | 469.3996 | 1 | 0.66 | 0 | 0.66 | - | 309.804
DESMOLDANTE PROTETOR PARA FORMAS DE MADEIRA, DE BASE OLEOSA EMULSIONADA EM AGUA (SINAPI) | L | '00002692 | 0.0567 | 1 | 6.3 | 0 | 6.3 | - | 0.357
ENERGIA ELETRICA ATE 2000 KWH INDUSTRIAL, SEM DEMANDA (SINAPI) | KWH | '00002705 | 4.7773 | 1 | 0.95 | 0 | 0.95 | - | 4.538
SARRAFO *2,5 X 7,5* CM EM PINUS, MISTA OU EQUIVALENTE DA REGIAO - BRUTA (SINAPI) | M | '00004517 | 4.477 | 1 | 2.8 | 0 | 2.8 | - | 12.536
PEDRA BRITADA N. 1 (9,5 A 19 MM) POSTO PEDREIRA/FORNECEDOR, SEM FRETE (SINAPI) | M3 | '00004721 | 0.71124 | 1 | 141.25 | 0 | 141.25 | - | 100.463
SERRA CIRCULAR DE BANCADA COM MOTOR ELETRICO, POTENCIA DE *1600* W, PARA DISCO DE DIAMETRO DE 10" (250 MM) (SINAPI) | UN | '00014618 | 7.95e-05 | 1 | 1284.27 | 0 | 1284.27 | - | 0.102
PREGO DE ACO POLIDO COM CABECA 15 X 15 (1 1/4 X 13) (SINAPI) | KG | '00020247 | 0.2619 | 1 | 23.4 | 0 | 23.4 | - | 6.128
ALIMENTACAO - HORISTA (COLETADO CAIXA - ENCARGOS COMPLEMENTARES) (SINAPI) | H | '00037370 | 11.2698 | 1 | 5.59 | 0 | 5.59 | - | 62.998
TRANSPORTE - HORISTA (COLETADO CAIXA - ENCARGOS COMPLEMENTARES) (SINAPI) | H | '00037371 | 11.2698 | 1 | 0.71 | 0 | 0.71 | - | 8.001
EXAMES - HORISTA (COLETADO CAIXA - ENCARGOS COMPLEMENTARES) (SINAPI) | H | '00037372 | 11.2698 | 1 | 1.43 | 0 | 1.43 | - | 16.117
SEGURO - HORISTA (COLETADO CAIXA - ENCARGOS COMPLEMENTARES) (SINAPI) | H | '00037373 | 11.2698 | 1 | 0.08 | 0 | 0.08 | - | 0.901
ESPACADOR / DISTANCIADOR CIRCULAR COM ENTRADA LATERAL, EM PLASTICO, PARA VERGALHAO *4,2 A 12,5* MM, COBRIMENTO 20 MM (SINAPI) | UN | '00039017 | 81.4863 | 1 | 0.17 | 0 | 0.17 | - | 13.853
ACO CA-60, 4,2 MM, OU 5,0 MM, OU 6,0 MM, OU 7,0 MM, VERGALHAO (SINAPI) | KG | '00043059 | 30.9625 | 1 | 8.67 | 0 | 8.67 | - | 268.445
ARAME RECOZIDO 16 BWG, D = 1,65 MM (0,016 KG/M) OU 18 BWG, D = 1,25 MM (0,01 KG/M) (SINAPI) | KG | '00043132 | 0.72342 | 1 | 30.31 | 0 | 30.31 | - | 21.927
FERRAMENTAS - FAMILIA OPERADOR ESCAVADEIRA - HORISTA (ENCARGOS COMPLEMENTARES - COLETADO CAIXA) (SINAPI) | H | '00043464 | 2.2236 | 1 | 0.01 | 0 | 0.01 | - | 0.022
FERRAMENTAS - FAMILIA PEDREIRO - HORISTA (ENCARGOS COMPLEMENTARES - COLETADO CAIXA) (SINAPI) | H | '00043465 | 6.6902 | 1 | 0.78 | 0 | 0.78 | - | 5.218
FERRAMENTAS - FAMILIA SERVENTE - HORISTA (ENCARGOS COMPLEMENTARES - COLETADO CAIXA) (SINAPI) | H | '00043467 | 2.356 | 1 | 0.61 | 0 | 0.61 | - | 1.437
EPI - FAMILIA OPERADOR ESCAVADEIRA - HORISTA (ENCARGOS COMPLEMENTARES - COLETADO CAIXA) (SINAPI) | H | '00043488 | 2.2236 | 1 | 0.89 | 0 | 0.89 | - | 1.979
EPI - FAMILIA PEDREIRO - HORISTA (ENCARGOS COMPLEMENTARES - COLETADO CAIXA) (SINAPI) | H | '00043489 | 6.6902 | 1 | 1.31 | 0 | 1.31 | - | 8.764
EPI - FAMILIA SERVENTE - HORISTA (ENCARGOS COMPLEMENTARES - COLETADO CAIXA) (SINAPI) | H | '00043491 | 2.356 | 1 | 1.39 | 0 | 1.39 | - | 3.275
SubTotal: | [8 empty] | 993.79
EQUIPAMENTO | Unid | Código | Coefic. | C. Prod. | Pr. Prod. | Pr. Improd. | Pr. Unit. | Fator Ac. | Subtotal
VIBRADOR DE IMERSAO, DIAMETRO DA PONTEIRA DE *45* MM, COM MOTOR ELETRICO TRIFASICO DE 2 HP (2 CV) (SINAPI) | UN | '00013896 | 0.0032212 | 1 | 3626.47 | 0 | 3626.47 | - | 11.682
BETONEIRA, CAPACIDADE NOMINAL 600 L, CAPACIDADE DE MISTURA 360 L, MOTOR ELETRICO TRIFASICO 220/380V, POTENCIA 4CV, SEM CARREGADOR (SINAPI) | UN | '00036397 | 0.00017086 | 1 | 19301.49 | 0 | 19301.49 | - | 3.298
SubTotal: | [8 empty] | 14.98
RESUMO
DISCRIMINAÇÃO |  |  | TAXA(%) | VALORES
Mão-de-Obra(A) |  |  | 157.27 | 1191.05
Materiais(B) |  |  |  | 89.04
Equipamentos(C) |  |  |  | 0
Produção da Equipe(D) |  |  |  | 1
Custo Horário Total(A+C) |  |  |  | 1499.34
Custo Unitário da Execução[(A/D)+(C/D)] = E |  |  |  | 1499.34
Custo Direto Total(B+E) |  |  |  | 2493.13
Bonificações e Despesas Indiretas - BDI |  |  | 31.01 | 773.12
CUSTO UNITÁRIO (Adotado) |  |  |  | 3266.25
Orçamento: 1654501 - CONSTRUÇÃO DO ANEXO DA UMEF ALGER RIBEIRO BOSSOIS, EM CIDADE DA BARRA, VILA VELHA - ES
Órgão Cliente: SEMED |  |  | Órgão Gerente: SEMOPE |  |  | Data Base: Setembro/2025
Planilha: 99 - PLANILHA DE SERVIÇOS AUXILIARES
Item: 0124 - Grauteamento vertical em alvenaria estrutural. af_09/2021 | [6 empty] | Unidade: M3
Base: BASE LOCAL DO ORCAMENTO 1654501 |  | Código Base: '4342.000334 |  | Fonte: PRÓPRIA |  |  | Versão: -1
MÃO DE OBRA | Unid | Código | Coefic. | C. Prod. | Pr. Prod. | Pr. Improd. | Pr. Unit. | Fator Ac. | Subtotal
AJUDANTE (AJUDANTE PRATICO - SINDUSCON) (LABOR) | H | '010101 | 5.5315 | 1 | 8.53 | 0 | 21.95 | - | 121.416
PEDREIRO (OFICIAL - SINDUSCON) (LABOR) | H | '010139 | 8.2973 | 1 | 10.12 | 0 | 26.04 | - | 216.062
SERVENTE DE OBRAS (HORISTA) (SINAPI) | H | '00006111 | 3.1317 | 1 | 7.65 | 0 | 19.68 | - | 61.631
OPERADOR DE BETONEIRA ESTACIONARIA / MISTURADOR (HORISTA) (SINAPI) | H | '00037666 | 1.9492 | 1 | 11.33 | 0 | 29.15 | - | 56.818
SubTotal: | [8 empty] | 455.93
MATERIAL | Unid | Código | Coefic. | C. Prod. | Pr. Prod. | Pr. Improd. | Pr. Unit. | Fator Ac. | Subtotal
AREIA GROSSA - POSTO JAZIDA/FORNECEDOR (RETIRADO NA JAZIDA, SEM TRANSPORTE) (SINAPI) | M3 | '00000367 | 0.75813 | 1 | 91.17 | 0 | 91.17 | - | 69.119
CAL HIDRATADA CH-I PARA ARGAMASSAS (SINAPI) | KG | '00001106 | 18.196 | 1 | 1.36 | 0 | 1.36 | - | 24.747
CIMENTO PORTLAND COMPOSTO CP II-32 (SINAPI) | KG | '00001379 | 505.4437 | 1 | 0.66 | 0 | 0.66 | - | 333.593
ENERGIA ELETRICA ATE 2000 KWH INDUSTRIAL, SEM DEMANDA (SINAPI) | KWH | '00002705 | 1.6749 | 1 | 0.95 | 0 | 0.95 | - | 1.591
PEDRA BRITADA N. 0, OU PEDRISCO (4,8 A 9,5 MM) POSTO PEDREIRA/FORNECEDOR, SEM FRETE (SINAPI) | M3 | '00004720 | 0.7076 | 1 | 163.08 | 0 | 163.08 | - | 115.396
ALIMENTACAO - HORISTA (COLETADO CAIXA - ENCARGOS COMPLEMENTARES) (SINAPI) | H | '00037370 | 4.9998 | 1 | 5.59 | 0 | 5.59 | - | 27.949
TRANSPORTE - HORISTA (COLETADO CAIXA - ENCARGOS COMPLEMENTARES) (SINAPI) | H | '00037371 | 4.9998 | 1 | 0.71 | 0 | 0.71 | - | 3.55
EXAMES - HORISTA (COLETADO CAIXA - ENCARGOS COMPLEMENTARES) (SINAPI) | H | '00037372 | 4.9998 | 1 | 1.43 | 0 | 1.43 | - | 7.149
SEGURO - HORISTA (COLETADO CAIXA - ENCARGOS COMPLEMENTARES) (SINAPI) | H | '00037373 | 4.9998 | 1 | 0.08 | 0 | 0.08 | - | 0.4
FERRAMENTAS - FAMILIA OPERADOR ESCAVADEIRA - HORISTA (ENCARGOS COMPLEMENTARES - COLETADO CAIXA) (SINAPI) | H | '00043464 | 1.9331 | 1 | 0.01 | 0 | 0.01 | - | 0.019
FERRAMENTAS - FAMILIA SERVENTE - HORISTA (ENCARGOS COMPLEMENTARES - COLETADO CAIXA) (SINAPI) | H | '00043467 | 3.0667 | 1 | 0.61 | 0 | 0.61 | - | 1.871
EPI - FAMILIA OPERADOR ESCAVADEIRA - HORISTA (ENCARGOS COMPLEMENTARES - COLETADO CAIXA) (SINAPI) | H | '00043488 | 1.9331 | 1 | 0.89 | 0 | 0.89 | - | 1.72
EPI - FAMILIA SERVENTE - HORISTA (ENCARGOS COMPLEMENTARES - COLETADO CAIXA) (SINAPI) | H | '00043491 | 3.0667 | 1 | 1.39 | 0 | 1.39 | - | 4.263
SubTotal: | [8 empty] | 591.37
EQUIPAMENTO | Unid | Código | Coefic. | C. Prod. | Pr. Prod. | Pr. Improd. | Pr. Unit. | Fator Ac. | Subtotal
BETONEIRA, CAPACIDADE NOMINAL 400 L, CAPACIDADE DE MISTURA 280 L, MOTOR ELETRICO TRIFASICO 220/380 V, POTENCIA 2 CV, SEM CARREGADOR (SINAPI) | UN | '00010535 | 0.00024611 | 1 | 4744.95 | 0 | 4744.95 | - | 1.168
SubTotal: | [8 empty] | 1.17
RESUMO
DISCRIMINAÇÃO |  |  | TAXA(%) | VALORES
Mão-de-Obra(A) |  |  | 157.27 | 337.33
Materiais(B) |  |  |  | 0
Equipamentos(C) |  |  |  | 0
Produção da Equipe(D) |  |  |  | 1
Custo Horário Total(A+C) |  |  |  | 457.1
Custo Unitário da Execução[(A/D)+(C/D)] = E |  |  |  | 457.1
Custo Direto Total(B+E) |  |  |  | 1048.47
Bonificações e Despesas Indiretas - BDI |  |  | 31.01 | 325.13
CUSTO UNITÁRIO (Adotado) |  |  |  | 1373.6
Orçamento: 1654501 - CONSTRUÇÃO DO ANEXO DA UMEF ALGER RIBEIRO BOSSOIS, EM CIDADE DA BARRA, VILA VELHA - ES
Órgão Cliente: SEMED |  |  | Órgão Gerente: SEMOPE |  |  | Data Base: Setembro/2025
Planilha: 99 - PLANILHA DE SERVIÇOS AUXILIARES
Item: 0125 - Tampa circular para esgoto e drenagem, em ferro fundido, diâmetro interno = 0,6 m. af_12/2020 | [6 empty] | Unidade: UN
Base: BASE LOCAL DO ORCAMENTO 1654501 |  | Código Base: '4342.000335 |  | Fonte: PRÓPRIA |  |  | Versão: -1
MÃO DE OBRA | Unid | Código | Coefic. | C. Prod. | Pr. Prod. | Pr. Improd. | Pr. Unit. | Fator Ac. | Subtotal
AJUDANTE (AJUDANTE PRATICO - SINDUSCON) (LABOR) | H | '010101 | 0.9023 | 1 | 8.53 | 0 | 21.95 | - | 19.805
PEDREIRO (OFICIAL - SINDUSCON) (LABOR) | H | '010139 | 1.1484 | 1 | 10.12 | 0 | 26.04 | - | 29.904
SERVENTE DE OBRAS (HORISTA) (SINAPI) | H | '00006111 | 0.058158 | 1 | 7.65 | 0 | 19.68 | - | 1.145
OPERADOR DE BETONEIRA ESTACIONARIA / MISTURADOR (HORISTA) (SINAPI) | H | '00037666 | 0.036176 | 1 | 11.33 | 0 | 29.15 | - | 1.055
SubTotal: | [8 empty] | 51.91
MATERIAL | Unid | Código | Coefic. | C. Prod. | Pr. Prod. | Pr. Improd. | Pr. Unit. | Fator Ac. | Subtotal
AREIA MEDIA - POSTO JAZIDA/FORNECEDOR (RETIRADO NA JAZIDA, SEM TRANSPORTE) (SINAPI) | M3 | '00000370 | 0.021381 | 1 | 90 | 0 | 90 | - | 1.924
CIMENTO PORTLAND COMPOSTO CP II-32 (SINAPI) | KG | '00001379 | 9.137 | 1 | 0.66 | 0 | 0.66 | - | 6.03
ENERGIA ELETRICA ATE 2000 KWH INDUSTRIAL, SEM DEMANDA (SINAPI) | KWH | '00002705 | 0.046168 | 1 | 0.95 | 0 | 0.95 | - | 0.044
PEDRA BRITADA N. 1 (9,5 A 19 MM) POSTO PEDREIRA/FORNECEDOR, SEM FRETE (SINAPI) | M3 | '00004721 | 0.016613 | 1 | 141.25 | 0 | 141.25 | - | 2.347
TAMPAO FOFO ARTICULADO, COM BASE / REQUADRO, CLASSE B125 CARGA MAX 12,5 T, REDONDO, TAMPA 600 MM (COM INSCRICAO EM RELEVO DO TIPO DE REDE) (SINAPI) | UN | '00011301 | 1 | 1 | 558.09 | 0 | 558.09 | - | 558.09
ALIMENTACAO - HORISTA (COLETADO CAIXA - ENCARGOS COMPLEMENTARES) (SINAPI) | H | '00037370 | 0.092828 | 1 | 5.59 | 0 | 5.59 | - | 0.519
TRANSPORTE - HORISTA (COLETADO CAIXA - ENCARGOS COMPLEMENTARES) (SINAPI) | H | '00037371 | 0.092828 | 1 | 0.71 | 0 | 0.71 | - | 0.065
EXAMES - HORISTA (COLETADO CAIXA - ENCARGOS COMPLEMENTARES) (SINAPI) | H | '00037372 | 0.092828 | 1 | 1.43 | 0 | 1.43 | - | 0.132
SEGURO - HORISTA (COLETADO CAIXA - ENCARGOS COMPLEMENTARES) (SINAPI) | H | '00037373 | 0.092828 | 1 | 0.08 | 0 | 0.08 | - | 0.008
FERRAMENTAS - FAMILIA OPERADOR ESCAVADEIRA - HORISTA (ENCARGOS COMPLEMENTARES - COLETADO CAIXA) (SINAPI) | H | '00043464 | 0.035878 | 1 | 0.01 | 0 | 0.01 | - | 0
FERRAMENTAS - FAMILIA SERVENTE - HORISTA (ENCARGOS COMPLEMENTARES - COLETADO CAIXA) (SINAPI) | H | '00043467 | 0.05695 | 1 | 0.61 | 0 | 0.61 | - | 0.035
EPI - FAMILIA OPERADOR ESCAVADEIRA - HORISTA (ENCARGOS COMPLEMENTARES - COLETADO CAIXA) (SINAPI) | H | '00043488 | 0.035878 | 1 | 0.89 | 0 | 0.89 | - | 0.032
EPI - FAMILIA SERVENTE - HORISTA (ENCARGOS COMPLEMENTARES - COLETADO CAIXA) (SINAPI) | H | '00043491 | 0.05695 | 1 | 1.39 | 0 | 1.39 | - | 0.079
SubTotal: | [8 empty] | 569.3
EQUIPAMENTO | Unid | Código | Coefic. | C. Prod. | Pr. Prod. | Pr. Improd. | Pr. Unit. | Fator Ac. | Subtotal
BETONEIRA, CAPACIDADE NOMINAL 600 L, CAPACIDADE DE MISTURA 360 L, MOTOR ELETRICO TRIFASICO 220/380V, POTENCIA 4CV, SEM CARREGADOR (SINAPI) | UN | '00036397 | 4.11e-06 | 1 | 19301.49 | 0 | 19301.49 | - | 0.079
SubTotal: | [8 empty] | 0.08
RESUMO
DISCRIMINAÇÃO |  |  | TAXA(%) | VALORES
Mão-de-Obra(A) |  |  | 157.27 | 49.68
Materiais(B) |  |  |  | 558.09
Equipamentos(C) |  |  |  | 0
Produção da Equipe(D) |  |  |  | 1
Custo Horário Total(A+C) |  |  |  | 51.99
Custo Unitário da Execução[(A/D)+(C/D)] = E |  |  |  | 51.99
Custo Direto Total(B+E) |  |  |  | 621.3
Bonificações e Despesas Indiretas - BDI |  |  | 31.01 | 192.67
CUSTO UNITÁRIO (Adotado) |  |  |  | 813.97
Orçamento: 1654501 - CONSTRUÇÃO DO ANEXO DA UMEF ALGER RIBEIRO BOSSOIS, EM CIDADE DA BARRA, VILA VELHA - ES
Órgão Cliente: SEMED |  |  | Órgão Gerente: SEMOPE |  |  | Data Base: Setembro/2025
Planilha: 99 - PLANILHA DE SERVIÇOS AUXILIARES
Item: 0126 - Escavação manual de viga de borda para radier. af_09/2021 | [6 empty] | Unidade: M3
Base: BASE LOCAL DO ORCAMENTO 1654501 |  | Código Base: '4342.000336 |  | Fonte: PRÓPRIA |  |  | Versão: -1
MÃO DE OBRA | Unid | Código | Coefic. | C. Prod. | Pr. Prod. | Pr. Improd. | Pr. Unit. | Fator Ac. | Subtotal
SERVENTE (AUXILIAR DE OBRAS - SINDUSCON) (LABOR) | H | '010146 | 2.904 | 1 | 7.65 | 0 | 19.68 | - | 57.151
SubTotal: | [8 empty] | 57.15
RESUMO
DISCRIMINAÇÃO |  |  | TAXA(%) | VALORES
Mão-de-Obra(A) |  |  | 157.27 | 57.15
Materiais(B) |  |  |  | 0
Equipamentos(C) |  |  |  | 0
Produção da Equipe(D) |  |  |  | 1
Custo Horário Total(A+C) |  |  |  | 57.15
Custo Unitário da Execução[(A/D)+(C/D)] = E |  |  |  | 57.15
Custo Direto Total(B+E) |  |  |  | 57.15
Bonificações e Despesas Indiretas - BDI |  |  | 31.01 | 17.72
CUSTO UNITÁRIO (Adotado) |  |  |  | 74.87
Orçamento: 1654501 - CONSTRUÇÃO DO ANEXO DA UMEF ALGER RIBEIRO BOSSOIS, EM CIDADE DA BARRA, VILA VELHA - ES
Órgão Cliente: SEMED |  |  | Órgão Gerente: SEMOPE |  |  | Data Base: Setembro/2025
Planilha: 99 - PLANILHA DE SERVIÇOS AUXILIARES
Item: 0127 - Fabricação, montagem e desmontagem de forma para radier, piso de concreto ou laje sobre solo, em madeira serrada, 4 utilizações. af_09/2021 | [6 empty] | Unidade: M2
Base: BASE LOCAL DO ORCAMENTO 1654501 |  | Código Base: '4342.000337 |  | Fonte: PRÓPRIA |  |  | Versão: -1
MÃO DE OBRA | Unid | Código | Coefic. | C. Prod. | Pr. Prod. | Pr. Improd. | Pr. Unit. | Fator Ac. | Subtotal
AJUDANTE (AJUDANTE PRATICO - SINDUSCON) (LABOR) | H | '010101 | 1.444 | 1 | 8.53 | 0 | 21.95 | - | 31.696
CARPINTEIRO (OFICIAL - SINDUSCON) (LABOR) | H | '010111 | 2.357 | 1 | 10.12 | 0 | 26.04 | - | 61.376
SubTotal: | [8 empty] | 93.07
MATERIAL | Unid | Código | Coefic. | C. Prod. | Pr. Prod. | Pr. Improd. | Pr. Unit. | Fator Ac. | Subtotal
DESMOLDANTE PROTETOR PARA FORMAS DE MADEIRA, DE BASE OLEOSA EMULSIONADA EM AGUA (SINAPI) | L | '00002692 | 0.017 | 1 | 6.3 | 0 | 6.3 | - | 0.107
PONTALETE *7,5 X 7,5* CM EM PINUS, MISTA OU EQUIVALENTE DA REGIAO - BRUTA (SINAPI) | M | '00004491 | 0.37 | 1 | 8.02 | 0 | 8.02 | - | 2.967
SARRAFO *2,5 X 7,5* CM EM PINUS, MISTA OU EQUIVALENTE DA REGIAO - BRUTA (SINAPI) | M | '00004517 | 0.44 | 1 | 2.8 | 0 | 2.8 | - | 1.232
PREGO DE ACO POLIDO COM CABECA 17 X 21 (2 X 11) (SINAPI) | KG | '00005068 | 0.095 | 1 | 21.14 | 0 | 21.14 | - | 2.008
TABUA NAO APARELHADA *2,5 X 20* CM, EM MACARANDUBA/MASSARANDUBA, ANGELIM OU EQUIVALENTE DA REGIAO - BRUTA (SINAPI) | M | '00006193 | 1.38 | 1 | 21 | 0 | 21 | - | 28.98
SubTotal: | [8 empty] | 35.29
RESUMO
DISCRIMINAÇÃO |  |  | TAXA(%) | VALORES
Mão-de-Obra(A) |  |  | 157.27 | 93.03
Materiais(B) |  |  |  | 35.27
Equipamentos(C) |  |  |  | 0
Produção da Equipe(D) |  |  |  | 1
Custo Horário Total(A+C) |  |  |  | 93.07
Custo Unitário da Execução[(A/D)+(C/D)] = E |  |  |  | 93.07
Custo Direto Total(B+E) |  |  |  | 128.36
Bonificações e Despesas Indiretas - BDI |  |  | 31.01 | 39.8
CUSTO UNITÁRIO (Adotado) |  |  |  | 168.16
Orçamento: 1654501 - CONSTRUÇÃO DO ANEXO DA UMEF ALGER RIBEIRO BOSSOIS, EM CIDADE DA BARRA, VILA VELHA - ES
Órgão Cliente: SEMED |  |  | Órgão Gerente: SEMOPE |  |  | Data Base: Setembro/2025
Planilha: 99 - PLANILHA DE SERVIÇOS AUXILIARES
Item: 0128 - Camada separadora para execução de radier, piso de concreto ou laje sobre solo, em lona plástica. af_09/2021 | [6 empty] | Unidade: M2
Base: BASE LOCAL DO ORCAMENTO 1654501 |  | Código Base: '4342.000338 |  | Fonte: PRÓPRIA |  |  | Versão: -1
MÃO DE OBRA | Unid | Código | Coefic. | C. Prod. | Pr. Prod. | Pr. Improd. | Pr. Unit. | Fator Ac. | Subtotal
AJUDANTE (AJUDANTE PRATICO - SINDUSCON) (LABOR) | H | '010101 | 0.005 | 1 | 8.53 | 0 | 21.95 | - | 0.11
PEDREIRO (OFICIAL - SINDUSCON) (LABOR) | H | '010139 | 0.014 | 1 | 10.12 | 0 | 26.04 | - | 0.365
SubTotal: | [8 empty] | 0.48
MATERIAL | Unid | Código | Coefic. | C. Prod. | Pr. Prod. | Pr. Improd. | Pr. Unit. | Fator Ac. | Subtotal
LONA PLASTICA EXTRA FORTE PRETA, E = 200 MICRA (SINAPI) | M2 | '00042408 | 1.04 | 1 | 2.03 | 0 | 2.03 | - | 2.111
SubTotal: | [8 empty] | 2.11
RESUMO
DISCRIMINAÇÃO |  |  | TAXA(%) | VALORES
Mão-de-Obra(A) |  |  | 157.27 | 0.46
Materiais(B) |  |  |  | 2.11
Equipamentos(C) |  |  |  | 0
Produção da Equipe(D) |  |  |  | 1
Custo Horário Total(A+C) |  |  |  | 0.48
Custo Unitário da Execução[(A/D)+(C/D)] = E |  |  |  | 0.48
Custo Direto Total(B+E) |  |  |  | 2.59
Bonificações e Despesas Indiretas - BDI |  |  | 31.01 | 0.8
CUSTO UNITÁRIO (Adotado) |  |  |  | 3.39
Orçamento: 1654501 - CONSTRUÇÃO DO ANEXO DA UMEF ALGER RIBEIRO BOSSOIS, EM CIDADE DA BARRA, VILA VELHA - ES
Órgão Cliente: SEMED |  |  | Órgão Gerente: SEMOPE |  |  | Data Base: Setembro/2025
Planilha: 99 - PLANILHA DE SERVIÇOS AUXILIARES
Item: 0129 - Armação para execução de radier, piso de concreto ou laje sobre solo, com uso de tela q-138. af_09/2021 | [6 empty] | Unidade: KG
Base: BASE LOCAL DO ORCAMENTO 1654501 |  | Código Base: '4342.000339 |  | Fonte: PRÓPRIA |  |  | Versão: -1
MÃO DE OBRA | Unid | Código | Coefic. | C. Prod. | Pr. Prod. | Pr. Improd. | Pr. Unit. | Fator Ac. | Subtotal
AJUDANTE (AJUDANTE PRATICO - SINDUSCON) (LABOR) | H | '010101 | 0.011 | 1 | 8.53 | 0 | 21.95 | - | 0.241
ARMADOR (OFICIAL - SINDUSCON) (LABOR) | H | '010121 | 0.031 | 1 | 10.12 | 0 | 26.04 | - | 0.807
SubTotal: | [8 empty] | 1.05
MATERIAL | Unid | Código | Coefic. | C. Prod. | Pr. Prod. | Pr. Improd. | Pr. Unit. | Fator Ac. | Subtotal
TELA DE ACO SOLDADA NERVURADA, CA-60, Q-138, (2,20 KG/M2), DIAMETRO DO FIO = 4,2 MM, LARGURA = 2,45 M, ESPACAMENTO DA MALHA = 10 X 10 CM (SINAPI) | M2 | '00007155 | 0.555 | 1 | 21.7 | 0 | 21.7 | - | 12.044
TRELICA NERVURADA (ESPACADOR), ALTURA = 120,0 MM, DIAMETRO DOS BANZOS INFERIORES E SUPERIOR = 6,0 MM, DIAMETRO DA DIAGONAL = 4,2 MM (SINAPI) | M | '00042407 | 0.455 | 1 | 7.1 | 0 | 7.1 | - | 3.231
ARAME RECOZIDO 16 BWG, D = 1,65 MM (0,016 KG/M) OU 18 BWG, D = 1,25 MM (0,01 KG/M) (SINAPI) | KG | '00043132 | 0.011 | 1 | 30.31 | 0 | 30.31 | - | 0.333
SubTotal: | [8 empty] | 15.61
RESUMO
DISCRIMINAÇÃO |  |  | TAXA(%) | VALORES
Mão-de-Obra(A) |  |  | 157.27 | 1.04
Materiais(B) |  |  |  | 15.6
Equipamentos(C) |  |  |  | 0
Produção da Equipe(D) |  |  |  | 1
Custo Horário Total(A+C) |  |  |  | 1.05
Custo Unitário da Execução[(A/D)+(C/D)] = E |  |  |  | 1.05
Custo Direto Total(B+E) |  |  |  | 16.66
Bonificações e Despesas Indiretas - BDI |  |  | 31.01 | 5.17
CUSTO UNITÁRIO (Adotado) |  |  |  | 21.83
Orçamento: 1654501 - CONSTRUÇÃO DO ANEXO DA UMEF ALGER RIBEIRO BOSSOIS, EM CIDADE DA BARRA, VILA VELHA - ES
Órgão Cliente: SEMED |  |  | Órgão Gerente: SEMOPE |  |  | Data Base: Setembro/2025
Planilha: 99 - PLANILHA DE SERVIÇOS AUXILIARES
Item: 0130 - Lastro com material granular (pedra britada n.2), aplicado em pisos ou lajes sobre solo, espessura de *10 cm*. af_01/2024 | [6 empty] | Unidade: M3
Base: BASE LOCAL DO ORCAMENTO 1654501 |  | Código Base: '4342.000340 |  | Fonte: PRÓPRIA |  |  | Versão: -1
MÃO DE OBRA | Unid | Código | Coefic. | C. Prod. | Pr. Prod. | Pr. Improd. | Pr. Unit. | Fator Ac. | Subtotal
AJUDANTE (AJUDANTE PRATICO - SINDUSCON) (LABOR) | H | '010101 | 0.634 | 1 | 8.53 | 0 | 21.95 | - | 13.916
PEDREIRO (OFICIAL - SINDUSCON) (LABOR) | H | '010139 | 1.579 | 1 | 10.12 | 0 | 26.04 | - | 41.117
SubTotal: | [8 empty] | 55.03
MATERIAL | Unid | Código | Coefic. | C. Prod. | Pr. Prod. | Pr. Improd. | Pr. Unit. | Fator Ac. | Subtotal
GASOLINA COMUM (SINAPI) | L | '00004222 | 0.04608 | 1 | 6.2 | 0 | 6.2 | - | 0.286
PEDRA BRITADA N. 2 (19 A 38 MM) POSTO PEDREIRA/FORNECEDOR, SEM FRETE (SINAPI) | M3 | '00004718 | 1.19 | 1 | 142 | 0 | 142 | - | 168.98
SubTotal: | [8 empty] | 169.27
EQUIPAMENTO | Unid | Código | Coefic. | C. Prod. | Pr. Prod. | Pr. Improd. | Pr. Unit. | Fator Ac. | Subtotal
COMPACTADOR DE SOLO TIPO PLACA VIBRATORIA REVERSIVEL, A GASOLINA 4 TEMPOS, PESO 125 A 150 KG, FORCA CENTRIF. 2500 A 2800 KGF, LARG. TRABALHO 400 A 450 MM, FREQ. VIBRACAO 4300 A 4500 RPM, VELOC. TRABALHO 15 A 20 M/MIN, POT. 5,5 A 6,0 HP (SINAPI) | UN | '00001442 | 6.33e-06 | 1 | 7584.81 | 0 | 7584.81 | - | 0.047
SubTotal: | [8 empty] | 0.05
RESUMO
DISCRIMINAÇÃO |  |  | TAXA(%) | VALORES
Mão-de-Obra(A) |  |  | 157.27 | 55
Materiais(B) |  |  |  | 168.98
Equipamentos(C) |  |  |  | 0
Produção da Equipe(D) |  |  |  | 1
Custo Horário Total(A+C) |  |  |  | 55.08
Custo Unitário da Execução[(A/D)+(C/D)] = E |  |  |  | 55.08
Custo Direto Total(B+E) |  |  |  | 224.35
Bonificações e Despesas Indiretas - BDI |  |  | 31.01 | 69.57
CUSTO UNITÁRIO (Adotado) |  |  |  | 293.92
Orçamento: 1654501 - CONSTRUÇÃO DO ANEXO DA UMEF ALGER RIBEIRO BOSSOIS, EM CIDADE DA BARRA, VILA VELHA - ES
Órgão Cliente: SEMED |  |  | Órgão Gerente: SEMOPE |  |  | Data Base: Setembro/2025
Planilha: 99 - PLANILHA DE SERVIÇOS AUXILIARES
Item: 0131 - Compactação mecânica de solo para execução de radier, piso de concreto ou laje sobre solo, com compactador de solos a percussão. af_09/2021 | [6 empty] | Unidade: M2
Base: BASE LOCAL DO ORCAMENTO 1654501 |  | Código Base: '4342.000341 |  | Fonte: PRÓPRIA |  |  | Versão: -1
MÃO DE OBRA | Unid | Código | Coefic. | C. Prod. | Pr. Prod. | Pr. Improd. | Pr. Unit. | Fator Ac. | Subtotal
AJUDANTE (AJUDANTE PRATICO - SINDUSCON) (LABOR) | H | '010101 | 0.089 | 1 | 8.53 | 0 | 21.95 | - | 1.954
PEDREIRO (OFICIAL - SINDUSCON) (LABOR) | H | '010139 | 0.045 | 1 | 10.12 | 0 | 26.04 | - | 1.172
SubTotal: | [8 empty] | 3.13
MATERIAL | Unid | Código | Coefic. | C. Prod. | Pr. Prod. | Pr. Improd. | Pr. Unit. | Fator Ac. | Subtotal
GASOLINA COMUM (SINAPI) | L | '00004222 | 0.0195 | 1 | 6.2 | 0 | 6.2 | - | 0.121
SubTotal: | [8 empty] | 0.12
EQUIPAMENTO | Unid | Código | Coefic. | C. Prod. | Pr. Prod. | Pr. Improd. | Pr. Unit. | Fator Ac. | Subtotal
COMPACTADOR DE SOLO A PERCUSSAO (SOQUETE), A GASOLINA 4 TEMPOS, PESO 55 A 65 KG, FORCA DE IMPACTO 1.000 A 1.500 KGF, FREQ. 600 A 700 GOLPES P/ MINUTO, VELOCIDADE TRABALHO DE 10 A 15 M/MIN, POT. DE 2,00 A 3,00 HP (SINAPI) | UN | '00011281 | 6.2e-06 | 1 | 9035 | 0 | 9035 | - | 0.055
SubTotal: | [8 empty] | 0.06
RESUMO
DISCRIMINAÇÃO |  |  | TAXA(%) | VALORES
Mão-de-Obra(A) |  |  | 157.27 | 3.12
Materiais(B) |  |  |  | 0
Equipamentos(C) |  |  |  | 0
Produção da Equipe(D) |  |  |  | 1
Custo Horário Total(A+C) |  |  |  | 3.19
Custo Unitário da Execução[(A/D)+(C/D)] = E |  |  |  | 3.19
Custo Direto Total(B+E) |  |  |  | 3.31
Bonificações e Despesas Indiretas - BDI |  |  | 31.01 | 1.03
CUSTO UNITÁRIO (Adotado) |  |  |  | 4.34
Orçamento: 1654501 - CONSTRUÇÃO DO ANEXO DA UMEF ALGER RIBEIRO BOSSOIS, EM CIDADE DA BARRA, VILA VELHA - ES
Órgão Cliente: SEMED |  |  | Órgão Gerente: SEMOPE |  |  | Data Base: Setembro/2025
Planilha: 99 - PLANILHA DE SERVIÇOS AUXILIARES
Item: 0132 - Concretagem de radier, piso de concreto ou laje sobre solo, fck 30 mpa - lançamento, adensamento e acabamento. af_09/2021 | [6 empty] | Unidade: M3
Base: BASE LOCAL DO ORCAMENTO 1654501 |  | Código Base: '4342.000342 |  | Fonte: PRÓPRIA |  |  | Versão: -1
MÃO DE OBRA | Unid | Código | Coefic. | C. Prod. | Pr. Prod. | Pr. Improd. | Pr. Unit. | Fator Ac. | Subtotal
AJUDANTE (AJUDANTE PRATICO - SINDUSCON) (LABOR) | H | '010101 | 0.411 | 1 | 8.53 | 0 | 21.95 | - | 9.021
PEDREIRO (OFICIAL - SINDUSCON) (LABOR) | H | '010139 | 0.411 | 1 | 10.12 | 0 | 26.04 | - | 10.702
SubTotal: | [8 empty] | 19.72
MATERIAL | Unid | Código | Coefic. | C. Prod. | Pr. Prod. | Pr. Improd. | Pr. Unit. | Fator Ac. | Subtotal
CONCRETO USINADO BOMBEAVEL, CLASSE DE RESISTENCIA C30, BRITA 0 E 1, SLUMP = 100 +/- 20 MM, COM BOMBEAMENTO (DISPONIBILIZACAO DE BOMBA), SEM O LANCAMENTO (NBR 8953) (SINAPI) | M3 | '00001525 | 1.06 | 1 | 668.79 | 0 | 668.79 | - | 708.917
ENERGIA ELETRICA ATE 2000 KWH INDUSTRIAL, SEM DEMANDA (SINAPI) | KWH | '00002705 | 0.02756 | 1 | 0.95 | 0 | 0.95 | - | 0.026
SubTotal: | [8 empty] | 708.94
EQUIPAMENTO | Unid | Código | Coefic. | C. Prod. | Pr. Prod. | Pr. Improd. | Pr. Unit. | Fator Ac. | Subtotal
VIBRADOR DE IMERSAO, DIAMETRO DA PONTEIRA DE *45* MM, COM MOTOR ELETRICO TRIFASICO DE 2 HP (2 CV) (SINAPI) | UN | '00013896 | 2.137e-05 | 1 | 3626.47 | 0 | 3626.47 | - | 0.078
SubTotal: | [8 empty] | 0.08
RESUMO
DISCRIMINAÇÃO |  |  | TAXA(%) | VALORES
Mão-de-Obra(A) |  |  | 157.27 | 19.7
Materiais(B) |  |  |  | 708.91
Equipamentos(C) |  |  |  | 0
Produção da Equipe(D) |  |  |  | 1
Custo Horário Total(A+C) |  |  |  | 19.8
Custo Unitário da Execução[(A/D)+(C/D)] = E |  |  |  | 19.8
Custo Direto Total(B+E) |  |  |  | 728.74
Bonificações e Despesas Indiretas - BDI |  |  | 31.01 | 225.98
CUSTO UNITÁRIO (Adotado) |  |  |  | 954.72
Orçamento: 1654501 - CONSTRUÇÃO DO ANEXO DA UMEF ALGER RIBEIRO BOSSOIS, EM CIDADE DA BARRA, VILA VELHA - ES
Órgão Cliente: SEMED |  |  | Órgão Gerente: SEMOPE |  |  | Data Base: Setembro/2025
Planilha: 99 - PLANILHA DE SERVIÇOS AUXILIARES
Item: 0133 - Armação de cinta de alvenaria estrutural; diâmetro de 10,0 mm. af_09/2021 | [6 empty] | Unidade: KG
Base: BASE LOCAL DO ORCAMENTO 1654501 |  | Código Base: '4342.000343 |  | Fonte: PRÓPRIA |  |  | Versão: -1
MÃO DE OBRA | Unid | Código | Coefic. | C. Prod. | Pr. Prod. | Pr. Improd. | Pr. Unit. | Fator Ac. | Subtotal
AJUDANTE (AJUDANTE PRATICO - SINDUSCON) (LABOR) | H | '010101 | 0.0325 | 1 | 8.53 | 0 | 21.95 | - | 0.713
ARMADOR (OFICIAL - SINDUSCON) (LABOR) | H | '010121 | 0.0488 | 1 | 10.12 | 0 | 26.04 | - | 1.271
SubTotal: | [8 empty] | 1.98
MATERIAL | Unid | Código | Coefic. | C. Prod. | Pr. Prod. | Pr. Improd. | Pr. Unit. | Fator Ac. | Subtotal
ACO CA-50, 10,0 MM, VERGALHAO (SINAPI) | KG | '00000034 | 1 | 1 | 9.17 | 0 | 9.17 | - | 9.17
SubTotal: | [8 empty] | 9.17
RESUMO
DISCRIMINAÇÃO |  |  | TAXA(%) | VALORES
Mão-de-Obra(A) |  |  | 157.27 | 1.98
Materiais(B) |  |  |  | 9.17
Equipamentos(C) |  |  |  | 0
Produção da Equipe(D) |  |  |  | 1
Custo Horário Total(A+C) |  |  |  | 1.98
Custo Unitário da Execução[(A/D)+(C/D)] = E |  |  |  | 1.98
Custo Direto Total(B+E) |  |  |  | 11.15
Bonificações e Despesas Indiretas - BDI |  |  | 31.01 | 3.46
CUSTO UNITÁRIO (Adotado) |  |  |  | 14.61
Orçamento: 1654501 - CONSTRUÇÃO DO ANEXO DA UMEF ALGER RIBEIRO BOSSOIS, EM CIDADE DA BARRA, VILA VELHA - ES
Órgão Cliente: SEMED |  |  | Órgão Gerente: SEMOPE |  |  | Data Base: Setembro/2025
Planilha: 99 - PLANILHA DE SERVIÇOS AUXILIARES
Item: 0134 - Grelha de ferro fundido simples com requadro, 150 x 1000 mm, assentada com argamassa 1 : 3 cimento: areia - fornecimento e instalação. af_05/2025 | [6 empty] | Unidade: UN
Base: BASE LOCAL DO ORCAMENTO 1654501 |  | Código Base: '4342.000344 |  | Fonte: PRÓPRIA |  |  | Versão: -1
MÃO DE OBRA | Unid | Código | Coefic. | C. Prod. | Pr. Prod. | Pr. Improd. | Pr. Unit. | Fator Ac. | Subtotal
AJUDANTE (AJUDANTE PRATICO - SINDUSCON) (LABOR) | H | '010101 | 0.24728 | 1 | 8.53 | 0 | 21.95 | - | 5.428
PEDREIRO (OFICIAL - SINDUSCON) (LABOR) | H | '010139 | 0.24728 | 1 | 10.12 | 0 | 26.04 | - | 6.439
SERVENTE DE OBRAS (HORISTA) (SINAPI) | H | '00006111 | 0.044134 | 1 | 7.65 | 0 | 19.68 | - | 0.869
SubTotal: | [8 empty] | 12.74
MATERIAL | Unid | Código | Coefic. | C. Prod. | Pr. Prod. | Pr. Improd. | Pr. Unit. | Fator Ac. | Subtotal
AREIA MEDIA - POSTO JAZIDA/FORNECEDOR (RETIRADO NA JAZIDA, SEM TRANSPORTE) (SINAPI) | M3 | '00000370 | 0.0053959 | 1 | 90 | 0 | 90 | - | 0.486
CIMENTO PORTLAND COMPOSTO CP II-32 (SINAPI) | KG | '00001379 | 2.4355 | 1 | 0.66 | 0 | 0.66 | - | 1.607
GRELHA FOFO SIMPLES COM REQUADRO, CARGA MAXIMA 1,5 T, 150 X 1000 MM, E= *15* MM (SINAPI) | UN | '00011235 | 1 | 1 | 188.65 | 0 | 188.65 | - | 188.65
ALIMENTACAO - HORISTA (COLETADO CAIXA - ENCARGOS COMPLEMENTARES) (SINAPI) | H | '00037370 | 0.043218 | 1 | 5.59 | 0 | 5.59 | - | 0.242
TRANSPORTE - HORISTA (COLETADO CAIXA - ENCARGOS COMPLEMENTARES) (SINAPI) | H | '00037371 | 0.043218 | 1 | 0.71 | 0 | 0.71 | - | 0.031
EXAMES - HORISTA (COLETADO CAIXA - ENCARGOS COMPLEMENTARES) (SINAPI) | H | '00037372 | 0.043218 | 1 | 1.43 | 0 | 1.43 | - | 0.062
SEGURO - HORISTA (COLETADO CAIXA - ENCARGOS COMPLEMENTARES) (SINAPI) | H | '00037373 | 0.043218 | 1 | 0.08 | 0 | 0.08 | - | 0.003
FERRAMENTAS - FAMILIA SERVENTE - HORISTA (ENCARGOS COMPLEMENTARES - COLETADO CAIXA) (SINAPI) | H | '00043467 | 0.043218 | 1 | 0.61 | 0 | 0.61 | - | 0.026
EPI - FAMILIA SERVENTE - HORISTA (ENCARGOS COMPLEMENTARES - COLETADO CAIXA) (SINAPI) | H | '00043491 | 0.043218 | 1 | 1.39 | 0 | 1.39 | - | 0.06
SubTotal: | [8 empty] | 191.17
RESUMO
DISCRIMINAÇÃO |  |  | TAXA(%) | VALORES
Mão-de-Obra(A) |  |  | 157.27 | 11.85
Materiais(B) |  |  |  | 188.65
Equipamentos(C) |  |  |  | 0
Produção da Equipe(D) |  |  |  | 1
Custo Horário Total(A+C) |  |  |  | 12.74
Custo Unitário da Execução[(A/D)+(C/D)] = E |  |  |  | 12.74
Custo Direto Total(B+E) |  |  |  | 203.91
Bonificações e Despesas Indiretas - BDI |  |  | 31.01 | 63.23
CUSTO UNITÁRIO (Adotado) |  |  |  | 267.14
Orçamento: 1654501 - CONSTRUÇÃO DO ANEXO DA UMEF ALGER RIBEIRO BOSSOIS, EM CIDADE DA BARRA, VILA VELHA - ES
Órgão Cliente: SEMED |  |  | Órgão Gerente: SEMOPE |  |  | Data Base: Setembro/2025
Planilha: 99 - PLANILHA DE SERVIÇOS AUXILIARES
Item: 0135 - Argamassa traço 1:3 (em volume de cimento e areia média úmida), preparo mecânico com betoneira 400 l. af_08/2019 | [6 empty] | Unidade: M3
Base: BASE LOCAL DO ORCAMENTO 1654501 |  | Código Base: '4342.000345 |  | Fonte: PRÓPRIA |  |  | Versão: -1
MÃO DE OBRA | Unid | Código | Coefic. | C. Prod. | Pr. Prod. | Pr. Improd. | Pr. Unit. | Fator Ac. | Subtotal
OPERADOR DE MAQUINAS PESADAS II - SINDICOPES (LABOR) | H | '010292 | 3.42 | 1 | 11.45 | 0 | 29.46 | - | 100.753
SubTotal: | [8 empty] | 100.75
MATERIAL | Unid | Código | Coefic. | C. Prod. | Pr. Prod. | Pr. Improd. | Pr. Unit. | Fator Ac. | Subtotal
AREIA MEDIA - POSTO JAZIDA/FORNECEDOR (RETIRADO NA JAZIDA, SEM TRANSPORTE) (SINAPI) | M3 | '00000370 | 1.07 | 1 | 90 | 0 | 90 | - | 96.3
CIMENTO PORTLAND COMPOSTO CP II-32 (SINAPI) | KG | '00001379 | 483.7 | 1 | 0.66 | 0 | 0.66 | - | 319.242
ENERGIA ELETRICA ATE 2000 KWH INDUSTRIAL, SEM DEMANDA (SINAPI) | KWH | '00002705 | 1 | 1 | 0.95 | 0 | 0.95 | - | 0.95
SubTotal: | [8 empty] | 416.49
EQUIPAMENTO | Unid | Código | Coefic. | C. Prod. | Pr. Prod. | Pr. Improd. | Pr. Unit. | Fator Ac. | Subtotal
BETONEIRA, CAPACIDADE NOMINAL 400 L, CAPACIDADE DE MISTURA 280 L, MOTOR ELETRICO TRIFASICO 220/380 V, POTENCIA 2 CV, SEM CARREGADOR (SINAPI) | UN | '00010535 | 0.0003255 | 1 | 4744.95 | 0 | 4744.95 | - | 1.545
SubTotal: | [8 empty] | 1.54
RESUMO
DISCRIMINAÇÃO |  |  | TAXA(%) | VALORES
Mão-de-Obra(A) |  |  | 157.27 | 100.71
Materiais(B) |  |  |  | 415.54
Equipamentos(C) |  |  |  | 0
Produção da Equipe(D) |  |  |  | 1
Custo Horário Total(A+C) |  |  |  | 102.3
Custo Unitário da Execução[(A/D)+(C/D)] = E |  |  |  | 102.3
Custo Direto Total(B+E) |  |  |  | 518.79
Bonificações e Despesas Indiretas - BDI |  |  | 31.01 | 160.88
CUSTO UNITÁRIO (Adotado) |  |  |  | 679.67
Orçamento: 1654501 - CONSTRUÇÃO DO ANEXO DA UMEF ALGER RIBEIRO BOSSOIS, EM CIDADE DA BARRA, VILA VELHA - ES
Órgão Cliente: SEMED |  |  | Órgão Gerente: SEMOPE |  |  | Data Base: Setembro/2025
Planilha: 99 - PLANILHA DE SERVIÇOS AUXILIARES
Item: 0136 - Concreto fck = 20mpa, traço 1:2,7:3 (em massa seca de cimento/ areia média/ brita 1) - preparo mecânico com betoneira 600 l. af_05/2021 | [6 empty] | Unidade: M3
Base: BASE LOCAL DO ORCAMENTO 1654501 |  | Código Base: '4342.000346 |  | Fonte: PRÓPRIA |  |  | Versão: -1
MÃO DE OBRA | Unid | Código | Coefic. | C. Prod. | Pr. Prod. | Pr. Improd. | Pr. Unit. | Fator Ac. | Subtotal
AJUDANTE (AJUDANTE PRATICO - SINDUSCON) (LABOR) | H | '010101 | 2.0267 | 1 | 8.53 | 0 | 21.95 | - | 44.486
OPERADOR DE MAQUINAS PESADAS II - SINDICOPES (LABOR) | H | '010292 | 1.2768 | 1 | 11.45 | 0 | 29.46 | - | 37.615
SubTotal: | [8 empty] | 82.1
MATERIAL | Unid | Código | Coefic. | C. Prod. | Pr. Prod. | Pr. Improd. | Pr. Unit. | Fator Ac. | Subtotal
AREIA MEDIA - POSTO JAZIDA/FORNECEDOR (RETIRADO NA JAZIDA, SEM TRANSPORTE) (SINAPI) | M3 | '00000370 | 0.7609 | 1 | 90 | 0 | 90 | - | 68.481
CIMENTO PORTLAND COMPOSTO CP II-32 (SINAPI) | KG | '00001379 | 325.1589 | 1 | 0.66 | 0 | 0.66 | - | 214.605
ENERGIA ELETRICA ATE 2000 KWH INDUSTRIAL, SEM DEMANDA (SINAPI) | KWH | '00002705 | 1.643 | 1 | 0.95 | 0 | 0.95 | - | 1.561
PEDRA BRITADA N. 1 (9,5 A 19 MM) POSTO PEDREIRA/FORNECEDOR, SEM FRETE (SINAPI) | M3 | '00004721 | 0.5912 | 1 | 141.25 | 0 | 141.25 | - | 83.507
SubTotal: | [8 empty] | 368.15
EQUIPAMENTO | Unid | Código | Coefic. | C. Prod. | Pr. Prod. | Pr. Improd. | Pr. Unit. | Fator Ac. | Subtotal
BETONEIRA, CAPACIDADE NOMINAL 600 L, CAPACIDADE DE MISTURA 360 L, MOTOR ELETRICO TRIFASICO 220/380V, POTENCIA 4CV, SEM CARREGADOR (SINAPI) | UN | '00036397 | 0.00014662 | 1 | 19301.49 | 0 | 19301.49 | - | 2.83
SubTotal: | [8 empty] | 2.83
RESUMO
DISCRIMINAÇÃO |  |  | TAXA(%) | VALORES
Mão-de-Obra(A) |  |  | 157.27 | 82.06
Materiais(B) |  |  |  | 366.58
Equipamentos(C) |  |  |  | 0
Produção da Equipe(D) |  |  |  | 1
Custo Horário Total(A+C) |  |  |  | 84.93
Custo Unitário da Execução[(A/D)+(C/D)] = E |  |  |  | 84.93
Custo Direto Total(B+E) |  |  |  | 453.08
Bonificações e Despesas Indiretas - BDI |  |  | 31.01 | 140.5
CUSTO UNITÁRIO (Adotado) |  |  |  | 593.58
Orçamento: 1654501 - CONSTRUÇÃO DO ANEXO DA UMEF ALGER RIBEIRO BOSSOIS, EM CIDADE DA BARRA, VILA VELHA - ES
Órgão Cliente: SEMED |  |  | Órgão Gerente: SEMOPE |  |  | Data Base: Setembro/2025
Planilha: 99 - PLANILHA DE SERVIÇOS AUXILIARES
Item: 0137 - Preparo de fundo de vala com largura menor que 1,5 m (acerto do solo natural). af_08/2020 | [6 empty] | Unidade: M2
Base: BASE LOCAL DO ORCAMENTO 1654501 |  | Código Base: '4342.000347 |  | Fonte: PRÓPRIA |  |  | Versão: -1
MÃO DE OBRA | Unid | Código | Coefic. | C. Prod. | Pr. Prod. | Pr. Improd. | Pr. Unit. | Fator Ac. | Subtotal
AJUDANTE (AJUDANTE PRATICO - SINDUSCON) (LABOR) | H | '010101 | 0.1531 | 1 | 8.53 | 0 | 21.95 | - | 3.361
PEDREIRO (OFICIAL - SINDUSCON) (LABOR) | H | '010139 | 0.102 | 1 | 10.12 | 0 | 26.04 | - | 2.656
OPERADOR DE MAQUINAS E TRATORES DIVERSOS - TERRAPLANAGEM (HORISTA) (SINAPI) | H | '00004230 | 0.0072831 | 1 | 15.15 | 0 | 38.98 | - | 0.284
SubTotal: | [8 empty] | 6.3
MATERIAL | Unid | Código | Coefic. | C. Prod. | Pr. Prod. | Pr. Improd. | Pr. Unit. | Fator Ac. | Subtotal
GASOLINA COMUM (SINAPI) | L | '00004222 | 0.003708 | 1 | 6.2 | 0 | 6.2 | - | 0.023
ALIMENTACAO - HORISTA (COLETADO CAIXA - ENCARGOS COMPLEMENTARES) (SINAPI) | H | '00037370 | 0.0072 | 1 | 5.59 | 0 | 5.59 | - | 0.04
TRANSPORTE - HORISTA (COLETADO CAIXA - ENCARGOS COMPLEMENTARES) (SINAPI) | H | '00037371 | 0.0072 | 1 | 0.71 | 0 | 0.71 | - | 0.006
EXAMES - HORISTA (COLETADO CAIXA - ENCARGOS COMPLEMENTARES) (SINAPI) | H | '00037372 | 0.0072 | 1 | 1.43 | 0 | 1.43 | - | 0.01
SEGURO - HORISTA (COLETADO CAIXA - ENCARGOS COMPLEMENTARES) (SINAPI) | H | '00037373 | 0.0072 | 1 | 0.08 | 0 | 0.08 | - | 0
FERRAMENTAS - FAMILIA OPERADOR ESCAVADEIRA - HORISTA (ENCARGOS COMPLEMENTARES - COLETADO CAIXA) (SINAPI) | H | '00043464 | 0.0072 | 1 | 0.01 | 0 | 0.01 | - | 0
EPI - FAMILIA OPERADOR ESCAVADEIRA - HORISTA (ENCARGOS COMPLEMENTARES - COLETADO CAIXA) (SINAPI) | H | '00043488 | 0.0072 | 1 | 0.89 | 0 | 0.89 | - | 0.006
SubTotal: | [8 empty] | 0.08
EQUIPAMENTO | Unid | Código | Coefic. | C. Prod. | Pr. Prod. | Pr. Improd. | Pr. Unit. | Fator Ac. | Subtotal
COMPACTADOR DE SOLOS DE PERCURSAO (SOQUETE) COM MOTOR A GASOLINA 4 TEMPOS DE 4 HP (4 CV) (SINAPI) | UN | '00013458 | 7.2e-07 | 1 | 11195.54 | 0 | 11195.54 | - | 0.009
SubTotal: | [8 empty] | 0.01
RESUMO
DISCRIMINAÇÃO |  |  | TAXA(%) | VALORES
Mão-de-Obra(A) |  |  | 157.27 | 6
Materiais(B) |  |  |  | 0
Equipamentos(C) |  |  |  | 0
Produção da Equipe(D) |  |  |  | 1
Custo Horário Total(A+C) |  |  |  | 6.31
Custo Unitário da Execução[(A/D)+(C/D)] = E |  |  |  | 6.31
Custo Direto Total(B+E) |  |  |  | 6.4
Bonificações e Despesas Indiretas - BDI |  |  | 31.01 | 1.98
CUSTO UNITÁRIO (Adotado) |  |  |  | 8.38
Orçamento: 1654501 - CONSTRUÇÃO DO ANEXO DA UMEF ALGER RIBEIRO BOSSOIS, EM CIDADE DA BARRA, VILA VELHA - ES
Órgão Cliente: SEMED |  |  | Órgão Gerente: SEMOPE |  |  | Data Base: Setembro/2025
Planilha: 99 - PLANILHA DE SERVIÇOS AUXILIARES
Item: 0138 - Argamassa traço 1:4 (em volume de cimento e areia grossa úmida) para chapisco convencional, preparo mecânico com betoneira 400 l. af_08/2019 | [6 empty] | Unidade: M3
Base: BASE LOCAL DO ORCAMENTO 1654501 |  | Código Base: '4342.000348 |  | Fonte: PRÓPRIA |  |  | Versão: -1
MÃO DE OBRA | Unid | Código | Coefic. | C. Prod. | Pr. Prod. | Pr. Improd. | Pr. Unit. | Fator Ac. | Subtotal
OPERADOR DE MAQUINAS PESADAS II - SINDICOPES (LABOR) | H | '010292 | 4.64 | 1 | 11.45 | 0 | 29.46 | - | 136.694
SubTotal: | [8 empty] | 136.69
MATERIAL | Unid | Código | Coefic. | C. Prod. | Pr. Prod. | Pr. Improd. | Pr. Unit. | Fator Ac. | Subtotal
AREIA GROSSA - POSTO JAZIDA/FORNECEDOR (RETIRADO NA JAZIDA, SEM TRANSPORTE) (SINAPI) | M3 | '00000367 | 1.02 | 1 | 91.17 | 0 | 91.17 | - | 92.993
CIMENTO PORTLAND COMPOSTO CP II-32 (SINAPI) | KG | '00001379 | 343.52 | 1 | 0.66 | 0 | 0.66 | - | 226.723
ENERGIA ELETRICA ATE 2000 KWH INDUSTRIAL, SEM DEMANDA (SINAPI) | KWH | '00002705 | 1.35 | 1 | 0.95 | 0 | 0.95 | - | 1.283
SubTotal: | [8 empty] | 321
EQUIPAMENTO | Unid | Código | Coefic. | C. Prod. | Pr. Prod. | Pr. Improd. | Pr. Unit. | Fator Ac. | Subtotal
BETONEIRA, CAPACIDADE NOMINAL 400 L, CAPACIDADE DE MISTURA 280 L, MOTOR ELETRICO TRIFASICO 220/380 V, POTENCIA 2 CV, SEM CARREGADOR (SINAPI) | UN | '00010535 | 0.00044123 | 1 | 4744.95 | 0 | 4744.95 | - | 2.094
SubTotal: | [8 empty] | 2.09
RESUMO
DISCRIMINAÇÃO |  |  | TAXA(%) | VALORES
Mão-de-Obra(A) |  |  | 157.27 | 136.64
Materiais(B) |  |  |  | 319.71
Equipamentos(C) |  |  |  | 0
Produção da Equipe(D) |  |  |  | 1
Custo Horário Total(A+C) |  |  |  | 138.78
Custo Unitário da Execução[(A/D)+(C/D)] = E |  |  |  | 138.78
Custo Direto Total(B+E) |  |  |  | 459.78
Bonificações e Despesas Indiretas - BDI |  |  | 31.01 | 142.58
CUSTO UNITÁRIO (Adotado) |  |  |  | 602.36
Orçamento: 1654501 - CONSTRUÇÃO DO ANEXO DA UMEF ALGER RIBEIRO BOSSOIS, EM CIDADE DA BARRA, VILA VELHA - ES
Órgão Cliente: SEMED |  |  | Órgão Gerente: SEMOPE |  |  | Data Base: Setembro/2025
Planilha: 99 - PLANILHA DE SERVIÇOS AUXILIARES
Item: 0139 - Grauteamento de cinta superior ou de verga em alvenaria estrutural. af_09/2021 | [6 empty] | Unidade: M3
Base: BASE LOCAL DO ORCAMENTO 1654501 |  | Código Base: '4342.000349 |  | Fonte: PRÓPRIA |  |  | Versão: -1
MÃO DE OBRA | Unid | Código | Coefic. | C. Prod. | Pr. Prod. | Pr. Improd. | Pr. Unit. | Fator Ac. | Subtotal
AJUDANTE (AJUDANTE PRATICO - SINDUSCON) (LABOR) | H | '010101 | 4.9432 | 1 | 8.53 | 0 | 21.95 | - | 108.503
PEDREIRO (OFICIAL - SINDUSCON) (LABOR) | H | '010139 | 7.4148 | 1 | 10.12 | 0 | 26.04 | - | 193.081
SERVENTE DE OBRAS (HORISTA) (SINAPI) | H | '00006111 | 3.1317 | 1 | 7.65 | 0 | 19.68 | - | 61.631
OPERADOR DE BETONEIRA ESTACIONARIA / MISTURADOR (HORISTA) (SINAPI) | H | '00037666 | 1.9492 | 1 | 11.33 | 0 | 29.15 | - | 56.818
SubTotal: | [8 empty] | 420.03
MATERIAL | Unid | Código | Coefic. | C. Prod. | Pr. Prod. | Pr. Improd. | Pr. Unit. | Fator Ac. | Subtotal
AREIA GROSSA - POSTO JAZIDA/FORNECEDOR (RETIRADO NA JAZIDA, SEM TRANSPORTE) (SINAPI) | M3 | '00000367 | 0.75813 | 1 | 91.17 | 0 | 91.17 | - | 69.119
CAL HIDRATADA CH-I PARA ARGAMASSAS (SINAPI) | KG | '00001106 | 18.196 | 1 | 1.36 | 0 | 1.36 | - | 24.747
CIMENTO PORTLAND COMPOSTO CP II-32 (SINAPI) | KG | '00001379 | 505.4437 | 1 | 0.66 | 0 | 0.66 | - | 333.593
ENERGIA ELETRICA ATE 2000 KWH INDUSTRIAL, SEM DEMANDA (SINAPI) | KWH | '00002705 | 1.6749 | 1 | 0.95 | 0 | 0.95 | - | 1.591
PEDRA BRITADA N. 0, OU PEDRISCO (4,8 A 9,5 MM) POSTO PEDREIRA/FORNECEDOR, SEM FRETE (SINAPI) | M3 | '00004720 | 0.7076 | 1 | 163.08 | 0 | 163.08 | - | 115.396
ALIMENTACAO - HORISTA (COLETADO CAIXA - ENCARGOS COMPLEMENTARES) (SINAPI) | H | '00037370 | 4.9998 | 1 | 5.59 | 0 | 5.59 | - | 27.949
TRANSPORTE - HORISTA (COLETADO CAIXA - ENCARGOS COMPLEMENTARES) (SINAPI) | H | '00037371 | 4.9998 | 1 | 0.71 | 0 | 0.71 | - | 3.55
EXAMES - HORISTA (COLETADO CAIXA - ENCARGOS COMPLEMENTARES) (SINAPI) | H | '00037372 | 4.9998 | 1 | 1.43 | 0 | 1.43 | - | 7.149
SEGURO - HORISTA (COLETADO CAIXA - ENCARGOS COMPLEMENTARES) (SINAPI) | H | '00037373 | 4.9998 | 1 | 0.08 | 0 | 0.08 | - | 0.4
FERRAMENTAS - FAMILIA OPERADOR ESCAVADEIRA - HORISTA (ENCARGOS COMPLEMENTARES - COLETADO CAIXA) (SINAPI) | H | '00043464 | 1.9331 | 1 | 0.01 | 0 | 0.01 | - | 0.019
FERRAMENTAS - FAMILIA SERVENTE - HORISTA (ENCARGOS COMPLEMENTARES - COLETADO CAIXA) (SINAPI) | H | '00043467 | 3.0667 | 1 | 0.61 | 0 | 0.61 | - | 1.871
EPI - FAMILIA OPERADOR ESCAVADEIRA - HORISTA (ENCARGOS COMPLEMENTARES - COLETADO CAIXA) (SINAPI) | H | '00043488 | 1.9331 | 1 | 0.89 | 0 | 0.89 | - | 1.72
EPI - FAMILIA SERVENTE - HORISTA (ENCARGOS COMPLEMENTARES - COLETADO CAIXA) (SINAPI) | H | '00043491 | 3.0667 | 1 | 1.39 | 0 | 1.39 | - | 4.263
SubTotal: | [8 empty] | 591.37
EQUIPAMENTO | Unid | Código | Coefic. | C. Prod. | Pr. Prod. | Pr. Improd. | Pr. Unit. | Fator Ac. | Subtotal
BETONEIRA, CAPACIDADE NOMINAL 400 L, CAPACIDADE DE MISTURA 280 L, MOTOR ELETRICO TRIFASICO 220/380 V, POTENCIA 2 CV, SEM CARREGADOR (SINAPI) | UN | '00010535 | 0.00024611 | 1 | 4744.95 | 0 | 4744.95 | - | 1.168
SubTotal: | [8 empty] | 1.17
RESUMO
DISCRIMINAÇÃO |  |  | TAXA(%) | VALORES
Mão-de-Obra(A) |  |  | 157.27 | 301.45
Materiais(B) |  |  |  | 0
Equipamentos(C) |  |  |  | 0
Produção da Equipe(D) |  |  |  | 1
Custo Horário Total(A+C) |  |  |  | 421.2
Custo Unitário da Execução[(A/D)+(C/D)] = E |  |  |  | 421.2
Custo Direto Total(B+E) |  |  |  | 1012.57
Bonificações e Despesas Indiretas - BDI |  |  | 31.01 | 314
CUSTO UNITÁRIO (Adotado) |  |  |  | 1326.57
Orçamento: 1654501 - CONSTRUÇÃO DO ANEXO DA UMEF ALGER RIBEIRO BOSSOIS, EM CIDADE DA BARRA, VILA VELHA - ES
Órgão Cliente: SEMED |  |  | Órgão Gerente: SEMOPE |  |  | Data Base: Setembro/2025
Planilha: 99 - PLANILHA DE SERVIÇOS AUXILIARES
Item: 0140 - Fabricação, montagem e desmontagem de fôrma para viga baldrame, em madeira serrada, e=25 mm, 4 utilizações. af_01/2024 | [6 empty] | Unidade: M2
Base: BASE LOCAL DO ORCAMENTO 1654501 |  | Código Base: '4342.000350 |  | Fonte: PRÓPRIA |  |  | Versão: -1
MÃO DE OBRA | Unid | Código | Coefic. | C. Prod. | Pr. Prod. | Pr. Improd. | Pr. Unit. | Fator Ac. | Subtotal
AJUDANTE (AJUDANTE PRATICO - SINDUSCON) (LABOR) | H | '010101 | 0.477 | 1 | 8.53 | 0 | 21.95 | - | 10.47
CARPINTEIRO (OFICIAL - SINDUSCON) (LABOR) | H | '010111 | 1.088 | 1 | 10.12 | 0 | 26.04 | - | 28.332
OPERADOR DE MAQUINAS E TRATORES DIVERSOS - TERRAPLANAGEM (HORISTA) (SINAPI) | H | '00004230 | 0.066762 | 1 | 15.15 | 0 | 38.98 | - | 2.603
SubTotal: | [8 empty] | 41.4
MATERIAL | Unid | Código | Coefic. | C. Prod. | Pr. Prod. | Pr. Improd. | Pr. Unit. | Fator Ac. | Subtotal
DESMOLDANTE PROTETOR PARA FORMAS DE MADEIRA, DE BASE OLEOSA EMULSIONADA EM AGUA (SINAPI) | L | '00002692 | 0.0167 | 1 | 6.3 | 0 | 6.3 | - | 0.105
ENERGIA ELETRICA ATE 2000 KWH INDUSTRIAL, SEM DEMANDA (SINAPI) | KWH | '00002705 | 0.01768 | 1 | 0.95 | 0 | 0.95 | - | 0.017
PONTALETE *7,5 X 7,5* CM EM PINUS, MISTA OU EQUIVALENTE DA REGIAO - BRUTA (SINAPI) | M | '00004491 | 0.605 | 1 | 8.02 | 0 | 8.02 | - | 4.852
SARRAFO *2,5 X 7,5* CM EM PINUS, MISTA OU EQUIVALENTE DA REGIAO - BRUTA (SINAPI) | M | '00004517 | 0.547 | 1 | 2.8 | 0 | 2.8 | - | 1.532
PREGO DE ACO POLIDO COM CABECA 17 X 24 (2 1/4 X 11) (SINAPI) | KG | '00005073 | 0.026 | 1 | 21.54 | 0 | 21.54 | - | 0.56
TABUA *2,5 X 30 CM EM PINUS, MISTA OU EQUIVALENTE DA REGIAO - BRUTA (SINAPI) | M | '00006212 | 1.134 | 1 | 13.3 | 0 | 13.3 | - | 15.082
SERRA CIRCULAR DE BANCADA COM MOTOR ELETRICO, POTENCIA DE *1600* W, PARA DISCO DE DIAMETRO DE 10" (250 MM) (SINAPI) | UN | '00014618 | 6.38e-06 | 1 | 1284.27 | 0 | 1284.27 | - | 0.008
ALIMENTACAO - HORISTA (COLETADO CAIXA - ENCARGOS COMPLEMENTARES) (SINAPI) | H | '00037370 | 0.066 | 1 | 5.59 | 0 | 5.59 | - | 0.369
TRANSPORTE - HORISTA (COLETADO CAIXA - ENCARGOS COMPLEMENTARES) (SINAPI) | H | '00037371 | 0.066 | 1 | 0.71 | 0 | 0.71 | - | 0.047
EXAMES - HORISTA (COLETADO CAIXA - ENCARGOS COMPLEMENTARES) (SINAPI) | H | '00037372 | 0.066 | 1 | 1.43 | 0 | 1.43 | - | 0.095
SEGURO - HORISTA (COLETADO CAIXA - ENCARGOS COMPLEMENTARES) (SINAPI) | H | '00037373 | 0.066 | 1 | 0.08 | 0 | 0.08 | - | 0.005
PREGO DE ACO POLIDO COM CABECA DUPLA 17 X 27 (2 1/2 X 11) (SINAPI) | KG | '00040304 | 0.053 | 1 | 26.09 | 0 | 26.09 | - | 1.383
FERRAMENTAS - FAMILIA OPERADOR ESCAVADEIRA - HORISTA (ENCARGOS COMPLEMENTARES - COLETADO CAIXA) (SINAPI) | H | '00043464 | 0.066 | 1 | 0.01 | 0 | 0.01 | - | 0.001
EPI - FAMILIA OPERADOR ESCAVADEIRA - HORISTA (ENCARGOS COMPLEMENTARES - COLETADO CAIXA) (SINAPI) | H | '00043488 | 0.066 | 1 | 0.89 | 0 | 0.89 | - | 0.059
SubTotal: | [8 empty] | 24.12
RESUMO
DISCRIMINAÇÃO |  |  | TAXA(%) | VALORES
Mão-de-Obra(A) |  |  | 157.27 | 38.78
Materiais(B) |  |  |  | 23.5
Equipamentos(C) |  |  |  | 0
Produção da Equipe(D) |  |  |  | 1
Custo Horário Total(A+C) |  |  |  | 41.41
Custo Unitário da Execução[(A/D)+(C/D)] = E |  |  |  | 41.41
Custo Direto Total(B+E) |  |  |  | 65.53
Bonificações e Despesas Indiretas - BDI |  |  | 31.01 | 20.32
CUSTO UNITÁRIO (Adotado) |  |  |  | 85.85
Orçamento: 1654501 - CONSTRUÇÃO DO ANEXO DA UMEF ALGER RIBEIRO BOSSOIS, EM CIDADE DA BARRA, VILA VELHA - ES
Órgão Cliente: SEMED |  |  | Órgão Gerente: SEMOPE |  |  | Data Base: Setembro/2025
Planilha: 99 - PLANILHA DE SERVIÇOS AUXILIARES
Item: 0141 - Caminhão pipa 10.000 l trucado, peso bruto total 23.000 kg, carga útil máxima 15.935 kg, distância entre eixos 4,8 m, potência 230 cv, inclusive tanque de aço para transporte de água - chp diurno. af_06/2014 | [6 empty] | Unidade: CHP
Base: BASE LOCAL DO ORCAMENTO 1654501 |  | Código Base: '4342.000351 |  | Fonte: PRÓPRIA |  |  | Versão: -1
MÃO DE OBRA | Unid | Código | Coefic. | C. Prod. | Pr. Prod. | Pr. Improd. | Pr. Unit. | Fator Ac. | Subtotal
MOTORISTA III - VEICULO C/ CAPAC. CARGA ACIMA DE 12 TONELADAS (LABOR) | H | '010285 | 1 | 1 | 10.77 | 0 | 27.71 | - | 27.71
SubTotal: | [8 empty] | 27.71
MATERIAL | Unid | Código | Coefic. | C. Prod. | Pr. Prod. | Pr. Improd. | Pr. Unit. | Fator Ac. | Subtotal
OLEO DIESEL COMBUSTIVEL COMUM METROPOLITANO S-10 OU S-500 (SINAPI) | L | '00004221 | 32.16 | 1 | 5.91 | 0 | 5.91 | - | 190.066
TANQUE DE ACO CARBONO NAO REVESTIDO, PARA TRANSPORTE DE AGUA COM CAPACIDADE DE 10 M3, COM BOMBA CENTRIFUGA POR TOMADA DE FORCA, VAZAO MAXIMA *75* M3/H (INCLUI MONTAGEM, NAO INCLUI CAMINHAO) (SINAPI) | UN | '00037736 | 0.0001442 | 1 | 85950 | 0 | 85950 | - | 12.395
SubTotal: | [8 empty] | 202.46
EQUIPAMENTO | Unid | Código | Coefic. | C. Prod. | Pr. Prod. | Pr. Improd. | Pr. Unit. | Fator Ac. | Subtotal
CAMINHAO TRUCADO, PESO BRUTO TOTAL 23000 KG, CARGA UTIL MAXIMA 15285 KG, DISTANCIA ENTRE EIXOS 4,80 M, POTENCIA 326 CV (INCLUI CABINE E CHASSI, NAO INCLUI CARROCERIA) (SINAPI) | UN | '00037758 | 0.0001184 | 1 | 720250.97 | 0 | 720250.97 | - | 85.278
SubTotal: | [8 empty] | 85.28
RESUMO
DISCRIMINAÇÃO |  |  | TAXA(%) | VALORES
Mão-de-Obra(A) |  |  | 157.27 | 27.7
Materiais(B) |  |  |  | 0
Equipamentos(C) |  |  |  | 0
Produção da Equipe(D) |  |  |  | 1
Custo Horário Total(A+C) |  |  |  | 112.99
Custo Unitário da Execução[(A/D)+(C/D)] = E |  |  |  | 112.99
Custo Direto Total(B+E) |  |  |  | 315.45
Bonificações e Despesas Indiretas - BDI |  |  | 31.01 | 97.82
CUSTO UNITÁRIO (Adotado) |  |  |  | 413.27
Orçamento: 1654501 - CONSTRUÇÃO DO ANEXO DA UMEF ALGER RIBEIRO BOSSOIS, EM CIDADE DA BARRA, VILA VELHA - ES
Órgão Cliente: SEMED |  |  | Órgão Gerente: SEMOPE |  |  | Data Base: Setembro/2025
Planilha: 99 - PLANILHA DE SERVIÇOS AUXILIARES
Item: 0142 - Caminhão pipa 10.000 l trucado, peso bruto total 23.000 kg, carga útil máxima 15.935 kg, distância entre eixos 4,8 m, potência 230 cv, inclusive tanque de aço para transporte de água - chi diurno. af_06/2014 | [6 empty] | Unidade: CHI
Base: BASE LOCAL DO ORCAMENTO 1654501 |  | Código Base: '4342.000352 |  | Fonte: PRÓPRIA |  |  | Versão: -1
MÃO DE OBRA | Unid | Código | Coefic. | C. Prod. | Pr. Prod. | Pr. Improd. | Pr. Unit. | Fator Ac. | Subtotal
MOTORISTA III - VEICULO C/ CAPAC. CARGA ACIMA DE 12 TONELADAS (LABOR) | H | '010285 | 1 | 1 | 10.77 | 0 | 27.71 | - | 27.71
SubTotal: | [8 empty] | 27.71
MATERIAL | Unid | Código | Coefic. | C. Prod. | Pr. Prod. | Pr. Improd. | Pr. Unit. | Fator Ac. | Subtotal
TANQUE DE ACO CARBONO NAO REVESTIDO, PARA TRANSPORTE DE AGUA COM CAPACIDADE DE 10 M3, COM BOMBA CENTRIFUGA POR TOMADA DE FORCA, VAZAO MAXIMA *75* M3/H (INCLUI MONTAGEM, NAO INCLUI CAMINHAO) (SINAPI) | UN | '00037736 | 7.53e-05 | 1 | 85950 | 0 | 85950 | - | 6.473
SubTotal: | [8 empty] | 6.47
EQUIPAMENTO | Unid | Código | Coefic. | C. Prod. | Pr. Prod. | Pr. Improd. | Pr. Unit. | Fator Ac. | Subtotal
CAMINHAO TRUCADO, PESO BRUTO TOTAL 23000 KG, CARGA UTIL MAXIMA 15285 KG, DISTANCIA ENTRE EIXOS 4,80 M, POTENCIA 326 CV (INCLUI CABINE E CHASSI, NAO INCLUI CARROCERIA) (SINAPI) | UN | '00037758 | 5.41e-05 | 1 | 720250.97 | 0 | 720250.97 | - | 38.966
SubTotal: | [8 empty] | 38.97
RESUMO
DISCRIMINAÇÃO |  |  | TAXA(%) | VALORES
Mão-de-Obra(A) |  |  | 157.27 | 27.7
Materiais(B) |  |  |  | 0
Equipamentos(C) |  |  |  | 0
Produção da Equipe(D) |  |  |  | 1
Custo Horário Total(A+C) |  |  |  | 66.68
Custo Unitário da Execução[(A/D)+(C/D)] = E |  |  |  | 66.68
Custo Direto Total(B+E) |  |  |  | 73.15
Bonificações e Despesas Indiretas - BDI |  |  | 31.01 | 22.68
CUSTO UNITÁRIO (Adotado) |  |  |  | 95.83
Orçamento: 1654501 - CONSTRUÇÃO DO ANEXO DA UMEF ALGER RIBEIRO BOSSOIS, EM CIDADE DA BARRA, VILA VELHA - ES
Órgão Cliente: SEMED |  |  | Órgão Gerente: SEMOPE |  |  | Data Base: Setembro/2025
Planilha: 99 - PLANILHA DE SERVIÇOS AUXILIARES
Item: 0143 - Motoniveladora potência básica líquida (primeira marcha) 125 hp, peso bruto 13032 kg, largura da lâmina de 3,7 m - chp diurno. af_06/2014 | [6 empty] | Unidade: CHP
Base: BASE LOCAL DO ORCAMENTO 1654501 |  | Código Base: '4342.000353 |  | Fonte: PRÓPRIA |  |  | Versão: -1
MÃO DE OBRA | Unid | Código | Coefic. | C. Prod. | Pr. Prod. | Pr. Improd. | Pr. Unit. | Fator Ac. | Subtotal
OPERADOR DE MAQUINAS PESADAS II - SINDICOPES (LABOR) | H | '010292 | 1 | 1 | 11.45 | 0 | 29.46 | - | 29.46
SubTotal: | [8 empty] | 29.46
MATERIAL | Unid | Código | Coefic. | C. Prod. | Pr. Prod. | Pr. Improd. | Pr. Unit. | Fator Ac. | Subtotal
OLEO DIESEL COMBUSTIVEL COMUM METROPOLITANO S-10 OU S-500 (SINAPI) | L | '00004221 | 13.99 | 1 | 5.91 | 0 | 5.91 | - | 82.681
SubTotal: | [8 empty] | 82.68
EQUIPAMENTO | Unid | Código | Coefic. | C. Prod. | Pr. Prod. | Pr. Improd. | Pr. Unit. | Fator Ac. | Subtotal
MOTONIVELADORA POTENCIA BASICA LIQUIDA (PRIMEIRA MARCHA) 125 HP, PESO BRUTO 13843 KG, LARGURA DA LAMINA DE 3,7 M (SINAPI) | UN | '00004090 | 0.0001184 | 1 | 1365000 | 0 | 1365000 | - | 161.617
SubTotal: | [8 empty] | 161.62
RESUMO
DISCRIMINAÇÃO |  |  | TAXA(%) | VALORES
Mão-de-Obra(A) |  |  | 157.27 | 29.45
Materiais(B) |  |  |  | 0
Equipamentos(C) |  |  |  | 0
Produção da Equipe(D) |  |  |  | 1
Custo Horário Total(A+C) |  |  |  | 191.08
Custo Unitário da Execução[(A/D)+(C/D)] = E |  |  |  | 191.08
Custo Direto Total(B+E) |  |  |  | 273.76
Bonificações e Despesas Indiretas - BDI |  |  | 31.01 | 84.89
CUSTO UNITÁRIO (Adotado) |  |  |  | 358.65
Orçamento: 1654501 - CONSTRUÇÃO DO ANEXO DA UMEF ALGER RIBEIRO BOSSOIS, EM CIDADE DA BARRA, VILA VELHA - ES
Órgão Cliente: SEMED |  |  | Órgão Gerente: SEMOPE |  |  | Data Base: Setembro/2025
Planilha: 99 - PLANILHA DE SERVIÇOS AUXILIARES
Item: 0144 - Motoniveladora potência básica líquida (primeira marcha) 125 hp, peso bruto 13032 kg, largura da lâmina de 3,7 m - chi diurno. af_06/2014 | [6 empty] | Unidade: CHI
Base: BASE LOCAL DO ORCAMENTO 1654501 |  | Código Base: '4342.000354 |  | Fonte: PRÓPRIA |  |  | Versão: -1
MÃO DE OBRA | Unid | Código | Coefic. | C. Prod. | Pr. Prod. | Pr. Improd. | Pr. Unit. | Fator Ac. | Subtotal
OPERADOR DE MAQUINAS PESADAS II - SINDICOPES (LABOR) | H | '010292 | 1 | 1 | 11.45 | 0 | 29.46 | - | 29.46
SubTotal: | [8 empty] | 29.46
EQUIPAMENTO | Unid | Código | Coefic. | C. Prod. | Pr. Prod. | Pr. Improd. | Pr. Unit. | Fator Ac. | Subtotal
MOTONIVELADORA POTENCIA BASICA LIQUIDA (PRIMEIRA MARCHA) 125 HP, PESO BRUTO 13843 KG, LARGURA DA LAMINA DE 3,7 M (SINAPI) | UN | '00004090 | 5.41e-05 | 1 | 1365000 | 0 | 1365000 | - | 73.847
SubTotal: | [8 empty] | 73.85
RESUMO
DISCRIMINAÇÃO |  |  | TAXA(%) | VALORES
Mão-de-Obra(A) |  |  | 157.27 | 29.45
Materiais(B) |  |  |  | 0
Equipamentos(C) |  |  |  | 0
Produção da Equipe(D) |  |  |  | 1
Custo Horário Total(A+C) |  |  |  | 103.31
Custo Unitário da Execução[(A/D)+(C/D)] = E |  |  |  | 103.31
Custo Direto Total(B+E) |  |  |  | 103.31
Bonificações e Despesas Indiretas - BDI |  |  | 31.01 | 32.04
CUSTO UNITÁRIO (Adotado) |  |  |  | 135.35
Orçamento: 1654501 - CONSTRUÇÃO DO ANEXO DA UMEF ALGER RIBEIRO BOSSOIS, EM CIDADE DA BARRA, VILA VELHA - ES
Órgão Cliente: SEMED |  |  | Órgão Gerente: SEMOPE |  |  | Data Base: Setembro/2025
Planilha: 99 - PLANILHA DE SERVIÇOS AUXILIARES
Item: 0145 - Rolo compactador de pneus, estático, pressão variável, potência 110 hp, peso sem/com lastro 10,8/27 t, largura de rolagem 2,30 m - chp diurno. af_06/2017 | [6 empty] | Unidade: CHP
Base: BASE LOCAL DO ORCAMENTO 1654501 |  | Código Base: '4342.000355 |  | Fonte: PRÓPRIA |  |  | Versão: -1
MÃO DE OBRA | Unid | Código | Coefic. | C. Prod. | Pr. Prod. | Pr. Improd. | Pr. Unit. | Fator Ac. | Subtotal
OPERADOR DE MAQUINAS PESADAS II - SINDICOPES (LABOR) | H | '010292 | 1 | 1 | 11.45 | 0 | 29.46 | - | 29.46
SubTotal: | [8 empty] | 29.46
MATERIAL | Unid | Código | Coefic. | C. Prod. | Pr. Prod. | Pr. Improd. | Pr. Unit. | Fator Ac. | Subtotal
OLEO DIESEL COMBUSTIVEL COMUM METROPOLITANO S-10 OU S-500 (SINAPI) | L | '00004221 | 10.67 | 1 | 5.91 | 0 | 5.91 | - | 63.06
SubTotal: | [8 empty] | 63.06
EQUIPAMENTO | Unid | Código | Coefic. | C. Prod. | Pr. Prod. | Pr. Improd. | Pr. Unit. | Fator Ac. | Subtotal
ROLO COMPACTADOR DE PNEUS, ESTATICO, PRESSAO VARIAVEL, POTENCIA 110 HP, PESO SEM/COM LASTRO 10,8/27 T, LARGURA DE ROLAGEM 2,30 M (SINAPI) | UN | '00014511 | 0.0001343 | 1 | 997825.41 | 0 | 997825.41 | - | 134.008
SubTotal: | [8 empty] | 134.01
RESUMO
DISCRIMINAÇÃO |  |  | TAXA(%) | VALORES
Mão-de-Obra(A) |  |  | 157.27 | 29.45
Materiais(B) |  |  |  | 0
Equipamentos(C) |  |  |  | 0
Produção da Equipe(D) |  |  |  | 1
Custo Horário Total(A+C) |  |  |  | 163.47
Custo Unitário da Execução[(A/D)+(C/D)] = E |  |  |  | 163.47
Custo Direto Total(B+E) |  |  |  | 226.53
Bonificações e Despesas Indiretas - BDI |  |  | 31.01 | 70.25
CUSTO UNITÁRIO (Adotado) |  |  |  | 296.78
Orçamento: 1654501 - CONSTRUÇÃO DO ANEXO DA UMEF ALGER RIBEIRO BOSSOIS, EM CIDADE DA BARRA, VILA VELHA - ES
Órgão Cliente: SEMED |  |  | Órgão Gerente: SEMOPE |  |  | Data Base: Setembro/2025
Planilha: 99 - PLANILHA DE SERVIÇOS AUXILIARES
Item: 0146 - Rolo compactador de pneus, estático, pressão variável, potência 110 hp, peso sem/com lastro 10,8/27 t, largura de rolagem 2,30 m - chi diurno. af_06/2017 | [6 empty] | Unidade: CHI
Base: BASE LOCAL DO ORCAMENTO 1654501 |  | Código Base: '4342.000356 |  | Fonte: PRÓPRIA |  |  | Versão: -1
MÃO DE OBRA | Unid | Código | Coefic. | C. Prod. | Pr. Prod. | Pr. Improd. | Pr. Unit. | Fator Ac. | Subtotal
OPERADOR DE MAQUINAS PESADAS II - SINDICOPES (LABOR) | H | '010292 | 1 | 1 | 11.45 | 0 | 29.46 | - | 29.46
SubTotal: | [8 empty] | 29.46
EQUIPAMENTO | Unid | Código | Coefic. | C. Prod. | Pr. Prod. | Pr. Improd. | Pr. Unit. | Fator Ac. | Subtotal
ROLO COMPACTADOR DE PNEUS, ESTATICO, PRESSAO VARIAVEL, POTENCIA 110 HP, PESO SEM/COM LASTRO 10,8/27 T, LARGURA DE ROLAGEM 2,30 M (SINAPI) | UN | '00014511 | 6.76e-05 | 1 | 997825.41 | 0 | 997825.41 | - | 67.453
SubTotal: | [8 empty] | 67.45
RESUMO
DISCRIMINAÇÃO |  |  | TAXA(%) | VALORES
Mão-de-Obra(A) |  |  | 157.27 | 29.45
Materiais(B) |  |  |  | 0
Equipamentos(C) |  |  |  | 0
Produção da Equipe(D) |  |  |  | 1
Custo Horário Total(A+C) |  |  |  | 96.91
Custo Unitário da Execução[(A/D)+(C/D)] = E |  |  |  | 96.91
Custo Direto Total(B+E) |  |  |  | 96.91
Bonificações e Despesas Indiretas - BDI |  |  | 31.01 | 30.05
CUSTO UNITÁRIO (Adotado) |  |  |  | 126.96
Orçamento: 1654501 - CONSTRUÇÃO DO ANEXO DA UMEF ALGER RIBEIRO BOSSOIS, EM CIDADE DA BARRA, VILA VELHA - ES
Órgão Cliente: SEMED |  |  | Órgão Gerente: SEMOPE |  |  | Data Base: Setembro/2025
Planilha: 99 - PLANILHA DE SERVIÇOS AUXILIARES
Item: 0147 - Armação de cinta de alvenaria estrutural; diâmetro de 10,0 mm. af_09/2021 | [6 empty] | Unidade: KG
Base: BASE LOCAL DO ORCAMENTO 1654501 |  | Código Base: '4342.000357 |  | Fonte: PRÓPRIA |  |  | Versão: -1
MÃO DE OBRA | Unid | Código | Coefic. | C. Prod. | Pr. Prod. | Pr. Improd. | Pr. Unit. | Fator Ac. | Subtotal
AJUDANTE (AJUDANTE PRATICO - SINDUSCON) (LABOR) | H | '010101 | 0.0325 | 1 | 8.53 | 0 | 21.95 | - | 0.713
ARMADOR (OFICIAL - SINDUSCON) (LABOR) | H | '010121 | 0.0488 | 1 | 10.12 | 0 | 26.04 | - | 1.271
SubTotal: | [8 empty] | 1.98
MATERIAL | Unid | Código | Coefic. | C. Prod. | Pr. Prod. | Pr. Improd. | Pr. Unit. | Fator Ac. | Subtotal
ACO CA-50, 10,0 MM, VERGALHAO (SINAPI) | KG | '00000034 | 1 | 1 | 9.17 | 0 | 9.17 | - | 9.17
SubTotal: | [8 empty] | 9.17
RESUMO
DISCRIMINAÇÃO |  |  | TAXA(%) | VALORES
Mão-de-Obra(A) |  |  | 157.27 | 1.98
Materiais(B) |  |  |  | 9.17
Equipamentos(C) |  |  |  | 0
Produção da Equipe(D) |  |  |  | 1
Custo Horário Total(A+C) |  |  |  | 1.98
Custo Unitário da Execução[(A/D)+(C/D)] = E |  |  |  | 1.98
Custo Direto Total(B+E) |  |  |  | 11.15
Bonificações e Despesas Indiretas - BDI |  |  | 31.01 | 3.46
CUSTO UNITÁRIO (Adotado) |  |  |  | 14.61
Orçamento: 1654501 - CONSTRUÇÃO DO ANEXO DA UMEF ALGER RIBEIRO BOSSOIS, EM CIDADE DA BARRA, VILA VELHA - ES
Órgão Cliente: SEMED |  |  | Órgão Gerente: SEMOPE |  |  | Data Base: Setembro/2025
Planilha: 99 - PLANILHA DE SERVIÇOS AUXILIARES
Item: 0148 - Argamassa traço 1:3 (em volume de cimento e areia média úmida), preparo mecânico com betoneira 400 l. af_08/2019 | [6 empty] | Unidade: M3
Base: BASE LOCAL DO ORCAMENTO 1654501 |  | Código Base: '4342.000358 |  | Fonte: PRÓPRIA |  |  | Versão: -1
MÃO DE OBRA | Unid | Código | Coefic. | C. Prod. | Pr. Prod. | Pr. Improd. | Pr. Unit. | Fator Ac. | Subtotal
OPERADOR DE MAQUINAS PESADAS II - SINDICOPES (LABOR) | H | '010292 | 3.42 | 1 | 11.45 | 0 | 29.46 | - | 100.753
SubTotal: | [8 empty] | 100.75
MATERIAL | Unid | Código | Coefic. | C. Prod. | Pr. Prod. | Pr. Improd. | Pr. Unit. | Fator Ac. | Subtotal
AREIA MEDIA - POSTO JAZIDA/FORNECEDOR (RETIRADO NA JAZIDA, SEM TRANSPORTE) (SINAPI) | M3 | '00000370 | 1.07 | 1 | 90 | 0 | 90 | - | 96.3
CIMENTO PORTLAND COMPOSTO CP II-32 (SINAPI) | KG | '00001379 | 483.7 | 1 | 0.66 | 0 | 0.66 | - | 319.242
ENERGIA ELETRICA ATE 2000 KWH INDUSTRIAL, SEM DEMANDA (SINAPI) | KWH | '00002705 | 1 | 1 | 0.95 | 0 | 0.95 | - | 0.95
SubTotal: | [8 empty] | 416.49
EQUIPAMENTO | Unid | Código | Coefic. | C. Prod. | Pr. Prod. | Pr. Improd. | Pr. Unit. | Fator Ac. | Subtotal
BETONEIRA, CAPACIDADE NOMINAL 400 L, CAPACIDADE DE MISTURA 280 L, MOTOR ELETRICO TRIFASICO 220/380 V, POTENCIA 2 CV, SEM CARREGADOR (SINAPI) | UN | '00010535 | 0.0003255 | 1 | 4744.95 | 0 | 4744.95 | - | 1.545
SubTotal: | [8 empty] | 1.54
RESUMO
DISCRIMINAÇÃO |  |  | TAXA(%) | VALORES
Mão-de-Obra(A) |  |  | 157.27 | 100.71
Materiais(B) |  |  |  | 415.54
Equipamentos(C) |  |  |  | 0
Produção da Equipe(D) |  |  |  | 1
Custo Horário Total(A+C) |  |  |  | 102.3
Custo Unitário da Execução[(A/D)+(C/D)] = E |  |  |  | 102.3
Custo Direto Total(B+E) |  |  |  | 518.79
Bonificações e Despesas Indiretas - BDI |  |  | 31.01 | 160.88
CUSTO UNITÁRIO (Adotado) |  |  |  | 679.67
Orçamento: 1654501 - CONSTRUÇÃO DO ANEXO DA UMEF ALGER RIBEIRO BOSSOIS, EM CIDADE DA BARRA, VILA VELHA - ES
Órgão Cliente: SEMED |  |  | Órgão Gerente: SEMOPE |  |  | Data Base: Setembro/2025
Planilha: 99 - PLANILHA DE SERVIÇOS AUXILIARES
Item: 0149 - Concreto fck = 20mpa, traço 1:2,7:3 (em massa seca de cimento/ areia média/ brita 1) - preparo mecânico com betoneira 600 l. af_05/2021 | [6 empty] | Unidade: M3
Base: BASE LOCAL DO ORCAMENTO 1654501 |  | Código Base: '4342.000359 |  | Fonte: PRÓPRIA |  |  | Versão: -1
MÃO DE OBRA | Unid | Código | Coefic. | C. Prod. | Pr. Prod. | Pr. Improd. | Pr. Unit. | Fator Ac. | Subtotal
AJUDANTE (AJUDANTE PRATICO - SINDUSCON) (LABOR) | H | '010101 | 2.0267 | 1 | 8.53 | 0 | 21.95 | - | 44.486
OPERADOR DE MAQUINAS PESADAS II - SINDICOPES (LABOR) | H | '010292 | 1.2768 | 1 | 11.45 | 0 | 29.46 | - | 37.615
SubTotal: | [8 empty] | 82.1
MATERIAL | Unid | Código | Coefic. | C. Prod. | Pr. Prod. | Pr. Improd. | Pr. Unit. | Fator Ac. | Subtotal
AREIA MEDIA - POSTO JAZIDA/FORNECEDOR (RETIRADO NA JAZIDA, SEM TRANSPORTE) (SINAPI) | M3 | '00000370 | 0.7609 | 1 | 90 | 0 | 90 | - | 68.481
CIMENTO PORTLAND COMPOSTO CP II-32 (SINAPI) | KG | '00001379 | 325.1589 | 1 | 0.66 | 0 | 0.66 | - | 214.605
ENERGIA ELETRICA ATE 2000 KWH INDUSTRIAL, SEM DEMANDA (SINAPI) | KWH | '00002705 | 1.643 | 1 | 0.95 | 0 | 0.95 | - | 1.561
PEDRA BRITADA N. 1 (9,5 A 19 MM) POSTO PEDREIRA/FORNECEDOR, SEM FRETE (SINAPI) | M3 | '00004721 | 0.5912 | 1 | 141.25 | 0 | 141.25 | - | 83.507
SubTotal: | [8 empty] | 368.15
EQUIPAMENTO | Unid | Código | Coefic. | C. Prod. | Pr. Prod. | Pr. Improd. | Pr. Unit. | Fator Ac. | Subtotal
BETONEIRA, CAPACIDADE NOMINAL 600 L, CAPACIDADE DE MISTURA 360 L, MOTOR ELETRICO TRIFASICO 220/380V, POTENCIA 4CV, SEM CARREGADOR (SINAPI) | UN | '00036397 | 0.00014662 | 1 | 19301.49 | 0 | 19301.49 | - | 2.83
SubTotal: | [8 empty] | 2.83
RESUMO
DISCRIMINAÇÃO |  |  | TAXA(%) | VALORES
Mão-de-Obra(A) |  |  | 157.27 | 82.06
Materiais(B) |  |  |  | 366.58
Equipamentos(C) |  |  |  | 0
Produção da Equipe(D) |  |  |  | 1
Custo Horário Total(A+C) |  |  |  | 84.93
Custo Unitário da Execução[(A/D)+(C/D)] = E |  |  |  | 84.93
Custo Direto Total(B+E) |  |  |  | 453.08
Bonificações e Despesas Indiretas - BDI |  |  | 31.01 | 140.5
CUSTO UNITÁRIO (Adotado) |  |  |  | 593.58
Orçamento: 1654501 - CONSTRUÇÃO DO ANEXO DA UMEF ALGER RIBEIRO BOSSOIS, EM CIDADE DA BARRA, VILA VELHA - ES
Órgão Cliente: SEMED |  |  | Órgão Gerente: SEMOPE |  |  | Data Base: Setembro/2025
Planilha: 99 - PLANILHA DE SERVIÇOS AUXILIARES
Item: 0150 - Preparo de fundo de vala com largura menor que 1,5 m (acerto do solo natural). af_08/2020 | [6 empty] | Unidade: M2
Base: BASE LOCAL DO ORCAMENTO 1654501 |  | Código Base: '4342.000360 |  | Fonte: PRÓPRIA |  |  | Versão: -1
MÃO DE OBRA | Unid | Código | Coefic. | C. Prod. | Pr. Prod. | Pr. Improd. | Pr. Unit. | Fator Ac. | Subtotal
AJUDANTE (AJUDANTE PRATICO - SINDUSCON) (LABOR) | H | '010101 | 0.1531 | 1 | 8.53 | 0 | 21.95 | - | 3.361
PEDREIRO (OFICIAL - SINDUSCON) (LABOR) | H | '010139 | 0.102 | 1 | 10.12 | 0 | 26.04 | - | 2.656
OPERADOR DE MAQUINAS E TRATORES DIVERSOS - TERRAPLANAGEM (HORISTA) (SINAPI) | H | '00004230 | 0.0072831 | 1 | 15.15 | 0 | 38.98 | - | 0.284
SubTotal: | [8 empty] | 6.3
MATERIAL | Unid | Código | Coefic. | C. Prod. | Pr. Prod. | Pr. Improd. | Pr. Unit. | Fator Ac. | Subtotal
GASOLINA COMUM (SINAPI) | L | '00004222 | 0.003708 | 1 | 6.2 | 0 | 6.2 | - | 0.023
ALIMENTACAO - HORISTA (COLETADO CAIXA - ENCARGOS COMPLEMENTARES) (SINAPI) | H | '00037370 | 0.0072 | 1 | 5.59 | 0 | 5.59 | - | 0.04
TRANSPORTE - HORISTA (COLETADO CAIXA - ENCARGOS COMPLEMENTARES) (SINAPI) | H | '00037371 | 0.0072 | 1 | 0.71 | 0 | 0.71 | - | 0.006
EXAMES - HORISTA (COLETADO CAIXA - ENCARGOS COMPLEMENTARES) (SINAPI) | H | '00037372 | 0.0072 | 1 | 1.43 | 0 | 1.43 | - | 0.01
SEGURO - HORISTA (COLETADO CAIXA - ENCARGOS COMPLEMENTARES) (SINAPI) | H | '00037373 | 0.0072 | 1 | 0.08 | 0 | 0.08 | - | 0
FERRAMENTAS - FAMILIA OPERADOR ESCAVADEIRA - HORISTA (ENCARGOS COMPLEMENTARES - COLETADO CAIXA) (SINAPI) | H | '00043464 | 0.0072 | 1 | 0.01 | 0 | 0.01 | - | 0
EPI - FAMILIA OPERADOR ESCAVADEIRA - HORISTA (ENCARGOS COMPLEMENTARES - COLETADO CAIXA) (SINAPI) | H | '00043488 | 0.0072 | 1 | 0.89 | 0 | 0.89 | - | 0.006
SubTotal: | [8 empty] | 0.08
EQUIPAMENTO | Unid | Código | Coefic. | C. Prod. | Pr. Prod. | Pr. Improd. | Pr. Unit. | Fator Ac. | Subtotal
COMPACTADOR DE SOLOS DE PERCURSAO (SOQUETE) COM MOTOR A GASOLINA 4 TEMPOS DE 4 HP (4 CV) (SINAPI) | UN | '00013458 | 7.2e-07 | 1 | 11195.54 | 0 | 11195.54 | - | 0.009
SubTotal: | [8 empty] | 0.01
RESUMO
DISCRIMINAÇÃO |  |  | TAXA(%) | VALORES
Mão-de-Obra(A) |  |  | 157.27 | 6
Materiais(B) |  |  |  | 0
Equipamentos(C) |  |  |  | 0
Produção da Equipe(D) |  |  |  | 1
Custo Horário Total(A+C) |  |  |  | 6.31
Custo Unitário da Execução[(A/D)+(C/D)] = E |  |  |  | 6.31
Custo Direto Total(B+E) |  |  |  | 6.4
Bonificações e Despesas Indiretas - BDI |  |  | 31.01 | 1.98
CUSTO UNITÁRIO (Adotado) |  |  |  | 8.38
Orçamento: 1654501 - CONSTRUÇÃO DO ANEXO DA UMEF ALGER RIBEIRO BOSSOIS, EM CIDADE DA BARRA, VILA VELHA - ES
Órgão Cliente: SEMED |  |  | Órgão Gerente: SEMOPE |  |  | Data Base: Setembro/2025
Planilha: 99 - PLANILHA DE SERVIÇOS AUXILIARES
Item: 0151 - Retroescavadeira sobre rodas com carregadeira, tração 4x4, potência líq. 88 hp, caçamba carreg. cap. mín. 1 m3, caçamba retro cap. 0,26 m3, peso operacional mín. 6.674 kg, profundidade escavação máx. 4,37 m - chp diurno. af_06/2014 | [6 empty] | Unidade: CHP
Base: BASE LOCAL DO ORCAMENTO 1654501 |  | Código Base: '4342.000361 |  | Fonte: PRÓPRIA |  |  | Versão: -1
MÃO DE OBRA | Unid | Código | Coefic. | C. Prod. | Pr. Prod. | Pr. Improd. | Pr. Unit. | Fator Ac. | Subtotal
OPERADOR DE MAQUINAS PESADAS II - SINDICOPES (LABOR) | H | '010292 | 1 | 1 | 11.45 | 0 | 29.46 | - | 29.46
SubTotal: | [8 empty] | 29.46
MATERIAL | Unid | Código | Coefic. | C. Prod. | Pr. Prod. | Pr. Improd. | Pr. Unit. | Fator Ac. | Subtotal
OLEO DIESEL COMBUSTIVEL COMUM METROPOLITANO S-10 OU S-500 (SINAPI) | L | '00004221 | 8.53 | 1 | 5.91 | 0 | 5.91 | - | 50.412
SubTotal: | [8 empty] | 50.41
EQUIPAMENTO | Unid | Código | Coefic. | C. Prod. | Pr. Prod. | Pr. Improd. | Pr. Unit. | Fator Ac. | Subtotal
RETROESCAVADEIRA SOBRE RODAS COM CARREGADEIRA, TRACAO 4 X 4, POTENCIA LIQUIDA 88 HP, PESO OPERACIONAL MINIMO DE 6674 KG, CAPACIDADE DA CARREGADEIRA DE 1,00 M3 E DA RETROESCAVADEIRA MINIMA DE 0,26 M3, PROFUNDIDADE DE ESCAVACAO MAXIMA DE 4,37 M (SINAPI) | UN | '00036531 | 0.0001408 | 1 | 456097.53 | 0 | 456097.53 | - | 64.218
SubTotal: | [8 empty] | 64.22
RESUMO
DISCRIMINAÇÃO |  |  | TAXA(%) | VALORES
Mão-de-Obra(A) |  |  | 157.27 | 29.45
Materiais(B) |  |  |  | 0
Equipamentos(C) |  |  |  | 0
Produção da Equipe(D) |  |  |  | 1
Custo Horário Total(A+C) |  |  |  | 93.68
Custo Unitário da Execução[(A/D)+(C/D)] = E |  |  |  | 93.68
Custo Direto Total(B+E) |  |  |  | 144.09
Bonificações e Despesas Indiretas - BDI |  |  | 31.01 | 44.68
CUSTO UNITÁRIO (Adotado) |  |  |  | 188.77
Orçamento: 1654501 - CONSTRUÇÃO DO ANEXO DA UMEF ALGER RIBEIRO BOSSOIS, EM CIDADE DA BARRA, VILA VELHA - ES
Órgão Cliente: SEMED |  |  | Órgão Gerente: SEMOPE |  |  | Data Base: Setembro/2025
Planilha: 99 - PLANILHA DE SERVIÇOS AUXILIARES
Item: 0152 - Retroescavadeira sobre rodas com carregadeira, tração 4x4, potência líq. 88 hp, caçamba carreg. cap. mín. 1 m3, caçamba retro cap. 0,26 m3, peso operacional mín. 6.674 kg, profundidade escavação máx. 4,37 m - chi diurno. af_06/2014 | [6 empty] | Unidade: CHI
Base: BASE LOCAL DO ORCAMENTO 1654501 |  | Código Base: '4342.000362 |  | Fonte: PRÓPRIA |  |  | Versão: -1
MÃO DE OBRA | Unid | Código | Coefic. | C. Prod. | Pr. Prod. | Pr. Improd. | Pr. Unit. | Fator Ac. | Subtotal
OPERADOR DE MAQUINAS PESADAS II - SINDICOPES (LABOR) | H | '010292 | 1 | 1 | 11.45 | 0 | 29.46 | - | 29.46
SubTotal: | [8 empty] | 29.46
EQUIPAMENTO | Unid | Código | Coefic. | C. Prod. | Pr. Prod. | Pr. Improd. | Pr. Unit. | Fator Ac. | Subtotal
RETROESCAVADEIRA SOBRE RODAS COM CARREGADEIRA, TRACAO 4 X 4, POTENCIA LIQUIDA 88 HP, PESO OPERACIONAL MINIMO DE 6674 KG, CAPACIDADE DA CARREGADEIRA DE 1,00 M3 E DA RETROESCAVADEIRA MINIMA DE 0,26 M3, PROFUNDIDADE DE ESCAVACAO MAXIMA DE 4,37 M (SINAPI) | UN | '00036531 | 7.08e-05 | 1 | 456097.53 | 0 | 456097.53 | - | 32.291
SubTotal: | [8 empty] | 32.29
RESUMO
DISCRIMINAÇÃO |  |  | TAXA(%) | VALORES
Mão-de-Obra(A) |  |  | 157.27 | 29.45
Materiais(B) |  |  |  | 0
Equipamentos(C) |  |  |  | 0
Produção da Equipe(D) |  |  |  | 1
Custo Horário Total(A+C) |  |  |  | 61.75
Custo Unitário da Execução[(A/D)+(C/D)] = E |  |  |  | 61.75
Custo Direto Total(B+E) |  |  |  | 61.75
Bonificações e Despesas Indiretas - BDI |  |  | 31.01 | 19.15
CUSTO UNITÁRIO (Adotado) |  |  |  | 80.9
Orçamento: 1654501 - CONSTRUÇÃO DO ANEXO DA UMEF ALGER RIBEIRO BOSSOIS, EM CIDADE DA BARRA, VILA VELHA - ES
Órgão Cliente: SEMED |  |  | Órgão Gerente: SEMOPE |  |  | Data Base: Setembro/2025
Planilha: 99 - PLANILHA DE SERVIÇOS AUXILIARES
Item: 0153 - Argamassa traço 1:4 (em volume de cimento e areia grossa úmida) para chapisco convencional, preparo mecânico com betoneira 400 l. af_08/2019 | [6 empty] | Unidade: M3
Base: BASE LOCAL DO ORCAMENTO 1654501 |  | Código Base: '4342.000363 |  | Fonte: PRÓPRIA |  |  | Versão: -1
MÃO DE OBRA | Unid | Código | Coefic. | C. Prod. | Pr. Prod. | Pr. Improd. | Pr. Unit. | Fator Ac. | Subtotal
OPERADOR DE MAQUINAS PESADAS II - SINDICOPES (LABOR) | H | '010292 | 4.64 | 1 | 11.45 | 0 | 29.46 | - | 136.694
SubTotal: | [8 empty] | 136.69
MATERIAL | Unid | Código | Coefic. | C. Prod. | Pr. Prod. | Pr. Improd. | Pr. Unit. | Fator Ac. | Subtotal
AREIA GROSSA - POSTO JAZIDA/FORNECEDOR (RETIRADO NA JAZIDA, SEM TRANSPORTE) (SINAPI) | M3 | '00000367 | 1.02 | 1 | 91.17 | 0 | 91.17 | - | 92.993
CIMENTO PORTLAND COMPOSTO CP II-32 (SINAPI) | KG | '00001379 | 343.52 | 1 | 0.66 | 0 | 0.66 | - | 226.723
ENERGIA ELETRICA ATE 2000 KWH INDUSTRIAL, SEM DEMANDA (SINAPI) | KWH | '00002705 | 1.35 | 1 | 0.95 | 0 | 0.95 | - | 1.283
SubTotal: | [8 empty] | 321
EQUIPAMENTO | Unid | Código | Coefic. | C. Prod. | Pr. Prod. | Pr. Improd. | Pr. Unit. | Fator Ac. | Subtotal
BETONEIRA, CAPACIDADE NOMINAL 400 L, CAPACIDADE DE MISTURA 280 L, MOTOR ELETRICO TRIFASICO 220/380 V, POTENCIA 2 CV, SEM CARREGADOR (SINAPI) | UN | '00010535 | 0.00044123 | 1 | 4744.95 | 0 | 4744.95 | - | 2.094
SubTotal: | [8 empty] | 2.09
RESUMO
DISCRIMINAÇÃO |  |  | TAXA(%) | VALORES
Mão-de-Obra(A) |  |  | 157.27 | 136.64
Materiais(B) |  |  |  | 319.71
Equipamentos(C) |  |  |  | 0
Produção da Equipe(D) |  |  |  | 1
Custo Horário Total(A+C) |  |  |  | 138.78
Custo Unitário da Execução[(A/D)+(C/D)] = E |  |  |  | 138.78
Custo Direto Total(B+E) |  |  |  | 459.78
Bonificações e Despesas Indiretas - BDI |  |  | 31.01 | 142.58
CUSTO UNITÁRIO (Adotado) |  |  |  | 602.36
Orçamento: 1654501 - CONSTRUÇÃO DO ANEXO DA UMEF ALGER RIBEIRO BOSSOIS, EM CIDADE DA BARRA, VILA VELHA - ES
Órgão Cliente: SEMED |  |  | Órgão Gerente: SEMOPE |  |  | Data Base: Setembro/2025
Planilha: 99 - PLANILHA DE SERVIÇOS AUXILIARES
Item: 0154 - Grauteamento de cinta superior ou de verga em alvenaria estrutural. af_09/2021 | [6 empty] | Unidade: M3
Base: BASE LOCAL DO ORCAMENTO 1654501 |  | Código Base: '4342.000364 |  | Fonte: PRÓPRIA |  |  | Versão: -1
MÃO DE OBRA | Unid | Código | Coefic. | C. Prod. | Pr. Prod. | Pr. Improd. | Pr. Unit. | Fator Ac. | Subtotal
AJUDANTE (AJUDANTE PRATICO - SINDUSCON) (LABOR) | H | '010101 | 4.9432 | 1 | 8.53 | 0 | 21.95 | - | 108.503
PEDREIRO (OFICIAL - SINDUSCON) (LABOR) | H | '010139 | 7.4148 | 1 | 10.12 | 0 | 26.04 | - | 193.081
SERVENTE DE OBRAS (HORISTA) (SINAPI) | H | '00006111 | 3.1317 | 1 | 7.65 | 0 | 19.68 | - | 61.631
OPERADOR DE BETONEIRA ESTACIONARIA / MISTURADOR (HORISTA) (SINAPI) | H | '00037666 | 1.9492 | 1 | 11.33 | 0 | 29.15 | - | 56.818
SubTotal: | [8 empty] | 420.03
MATERIAL | Unid | Código | Coefic. | C. Prod. | Pr. Prod. | Pr. Improd. | Pr. Unit. | Fator Ac. | Subtotal
AREIA GROSSA - POSTO JAZIDA/FORNECEDOR (RETIRADO NA JAZIDA, SEM TRANSPORTE) (SINAPI) | M3 | '00000367 | 0.75813 | 1 | 91.17 | 0 | 91.17 | - | 69.119
CAL HIDRATADA CH-I PARA ARGAMASSAS (SINAPI) | KG | '00001106 | 18.196 | 1 | 1.36 | 0 | 1.36 | - | 24.747
CIMENTO PORTLAND COMPOSTO CP II-32 (SINAPI) | KG | '00001379 | 505.4437 | 1 | 0.66 | 0 | 0.66 | - | 333.593
ENERGIA ELETRICA ATE 2000 KWH INDUSTRIAL, SEM DEMANDA (SINAPI) | KWH | '00002705 | 1.6749 | 1 | 0.95 | 0 | 0.95 | - | 1.591
PEDRA BRITADA N. 0, OU PEDRISCO (4,8 A 9,5 MM) POSTO PEDREIRA/FORNECEDOR, SEM FRETE (SINAPI) | M3 | '00004720 | 0.7076 | 1 | 163.08 | 0 | 163.08 | - | 115.396
ALIMENTACAO - HORISTA (COLETADO CAIXA - ENCARGOS COMPLEMENTARES) (SINAPI) | H | '00037370 | 4.9998 | 1 | 5.59 | 0 | 5.59 | - | 27.949
TRANSPORTE - HORISTA (COLETADO CAIXA - ENCARGOS COMPLEMENTARES) (SINAPI) | H | '00037371 | 4.9998 | 1 | 0.71 | 0 | 0.71 | - | 3.55
EXAMES - HORISTA (COLETADO CAIXA - ENCARGOS COMPLEMENTARES) (SINAPI) | H | '00037372 | 4.9998 | 1 | 1.43 | 0 | 1.43 | - | 7.149
SEGURO - HORISTA (COLETADO CAIXA - ENCARGOS COMPLEMENTARES) (SINAPI) | H | '00037373 | 4.9998 | 1 | 0.08 | 0 | 0.08 | - | 0.4
FERRAMENTAS - FAMILIA OPERADOR ESCAVADEIRA - HORISTA (ENCARGOS COMPLEMENTARES - COLETADO CAIXA) (SINAPI) | H | '00043464 | 1.9331 | 1 | 0.01 | 0 | 0.01 | - | 0.019
FERRAMENTAS - FAMILIA SERVENTE - HORISTA (ENCARGOS COMPLEMENTARES - COLETADO CAIXA) (SINAPI) | H | '00043467 | 3.0667 | 1 | 0.61 | 0 | 0.61 | - | 1.871
EPI - FAMILIA OPERADOR ESCAVADEIRA - HORISTA (ENCARGOS COMPLEMENTARES - COLETADO CAIXA) (SINAPI) | H | '00043488 | 1.9331 | 1 | 0.89 | 0 | 0.89 | - | 1.72
EPI - FAMILIA SERVENTE - HORISTA (ENCARGOS COMPLEMENTARES - COLETADO CAIXA) (SINAPI) | H | '00043491 | 3.0667 | 1 | 1.39 | 0 | 1.39 | - | 4.263
SubTotal: | [8 empty] | 591.37
EQUIPAMENTO | Unid | Código | Coefic. | C. Prod. | Pr. Prod. | Pr. Improd. | Pr. Unit. | Fator Ac. | Subtotal
BETONEIRA, CAPACIDADE NOMINAL 400 L, CAPACIDADE DE MISTURA 280 L, MOTOR ELETRICO TRIFASICO 220/380 V, POTENCIA 2 CV, SEM CARREGADOR (SINAPI) | UN | '00010535 | 0.00024611 | 1 | 4744.95 | 0 | 4744.95 | - | 1.168
SubTotal: | [8 empty] | 1.17
RESUMO
DISCRIMINAÇÃO |  |  | TAXA(%) | VALORES
Mão-de-Obra(A) |  |  | 157.27 | 301.45
Materiais(B) |  |  |  | 0
Equipamentos(C) |  |  |  | 0
Produção da Equipe(D) |  |  |  | 1
Custo Horário Total(A+C) |  |  |  | 421.2
Custo Unitário da Execução[(A/D)+(C/D)] = E |  |  |  | 421.2
Custo Direto Total(B+E) |  |  |  | 1012.57
Bonificações e Despesas Indiretas - BDI |  |  | 31.01 | 314
CUSTO UNITÁRIO (Adotado) |  |  |  | 1326.57
Orçamento: 1654501 - CONSTRUÇÃO DO ANEXO DA UMEF ALGER RIBEIRO BOSSOIS, EM CIDADE DA BARRA, VILA VELHA - ES
Órgão Cliente: SEMED |  |  | Órgão Gerente: SEMOPE |  |  | Data Base: Setembro/2025
Planilha: 99 - PLANILHA DE SERVIÇOS AUXILIARES
Item: 0155 - Peça retangular pré-moldada, volume de concreto de 30 a 100 litros, taxa de aço aproximada de 30kg/m³. af_03/2024 | [6 empty] | Unidade: M3
Base: BASE LOCAL DO ORCAMENTO 1654501 |  | Código Base: '4342.000365 |  | Fonte: PRÓPRIA |  |  | Versão: -1
MÃO DE OBRA | Unid | Código | Coefic. | C. Prod. | Pr. Prod. | Pr. Improd. | Pr. Unit. | Fator Ac. | Subtotal
AJUDANTE (AJUDANTE PRATICO - SINDUSCON) (LABOR) | H | '010101 | 23.233 | 1 | 8.53 | 0 | 21.95 | - | 509.964
CARPINTEIRO (OFICIAL - SINDUSCON) (LABOR) | H | '010111 | 3.678 | 1 | 10.12 | 0 | 26.04 | - | 95.775
PEDREIRO (OFICIAL - SINDUSCON) (LABOR) | H | '010139 | 22.4974 | 1 | 10.12 | 0 | 26.04 | - | 585.832
ARMADOR (HORISTA) (SINAPI) | H | '00000378 | 5.819 | 1 | 10.12 | 0 | 26.04 | - | 151.527
OPERADOR DE MAQUINAS E TRATORES DIVERSOS - TERRAPLANAGEM (HORISTA) (SINAPI) | H | '00004230 | 0.74409 | 1 | 15.15 | 0 | 38.98 | - | 29.005
SERVENTE DE OBRAS (HORISTA) (SINAPI) | H | '00006111 | 2.4059 | 1 | 7.65 | 0 | 19.68 | - | 47.348
AJUDANTE DE ARMADOR (HORISTA) (SINAPI) | H | '00006114 | 0.94837 | 1 | 8.68 | 0 | 22.33 | - | 21.177
OPERADOR DE BETONEIRA ESTACIONARIA / MISTURADOR (HORISTA) (SINAPI) | H | '00037666 | 1.5004 | 1 | 11.33 | 0 | 29.15 | - | 43.735
SubTotal: | [8 empty] | 1484.36
MATERIAL | Unid | Código | Coefic. | C. Prod. | Pr. Prod. | Pr. Improd. | Pr. Unit. | Fator Ac. | Subtotal
AREIA MEDIA - POSTO JAZIDA/FORNECEDOR (RETIRADO NA JAZIDA, SEM TRANSPORTE) (SINAPI) | M3 | '00000370 | 0.85428 | 1 | 90 | 0 | 90 | - | 76.885
CHAPA/PAINEL DE MADEIRA COMPENSADA RESINADA (MADEIRITE RESINADO ROSA) PARA FORMA DE CONCRETO, DE 2200 X 1100 MM, E = 17 MM (SINAPI) | M2 | '00001358 | 1.3112 | 1 | 53.42 | 0 | 53.42 | - | 70.044
CIMENTO PORTLAND COMPOSTO CP II-32 (SINAPI) | KG | '00001379 | 469.3996 | 1 | 0.66 | 0 | 0.66 | - | 309.804
DESMOLDANTE PROTETOR PARA FORMAS DE MADEIRA, DE BASE OLEOSA EMULSIONADA EM AGUA (SINAPI) | L | '00002692 | 0.0567 | 1 | 6.3 | 0 | 6.3 | - | 0.357
ENERGIA ELETRICA ATE 2000 KWH INDUSTRIAL, SEM DEMANDA (SINAPI) | KWH | '00002705 | 4.7773 | 1 | 0.95 | 0 | 0.95 | - | 4.538
SARRAFO *2,5 X 7,5* CM EM PINUS, MISTA OU EQUIVALENTE DA REGIAO - BRUTA (SINAPI) | M | '00004517 | 4.477 | 1 | 2.8 | 0 | 2.8 | - | 12.536
PEDRA BRITADA N. 1 (9,5 A 19 MM) POSTO PEDREIRA/FORNECEDOR, SEM FRETE (SINAPI) | M3 | '00004721 | 0.71124 | 1 | 141.25 | 0 | 141.25 | - | 100.463
SERRA CIRCULAR DE BANCADA COM MOTOR ELETRICO, POTENCIA DE *1600* W, PARA DISCO DE DIAMETRO DE 10" (250 MM) (SINAPI) | UN | '00014618 | 7.95e-05 | 1 | 1284.27 | 0 | 1284.27 | - | 0.102
PREGO DE ACO POLIDO COM CABECA 15 X 15 (1 1/4 X 13) (SINAPI) | KG | '00020247 | 0.2619 | 1 | 23.4 | 0 | 23.4 | - | 6.128
ALIMENTACAO - HORISTA (COLETADO CAIXA - ENCARGOS COMPLEMENTARES) (SINAPI) | H | '00037370 | 11.2698 | 1 | 5.59 | 0 | 5.59 | - | 62.998
TRANSPORTE - HORISTA (COLETADO CAIXA - ENCARGOS COMPLEMENTARES) (SINAPI) | H | '00037371 | 11.2698 | 1 | 0.71 | 0 | 0.71 | - | 8.001
EXAMES - HORISTA (COLETADO CAIXA - ENCARGOS COMPLEMENTARES) (SINAPI) | H | '00037372 | 11.2698 | 1 | 1.43 | 0 | 1.43 | - | 16.117
SEGURO - HORISTA (COLETADO CAIXA - ENCARGOS COMPLEMENTARES) (SINAPI) | H | '00037373 | 11.2698 | 1 | 0.08 | 0 | 0.08 | - | 0.901
ESPACADOR / DISTANCIADOR CIRCULAR COM ENTRADA LATERAL, EM PLASTICO, PARA VERGALHAO *4,2 A 12,5* MM, COBRIMENTO 20 MM (SINAPI) | UN | '00039017 | 81.4863 | 1 | 0.17 | 0 | 0.17 | - | 13.853
ACO CA-60, 4,2 MM, OU 5,0 MM, OU 6,0 MM, OU 7,0 MM, VERGALHAO (SINAPI) | KG | '00043059 | 30.9625 | 1 | 8.67 | 0 | 8.67 | - | 268.445
ARAME RECOZIDO 16 BWG, D = 1,65 MM (0,016 KG/M) OU 18 BWG, D = 1,25 MM (0,01 KG/M) (SINAPI) | KG | '00043132 | 0.72342 | 1 | 30.31 | 0 | 30.31 | - | 21.927
FERRAMENTAS - FAMILIA OPERADOR ESCAVADEIRA - HORISTA (ENCARGOS COMPLEMENTARES - COLETADO CAIXA) (SINAPI) | H | '00043464 | 2.2236 | 1 | 0.01 | 0 | 0.01 | - | 0.022
FERRAMENTAS - FAMILIA PEDREIRO - HORISTA (ENCARGOS COMPLEMENTARES - COLETADO CAIXA) (SINAPI) | H | '00043465 | 6.6902 | 1 | 0.78 | 0 | 0.78 | - | 5.218
FERRAMENTAS - FAMILIA SERVENTE - HORISTA (ENCARGOS COMPLEMENTARES - COLETADO CAIXA) (SINAPI) | H | '00043467 | 2.356 | 1 | 0.61 | 0 | 0.61 | - | 1.437
EPI - FAMILIA OPERADOR ESCAVADEIRA - HORISTA (ENCARGOS COMPLEMENTARES - COLETADO CAIXA) (SINAPI) | H | '00043488 | 2.2236 | 1 | 0.89 | 0 | 0.89 | - | 1.979
EPI - FAMILIA PEDREIRO - HORISTA (ENCARGOS COMPLEMENTARES - COLETADO CAIXA) (SINAPI) | H | '00043489 | 6.6902 | 1 | 1.31 | 0 | 1.31 | - | 8.764
EPI - FAMILIA SERVENTE - HORISTA (ENCARGOS COMPLEMENTARES - COLETADO CAIXA) (SINAPI) | H | '00043491 | 2.356 | 1 | 1.39 | 0 | 1.39 | - | 3.275
SubTotal: | [8 empty] | 993.79
EQUIPAMENTO | Unid | Código | Coefic. | C. Prod. | Pr. Prod. | Pr. Improd. | Pr. Unit. | Fator Ac. | Subtotal
VIBRADOR DE IMERSAO, DIAMETRO DA PONTEIRA DE *45* MM, COM MOTOR ELETRICO TRIFASICO DE 2 HP (2 CV) (SINAPI) | UN | '00013896 | 0.0032212 | 1 | 3626.47 | 0 | 3626.47 | - | 11.682
BETONEIRA, CAPACIDADE NOMINAL 600 L, CAPACIDADE DE MISTURA 360 L, MOTOR ELETRICO TRIFASICO 220/380V, POTENCIA 4CV, SEM CARREGADOR (SINAPI) | UN | '00036397 | 0.00017086 | 1 | 19301.49 | 0 | 19301.49 | - | 3.298
SubTotal: | [8 empty] | 14.98
RESUMO
DISCRIMINAÇÃO |  |  | TAXA(%) | VALORES
Mão-de-Obra(A) |  |  | 157.27 | 1191.05
Materiais(B) |  |  |  | 89.04
Equipamentos(C) |  |  |  | 0
Produção da Equipe(D) |  |  |  | 1
Custo Horário Total(A+C) |  |  |  | 1499.34
Custo Unitário da Execução[(A/D)+(C/D)] = E |  |  |  | 1499.34
Custo Direto Total(B+E) |  |  |  | 2493.13
Bonificações e Despesas Indiretas - BDI |  |  | 31.01 | 773.12
CUSTO UNITÁRIO (Adotado) |  |  |  | 3266.25
Orçamento: 1654501 - CONSTRUÇÃO DO ANEXO DA UMEF ALGER RIBEIRO BOSSOIS, EM CIDADE DA BARRA, VILA VELHA - ES
Órgão Cliente: SEMED |  |  | Órgão Gerente: SEMOPE |  |  | Data Base: Setembro/2025
Planilha: 99 - PLANILHA DE SERVIÇOS AUXILIARES
Item: 0156 - Argamassa traço 1:1:6 (em volume de cimento, cal e areia média úmida) para emboço/massa única/assentamento de alvenaria de vedação, preparo manual. af_08/2019 | [6 empty] | Unidade: M3
Base: BASE LOCAL DO ORCAMENTO 1654501 |  | Código Base: '4342.000379 |  | Fonte: PRÓPRIA |  |  | Versão: -1
MÃO DE OBRA | Unid | Código | Coefic. | C. Prod. | Pr. Prod. | Pr. Improd. | Pr. Unit. | Fator Ac. | Subtotal
SERVENTE (AUXILIAR DE OBRAS - SINDUSCON) (LABOR) | H | '010146 | 11.23 | 1 | 7.65 | 0 | 19.68 | - | 221.006
SERVENTE DE OBRAS (HORISTA) (SINAPI) | H | '00006111 | 11.4681 | 1 | 7.65 | 0 | 19.68 | - | 225.691
SubTotal: | [8 empty] | 446.7
MATERIAL | Unid | Código | Coefic. | C. Prod. | Pr. Prod. | Pr. Improd. | Pr. Unit. | Fator Ac. | Subtotal
AREIA MEDIA - POSTO JAZIDA/FORNECEDOR (RETIRADO NA JAZIDA, SEM TRANSPORTE) (SINAPI) | M3 | '00000370 | 1.16 | 1 | 90 | 0 | 90 | - | 104.4
CAL HIDRATADA CH-I PARA ARGAMASSAS (SINAPI) | KG | '00001106 | 116.4 | 1 | 1.36 | 0 | 1.36 | - | 158.304
CIMENTO PORTLAND COMPOSTO CP II-32 (SINAPI) | KG | '00001379 | 261.89 | 1 | 0.66 | 0 | 0.66 | - | 172.847
ALIMENTACAO - HORISTA (COLETADO CAIXA - ENCARGOS COMPLEMENTARES) (SINAPI) | H | '00037370 | 11.23 | 1 | 5.59 | 0 | 5.59 | - | 62.776
TRANSPORTE - HORISTA (COLETADO CAIXA - ENCARGOS COMPLEMENTARES) (SINAPI) | H | '00037371 | 11.23 | 1 | 0.71 | 0 | 0.71 | - | 7.973
EXAMES - HORISTA (COLETADO CAIXA - ENCARGOS COMPLEMENTARES) (SINAPI) | H | '00037372 | 11.23 | 1 | 1.43 | 0 | 1.43 | - | 16.059
SEGURO - HORISTA (COLETADO CAIXA - ENCARGOS COMPLEMENTARES) (SINAPI) | H | '00037373 | 11.23 | 1 | 0.08 | 0 | 0.08 | - | 0.898
FERRAMENTAS - FAMILIA SERVENTE - HORISTA (ENCARGOS COMPLEMENTARES - COLETADO CAIXA) (SINAPI) | H | '00043467 | 11.23 | 1 | 0.61 | 0 | 0.61 | - | 6.85
EPI - FAMILIA SERVENTE - HORISTA (ENCARGOS COMPLEMENTARES - COLETADO CAIXA) (SINAPI) | H | '00043491 | 11.23 | 1 | 1.39 | 0 | 1.39 | - | 15.61
SubTotal: | [8 empty] | 545.72
RESUMO
DISCRIMINAÇÃO |  |  | TAXA(%) | VALORES
Mão-de-Obra(A) |  |  | 157.27 | 221
Materiais(B) |  |  |  | 435.54
Equipamentos(C) |  |  |  | 0
Produção da Equipe(D) |  |  |  | 1
Custo Horário Total(A+C) |  |  |  | 446.7
Custo Unitário da Execução[(A/D)+(C/D)] = E |  |  |  | 446.7
Custo Direto Total(B+E) |  |  |  | 992.42
Bonificações e Despesas Indiretas - BDI |  |  | 31.01 | 307.75
CUSTO UNITÁRIO (Adotado) |  |  |  | 1300.17
Orçamento: 1654501 - CONSTRUÇÃO DO ANEXO DA UMEF ALGER RIBEIRO BOSSOIS, EM CIDADE DA BARRA, VILA VELHA - ES
Órgão Cliente: SEMED |  |  | Órgão Gerente: SEMOPE |  |  | Data Base: Setembro/2025
Planilha: 99 - PLANILHA DE SERVIÇOS AUXILIARES
Item: 0157 - Argamassa traço 1:3 (em volume de cimento e areia média úmida), preparo mecânico com betoneira 400 l. af_08/2019 | [6 empty] | Unidade: M3
Base: BASE LOCAL DO ORCAMENTO 1654501 |  | Código Base: '4342.000380 |  | Fonte: PRÓPRIA |  |  | Versão: -1
MÃO DE OBRA | Unid | Código | Coefic. | C. Prod. | Pr. Prod. | Pr. Improd. | Pr. Unit. | Fator Ac. | Subtotal
OPERADOR DE MAQUINAS PESADAS II - SINDICOPES (LABOR) | H | '010292 | 3.42 | 1 | 11.45 | 0 | 29.46 | - | 100.753
OPERADOR DE BETONEIRA ESTACIONARIA / MISTURADOR (HORISTA) (SINAPI) | H | '00037666 | 3.4484 | 1 | 11.33 | 0 | 29.15 | - | 100.521
SubTotal: | [8 empty] | 201.27
MATERIAL | Unid | Código | Coefic. | C. Prod. | Pr. Prod. | Pr. Improd. | Pr. Unit. | Fator Ac. | Subtotal
AREIA MEDIA - POSTO JAZIDA/FORNECEDOR (RETIRADO NA JAZIDA, SEM TRANSPORTE) (SINAPI) | M3 | '00000370 | 1.07 | 1 | 90 | 0 | 90 | - | 96.3
CIMENTO PORTLAND COMPOSTO CP II-32 (SINAPI) | KG | '00001379 | 483.7 | 1 | 0.66 | 0 | 0.66 | - | 319.242
ENERGIA ELETRICA ATE 2000 KWH INDUSTRIAL, SEM DEMANDA (SINAPI) | KWH | '00002705 | 1 | 1 | 0.95 | 0 | 0.95 | - | 0.95
ALIMENTACAO - HORISTA (COLETADO CAIXA - ENCARGOS COMPLEMENTARES) (SINAPI) | H | '00037370 | 3.42 | 1 | 5.59 | 0 | 5.59 | - | 19.118
TRANSPORTE - HORISTA (COLETADO CAIXA - ENCARGOS COMPLEMENTARES) (SINAPI) | H | '00037371 | 3.42 | 1 | 0.71 | 0 | 0.71 | - | 2.428
EXAMES - HORISTA (COLETADO CAIXA - ENCARGOS COMPLEMENTARES) (SINAPI) | H | '00037372 | 3.42 | 1 | 1.43 | 0 | 1.43 | - | 4.891
SEGURO - HORISTA (COLETADO CAIXA - ENCARGOS COMPLEMENTARES) (SINAPI) | H | '00037373 | 3.42 | 1 | 0.08 | 0 | 0.08 | - | 0.274
FERRAMENTAS - FAMILIA OPERADOR ESCAVADEIRA - HORISTA (ENCARGOS COMPLEMENTARES - COLETADO CAIXA) (SINAPI) | H | '00043464 | 3.42 | 1 | 0.01 | 0 | 0.01 | - | 0.034
EPI - FAMILIA OPERADOR ESCAVADEIRA - HORISTA (ENCARGOS COMPLEMENTARES - COLETADO CAIXA) (SINAPI) | H | '00043488 | 3.42 | 1 | 0.89 | 0 | 0.89 | - | 3.044
SubTotal: | [8 empty] | 446.28
EQUIPAMENTO | Unid | Código | Coefic. | C. Prod. | Pr. Prod. | Pr. Improd. | Pr. Unit. | Fator Ac. | Subtotal
BETONEIRA, CAPACIDADE NOMINAL 400 L, CAPACIDADE DE MISTURA 280 L, MOTOR ELETRICO TRIFASICO 220/380 V, POTENCIA 2 CV, SEM CARREGADOR (SINAPI) | UN | '00010535 | 0.0003255 | 1 | 4744.95 | 0 | 4744.95 | - | 1.545
SubTotal: | [8 empty] | 1.54
RESUMO
DISCRIMINAÇÃO |  |  | TAXA(%) | VALORES
Mão-de-Obra(A) |  |  | 157.27 | 100.71
Materiais(B) |  |  |  | 415.54
Equipamentos(C) |  |  |  | 0
Produção da Equipe(D) |  |  |  | 1
Custo Horário Total(A+C) |  |  |  | 202.82
Custo Unitário da Execução[(A/D)+(C/D)] = E |  |  |  | 202.82
Custo Direto Total(B+E) |  |  |  | 649.1
Bonificações e Despesas Indiretas - BDI |  |  | 31.01 | 201.29
CUSTO UNITÁRIO (Adotado) |  |  |  | 850.39
Orçamento: 1654501 - CONSTRUÇÃO DO ANEXO DA UMEF ALGER RIBEIRO BOSSOIS, EM CIDADE DA BARRA, VILA VELHA - ES
Órgão Cliente: SEMED |  |  | Órgão Gerente: SEMOPE |  |  | Data Base: Setembro/2025
Planilha: 99 - PLANILHA DE SERVIÇOS AUXILIARES
Item: 0201 - Argamassa traço 1:3 de cimento e areia média, preparo mecânico com betoneira 400 l | [6 empty] | Unidade: m3
Base: LABOR - 2024 |  | Código Base: '010692 |  | Fonte: LABOR |  |  | Versão: 2
MÃO DE OBRA | Unid | Código | Coefic. | C. Prod. | Pr. Prod. | Pr. Improd. | Pr. Unit. | Fator Ac. | Subtotal
PEDREIRO (OFICIAL - SINDUSCON) (LABOR) | H | '010139 | 3.3 | 1 | 10.12 | 0 | 26.04 | - | 85.932
SERVENTE (AUXILIAR DE OBRAS - SINDUSCON) (LABOR) | H | '010146 | 0.79 | 1 | 7.65 | 0 | 19.68 | - | 15.547
SubTotal: | [8 empty] | 101.48
MATERIAL | Unid | Código | Coefic. | C. Prod. | Pr. Prod. | Pr. Improd. | Pr. Unit. | Fator Ac. | Subtotal
AREIA LAVADA MEDIA (LABOR) | M3 | '020503 | 1.27 | 1 | 152 | 0 | 152 | - | 193.04
CIMENTO PORTLAND CP III - 40 (LABOR) | KG | '020508 | 273.44 | 1 | 0.59 | 0 | 0.59 | - | 161.33
CONSUMO DE ENERGIA ELETRICA COMERCIAL, BAIXA TENSAO CONSUMO ATE 100KWH, INCLUIDO ICMS, PIS/PASEP E CONFINS (LABOR) | KWH | '049967 | 0.9625 | 1 | 0.97 | 0 | 0.97 | - | 0.934
SubTotal: | [8 empty] | 355.3
EQUIPAMENTO | Unid | Código | Coefic. | C. Prod. | Pr. Prod. | Pr. Improd. | Pr. Unit. | Fator Ac. | Subtotal
BETONEIRA CAPACIDADE NOMINAL 400L, CAPACIDADE DE MISTURA 280L, MOTOR ELETRICO TRIFASICO 220/380V POTENCIA 2CV, SEM CARREGADOR (LABOR) | UN | '081115 | 0.0003036 | 1 | 4744.95 | 0 | 4744.95 | - | 1.44
SubTotal: | [8 empty] | 1.44
RESUMO
DISCRIMINAÇÃO |  |  | TAXA(%) | VALORES
Mão-de-Obra(A) |  |  | 157.27 | 101.43
Materiais(B) |  |  |  | 354.36
Equipamentos(C) |  |  |  | 0
Produção da Equipe(D) |  |  |  | 1
Custo Horário Total(A+C) |  |  |  | 102.92
Custo Unitário da Execução[(A/D)+(C/D)] = E |  |  |  | 102.92
Custo Direto Total(B+E) |  |  |  | 458.22
Bonificações e Despesas Indiretas - BDI |  |  | 31.01 | 142.09
CUSTO UNITÁRIO (Adotado) |  |  |  | 600.31
Orçamento: 1654501 - CONSTRUÇÃO DO ANEXO DA UMEF ALGER RIBEIRO BOSSOIS, EM CIDADE DA BARRA, VILA VELHA - ES
Órgão Cliente: SEMED |  |  | Órgão Gerente: SEMOPE |  |  | Data Base: Setembro/2025
Planilha: 99 - PLANILHA DE SERVIÇOS AUXILIARES
Item: 0202 - Argamassa de cimento e areia sem peneirar traço 1:4, preparo mecânico com betoneira 400 l | [6 empty] | Unidade: m3
Base: LABOR - 2024 |  | Código Base: '010693 |  | Fonte: LABOR |  |  | Versão: 1
MÃO DE OBRA | Unid | Código | Coefic. | C. Prod. | Pr. Prod. | Pr. Improd. | Pr. Unit. | Fator Ac. | Subtotal
SERVENTE (AUXILIAR DE OBRAS - SINDUSCON) (LABOR) | H | '010146 | 3.36 | 1 | 7.65 | 0 | 19.68 | - | 66.125
SubTotal: | [8 empty] | 66.12
MATERIAL | Unid | Código | Coefic. | C. Prod. | Pr. Prod. | Pr. Improd. | Pr. Unit. | Fator Ac. | Subtotal
AREIA LAVADA MEDIA (LABOR) | M3 | '020503 | 1.22 | 1 | 152 | 0 | 152 | - | 185.44
CIMENTO PORTLAND CP III - 40 (LABOR) | KG | '020508 | 365 | 1 | 0.59 | 0 | 0.59 | - | 215.35
CONSUMO DE ENERGIA ELETRICA COMERCIAL, BAIXA TENSAO CONSUMO ATE 100KWH, INCLUIDO ICMS, PIS/PASEP E CONFINS (LABOR) | KWH | '049967 | 0.975 | 1 | 0.97 | 0 | 0.97 | - | 0.946
SubTotal: | [8 empty] | 401.74
EQUIPAMENTO | Unid | Código | Coefic. | C. Prod. | Pr. Prod. | Pr. Improd. | Pr. Unit. | Fator Ac. | Subtotal
BETONEIRA CAPACIDADE NOMINAL 400L, CAPACIDADE DE MISTURA 280L, MOTOR ELETRICO TRIFASICO 220/380V POTENCIA 2CV, SEM CARREGADOR (LABOR) | UN | '081115 | 0.00010764 | 1 | 4744.95 | 0 | 4744.95 | - | 0.511
SubTotal: | [8 empty] | 0.51
RESUMO
DISCRIMINAÇÃO |  |  | TAXA(%) | VALORES
Mão-de-Obra(A) |  |  | 157.27 | 66.12
Materiais(B) |  |  |  | 400.79
Equipamentos(C) |  |  |  | 0
Produção da Equipe(D) |  |  |  | 1
Custo Horário Total(A+C) |  |  |  | 66.64
Custo Unitário da Execução[(A/D)+(C/D)] = E |  |  |  | 66.64
Custo Direto Total(B+E) |  |  |  | 468.38
Bonificações e Despesas Indiretas - BDI |  |  | 31.01 | 145.24
CUSTO UNITÁRIO (Adotado) |  |  |  | 613.62
Orçamento: 1654501 - CONSTRUÇÃO DO ANEXO DA UMEF ALGER RIBEIRO BOSSOIS, EM CIDADE DA BARRA, VILA VELHA - ES
Órgão Cliente: SEMED |  |  | Órgão Gerente: SEMOPE |  |  | Data Base: Setembro/2025
Planilha: 99 - PLANILHA DE SERVIÇOS AUXILIARES
Item: 0203 - Argamassa mista de cimento, cal hidratada e areia sem peneirar traço 1:0,5:8, preparo mecânico com betoneira 400 l | [6 empty] | Unidade: m3
Base: LABOR - 2024 |  | Código Base: '010694 |  | Fonte: LABOR |  |  | Versão: 1
MÃO DE OBRA | Unid | Código | Coefic. | C. Prod. | Pr. Prod. | Pr. Improd. | Pr. Unit. | Fator Ac. | Subtotal
SERVENTE (AUXILIAR DE OBRAS - SINDUSCON) (LABOR) | H | '010146 | 3.88 | 1 | 7.65 | 0 | 19.68 | - | 76.358
SubTotal: | [8 empty] | 76.36
MATERIAL | Unid | Código | Coefic. | C. Prod. | Pr. Prod. | Pr. Improd. | Pr. Unit. | Fator Ac. | Subtotal
AREIA LAVADA MEDIA (LABOR) | M3 | '020503 | 1.22 | 1 | 152 | 0 | 152 | - | 185.44
CAL HIDRATADO P/ ARGAMASSA CH III (LABOR) | KG | '020505 | 46 | 1 | 1.07 | 0 | 1.07 | - | 49.22
CIMENTO PORTLAND CP III - 40 (LABOR) | KG | '020508 | 182 | 1 | 0.59 | 0 | 0.59 | - | 107.38
CONSUMO DE ENERGIA ELETRICA COMERCIAL, BAIXA TENSAO CONSUMO ATE 100KWH, INCLUIDO ICMS, PIS/PASEP E CONFINS (LABOR) | KWH | '049967 | 1.125 | 1 | 0.97 | 0 | 0.97 | - | 1.091
SubTotal: | [8 empty] | 343.13
EQUIPAMENTO | Unid | Código | Coefic. | C. Prod. | Pr. Prod. | Pr. Improd. | Pr. Unit. | Fator Ac. | Subtotal
BETONEIRA CAPACIDADE NOMINAL 400L, CAPACIDADE DE MISTURA 280L, MOTOR ELETRICO TRIFASICO 220/380V POTENCIA 2CV, SEM CARREGADOR (LABOR) | UN | '081115 | 0.0001242 | 1 | 4744.95 | 0 | 4744.95 | - | 0.589
SubTotal: | [8 empty] | 0.59
RESUMO
DISCRIMINAÇÃO |  |  | TAXA(%) | VALORES
Mão-de-Obra(A) |  |  | 157.27 | 76.35
Materiais(B) |  |  |  | 342.04
Equipamentos(C) |  |  |  | 0
Produção da Equipe(D) |  |  |  | 1
Custo Horário Total(A+C) |  |  |  | 76.95
Custo Unitário da Execução[(A/D)+(C/D)] = E |  |  |  | 76.95
Custo Direto Total(B+E) |  |  |  | 420.08
Bonificações e Despesas Indiretas - BDI |  |  | 31.01 | 130.27
CUSTO UNITÁRIO (Adotado) |  |  |  | 550.35
Orçamento: 1654501 - CONSTRUÇÃO DO ANEXO DA UMEF ALGER RIBEIRO BOSSOIS, EM CIDADE DA BARRA, VILA VELHA - ES
Órgão Cliente: SEMED |  |  | Órgão Gerente: SEMOPE |  |  | Data Base: Setembro/2025
Planilha: 99 - PLANILHA DE SERVIÇOS AUXILIARES
Item: 0204 - Escavação manual em material de 1a. categoria, até 1.50 m de profundidade | [6 empty] | Unidade: m3
Base: LABOR - 2024 |  | Código Base: '030101 |  | Fonte: LABOR |  |  | Versão: 1
MÃO DE OBRA | Unid | Código | Coefic. | C. Prod. | Pr. Prod. | Pr. Improd. | Pr. Unit. | Fator Ac. | Subtotal
SERVENTE (AUXILIAR DE OBRAS - SINDUSCON) (LABOR) | H | '010146 | 3.25 | 1 | 7.65 | 0 | 19.68 | - | 63.96
SubTotal: | [8 empty] | 63.96
RESUMO
DISCRIMINAÇÃO |  |  | TAXA(%) | VALORES
Mão-de-Obra(A) |  |  | 157.27 | 63.96
Materiais(B) |  |  |  | 0
Equipamentos(C) |  |  |  | 0
Produção da Equipe(D) |  |  |  | 1
Custo Horário Total(A+C) |  |  |  | 63.96
Custo Unitário da Execução[(A/D)+(C/D)] = E |  |  |  | 63.96
Custo Direto Total(B+E) |  |  |  | 63.96
Bonificações e Despesas Indiretas - BDI |  |  | 31.01 | 19.83
CUSTO UNITÁRIO (Adotado) |  |  |  | 83.79
Orçamento: 1654501 - CONSTRUÇÃO DO ANEXO DA UMEF ALGER RIBEIRO BOSSOIS, EM CIDADE DA BARRA, VILA VELHA - ES
Órgão Cliente: SEMED |  |  | Órgão Gerente: SEMOPE |  |  | Data Base: Setembro/2025
Planilha: 99 - PLANILHA DE SERVIÇOS AUXILIARES
Item: 0205 - Escavação mecânica em material de 1a. categoria | [6 empty] | Unidade: m3
Base: LABOR - 2024 |  | Código Base: '030103 |  | Fonte: LABOR |  |  | Versão: 1
MÃO DE OBRA | Unid | Código | Coefic. | C. Prod. | Pr. Prod. | Pr. Improd. | Pr. Unit. | Fator Ac. | Subtotal
SERVENTE (AUXILIAR DE OBRAS - SINDUSCON) (LABOR) | H | '010146 | 0.11 | 1 | 7.65 | 0 | 19.68 | - | 2.165
OPERADOR DE MAQUINAS AUXILIARES (OPERADOR DE MAQUINAS PESADAS I - SINDICOPES) (LABOR) | H | '010157 | 0.11 | 1 | 10.8 | 0 | 27.79 | - | 3.057
SubTotal: | [8 empty] | 5.22
MATERIAL | Unid | Código | Coefic. | C. Prod. | Pr. Prod. | Pr. Improd. | Pr. Unit. | Fator Ac. | Subtotal
OLEO DIESEL (LABOR) | L | '800103 | 0.8426 | 1 | 5.99 | 0 | 5.99 | - | 5.047
SubTotal: | [8 empty] | 5.05
EQUIPAMENTO | Unid | Código | Coefic. | C. Prod. | Pr. Prod. | Pr. Improd. | Pr. Unit. | Fator Ac. | Subtotal
RETROESCAVADEIRA SOBRE RODAS COM CARREGADEIRA, TRACAO 4 X 2, POTENCIA LIQUIDA 79 HP, PESO OPERACIONAL MINIMO DE 6570 KG, CAPACIDADE DA CARREGADEIRA DE 1,00 M3 E DA RETROESCAVADEIRA MINIMA DE 0,20 M3, PROFUNDIDADE DE ESCAVACAO MAXIMA DE 4,37 M (LABOR) | UND | '081133 | 1.47e-05 | 1 | 405658.52 | 0 | 405658.52 | - | 5.964
SubTotal: | [8 empty] | 5.96
RESUMO
DISCRIMINAÇÃO |  |  | TAXA(%) | VALORES
Mão-de-Obra(A) |  |  | 157.27 | 2.16
Materiais(B) |  |  |  | 0
Equipamentos(C) |  |  |  | 0
Produção da Equipe(D) |  |  |  | 1
Custo Horário Total(A+C) |  |  |  | 11.18
Custo Unitário da Execução[(A/D)+(C/D)] = E |  |  |  | 11.18
Custo Direto Total(B+E) |  |  |  | 16.23
Bonificações e Despesas Indiretas - BDI |  |  | 31.01 | 5.03
CUSTO UNITÁRIO (Adotado) |  |  |  | 21.26
Orçamento: 1654501 - CONSTRUÇÃO DO ANEXO DA UMEF ALGER RIBEIRO BOSSOIS, EM CIDADE DA BARRA, VILA VELHA - ES
Órgão Cliente: SEMED |  |  | Órgão Gerente: SEMOPE |  |  | Data Base: Setembro/2025
Planilha: 99 - PLANILHA DE SERVIÇOS AUXILIARES
Item: 0206 - Reaterro apiloado de cavas de fundação, em camadas de 20 cm | [6 empty] | Unidade: m3
Base: LABOR - 2024 |  | Código Base: '030201 |  | Fonte: LABOR |  |  | Versão: 1
MÃO DE OBRA | Unid | Código | Coefic. | C. Prod. | Pr. Prod. | Pr. Improd. | Pr. Unit. | Fator Ac. | Subtotal
SERVENTE (AUXILIAR DE OBRAS - SINDUSCON) (LABOR) | H | '010146 | 3.5 | 1 | 7.65 | 0 | 19.68 | - | 68.88
SubTotal: | [8 empty] | 68.88
RESUMO
DISCRIMINAÇÃO |  |  | TAXA(%) | VALORES
Mão-de-Obra(A) |  |  | 157.27 | 68.88
Materiais(B) |  |  |  | 0
Equipamentos(C) |  |  |  | 0
Produção da Equipe(D) |  |  |  | 1
Custo Horário Total(A+C) |  |  |  | 68.88
Custo Unitário da Execução[(A/D)+(C/D)] = E |  |  |  | 68.88
Custo Direto Total(B+E) |  |  |  | 68.88
Bonificações e Despesas Indiretas - BDI |  |  | 31.01 | 21.36
CUSTO UNITÁRIO (Adotado) |  |  |  | 90.24
Orçamento: 1654501 - CONSTRUÇÃO DO ANEXO DA UMEF ALGER RIBEIRO BOSSOIS, EM CIDADE DA BARRA, VILA VELHA - ES
Órgão Cliente: SEMED |  |  | Órgão Gerente: SEMOPE |  |  | Data Base: Setembro/2025
Planilha: 99 - PLANILHA DE SERVIÇOS AUXILIARES
Item: 0207 - Reaterro de valas, exclusive compactação | [6 empty] | Unidade: m3
Base: LABOR - 2024 |  | Código Base: '030211 |  | Fonte: LABOR |  |  | Versão: 1
MÃO DE OBRA | Unid | Código | Coefic. | C. Prod. | Pr. Prod. | Pr. Improd. | Pr. Unit. | Fator Ac. | Subtotal
SERVENTE (AUXILIAR DE OBRAS - SINDUSCON) (LABOR) | H | '010146 | 0.45 | 1 | 7.65 | 0 | 19.68 | - | 8.856
SubTotal: | [8 empty] | 8.86
RESUMO
DISCRIMINAÇÃO |  |  | TAXA(%) | VALORES
Mão-de-Obra(A) |  |  | 157.27 | 8.85
Materiais(B) |  |  |  | 0
Equipamentos(C) |  |  |  | 0
Produção da Equipe(D) |  |  |  | 1
Custo Horário Total(A+C) |  |  |  | 8.86
Custo Unitário da Execução[(A/D)+(C/D)] = E |  |  |  | 8.86
Custo Direto Total(B+E) |  |  |  | 8.86
Bonificações e Despesas Indiretas - BDI |  |  | 31.01 | 2.75
CUSTO UNITÁRIO (Adotado) |  |  |  | 11.61
Orçamento: 1654501 - CONSTRUÇÃO DO ANEXO DA UMEF ALGER RIBEIRO BOSSOIS, EM CIDADE DA BARRA, VILA VELHA - ES
Órgão Cliente: SEMED |  |  | Órgão Gerente: SEMOPE |  |  | Data Base: Setembro/2025
Planilha: 99 - PLANILHA DE SERVIÇOS AUXILIARES
Item: 0208 - Índice de preço para remoção de entulho decorrente da execução de obras (Classe A CONAMA - NBR 10.004 - Classe II-B), incluindo aluguel da caçamba, carga, transporte e descarga em área licenciada | [6 empty] | Unidade: m3
Base: LABOR - 2024 |  | Código Base: '030304 |  | Fonte: LABOR |  |  | Versão: 1
MÃO DE OBRA | Unid | Código | Coefic. | C. Prod. | Pr. Prod. | Pr. Improd. | Pr. Unit. | Fator Ac. | Subtotal
SERVENTE (AUXILIAR DE OBRAS - SINDUSCON) (LABOR) | H | '010146 | 0.63 | 1 | 7.65 | 0 | 19.68 | - | 12.398
SubTotal: | [8 empty] | 12.4
MATERIAL | Unid | Código | Coefic. | C. Prod. | Pr. Prod. | Pr. Improd. | Pr. Unit. | Fator Ac. | Subtotal
REMOCAO RESIDUOS CLASSE A CONAMA (CACAMBA) CLASSE II B (NBR10004) INCLUSIVE DESTINACAO FINAL (LABOR) | M3 | '070114 | 1 | 1 | 72 | 0 | 72 | - | 72
SubTotal: | [8 empty] | 72
RESUMO
DISCRIMINAÇÃO |  |  | TAXA(%) | VALORES
Mão-de-Obra(A) |  |  | 157.27 | 12.39
Materiais(B) |  |  |  | 72
Equipamentos(C) |  |  |  | 0
Produção da Equipe(D) |  |  |  | 1
Custo Horário Total(A+C) |  |  |  | 12.4
Custo Unitário da Execução[(A/D)+(C/D)] = E |  |  |  | 12.4
Custo Direto Total(B+E) |  |  |  | 84.4
Bonificações e Despesas Indiretas - BDI |  |  | 31.01 | 26.17
CUSTO UNITÁRIO (Adotado) |  |  |  | 110.57
Orçamento: 1654501 - CONSTRUÇÃO DO ANEXO DA UMEF ALGER RIBEIRO BOSSOIS, EM CIDADE DA BARRA, VILA VELHA - ES
Órgão Cliente: SEMED |  |  | Órgão Gerente: SEMOPE |  |  | Data Base: Setembro/2025
Planilha: 99 - PLANILHA DE SERVIÇOS AUXILIARES
Item: 0209 - Fôrma de tábua de madeira de 2.5 x 30.0 cm para fundações, levando-se em conta a utilização 5 vezes (incluido o material, corte, montagem, escoramento e desforma) | [6 empty] | Unidade: m2
Base: LABOR - 2024 |  | Código Base: '040206 |  | Fonte: LABOR |  |  | Versão: 1
MÃO DE OBRA | Unid | Código | Coefic. | C. Prod. | Pr. Prod. | Pr. Improd. | Pr. Unit. | Fator Ac. | Subtotal
AJUDANTE (AJUDANTE PRATICO - SINDUSCON) (LABOR) | H | '010101 | 1.3 | 1 | 8.53 | 0 | 21.95 | - | 28.535
CARPINTEIRO (OFICIAL - SINDUSCON) (LABOR) | H | '010111 | 1.3 | 1 | 10.12 | 0 | 26.04 | - | 33.852
SubTotal: | [8 empty] | 62.39
MATERIAL | Unid | Código | Coefic. | C. Prod. | Pr. Prod. | Pr. Improd. | Pr. Unit. | Fator Ac. | Subtotal
SARRAFO DE MADEIRA PINUS 10 X 2.5CM (LABOR) | M | '020985 | 0.5 | 1 | 5.18 | 0 | 5.18 | - | 2.59
TABUA DE MADEIRA PINUS 30 X 2.5 CM (LABOR) | M | '020988 | 1 | 1 | 13.58 | 0 | 13.58 | - | 13.58
PREGO 18X27 (LABOR) | KG | '026569 | 0.15 | 1 | 12.45 | 0 | 12.45 | - | 1.868
DESMOLDANTE PARA FORMAS (LABOR) | L | '028008 | 0.4 | 1 | 15.8 | 0 | 15.8 | - | 6.32
SubTotal: | [8 empty] | 24.36
RESUMO
DISCRIMINAÇÃO |  |  | TAXA(%) | VALORES
Mão-de-Obra(A) |  |  | 157.27 | 62.35
Materiais(B) |  |  |  | 24.35
Equipamentos(C) |  |  |  | 0
Produção da Equipe(D) |  |  |  | 1
Custo Horário Total(A+C) |  |  |  | 62.39
Custo Unitário da Execução[(A/D)+(C/D)] = E |  |  |  | 62.39
Custo Direto Total(B+E) |  |  |  | 86.75
Bonificações e Despesas Indiretas - BDI |  |  | 31.01 | 26.9
CUSTO UNITÁRIO (Adotado) |  |  |  | 113.65
Orçamento: 1654501 - CONSTRUÇÃO DO ANEXO DA UMEF ALGER RIBEIRO BOSSOIS, EM CIDADE DA BARRA, VILA VELHA - ES
Órgão Cliente: SEMED |  |  | Órgão Gerente: SEMOPE |  |  | Data Base: Setembro/2025
Planilha: 99 - PLANILHA DE SERVIÇOS AUXILIARES
Item: 0210 - Fornecimento, preparo e aplicação de concreto Fck=15 MPa (brita 1) - (5% de perdas já incluído no custo) | [6 empty] | Unidade: m3
Base: LABOR - 2024 |  | Código Base: '040232 |  | Fonte: LABOR |  |  | Versão: 1
MÃO DE OBRA | Unid | Código | Coefic. | C. Prod. | Pr. Prod. | Pr. Improd. | Pr. Unit. | Fator Ac. | Subtotal
PEDREIRO (OFICIAL - SINDUSCON) (LABOR) | H | '010139 | 2.1 | 1 | 10.12 | 0 | 26.04 | - | 54.684
SERVENTE (AUXILIAR DE OBRAS - SINDUSCON) (LABOR) | H | '010146 | 12.6 | 1 | 7.65 | 0 | 19.68 | - | 247.968
SubTotal: | [8 empty] | 302.65
MATERIAL | Unid | Código | Coefic. | C. Prod. | Pr. Prod. | Pr. Improd. | Pr. Unit. | Fator Ac. | Subtotal
AREIA LAVADA MEDIA (LABOR) | M3 | '020503 | 0.71925 | 1 | 152 | 0 | 152 | - | 109.326
CIMENTO PORTLAND CP III - 40 (LABOR) | KG | '020508 | 336 | 1 | 0.59 | 0 | 0.59 | - | 198.24
BRITA 1 (LABOR) | M3 | '020517 | 0.79275 | 1 | 172.35 | 0 | 172.35 | - | 136.63
CONSUMO DE ENERGIA ELETRICA COMERCIAL, BAIXA TENSAO CONSUMO ATE 100KWH, INCLUIDO ICMS, PIS/PASEP E CONFINS (LABOR) | KWH | '049967 | 0.93712 | 1 | 0.97 | 0 | 0.97 | - | 0.909
SubTotal: | [8 empty] | 445.1
EQUIPAMENTO | Unid | Código | Coefic. | C. Prod. | Pr. Prod. | Pr. Improd. | Pr. Unit. | Fator Ac. | Subtotal
BETONEIRA CAPACIDADE NOMINAL 400L, CAPACIDADE DE MISTURA 280L, MOTOR ELETRICO TRIFASICO 220/380V POTENCIA 2CV, SEM CARREGADOR (LABOR) | UN | '081115 | 0.00010346 | 1 | 4744.95 | 0 | 4744.95 | - | 0.491
SubTotal: | [8 empty] | 0.49
RESUMO
DISCRIMINAÇÃO |  |  | TAXA(%) | VALORES
Mão-de-Obra(A) |  |  | 157.27 | 302.62
Materiais(B) |  |  |  | 444.19
Equipamentos(C) |  |  |  | 0
Produção da Equipe(D) |  |  |  | 1
Custo Horário Total(A+C) |  |  |  | 303.14
Custo Unitário da Execução[(A/D)+(C/D)] = E |  |  |  | 303.14
Custo Direto Total(B+E) |  |  |  | 748.25
Bonificações e Despesas Indiretas - BDI |  |  | 31.01 | 232.03
CUSTO UNITÁRIO (Adotado) |  |  |  | 980.28
Orçamento: 1654501 - CONSTRUÇÃO DO ANEXO DA UMEF ALGER RIBEIRO BOSSOIS, EM CIDADE DA BARRA, VILA VELHA - ES
Órgão Cliente: SEMED |  |  | Órgão Gerente: SEMOPE |  |  | Data Base: Setembro/2025
Planilha: 99 - PLANILHA DE SERVIÇOS AUXILIARES
Item: 0211 - Fornecimento, preparo e aplicação de concreto Fck=15 MPa (brita 1 e 2) - (5% de perdas já incluído no custo) | [6 empty] | Unidade: m3
Base: LABOR - 2024 |  | Código Base: '040233 |  | Fonte: LABOR |  |  | Versão: 1
MÃO DE OBRA | Unid | Código | Coefic. | C. Prod. | Pr. Prod. | Pr. Improd. | Pr. Unit. | Fator Ac. | Subtotal
PEDREIRO (OFICIAL - SINDUSCON) (LABOR) | H | '010139 | 2.1 | 1 | 10.12 | 0 | 26.04 | - | 54.684
SERVENTE (AUXILIAR DE OBRAS - SINDUSCON) (LABOR) | H | '010146 | 12.6 | 1 | 7.65 | 0 | 19.68 | - | 247.968
SubTotal: | [8 empty] | 302.65
MATERIAL | Unid | Código | Coefic. | C. Prod. | Pr. Prod. | Pr. Improd. | Pr. Unit. | Fator Ac. | Subtotal
AREIA LAVADA MEDIA (LABOR) | M3 | '020503 | 0.7392 | 1 | 152 | 0 | 152 | - | 112.358
CIMENTO PORTLAND CP III - 40 (LABOR) | KG | '020508 | 321.3 | 1 | 0.59 | 0 | 0.59 | - | 189.567
BRITA 1 (LABOR) | M3 | '020517 | 0.4011 | 1 | 172.35 | 0 | 172.35 | - | 69.13
BRITA 2 (LABOR) | M3 | '020518 | 0.4011 | 1 | 172.35 | 0 | 172.35 | - | 69.13
CONSUMO DE ENERGIA ELETRICA COMERCIAL, BAIXA TENSAO CONSUMO ATE 100KWH, INCLUIDO ICMS, PIS/PASEP E CONFINS (LABOR) | KWH | '049967 | 0.93712 | 1 | 0.97 | 0 | 0.97 | - | 0.909
SubTotal: | [8 empty] | 441.09
EQUIPAMENTO | Unid | Código | Coefic. | C. Prod. | Pr. Prod. | Pr. Improd. | Pr. Unit. | Fator Ac. | Subtotal
BETONEIRA CAPACIDADE NOMINAL 400L, CAPACIDADE DE MISTURA 280L, MOTOR ELETRICO TRIFASICO 220/380V POTENCIA 2CV, SEM CARREGADOR (LABOR) | UN | '081115 | 0.00010346 | 1 | 4744.95 | 0 | 4744.95 | - | 0.491
SubTotal: | [8 empty] | 0.49
RESUMO
DISCRIMINAÇÃO |  |  | TAXA(%) | VALORES
Mão-de-Obra(A) |  |  | 157.27 | 302.62
Materiais(B) |  |  |  | 440.15
Equipamentos(C) |  |  |  | 0
Produção da Equipe(D) |  |  |  | 1
Custo Horário Total(A+C) |  |  |  | 303.14
Custo Unitário da Execução[(A/D)+(C/D)] = E |  |  |  | 303.14
Custo Direto Total(B+E) |  |  |  | 744.23
Bonificações e Despesas Indiretas - BDI |  |  | 31.01 | 230.79
CUSTO UNITÁRIO (Adotado) |  |  |  | 975.02
Orçamento: 1654501 - CONSTRUÇÃO DO ANEXO DA UMEF ALGER RIBEIRO BOSSOIS, EM CIDADE DA BARRA, VILA VELHA - ES
Órgão Cliente: SEMED |  |  | Órgão Gerente: SEMOPE |  |  | Data Base: Setembro/2025
Planilha: 99 - PLANILHA DE SERVIÇOS AUXILIARES
Item: 0212 - Fornecimento, preparo e aplicação de concreto Fck=20 MPa (brita 1 e 2) - (5% de perdas já incluído no custo) | [6 empty] | Unidade: m3
Base: LABOR - 2024 |  | Código Base: '040235 |  | Fonte: LABOR |  |  | Versão: 1
MÃO DE OBRA | Unid | Código | Coefic. | C. Prod. | Pr. Prod. | Pr. Improd. | Pr. Unit. | Fator Ac. | Subtotal
PEDREIRO (OFICIAL - SINDUSCON) (LABOR) | H | '010139 | 2.1 | 1 | 10.12 | 0 | 26.04 | - | 54.684
SERVENTE (AUXILIAR DE OBRAS - SINDUSCON) (LABOR) | H | '010146 | 12.6 | 1 | 7.65 | 0 | 19.68 | - | 247.968
SubTotal: | [8 empty] | 302.65
MATERIAL | Unid | Código | Coefic. | C. Prod. | Pr. Prod. | Pr. Improd. | Pr. Unit. | Fator Ac. | Subtotal
AREIA LAVADA MEDIA (LABOR) | M3 | '020503 | 0.7056 | 1 | 152 | 0 | 152 | - | 107.251
CIMENTO PORTLAND CP III - 40 (LABOR) | KG | '020508 | 367.5 | 1 | 0.59 | 0 | 0.59 | - | 216.825
BRITA 1 (LABOR) | M3 | '020517 | 0.40005 | 1 | 172.35 | 0 | 172.35 | - | 68.949
BRITA 2 (LABOR) | M3 | '020518 | 0.40005 | 1 | 172.35 | 0 | 172.35 | - | 68.949
CONSUMO DE ENERGIA ELETRICA COMERCIAL, BAIXA TENSAO CONSUMO ATE 100KWH, INCLUIDO ICMS, PIS/PASEP E CONFINS (LABOR) | KWH | '049967 | 0.93712 | 1 | 0.97 | 0 | 0.97 | - | 0.909
SubTotal: | [8 empty] | 462.88
EQUIPAMENTO | Unid | Código | Coefic. | C. Prod. | Pr. Prod. | Pr. Improd. | Pr. Unit. | Fator Ac. | Subtotal
BETONEIRA CAPACIDADE NOMINAL 400L, CAPACIDADE DE MISTURA 280L, MOTOR ELETRICO TRIFASICO 220/380V POTENCIA 2CV, SEM CARREGADOR (LABOR) | UN | '081115 | 0.00010346 | 1 | 4744.95 | 0 | 4744.95 | - | 0.491
SubTotal: | [8 empty] | 0.49
RESUMO
DISCRIMINAÇÃO |  |  | TAXA(%) | VALORES
Mão-de-Obra(A) |  |  | 157.27 | 302.62
Materiais(B) |  |  |  | 461.95
Equipamentos(C) |  |  |  | 0
Produção da Equipe(D) |  |  |  | 1
Custo Horário Total(A+C) |  |  |  | 303.14
Custo Unitário da Execução[(A/D)+(C/D)] = E |  |  |  | 303.14
Custo Direto Total(B+E) |  |  |  | 766.02
Bonificações e Despesas Indiretas - BDI |  |  | 31.01 | 237.54
CUSTO UNITÁRIO (Adotado) |  |  |  | 1003.56
Orçamento: 1654501 - CONSTRUÇÃO DO ANEXO DA UMEF ALGER RIBEIRO BOSSOIS, EM CIDADE DA BARRA, VILA VELHA - ES
Órgão Cliente: SEMED |  |  | Órgão Gerente: SEMOPE |  |  | Data Base: Setembro/2025
Planilha: 99 - PLANILHA DE SERVIÇOS AUXILIARES
Item: 0213 - Fôrma de chapa compensada resinada 12mm, levando-se em conta a utilização 3 vezes (incluido o material, corte, montagem, escoramento e desfôrma) | [6 empty] | Unidade: m2
Base: LABOR - 2024 |  | Código Base: '040238 |  | Fonte: LABOR |  |  | Versão: 1
MÃO DE OBRA | Unid | Código | Coefic. | C. Prod. | Pr. Prod. | Pr. Improd. | Pr. Unit. | Fator Ac. | Subtotal
AJUDANTE (AJUDANTE PRATICO - SINDUSCON) (LABOR) | H | '010101 | 1.3 | 1 | 8.53 | 0 | 21.95 | - | 28.535
CARPINTEIRO (OFICIAL - SINDUSCON) (LABOR) | H | '010111 | 1.3 | 1 | 10.12 | 0 | 26.04 | - | 33.852
SubTotal: | [8 empty] | 62.39
MATERIAL | Unid | Código | Coefic. | C. Prod. | Pr. Prod. | Pr. Improd. | Pr. Unit. | Fator Ac. | Subtotal
SARRAFO DE MADEIRA PINUS 10 X 2.5CM (LABOR) | M | '020985 | 1.53 | 1 | 5.18 | 0 | 5.18 | - | 7.925
CHAPA COMPENSADA RESINADA ESP. 12MM (LABOR) | M2 | '021032 | 0.43 | 1 | 37.13 | 0 | 37.13 | - | 15.966
PREGO 18X27 (LABOR) | KG | '026569 | 0.15 | 1 | 12.45 | 0 | 12.45 | - | 1.868
DESMOLDANTE PARA FORMAS (LABOR) | L | '028008 | 0.1 | 1 | 15.8 | 0 | 15.8 | - | 1.58
SubTotal: | [8 empty] | 27.34
RESUMO
DISCRIMINAÇÃO |  |  | TAXA(%) | VALORES
Mão-de-Obra(A) |  |  | 157.27 | 62.35
Materiais(B) |  |  |  | 27.32
Equipamentos(C) |  |  |  | 0
Produção da Equipe(D) |  |  |  | 1
Custo Horário Total(A+C) |  |  |  | 62.39
Custo Unitário da Execução[(A/D)+(C/D)] = E |  |  |  | 62.39
Custo Direto Total(B+E) |  |  |  | 89.73
Bonificações e Despesas Indiretas - BDI |  |  | 31.01 | 27.83
CUSTO UNITÁRIO (Adotado) |  |  |  | 117.56
Orçamento: 1654501 - CONSTRUÇÃO DO ANEXO DA UMEF ALGER RIBEIRO BOSSOIS, EM CIDADE DA BARRA, VILA VELHA - ES
Órgão Cliente: SEMED |  |  | Órgão Gerente: SEMOPE |  |  | Data Base: Setembro/2025
Planilha: 99 - PLANILHA DE SERVIÇOS AUXILIARES
Item: 0214 - Fornecimento e aplicação de concreto USINADO Fck=25 MPa - considerando lançamento MANUAL para INFRA-ESTRUTURA (5% de perdas já incluído no custo) | [6 empty] | Unidade: m3
Base: LABOR - 2024 |  | Código Base: '040240 |  | Fonte: LABOR |  |  | Versão: 1
MÃO DE OBRA | Unid | Código | Coefic. | C. Prod. | Pr. Prod. | Pr. Improd. | Pr. Unit. | Fator Ac. | Subtotal
PEDREIRO (OFICIAL - SINDUSCON) (LABOR) | H | '010139 | 2 | 1 | 10.12 | 0 | 26.04 | - | 52.08
SERVENTE (AUXILIAR DE OBRAS - SINDUSCON) (LABOR) | H | '010146 | 6 | 1 | 7.65 | 0 | 19.68 | - | 118.08
SubTotal: | [8 empty] | 170.16
MATERIAL | Unid | Código | Coefic. | C. Prod. | Pr. Prod. | Pr. Improd. | Pr. Unit. | Fator Ac. | Subtotal
CONCRETO USINADO FCK 25 MPA BRITA 0+1 ABATIMENTO 100 +/- 20MM (LABOR) | M3 | '020567 | 1.05 | 1 | 543.21 | 0 | 543.21 | - | 570.371
SubTotal: | [8 empty] | 570.37
RESUMO
DISCRIMINAÇÃO |  |  | TAXA(%) | VALORES
Mão-de-Obra(A) |  |  | 157.27 | 170.14
Materiais(B) |  |  |  | 570.37
Equipamentos(C) |  |  |  | 0
Produção da Equipe(D) |  |  |  | 1
Custo Horário Total(A+C) |  |  |  | 170.16
Custo Unitário da Execução[(A/D)+(C/D)] = E |  |  |  | 170.16
Custo Direto Total(B+E) |  |  |  | 740.53
Bonificações e Despesas Indiretas - BDI |  |  | 31.01 | 229.64
CUSTO UNITÁRIO (Adotado) |  |  |  | 970.17
Orçamento: 1654501 - CONSTRUÇÃO DO ANEXO DA UMEF ALGER RIBEIRO BOSSOIS, EM CIDADE DA BARRA, VILA VELHA - ES
Órgão Cliente: SEMED |  |  | Órgão Gerente: SEMOPE |  |  | Data Base: Setembro/2025
Planilha: 99 - PLANILHA DE SERVIÇOS AUXILIARES
Item: 0215 - Tela soldada em aço CA-60 B, diâmetro 4.2mm, com malha de 10 x 10 cm, para armação | [6 empty] | Unidade: m2
Base: LABOR - 2024 |  | Código Base: '040244 |  | Fonte: LABOR |  |  | Versão: 1
MÃO DE OBRA | Unid | Código | Coefic. | C. Prod. | Pr. Prod. | Pr. Improd. | Pr. Unit. | Fator Ac. | Subtotal
AJUDANTE (AJUDANTE PRATICO - SINDUSCON) (LABOR) | H | '010101 | 0.066 | 1 | 8.53 | 0 | 21.95 | - | 1.449
ARMADOR (OFICIAL - SINDUSCON) (LABOR) | H | '010121 | 0.066 | 1 | 10.12 | 0 | 26.04 | - | 1.719
SubTotal: | [8 empty] | 3.17
MATERIAL | Unid | Código | Coefic. | C. Prod. | Pr. Prod. | Pr. Improd. | Pr. Unit. | Fator Ac. | Subtotal
TELA SOLDADA EM AÇO TIPO TELCON Q-138 P/ ARMADURA (LABOR) | M2 | '021543 | 1.03 | 1 | 21.97 | 0 | 21.97 | - | 22.629
SubTotal: | [8 empty] | 22.63
RESUMO
DISCRIMINAÇÃO |  |  | TAXA(%) | VALORES
Mão-de-Obra(A) |  |  | 157.27 | 3.15
Materiais(B) |  |  |  | 22.62
Equipamentos(C) |  |  |  | 0
Produção da Equipe(D) |  |  |  | 1
Custo Horário Total(A+C) |  |  |  | 3.17
Custo Unitário da Execução[(A/D)+(C/D)] = E |  |  |  | 3.17
Custo Direto Total(B+E) |  |  |  | 25.8
Bonificações e Despesas Indiretas - BDI |  |  | 31.01 | 8
CUSTO UNITÁRIO (Adotado) |  |  |  | 33.8
Orçamento: 1654501 - CONSTRUÇÃO DO ANEXO DA UMEF ALGER RIBEIRO BOSSOIS, EM CIDADE DA BARRA, VILA VELHA - ES
Órgão Cliente: SEMED |  |  | Órgão Gerente: SEMOPE |  |  | Data Base: Setembro/2025
Planilha: 99 - PLANILHA DE SERVIÇOS AUXILIARES
Item: 0216 - Fornecimento e aplicação de concreto USINADO Fck=25 MPa - considerando BOMBEAMENTO (5% de perdas já incluído no custo) (6% de taxa p/concr.bombeavel) | [6 empty] | Unidade: m3
Base: LABOR - 2024 |  | Código Base: '040330 |  | Fonte: LABOR |  |  | Versão: 1
MÃO DE OBRA | Unid | Código | Coefic. | C. Prod. | Pr. Prod. | Pr. Improd. | Pr. Unit. | Fator Ac. | Subtotal
SERVENTE (AUXILIAR DE OBRAS - SINDUSCON) (LABOR) | H | '010146 | 0.27 | 1 | 7.65 | 0 | 19.68 | - | 5.314
SubTotal: | [8 empty] | 5.31
MATERIAL | Unid | Código | Coefic. | C. Prod. | Pr. Prod. | Pr. Improd. | Pr. Unit. | Fator Ac. | Subtotal
CONCRETO USINADO FCK 25 MPA BRITA 0+1 ABATIMENTO 100 +/- 20MM (LABOR) | M3 | '020567 | 1.11 | 1 | 543.21 | 0 | 543.21 | - | 602.963
BOMBEAMENTO DE CONCRETO (LABOR) | M3 | '028001 | 1.05 | 1 | 53 | 0 | 53 | - | 55.65
CONSUMO DE ENERGIA ELETRICA COMERCIAL, BAIXA TENSAO CONSUMO ATE 100KWH, INCLUIDO ICMS, PIS/PASEP E CONFINS (LABOR) | KWH | '049967 | 0.125 | 1 | 0.97 | 0 | 0.97 | - | 0.121
SubTotal: | [8 empty] | 658.73
EQUIPAMENTO | Unid | Código | Coefic. | C. Prod. | Pr. Prod. | Pr. Improd. | Pr. Unit. | Fator Ac. | Subtotal
VIBRADOR DE IMERSAO, DIAMETRO DA PONTEIRA DE *45* MM, COM MOTOR ELETRICO TRIFASICO DE 2 HP (2 CV) (LABOR) | UN | '081121 | 2.568e-05 | 1 | 3626.47 | 0 | 3626.47 | - | 0.092
SubTotal: | [8 empty] | 0.09
RESUMO
DISCRIMINAÇÃO |  |  | TAXA(%) | VALORES
Mão-de-Obra(A) |  |  | 157.27 | 5.31
Materiais(B) |  |  |  | 658.61
Equipamentos(C) |  |  |  | 0
Produção da Equipe(D) |  |  |  | 1
Custo Horário Total(A+C) |  |  |  | 5.4
Custo Unitário da Execução[(A/D)+(C/D)] = E |  |  |  | 5.4
Custo Direto Total(B+E) |  |  |  | 664.13
Bonificações e Despesas Indiretas - BDI |  |  | 31.01 | 205.95
CUSTO UNITÁRIO (Adotado) |  |  |  | 870.08
Orçamento: 1654501 - CONSTRUÇÃO DO ANEXO DA UMEF ALGER RIBEIRO BOSSOIS, EM CIDADE DA BARRA, VILA VELHA - ES
Órgão Cliente: SEMED |  |  | Órgão Gerente: SEMOPE |  |  | Data Base: Setembro/2025
Planilha: 99 - PLANILHA DE SERVIÇOS AUXILIARES
Item: 0217 - Junta de dilatação para piso 5x15mm, inclusive corte e preenchimento com mastique | [6 empty] | Unidade: m
Base: LABOR - 2024 |  | Código Base: '040704 |  | Fonte: LABOR |  |  | Versão: 1
MÃO DE OBRA | Unid | Código | Coefic. | C. Prod. | Pr. Prod. | Pr. Improd. | Pr. Unit. | Fator Ac. | Subtotal
PEDREIRO (OFICIAL - SINDUSCON) (LABOR) | H | '010139 | 0.06 | 1 | 10.12 | 0 | 26.04 | - | 1.562
SERVENTE (AUXILIAR DE OBRAS - SINDUSCON) (LABOR) | H | '010146 | 0.06 | 1 | 7.65 | 0 | 19.68 | - | 1.181
SubTotal: | [8 empty] | 2.74
MATERIAL | Unid | Código | Coefic. | C. Prod. | Pr. Prod. | Pr. Improd. | Pr. Unit. | Fator Ac. | Subtotal
SELANTE A BASE DE POLIURETANO SIKAFLEX UNIVERSAL OU EQUIVALENTE (CARTUCHO COM 300ML) (LABOR) | UN | '029337 | 0.33333 | 1 | 61.05 | 0 | 61.05 | - | 20.35
MAQ. CORTAR ASFALTO/CONCRETO - REF TABELA SINAPI (LABOR) | H | '950102 | 0.2 | 1 | 9.99 | 0 | 9.99 | - | 1.998
SubTotal: | [8 empty] | 22.35
RESUMO
DISCRIMINAÇÃO |  |  | TAXA(%) | VALORES
Mão-de-Obra(A) |  |  | 157.27 | 2.74
Materiais(B) |  |  |  | 22.33
Equipamentos(C) |  |  |  | 0
Produção da Equipe(D) |  |  |  | 1
Custo Horário Total(A+C) |  |  |  | 2.74
Custo Unitário da Execução[(A/D)+(C/D)] = E |  |  |  | 2.74
Custo Direto Total(B+E) |  |  |  | 25.09
Bonificações e Despesas Indiretas - BDI |  |  | 31.01 | 7.78
CUSTO UNITÁRIO (Adotado) |  |  |  | 32.87
Orçamento: 1654501 - CONSTRUÇÃO DO ANEXO DA UMEF ALGER RIBEIRO BOSSOIS, EM CIDADE DA BARRA, VILA VELHA - ES
Órgão Cliente: SEMED |  |  | Órgão Gerente: SEMOPE |  |  | Data Base: Setembro/2025
Planilha: 99 - PLANILHA DE SERVIÇOS AUXILIARES
Item: 0218 - Alvenaria de blocos de concreto estrutural 19x19x39cm cheios "Classe B", com resistência mínima à compressão 15MPa, assentados c/ argamassa de cimento e areia média no traço 1:4, preparo com betoneira, esp. juntas 10mm e esp. da parede s/ revestimento 19cm | [6 empty] | Unidade: m2
Base: LABOR - 2024 |  | Código Base: '050502 |  | Fonte: LABOR |  |  | Versão: 2
MÃO DE OBRA | Unid | Código | Coefic. | C. Prod. | Pr. Prod. | Pr. Improd. | Pr. Unit. | Fator Ac. | Subtotal
PEDREIRO (OFICIAL - SINDUSCON) (LABOR) | H | '010139 | 0.94551 | 1 | 10.12 | 0 | 26.04 | - | 24.621
SERVENTE (AUXILIAR DE OBRAS - SINDUSCON) (LABOR) | H | '010146 | 1.7224 | 1 | 7.65 | 0 | 19.68 | - | 33.897
SubTotal: | [8 empty] | 58.52
MATERIAL | Unid | Código | Coefic. | C. Prod. | Pr. Prod. | Pr. Improd. | Pr. Unit. | Fator Ac. | Subtotal
AREIA LAVADA MEDIA (LABOR) | M3 | '020503 | 0.095754 | 1 | 152 | 0 | 152 | - | 14.554
CIMENTO PORTLAND CP III - 40 (LABOR) | KG | '020508 | 39.8956 | 1 | 0.59 | 0 | 0.59 | - | 23.538
BRITA 1 (LABOR) | M3 | '020517 | 0.073805 | 1 | 172.35 | 0 | 172.35 | - | 12.72
BLOCO DE CONCRETO 19 X 19 X 39CM - ESTRUTURAL (LABOR) | UN | '022508 | 12.875 | 1 | 6.57 | 0 | 6.57 | - | 84.589
CONSUMO DE ENERGIA ELETRICA COMERCIAL, BAIXA TENSAO CONSUMO ATE 100KWH, INCLUIDO ICMS, PIS/PASEP E CONFINS (LABOR) | KWH | '049967 | 0.11026 | 1 | 0.97 | 0 | 0.97 | - | 0.107
SubTotal: | [8 empty] | 135.51
EQUIPAMENTO | Unid | Código | Coefic. | C. Prod. | Pr. Prod. | Pr. Improd. | Pr. Unit. | Fator Ac. | Subtotal
BETONEIRA CAPACIDADE NOMINAL 400L, CAPACIDADE DE MISTURA 280L, MOTOR ELETRICO TRIFASICO 220/380V POTENCIA 2CV, SEM CARREGADOR (LABOR) | UN | '081115 | 1.218e-05 | 1 | 4744.95 | 0 | 4744.95 | - | 0.058
SubTotal: | [8 empty] | 0.06
RESUMO
DISCRIMINAÇÃO |  |  | TAXA(%) | VALORES
Mão-de-Obra(A) |  |  | 157.27 | 28.76
Materiais(B) |  |  |  | 84.58
Equipamentos(C) |  |  |  | 0
Produção da Equipe(D) |  |  |  | 1
Custo Horário Total(A+C) |  |  |  | 58.58
Custo Unitário da Execução[(A/D)+(C/D)] = E |  |  |  | 58.58
Custo Direto Total(B+E) |  |  |  | 194.09
Bonificações e Despesas Indiretas - BDI |  |  | 31.01 | 60.19
CUSTO UNITÁRIO (Adotado) |  |  |  | 254.28
Orçamento: 1654501 - CONSTRUÇÃO DO ANEXO DA UMEF ALGER RIBEIRO BOSSOIS, EM CIDADE DA BARRA, VILA VELHA - ES
Órgão Cliente: SEMED |  |  | Órgão Gerente: SEMOPE |  |  | Data Base: Setembro/2025
Planilha: 99 - PLANILHA DE SERVIÇOS AUXILIARES
Item: 0219 - Alvenaria de vedação com blocos cerâmicos furados 9x19x19cm, assentados c/ argamassa de cimento, cal hidratada CH1 e areia no traço 1:0,5:8, preparo com betoneira, juntas 10mm e esp. das paredes s/revestimento, 9cm (bloco comprado na praça de Vitória, posto obra) | [6 empty] | Unidade: m2
Base: LABOR - 2024 |  | Código Base: '050605 |  | Fonte: LABOR |  |  | Versão: 2
MÃO DE OBRA | Unid | Código | Coefic. | C. Prod. | Pr. Prod. | Pr. Improd. | Pr. Unit. | Fator Ac. | Subtotal
PEDREIRO (OFICIAL - SINDUSCON) (LABOR) | H | '010139 | 0.64 | 1 | 10.12 | 0 | 26.04 | - | 16.666
SERVENTE (AUXILIAR DE OBRAS - SINDUSCON) (LABOR) | H | '010146 | 0.43354 | 1 | 7.65 | 0 | 19.68 | - | 8.532
SubTotal: | [8 empty] | 25.2
MATERIAL | Unid | Código | Coefic. | C. Prod. | Pr. Prod. | Pr. Improd. | Pr. Unit. | Fator Ac. | Subtotal
AREIA LAVADA MEDIA (LABOR) | M3 | '020503 | 0.016836 | 1 | 152 | 0 | 152 | - | 2.559
CAL HIDRATADO P/ ARGAMASSA CH III (LABOR) | KG | '020505 | 0.6348 | 1 | 1.07 | 0 | 1.07 | - | 0.679
CIMENTO PORTLAND CP III - 40 (LABOR) | KG | '020508 | 2.5116 | 1 | 0.59 | 0 | 0.59 | - | 1.482
BLOCO CERÂMICO 08 FUROS 09X19X19CM - PRAÇA VITÓRIA (LABOR) | UN | '022585 | 26.25 | 1 | 1.38 | 0 | 1.38 | - | 36.225
CONSUMO DE ENERGIA ELETRICA COMERCIAL, BAIXA TENSAO CONSUMO ATE 100KWH, INCLUIDO ICMS, PIS/PASEP E CONFINS (LABOR) | KWH | '049967 | 0.015525 | 1 | 0.97 | 0 | 0.97 | - | 0.015
SubTotal: | [8 empty] | 40.96
EQUIPAMENTO | Unid | Código | Coefic. | C. Prod. | Pr. Prod. | Pr. Improd. | Pr. Unit. | Fator Ac. | Subtotal
BETONEIRA CAPACIDADE NOMINAL 400L, CAPACIDADE DE MISTURA 280L, MOTOR ELETRICO TRIFASICO 220/380V POTENCIA 2CV, SEM CARREGADOR (LABOR) | UN | '081115 | 1.71e-06 | 1 | 4744.95 | 0 | 4744.95 | - | 0.009
SubTotal: | [8 empty] | 0.01
RESUMO
DISCRIMINAÇÃO |  |  | TAXA(%) | VALORES
Mão-de-Obra(A) |  |  | 157.27 | 24.12
Materiais(B) |  |  |  | 36.22
Equipamentos(C) |  |  |  | 0
Produção da Equipe(D) |  |  |  | 1
Custo Horário Total(A+C) |  |  |  | 25.21
Custo Unitário da Execução[(A/D)+(C/D)] = E |  |  |  | 25.21
Custo Direto Total(B+E) |  |  |  | 66.17
Bonificações e Despesas Indiretas - BDI |  |  | 31.01 | 20.52
CUSTO UNITÁRIO (Adotado) |  |  |  | 86.69
Orçamento: 1654501 - CONSTRUÇÃO DO ANEXO DA UMEF ALGER RIBEIRO BOSSOIS, EM CIDADE DA BARRA, VILA VELHA - ES
Órgão Cliente: SEMED |  |  | Órgão Gerente: SEMOPE |  |  | Data Base: Setembro/2025
Planilha: 99 - PLANILHA DE SERVIÇOS AUXILIARES
Item: 0220 - Alizar de madeira de lei de 1ª (Peroba, Ipê, Angelim Pedra ou equivalente) de 5 x 2,5 cm | [6 empty] | Unidade: m
Base: LABOR - 2024 |  | Código Base: '060115 |  | Fonte: LABOR |  |  | Versão: 1
MÃO DE OBRA | Unid | Código | Coefic. | C. Prod. | Pr. Prod. | Pr. Improd. | Pr. Unit. | Fator Ac. | Subtotal
CARPINTEIRO (OFICIAL - SINDUSCON) (LABOR) | H | '010111 | 0.09 | 1 | 10.12 | 0 | 26.04 | - | 2.344
SERVENTE (AUXILIAR DE OBRAS - SINDUSCON) (LABOR) | H | '010146 | 0.09 | 1 | 7.65 | 0 | 19.68 | - | 1.771
SubTotal: | [8 empty] | 4.12
MATERIAL | Unid | Código | Coefic. | C. Prod. | Pr. Prod. | Pr. Improd. | Pr. Unit. | Fator Ac. | Subtotal
PREGO - PRECO MEDIO DAS BITOLAS (LABOR) | KG | '026560 | 0.006 | 1 | 13.66 | 0 | 13.66 | - | 0.082
ALIZAR / GUARNICAO EM MAD DE LEI 5X2.5CM (LABOR) | M | '030496 | 1.1 | 1 | 29.33 | 0 | 29.33 | - | 32.263
SubTotal: | [8 empty] | 32.34
RESUMO
DISCRIMINAÇÃO |  |  | TAXA(%) | VALORES
Mão-de-Obra(A) |  |  | 157.27 | 4.11
Materiais(B) |  |  |  | 32.34
Equipamentos(C) |  |  |  | 0
Produção da Equipe(D) |  |  |  | 1
Custo Horário Total(A+C) |  |  |  | 4.12
Custo Unitário da Execução[(A/D)+(C/D)] = E |  |  |  | 4.12
Custo Direto Total(B+E) |  |  |  | 36.47
Bonificações e Despesas Indiretas - BDI |  |  | 31.01 | 11.31
CUSTO UNITÁRIO (Adotado) |  |  |  | 47.78
Orçamento: 1654501 - CONSTRUÇÃO DO ANEXO DA UMEF ALGER RIBEIRO BOSSOIS, EM CIDADE DA BARRA, VILA VELHA - ES
Órgão Cliente: SEMED |  |  | Órgão Gerente: SEMOPE |  |  | Data Base: Setembro/2025
Planilha: 99 - PLANILHA DE SERVIÇOS AUXILIARES
Item: 0221 - Fechadura com maçaneta tipo alavanca e chave tipo yale - IMAB, STAN, ALIANÇA ou equivalente | [6 empty] | Unidade: und
Base: LABOR - 2024 |  | Código Base: '061102 |  | Fonte: LABOR |  |  | Versão: 1
MÃO DE OBRA | Unid | Código | Coefic. | C. Prod. | Pr. Prod. | Pr. Improd. | Pr. Unit. | Fator Ac. | Subtotal
CARPINTEIRO (OFICIAL - SINDUSCON) (LABOR) | H | '010111 | 2.05 | 1 | 10.12 | 0 | 26.04 | - | 53.382
SubTotal: | [8 empty] | 53.38
MATERIAL | Unid | Código | Coefic. | C. Prod. | Pr. Prod. | Pr. Improd. | Pr. Unit. | Fator Ac. | Subtotal
FECHADURA ALAVANCA E CHAVE YALE (LABOR) | UN | '031517 | 1 | 1 | 86.47 | 0 | 86.47 | - | 86.47
SubTotal: | [8 empty] | 86.47
RESUMO
DISCRIMINAÇÃO |  |  | TAXA(%) | VALORES
Mão-de-Obra(A) |  |  | 157.27 | 53.36
Materiais(B) |  |  |  | 86.47
Equipamentos(C) |  |  |  | 0
Produção da Equipe(D) |  |  |  | 1
Custo Horário Total(A+C) |  |  |  | 53.38
Custo Unitário da Execução[(A/D)+(C/D)] = E |  |  |  | 53.38
Custo Direto Total(B+E) |  |  |  | 139.85
Bonificações e Despesas Indiretas - BDI |  |  | 31.01 | 43.37
CUSTO UNITÁRIO (Adotado) |  |  |  | 183.22
Orçamento: 1654501 - CONSTRUÇÃO DO ANEXO DA UMEF ALGER RIBEIRO BOSSOIS, EM CIDADE DA BARRA, VILA VELHA - ES
Órgão Cliente: SEMED |  |  | Órgão Gerente: SEMOPE |  |  | Data Base: Setembro/2025
Planilha: 99 - PLANILHA DE SERVIÇOS AUXILIARES
Item: 0222 - Dobradiça de latão cromado de 3 x 2.1/2?, inclusive parafusos - IMAB, STAN, ALIANÇA ou equivalente | [6 empty] | Unidade: und
Base: LABOR - 2024 |  | Código Base: '061112 |  | Fonte: LABOR |  |  | Versão: 1
MÃO DE OBRA | Unid | Código | Coefic. | C. Prod. | Pr. Prod. | Pr. Improd. | Pr. Unit. | Fator Ac. | Subtotal
AJUDANTE (AJUDANTE PRATICO - SINDUSCON) (LABOR) | H | '010101 | 0.3 | 1 | 8.53 | 0 | 21.95 | - | 6.585
CARPINTEIRO (OFICIAL - SINDUSCON) (LABOR) | H | '010111 | 0.3 | 1 | 10.12 | 0 | 26.04 | - | 7.812
SubTotal: | [8 empty] | 14.4
MATERIAL | Unid | Código | Coefic. | C. Prod. | Pr. Prod. | Pr. Improd. | Pr. Unit. | Fator Ac. | Subtotal
DOBRADICA EM LATAO CROMADO 3 X 2.1/2" C/ PARAFUSO (LABOR) | UN | '031601 | 1 | 1 | 53.78 | 0 | 53.78 | - | 53.78
SubTotal: | [8 empty] | 53.78
RESUMO
DISCRIMINAÇÃO |  |  | TAXA(%) | VALORES
Mão-de-Obra(A) |  |  | 157.27 | 14.38
Materiais(B) |  |  |  | 53.78
Equipamentos(C) |  |  |  | 0
Produção da Equipe(D) |  |  |  | 1
Custo Horário Total(A+C) |  |  |  | 14.4
Custo Unitário da Execução[(A/D)+(C/D)] = E |  |  |  | 14.4
Custo Direto Total(B+E) |  |  |  | 68.18
Bonificações e Despesas Indiretas - BDI |  |  | 31.01 | 21.14
CUSTO UNITÁRIO (Adotado) |  |  |  | 89.32
Orçamento: 1654501 - CONSTRUÇÃO DO ANEXO DA UMEF ALGER RIBEIRO BOSSOIS, EM CIDADE DA BARRA, VILA VELHA - ES
Órgão Cliente: SEMED |  |  | Órgão Gerente: SEMOPE |  |  | Data Base: Setembro/2025
Planilha: 99 - PLANILHA DE SERVIÇOS AUXILIARES
Item: 0223 - Porta em madeira de lei tipo angelim pedra ou equivalente,esp. 30 a 35mm c/ enchimento em madeira 1a qualidade, tipo sarrafeada para pintura, inclusive alizares, dobradiças e fechadura tipo alavanca em latão cromado LaFonte ou equivalente, exclusive marco, nas dimensões: 0,90 x 2,10 m | [6 empty] | Unidade: und
Base: LABOR - 2024 |  | Código Base: '061304 |  | Fonte: LABOR |  |  | Versão: 1
MÃO DE OBRA | Unid | Código | Coefic. | C. Prod. | Pr. Prod. | Pr. Improd. | Pr. Unit. | Fator Ac. | Subtotal
AJUDANTE (AJUDANTE PRATICO - SINDUSCON) (LABOR) | H | '010101 | 2.85 | 1 | 8.53 | 0 | 21.95 | - | 62.558
CARPINTEIRO (OFICIAL - SINDUSCON) (LABOR) | H | '010111 | 3.85 | 1 | 10.12 | 0 | 26.04 | - | 100.254
SERVENTE (AUXILIAR DE OBRAS - SINDUSCON) (LABOR) | H | '010146 | 0.9 | 1 | 7.65 | 0 | 19.68 | - | 17.712
SubTotal: | [8 empty] | 180.52
MATERIAL | Unid | Código | Coefic. | C. Prod. | Pr. Prod. | Pr. Improd. | Pr. Unit. | Fator Ac. | Subtotal
PREGO - PRECO MEDIO DAS BITOLAS (LABOR) | KG | '026560 | 0.26 | 1 | 13.66 | 0 | 13.66 | - | 3.552
PORTA MADEIRA DE LEI LISA MEDIA SARRAFEADA ESP 30 MM 0.9X2.1M P/ PINTURA (LABOR) | UN | '030213 | 1 | 1 | 313.17 | 0 | 313.17 | - | 313.17
ALIZAR / GUARNICAO EM MAD DE LEI 5X2.5CM (LABOR) | M | '030496 | 11 | 1 | 29.33 | 0 | 29.33 | - | 322.63
FECHADURA ALAVANCA E CHAVE YALE (LABOR) | UN | '031517 | 1 | 1 | 86.47 | 0 | 86.47 | - | 86.47
DOBRADICA EM LATAO CROMADO 3 X 2.1/2" C/ PARAFUSO (LABOR) | UN | '031601 | 3 | 1 | 53.78 | 0 | 53.78 | - | 161.34
SubTotal: | [8 empty] | 887.16
RESUMO
DISCRIMINAÇÃO |  |  | TAXA(%) | VALORES
Mão-de-Obra(A) |  |  | 157.27 | 42.78
Materiais(B) |  |  |  | 315.9
Equipamentos(C) |  |  |  | 0
Produção da Equipe(D) |  |  |  | 1
Custo Horário Total(A+C) |  |  |  | 180.52
Custo Unitário da Execução[(A/D)+(C/D)] = E |  |  |  | 180.52
Custo Direto Total(B+E) |  |  |  | 1067.68
Bonificações e Despesas Indiretas - BDI |  |  | 31.01 | 331.09
CUSTO UNITÁRIO (Adotado) |  |  |  | 1398.77
Orçamento: 1654501 - CONSTRUÇÃO DO ANEXO DA UMEF ALGER RIBEIRO BOSSOIS, EM CIDADE DA BARRA, VILA VELHA - ES
Órgão Cliente: SEMED |  |  | Órgão Gerente: SEMOPE |  |  | Data Base: Setembro/2025
Planilha: 99 - PLANILHA DE SERVIÇOS AUXILIARES
Item: 0224 - Guichê/gradil em perfil L 1" e perfil T 3/4" em ferro, inclusive pintura em esmalte sintético, marca de referência SUVINIL | [6 empty] | Unidade: m2
Base: LABOR - 2024 |  | Código Base: '071706 |  | Fonte: LABOR |  |  | Versão: 1
MÃO DE OBRA | Unid | Código | Coefic. | C. Prod. | Pr. Prod. | Pr. Improd. | Pr. Unit. | Fator Ac. | Subtotal
AJUDANTE (AJUDANTE PRATICO - SINDUSCON) (LABOR) | H | '010101 | 0.4 | 1 | 8.53 | 0 | 21.95 | - | 8.78
PINTOR (OFICIAL - SINDUSCON) (LABOR) | H | '010140 | 0.8 | 1 | 10.12 | 0 | 26.04 | - | 20.832
SubTotal: | [8 empty] | 29.61
MATERIAL | Unid | Código | Coefic. | C. Prod. | Pr. Prod. | Pr. Improd. | Pr. Unit. | Fator Ac. | Subtotal
ESMALTE SINTETICO BRANCO FOSCO - LINHA PREMIUM (LABOR) | L | '037502 | 0.36 | 1 | 39.24 | 0 | 39.24 | - | 14.126
AGUARRAS MINERAL - SUVINIL, CORAL OU EQUIVALENTE (LABOR) | L | '038001 | 0.04 | 1 | 17.19 | 0 | 17.19 | - | 0.688
LIXA P/ FERRO Nº 100 K-246 225X275MM - NORTON OU EQUIVALENTE (LABOR) | UN | '038012 | 0.5 | 1 | 3.18 | 0 | 3.18 | - | 1.59
ZARCAO - SUVINIL, CORAL OU EQUIVALENTE (LABOR) | L | '038028 | 0.22 | 1 | 32.97 | 0 | 32.97 | - | 7.253
CANTONEIRA ABAS IGUAIS DE FERRO ASTM A-36 - 3/16" X 1" X 1" (LABOR) | M | '049606 | 3.5 | 1 | 15.43 | 0 | 15.43 | 0.512 | 81.656
GALVANIZAÇÃO ELETROLITICA (LABOR) | KG | '079375 | 12.08 | 1 | 3.5 | 0 | 3.5 | 0.512 | 63.927
PERFIL METALICO "T" 3/4 X 1/8" (LABOR) | M | '100198 | 7 | 1 | 11.75 | 0 | 11.75 | 0.512 | 124.362
SubTotal: | [8 empty] | 293.6
RESUMO
DISCRIMINAÇÃO |  |  | TAXA(%) | VALORES
Mão-de-Obra(A) |  |  | 157.27 | 29.59
Materiais(B) |  |  |  | 202.17
Equipamentos(C) |  |  |  | 0
Produção da Equipe(D) |  |  |  | 1
Custo Horário Total(A+C) |  |  |  | 29.61
Custo Unitário da Execução[(A/D)+(C/D)] = E |  |  |  | 29.61
Custo Direto Total(B+E) |  |  |  | 323.21
Bonificações e Despesas Indiretas - BDI |  |  | 15.57 | 50.32
CUSTO UNITÁRIO (Adotado) |  |  |  | 373.53
Legenda
IF - INDICE DE FABRICAÇÃO;
Orçamento: 1654501 - CONSTRUÇÃO DO ANEXO DA UMEF ALGER RIBEIRO BOSSOIS, EM CIDADE DA BARRA, VILA VELHA - ES
Órgão Cliente: SEMED |  |  | Órgão Gerente: SEMOPE |  |  | Data Base: Setembro/2025
Planilha: 99 - PLANILHA DE SERVIÇOS AUXILIARES
Item: 0225 - Chapisco de argamassa de cimento e areia média ou grossa lavada, no traço 1:3, espessura 5 mm | [6 empty] | Unidade: m2
Base: LABOR - 2024 |  | Código Base: '120101 |  | Fonte: LABOR |  |  | Versão: 1
MÃO DE OBRA | Unid | Código | Coefic. | C. Prod. | Pr. Prod. | Pr. Improd. | Pr. Unit. | Fator Ac. | Subtotal
PEDREIRO (OFICIAL - SINDUSCON) (LABOR) | H | '010139 | 0.1 | 1 | 10.12 | 0 | 26.04 | - | 2.604
SERVENTE (AUXILIAR DE OBRAS - SINDUSCON) (LABOR) | H | '010146 | 0.15 | 1 | 7.65 | 0 | 19.68 | - | 2.952
SubTotal: | [8 empty] | 5.56
MATERIAL | Unid | Código | Coefic. | C. Prod. | Pr. Prod. | Pr. Improd. | Pr. Unit. | Fator Ac. | Subtotal
AREIA LAVADA MEDIA (LABOR) | M3 | '020503 | 0.0061 | 1 | 152 | 0 | 152 | - | 0.927
CIMENTO PORTLAND CP III - 40 (LABOR) | KG | '020508 | 2.43 | 1 | 0.59 | 0 | 0.59 | - | 1.434
SubTotal: | [8 empty] | 2.36
RESUMO
DISCRIMINAÇÃO |  |  | TAXA(%) | VALORES
Mão-de-Obra(A) |  |  | 157.27 | 5.55
Materiais(B) |  |  |  | 2.35
Equipamentos(C) |  |  |  | 0
Produção da Equipe(D) |  |  |  | 1
Custo Horário Total(A+C) |  |  |  | 5.56
Custo Unitário da Execução[(A/D)+(C/D)] = E |  |  |  | 5.56
Custo Direto Total(B+E) |  |  |  | 7.92
Bonificações e Despesas Indiretas - BDI |  |  | 31.01 | 2.46
CUSTO UNITÁRIO (Adotado) |  |  |  | 10.38
Orçamento: 1654501 - CONSTRUÇÃO DO ANEXO DA UMEF ALGER RIBEIRO BOSSOIS, EM CIDADE DA BARRA, VILA VELHA - ES
Órgão Cliente: SEMED |  |  | Órgão Gerente: SEMOPE |  |  | Data Base: Setembro/2025
Planilha: 99 - PLANILHA DE SERVIÇOS AUXILIARES
Item: 0226 - Reboco tipo paulista de argamassa de cimento, cal hidratada CH1 e areia média ou grossa lavada no traço 1:0.5:6, espessura 25 mm | [6 empty] | Unidade: m2
Base: LABOR - 2024 |  | Código Base: '120303 |  | Fonte: LABOR |  |  | Versão: 1
MÃO DE OBRA | Unid | Código | Coefic. | C. Prod. | Pr. Prod. | Pr. Improd. | Pr. Unit. | Fator Ac. | Subtotal
PEDREIRO (OFICIAL - SINDUSCON) (LABOR) | H | '010139 | 1.2 | 1 | 10.12 | 0 | 26.04 | - | 31.248
SERVENTE (AUXILIAR DE OBRAS - SINDUSCON) (LABOR) | H | '010146 | 1.3 | 1 | 7.65 | 0 | 19.68 | - | 25.584
SubTotal: | [8 empty] | 56.83
MATERIAL | Unid | Código | Coefic. | C. Prod. | Pr. Prod. | Pr. Improd. | Pr. Unit. | Fator Ac. | Subtotal
AREIA LAVADA MEDIA (LABOR) | M3 | '020503 | 0.029 | 1 | 152 | 0 | 152 | - | 4.408
CAL HIDRATADO P/ ARGAMASSA CH III (LABOR) | KG | '020505 | 1.45 | 1 | 1.07 | 0 | 1.07 | - | 1.552
CIMENTO PORTLAND CP III - 40 (LABOR) | KG | '020508 | 5.6 | 1 | 0.59 | 0 | 0.59 | - | 3.304
SubTotal: | [8 empty] | 9.26
RESUMO
DISCRIMINAÇÃO |  |  | TAXA(%) | VALORES
Mão-de-Obra(A) |  |  | 157.27 | 56.81
Materiais(B) |  |  |  | 9.25
Equipamentos(C) |  |  |  | 0
Produção da Equipe(D) |  |  |  | 1
Custo Horário Total(A+C) |  |  |  | 56.83
Custo Unitário da Execução[(A/D)+(C/D)] = E |  |  |  | 56.83
Custo Direto Total(B+E) |  |  |  | 66.09
Bonificações e Despesas Indiretas - BDI |  |  | 31.01 | 20.49
CUSTO UNITÁRIO (Adotado) |  |  |  | 86.58
Orçamento: 1654501 - CONSTRUÇÃO DO ANEXO DA UMEF ALGER RIBEIRO BOSSOIS, EM CIDADE DA BARRA, VILA VELHA - ES
Órgão Cliente: SEMED |  |  | Órgão Gerente: SEMOPE |  |  | Data Base: Setembro/2025
Planilha: 99 - PLANILHA DE SERVIÇOS AUXILIARES
Item: 0227 - Regularização de base para revestimento de pisos c/ argamassa de alta resistência, empregando argamassa de cimento e areia no traço 1:3 e espessura de 3 cm | [6 empty] | Unidade: m2
Base: LABOR - 2024 |  | Código Base: '130106 |  | Fonte: LABOR |  |  | Versão: 1
MÃO DE OBRA | Unid | Código | Coefic. | C. Prod. | Pr. Prod. | Pr. Improd. | Pr. Unit. | Fator Ac. | Subtotal
PEDREIRO (OFICIAL - SINDUSCON) (LABOR) | H | '010139 | 0.75 | 1 | 10.12 | 0 | 26.04 | - | 19.53
SERVENTE (AUXILIAR DE OBRAS - SINDUSCON) (LABOR) | H | '010146 | 1.05 | 1 | 7.65 | 0 | 19.68 | - | 20.664
SubTotal: | [8 empty] | 40.19
MATERIAL | Unid | Código | Coefic. | C. Prod. | Pr. Prod. | Pr. Improd. | Pr. Unit. | Fator Ac. | Subtotal
AREIA LAVADA MEDIA (LABOR) | M3 | '020503 | 0.0365 | 1 | 152 | 0 | 152 | - | 5.548
CIMENTO PORTLAND CP III - 40 (LABOR) | KG | '020508 | 14.58 | 1 | 0.59 | 0 | 0.59 | - | 8.602
SubTotal: | [8 empty] | 14.15
RESUMO
DISCRIMINAÇÃO |  |  | TAXA(%) | VALORES
Mão-de-Obra(A) |  |  | 157.27 | 40.18
Materiais(B) |  |  |  | 14.14
Equipamentos(C) |  |  |  | 0
Produção da Equipe(D) |  |  |  | 1
Custo Horário Total(A+C) |  |  |  | 40.19
Custo Unitário da Execução[(A/D)+(C/D)] = E |  |  |  | 40.19
Custo Direto Total(B+E) |  |  |  | 54.34
Bonificações e Despesas Indiretas - BDI |  |  | 31.01 | 16.85
CUSTO UNITÁRIO (Adotado) |  |  |  | 71.19
Orçamento: 1654501 - CONSTRUÇÃO DO ANEXO DA UMEF ALGER RIBEIRO BOSSOIS, EM CIDADE DA BARRA, VILA VELHA - ES
Órgão Cliente: SEMED |  |  | Órgão Gerente: SEMOPE |  |  | Data Base: Setembro/2025
Planilha: 99 - PLANILHA DE SERVIÇOS AUXILIARES
Item: 0228 - Tubo de PVC rígido roscável, diâm. 1" (32mm), inclusive conexões | [6 empty] | Unidade: m
Base: LABOR - 2024 |  | Código Base: '141610 |  | Fonte: LABOR |  |  | Versão: 1
MÃO DE OBRA | Unid | Código | Coefic. | C. Prod. | Pr. Prod. | Pr. Improd. | Pr. Unit. | Fator Ac. | Subtotal
AJUDANTE (AJUDANTE PRATICO - SINDUSCON) (LABOR) | H | '010101 | 0.55 | 1 | 8.53 | 0 | 21.95 | - | 12.073
ENCANADOR (OFICIAL - SINDUSCON) (LABOR) | H | '010118 | 0.55 | 1 | 10.12 | 0 | 26.04 | - | 14.322
SubTotal: | [8 empty] | 26.4
MATERIAL | Unid | Código | Coefic. | C. Prod. | Pr. Prod. | Pr. Improd. | Pr. Unit. | Fator Ac. | Subtotal
TUBO PVC RIGIDO ROSCAVEL DE 1" (LABOR) | M | '062703 | 1.5 | 1 | 34.62 | 0 | 34.62 | - | 51.93
FITA DE VEDACAO 18MM X 50M (LABOR) | M | '069512 | 0.75 | 1 | 0.24 | 0 | 0.24 | - | 0.18
SubTotal: | [8 empty] | 52.11
RESUMO
DISCRIMINAÇÃO |  |  | TAXA(%) | VALORES
Mão-de-Obra(A) |  |  | 157.27 | 26.37
Materiais(B) |  |  |  | 52.11
Equipamentos(C) |  |  |  | 0
Produção da Equipe(D) |  |  |  | 1
Custo Horário Total(A+C) |  |  |  | 26.4
Custo Unitário da Execução[(A/D)+(C/D)] = E |  |  |  | 26.4
Custo Direto Total(B+E) |  |  |  | 78.51
Bonificações e Despesas Indiretas - BDI |  |  | 31.01 | 24.35
CUSTO UNITÁRIO (Adotado) |  |  |  | 102.86
Orçamento: 1654501 - CONSTRUÇÃO DO ANEXO DA UMEF ALGER RIBEIRO BOSSOIS, EM CIDADE DA BARRA, VILA VELHA - ES
Órgão Cliente: SEMED |  |  | Órgão Gerente: SEMOPE |  |  | Data Base: Setembro/2025
Planilha: 99 - PLANILHA DE SERVIÇOS AUXILIARES
Item: 0229 - Arame galvanizado 12 BWG (0.048 kg/m) | [6 empty] | Unidade: m
Base: LABOR - 2024 |  | Código Base: '150906 |  | Fonte: LABOR |  |  | Versão: 1
MÃO DE OBRA | Unid | Código | Coefic. | C. Prod. | Pr. Prod. | Pr. Improd. | Pr. Unit. | Fator Ac. | Subtotal
AJUDANTE (AJUDANTE PRATICO - SINDUSCON) (LABOR) | H | '010101 | 0.03 | 1 | 8.53 | 0 | 21.95 | - | 0.659
ELETRICISTA (OFICIAL - SINDUSCON) (LABOR) | H | '010115 | 0.03 | 1 | 10.12 | 0 | 26.04 | - | 0.781
SubTotal: | [8 empty] | 1.44
MATERIAL | Unid | Código | Coefic. | C. Prod. | Pr. Prod. | Pr. Improd. | Pr. Unit. | Fator Ac. | Subtotal
ARAME GALVANIZADO N.12 BWG (LABOR) | KG | '027003 | 0.048 | 1 | 13.85 | 0 | 13.85 | - | 0.665
SubTotal: | [8 empty] | 0.66
RESUMO
DISCRIMINAÇÃO |  |  | TAXA(%) | VALORES
Mão-de-Obra(A) |  |  | 157.27 | 1.43
Materiais(B) |  |  |  | 0.66
Equipamentos(C) |  |  |  | 0
Produção da Equipe(D) |  |  |  | 1
Custo Horário Total(A+C) |  |  |  | 1.44
Custo Unitário da Execução[(A/D)+(C/D)] = E |  |  |  | 1.44
Custo Direto Total(B+E) |  |  |  | 2.11
Bonificações e Despesas Indiretas - BDI |  |  | 31.01 | 0.65
CUSTO UNITÁRIO (Adotado) |  |  |  | 2.76
Orçamento: 1654501 - CONSTRUÇÃO DO ANEXO DA UMEF ALGER RIBEIRO BOSSOIS, EM CIDADE DA BARRA, VILA VELHA - ES
Órgão Cliente: SEMED |  |  | Órgão Gerente: SEMOPE |  |  | Data Base: Setembro/2025
Planilha: 99 - PLANILHA DE SERVIÇOS AUXILIARES
Item: 0230 - Terminal mecânico para cabo de 16 e 25 mm2 | [6 empty] | Unidade: und
Base: LABOR - 2024 |  | Código Base: '150927 |  | Fonte: LABOR |  |  | Versão: 1
MÃO DE OBRA | Unid | Código | Coefic. | C. Prod. | Pr. Prod. | Pr. Improd. | Pr. Unit. | Fator Ac. | Subtotal
AJUDANTE (AJUDANTE PRATICO - SINDUSCON) (LABOR) | H | '010101 | 0.5 | 1 | 8.53 | 0 | 21.95 | - | 10.975
ELETRICISTA (OFICIAL - SINDUSCON) (LABOR) | H | '010115 | 0.5 | 1 | 10.12 | 0 | 26.04 | - | 13.02
SubTotal: | [8 empty] | 24
MATERIAL | Unid | Código | Coefic. | C. Prod. | Pr. Prod. | Pr. Improd. | Pr. Unit. | Fator Ac. | Subtotal
TERMINAL MECANICO P/CABO 16MM2 (LABOR) | UN | '049681 | 1 | 1 | 5.2 | 0 | 5.2 | - | 5.2
SubTotal: | [8 empty] | 5.2
RESUMO
DISCRIMINAÇÃO |  |  | TAXA(%) | VALORES
Mão-de-Obra(A) |  |  | 157.27 | 23.98
Materiais(B) |  |  |  | 5.2
Equipamentos(C) |  |  |  | 0
Produção da Equipe(D) |  |  |  | 1
Custo Horário Total(A+C) |  |  |  | 24
Custo Unitário da Execução[(A/D)+(C/D)] = E |  |  |  | 24
Custo Direto Total(B+E) |  |  |  | 29.2
Bonificações e Despesas Indiretas - BDI |  |  | 31.01 | 9.05
CUSTO UNITÁRIO (Adotado) |  |  |  | 38.25
Orçamento: 1654501 - CONSTRUÇÃO DO ANEXO DA UMEF ALGER RIBEIRO BOSSOIS, EM CIDADE DA BARRA, VILA VELHA - ES
Órgão Cliente: SEMED |  |  | Órgão Gerente: SEMOPE |  |  | Data Base: Setembro/2025
Planilha: 99 - PLANILHA DE SERVIÇOS AUXILIARES
Item: 0231 - Niple para eletroduto de PVC roscável, diâmetro 85mm (3") | [6 empty] | Unidade: und
Base: LABOR - 2024 |  | Código Base: '151121 |  | Fonte: LABOR |  |  | Versão: 1
MÃO DE OBRA | Unid | Código | Coefic. | C. Prod. | Pr. Prod. | Pr. Improd. | Pr. Unit. | Fator Ac. | Subtotal
AJUDANTE (AJUDANTE PRATICO - SINDUSCON) (LABOR) | H | '010101 | 0.38 | 1 | 8.53 | 0 | 21.95 | - | 8.341
ELETRICISTA (OFICIAL - SINDUSCON) (LABOR) | H | '010115 | 0.38 | 1 | 10.12 | 0 | 26.04 | - | 9.895
SubTotal: | [8 empty] | 18.24
MATERIAL | Unid | Código | Coefic. | C. Prod. | Pr. Prod. | Pr. Improd. | Pr. Unit. | Fator Ac. | Subtotal
NIPLE PVC PARA ELETRODUTO 3" (LABOR) | UN | '042530 | 1 | 1 | 59.68 | 0 | 59.68 | - | 59.68
SubTotal: | [8 empty] | 59.68
RESUMO
DISCRIMINAÇÃO |  |  | TAXA(%) | VALORES
Mão-de-Obra(A) |  |  | 157.27 | 18.22
Materiais(B) |  |  |  | 59.68
Equipamentos(C) |  |  |  | 0
Produção da Equipe(D) |  |  |  | 1
Custo Horário Total(A+C) |  |  |  | 18.24
Custo Unitário da Execução[(A/D)+(C/D)] = E |  |  |  | 18.24
Custo Direto Total(B+E) |  |  |  | 77.92
Bonificações e Despesas Indiretas - BDI |  |  | 31.01 | 24.16
CUSTO UNITÁRIO (Adotado) |  |  |  | 102.08
Orçamento: 1654501 - CONSTRUÇÃO DO ANEXO DA UMEF ALGER RIBEIRO BOSSOIS, EM CIDADE DA BARRA, VILA VELHA - ES
Órgão Cliente: SEMED |  |  | Órgão Gerente: SEMOPE |  |  | Data Base: Setembro/2025
Planilha: 99 - PLANILHA DE SERVIÇOS AUXILIARES
Item: 0232 - Eletroduto de PVC rígido roscável, diâmetro 3", inclusive conexões | [6 empty] | Unidade: m
Base: LABOR - 2024 |  | Código Base: '151131 |  | Fonte: LABOR |  |  | Versão: 1
MÃO DE OBRA | Unid | Código | Coefic. | C. Prod. | Pr. Prod. | Pr. Improd. | Pr. Unit. | Fator Ac. | Subtotal
AJUDANTE (AJUDANTE PRATICO - SINDUSCON) (LABOR) | H | '010101 | 0.6 | 1 | 8.53 | 0 | 21.95 | - | 13.17
ELETRICISTA (OFICIAL - SINDUSCON) (LABOR) | H | '010115 | 0.6 | 1 | 10.12 | 0 | 26.04 | - | 15.624
SubTotal: | [8 empty] | 28.79
MATERIAL | Unid | Código | Coefic. | C. Prod. | Pr. Prod. | Pr. Improd. | Pr. Unit. | Fator Ac. | Subtotal
ELETRODUTO DE PVC RIGIDO 3" - ROSCAVEL SEM LUVA (LABOR) | M | '042508 | 1.15 | 1 | 34.14 | 0 | 34.14 | - | 39.261
SubTotal: | [8 empty] | 39.26
RESUMO
DISCRIMINAÇÃO |  |  | TAXA(%) | VALORES
Mão-de-Obra(A) |  |  | 157.27 | 28.77
Materiais(B) |  |  |  | 39.26
Equipamentos(C) |  |  |  | 0
Produção da Equipe(D) |  |  |  | 1
Custo Horário Total(A+C) |  |  |  | 28.79
Custo Unitário da Execução[(A/D)+(C/D)] = E |  |  |  | 28.79
Custo Direto Total(B+E) |  |  |  | 68.05
Bonificações e Despesas Indiretas - BDI |  |  | 31.01 | 21.1
CUSTO UNITÁRIO (Adotado) |  |  |  | 89.15
Orçamento: 1654501 - CONSTRUÇÃO DO ANEXO DA UMEF ALGER RIBEIRO BOSSOIS, EM CIDADE DA BARRA, VILA VELHA - ES
Órgão Cliente: SEMED |  |  | Órgão Gerente: SEMOPE |  |  | Data Base: Setembro/2025
Planilha: 99 - PLANILHA DE SERVIÇOS AUXILIARES
Item: 0233 - Eletroduto de aço galvanizado, inclusive conexões, diâmetro 100 mm (4") | [6 empty] | Unidade: m
Base: LABOR - 2024 |  | Código Base: '151145 |  | Fonte: LABOR |  |  | Versão: 1
MÃO DE OBRA | Unid | Código | Coefic. | C. Prod. | Pr. Prod. | Pr. Improd. | Pr. Unit. | Fator Ac. | Subtotal
AJUDANTE (AJUDANTE PRATICO - SINDUSCON) (LABOR) | H | '010101 | 1 | 1 | 8.53 | 0 | 21.95 | - | 21.95
ELETRICISTA (OFICIAL - SINDUSCON) (LABOR) | H | '010115 | 1 | 1 | 10.12 | 0 | 26.04 | - | 26.04
SubTotal: | [8 empty] | 47.99
MATERIAL | Unid | Código | Coefic. | C. Prod. | Pr. Prod. | Pr. Improd. | Pr. Unit. | Fator Ac. | Subtotal
ELETRODUTO GALVANIZADO ZINCADO 4" (LABOR) | M | '042052 | 1.05 | 1 | 86.24 | 0 | 86.24 | - | 90.552
SubTotal: | [8 empty] | 90.55
RESUMO
DISCRIMINAÇÃO |  |  | TAXA(%) | VALORES
Mão-de-Obra(A) |  |  | 157.27 | 47.97
Materiais(B) |  |  |  | 90.55
Equipamentos(C) |  |  |  | 0
Produção da Equipe(D) |  |  |  | 1
Custo Horário Total(A+C) |  |  |  | 47.99
Custo Unitário da Execução[(A/D)+(C/D)] = E |  |  |  | 47.99
Custo Direto Total(B+E) |  |  |  | 138.54
Bonificações e Despesas Indiretas - BDI |  |  | 31.01 | 42.96
CUSTO UNITÁRIO (Adotado) |  |  |  | 181.5
Orçamento: 1654501 - CONSTRUÇÃO DO ANEXO DA UMEF ALGER RIBEIRO BOSSOIS, EM CIDADE DA BARRA, VILA VELHA - ES
Órgão Cliente: SEMED |  |  | Órgão Gerente: SEMOPE |  |  | Data Base: Setembro/2025
Planilha: 99 - PLANILHA DE SERVIÇOS AUXILIARES
Item: 0234 - Fusivel retardado NH gG(gL), tamanho 01 ? 160A, 120kA em 500Vca, referência Siemens, WEG, Negrini ou equivalente | [6 empty] | Unidade: und
Base: LABOR - 2024 |  | Código Base: '151345 |  | Fonte: LABOR |  |  | Versão: 1
MÃO DE OBRA | Unid | Código | Coefic. | C. Prod. | Pr. Prod. | Pr. Improd. | Pr. Unit. | Fator Ac. | Subtotal
AJUDANTE (AJUDANTE PRATICO - SINDUSCON) (LABOR) | H | '010101 | 0.2 | 1 | 8.53 | 0 | 21.95 | - | 4.39
ELETRICISTA (OFICIAL - SINDUSCON) (LABOR) | H | '010115 | 0.2 | 1 | 10.12 | 0 | 26.04 | - | 5.208
SubTotal: | [8 empty] | 9.6
MATERIAL | Unid | Código | Coefic. | C. Prod. | Pr. Prod. | Pr. Improd. | Pr. Unit. | Fator Ac. | Subtotal
FUSIVEL RETARDADO NH - 01, IN=160A - GG(GL) (LABOR) | UN | '044034 | 1 | 1 | 88.75 | 0 | 88.75 | - | 88.75
SubTotal: | [8 empty] | 88.75
RESUMO
DISCRIMINAÇÃO |  |  | TAXA(%) | VALORES
Mão-de-Obra(A) |  |  | 157.27 | 9.58
Materiais(B) |  |  |  | 88.75
Equipamentos(C) |  |  |  | 0
Produção da Equipe(D) |  |  |  | 1
Custo Horário Total(A+C) |  |  |  | 9.6
Custo Unitário da Execução[(A/D)+(C/D)] = E |  |  |  | 9.6
Custo Direto Total(B+E) |  |  |  | 98.35
Bonificações e Despesas Indiretas - BDI |  |  | 31.01 | 30.5
CUSTO UNITÁRIO (Adotado) |  |  |  | 128.85
Orçamento: 1654501 - CONSTRUÇÃO DO ANEXO DA UMEF ALGER RIBEIRO BOSSOIS, EM CIDADE DA BARRA, VILA VELHA - ES
Órgão Cliente: SEMED |  |  | Órgão Gerente: SEMOPE |  |  | Data Base: Setembro/2025
Planilha: 99 - PLANILHA DE SERVIÇOS AUXILIARES
Item: 0235 - Cabo de cobre nu, seção de 25,0 mm2, têmpera meio dura, encordoamento classe 2A | [6 empty] | Unidade: m
Base: LABOR - 2024 |  | Código Base: '151413 |  | Fonte: LABOR |  |  | Versão: 1
MÃO DE OBRA | Unid | Código | Coefic. | C. Prod. | Pr. Prod. | Pr. Improd. | Pr. Unit. | Fator Ac. | Subtotal
AJUDANTE (AJUDANTE PRATICO - SINDUSCON) (LABOR) | H | '010101 | 0.17 | 1 | 8.53 | 0 | 21.95 | - | 3.732
ELETRICISTA (OFICIAL - SINDUSCON) (LABOR) | H | '010115 | 0.17 | 1 | 10.12 | 0 | 26.04 | - | 4.427
SubTotal: | [8 empty] | 8.16
MATERIAL | Unid | Código | Coefic. | C. Prod. | Pr. Prod. | Pr. Improd. | Pr. Unit. | Fator Ac. | Subtotal
CABO COBRE NU TEMPERA MEIO DURA 25MM2 - CLASSE 2A (LABOR) | M | '043040 | 1.02 | 1 | 30.61 | 0 | 30.61 | - | 31.222
SubTotal: | [8 empty] | 31.22
RESUMO
DISCRIMINAÇÃO |  |  | TAXA(%) | VALORES
Mão-de-Obra(A) |  |  | 157.27 | 8.14
Materiais(B) |  |  |  | 31.22
Equipamentos(C) |  |  |  | 0
Produção da Equipe(D) |  |  |  | 1
Custo Horário Total(A+C) |  |  |  | 8.16
Custo Unitário da Execução[(A/D)+(C/D)] = E |  |  |  | 8.16
Custo Direto Total(B+E) |  |  |  | 39.38
Bonificações e Despesas Indiretas - BDI |  |  | 31.01 | 12.21
CUSTO UNITÁRIO (Adotado) |  |  |  | 51.59
Orçamento: 1654501 - CONSTRUÇÃO DO ANEXO DA UMEF ALGER RIBEIRO BOSSOIS, EM CIDADE DA BARRA, VILA VELHA - ES
Órgão Cliente: SEMED |  |  | Órgão Gerente: SEMOPE |  |  | Data Base: Setembro/2025
Planilha: 99 - PLANILHA DE SERVIÇOS AUXILIARES
Item: 0236 - Cabo de cobre termoplástico (PVC) flexível isolado 0,60/1kV, antichama, HEPR 90ºC ? 95,0mm2 | [6 empty] | Unidade: m
Base: LABOR - 2024 |  | Código Base: '151426 |  | Fonte: LABOR |  |  | Versão: 1
MÃO DE OBRA | Unid | Código | Coefic. | C. Prod. | Pr. Prod. | Pr. Improd. | Pr. Unit. | Fator Ac. | Subtotal
AJUDANTE (AJUDANTE PRATICO - SINDUSCON) (LABOR) | H | '010101 | 0.36 | 1 | 8.53 | 0 | 21.95 | - | 7.902
ELETRICISTA (OFICIAL - SINDUSCON) (LABOR) | H | '010115 | 0.36 | 1 | 10.12 | 0 | 26.04 | - | 9.374
SubTotal: | [8 empty] | 17.28
MATERIAL | Unid | Código | Coefic. | C. Prod. | Pr. Prod. | Pr. Improd. | Pr. Unit. | Fator Ac. | Subtotal
CABO FLEX ISOL. TERMOPLAST. 0,6/1KV - 95MM2 - 90º HEPR (LABOR) | M | '043009 | 1.02 | 1 | 97.96 | 0 | 97.96 | - | 99.919
SubTotal: | [8 empty] | 99.92
RESUMO
DISCRIMINAÇÃO |  |  | TAXA(%) | VALORES
Mão-de-Obra(A) |  |  | 157.27 | 17.26
Materiais(B) |  |  |  | 99.91
Equipamentos(C) |  |  |  | 0
Produção da Equipe(D) |  |  |  | 1
Custo Horário Total(A+C) |  |  |  | 17.28
Custo Unitário da Execução[(A/D)+(C/D)] = E |  |  |  | 17.28
Custo Direto Total(B+E) |  |  |  | 117.2
Bonificações e Despesas Indiretas - BDI |  |  | 31.01 | 36.34
CUSTO UNITÁRIO (Adotado) |  |  |  | 153.54
Orçamento: 1654501 - CONSTRUÇÃO DO ANEXO DA UMEF ALGER RIBEIRO BOSSOIS, EM CIDADE DA BARRA, VILA VELHA - ES
Órgão Cliente: SEMED |  |  | Órgão Gerente: SEMOPE |  |  | Data Base: Setembro/2025
Planilha: 99 - PLANILHA DE SERVIÇOS AUXILIARES
Item: 0237 - Haste de terra tipo COPPERWELD - 5/8" x 2.40m | [6 empty] | Unidade: und
Base: LABOR - 2024 |  | Código Base: '151506 |  | Fonte: LABOR |  |  | Versão: 1
MÃO DE OBRA | Unid | Código | Coefic. | C. Prod. | Pr. Prod. | Pr. Improd. | Pr. Unit. | Fator Ac. | Subtotal
AJUDANTE (AJUDANTE PRATICO - SINDUSCON) (LABOR) | H | '010101 | 2.17 | 1 | 8.53 | 0 | 21.95 | - | 47.632
ELETRICISTA (OFICIAL - SINDUSCON) (LABOR) | H | '010115 | 2.17 | 1 | 10.12 | 0 | 26.04 | - | 56.507
SubTotal: | [8 empty] | 104.14
MATERIAL | Unid | Código | Coefic. | C. Prod. | Pr. Prod. | Pr. Improd. | Pr. Unit. | Fator Ac. | Subtotal
HASTE TIPO COPPERWELD - 5/8 "X 2.4M - ALTA CAMADA (LABOR) | UN | '048035 | 1 | 1 | 123.63 | 0 | 123.63 | - | 123.63
SubTotal: | [8 empty] | 123.63
RESUMO
DISCRIMINAÇÃO |  |  | TAXA(%) | VALORES
Mão-de-Obra(A) |  |  | 157.27 | 104.08
Materiais(B) |  |  |  | 123.63
Equipamentos(C) |  |  |  | 0
Produção da Equipe(D) |  |  |  | 1
Custo Horário Total(A+C) |  |  |  | 104.14
Custo Unitário da Execução[(A/D)+(C/D)] = E |  |  |  | 104.14
Custo Direto Total(B+E) |  |  |  | 227.77
Bonificações e Despesas Indiretas - BDI |  |  | 31.01 | 70.63
CUSTO UNITÁRIO (Adotado) |  |  |  | 298.4
Orçamento: 1654501 - CONSTRUÇÃO DO ANEXO DA UMEF ALGER RIBEIRO BOSSOIS, EM CIDADE DA BARRA, VILA VELHA - ES
Órgão Cliente: SEMED |  |  | Órgão Gerente: SEMOPE |  |  | Data Base: Setembro/2025
Planilha: 99 - PLANILHA DE SERVIÇOS AUXILIARES
Item: 0238 - Bucha e arruela de alumínio fundido diâmetro 80mm (3") | [6 empty] | Unidade: und
Base: LABOR - 2024 |  | Código Base: '151511 |  | Fonte: LABOR |  |  | Versão: 1
MÃO DE OBRA | Unid | Código | Coefic. | C. Prod. | Pr. Prod. | Pr. Improd. | Pr. Unit. | Fator Ac. | Subtotal
AJUDANTE (AJUDANTE PRATICO - SINDUSCON) (LABOR) | H | '010101 | 0.18 | 1 | 8.53 | 0 | 21.95 | - | 3.951
ELETRICISTA (OFICIAL - SINDUSCON) (LABOR) | H | '010115 | 0.18 | 1 | 10.12 | 0 | 26.04 | - | 4.687
SubTotal: | [8 empty] | 8.64
MATERIAL | Unid | Código | Coefic. | C. Prod. | Pr. Prod. | Pr. Improd. | Pr. Unit. | Fator Ac. | Subtotal
BUCHA DE ALUMINIO FUNDIDO 3" C/ ROSCA BSP- WETZEL OU EQUIVALENTE (LABOR) | UN | '048508 | 1 | 1 | 13.13 | 0 | 13.13 | - | 13.13
ARRUELA DE ALUMINIO FUNDIDO 3" - WETZEL OU EQUIVALENTE (LABOR) | UN | '048522 | 1 | 1 | 11.59 | 0 | 11.59 | - | 11.59
SubTotal: | [8 empty] | 24.72
RESUMO
DISCRIMINAÇÃO |  |  | TAXA(%) | VALORES
Mão-de-Obra(A) |  |  | 157.27 | 8.62
Materiais(B) |  |  |  | 24.72
Equipamentos(C) |  |  |  | 0
Produção da Equipe(D) |  |  |  | 1
Custo Horário Total(A+C) |  |  |  | 8.64
Custo Unitário da Execução[(A/D)+(C/D)] = E |  |  |  | 8.64
Custo Direto Total(B+E) |  |  |  | 33.36
Bonificações e Despesas Indiretas - BDI |  |  | 31.01 | 10.34
CUSTO UNITÁRIO (Adotado) |  |  |  | 43.7
Orçamento: 1654501 - CONSTRUÇÃO DO ANEXO DA UMEF ALGER RIBEIRO BOSSOIS, EM CIDADE DA BARRA, VILA VELHA - ES
Órgão Cliente: SEMED |  |  | Órgão Gerente: SEMOPE |  |  | Data Base: Setembro/2025
Planilha: 99 - PLANILHA DE SERVIÇOS AUXILIARES
Item: 0239 - Bancada de granito tipo Cinza Andorinha, com espessura de 2 cm, com acabamento polido, inclusive chumbamento na alvenaria, exclusive cantoneira de apoio | [6 empty] | Unidade: m2
Base: LABOR - 2024 |  | Código Base: '170220 |  | Fonte: LABOR |  |  | Versão: 2
MÃO DE OBRA | Unid | Código | Coefic. | C. Prod. | Pr. Prod. | Pr. Improd. | Pr. Unit. | Fator Ac. | Subtotal
PEDREIRO (OFICIAL - SINDUSCON) (LABOR) | H | '010139 | 2.4109 | 1 | 10.12 | 0 | 26.04 | - | 62.78
SERVENTE (AUXILIAR DE OBRAS - SINDUSCON) (LABOR) | H | '010146 | 4.7726 | 1 | 7.65 | 0 | 19.68 | - | 93.925
SubTotal: | [8 empty] | 156.7
MATERIAL | Unid | Código | Coefic. | C. Prod. | Pr. Prod. | Pr. Improd. | Pr. Unit. | Fator Ac. | Subtotal
AREIA LAVADA MEDIA (LABOR) | M3 | '020503 | 0.004191 | 1 | 152 | 0 | 152 | - | 0.637
CIMENTO PORTLAND CP III - 40 (LABOR) | KG | '020508 | 0.90235 | 1 | 0.59 | 0 | 0.59 | - | 0.532
GRANITO CINZA ANDORINHA POLIDO ESP. 2CM P/ BANCAD (LABOR) | M2 | '032505 | 1 | 1 | 326.23 | 0 | 326.23 | - | 326.23
CONSUMO DE ENERGIA ELETRICA COMERCIAL, BAIXA TENSAO CONSUMO ATE 100KWH, INCLUIDO ICMS, PIS/PASEP E CONFINS (LABOR) | KWH | '049967 | 0.0031762 | 1 | 0.97 | 0 | 0.97 | - | 0.003
SubTotal: | [8 empty] | 327.4
EQUIPAMENTO | Unid | Código | Coefic. | C. Prod. | Pr. Prod. | Pr. Improd. | Pr. Unit. | Fator Ac. | Subtotal
BETONEIRA CAPACIDADE NOMINAL 400L, CAPACIDADE DE MISTURA 280L, MOTOR ELETRICO TRIFASICO 220/380V POTENCIA 2CV, SEM CARREGADOR (LABOR) | UN | '081115 | 1e-06 | 1 | 4744.95 | 0 | 4744.95 | - | 0.006
SubTotal: | [8 empty] | 0.01
RESUMO
DISCRIMINAÇÃO |  |  | TAXA(%) | VALORES
Mão-de-Obra(A) |  |  | 157.27 | 156.34
Materiais(B) |  |  |  | 326.23
Equipamentos(C) |  |  |  | 0
Produção da Equipe(D) |  |  |  | 1
Custo Horário Total(A+C) |  |  |  | 156.72
Custo Unitário da Execução[(A/D)+(C/D)] = E |  |  |  | 156.72
Custo Direto Total(B+E) |  |  |  | 484.12
Bonificações e Despesas Indiretas - BDI |  |  | 31.01 | 150.13
CUSTO UNITÁRIO (Adotado) |  |  |  | 634.25
Orçamento: 1654501 - CONSTRUÇÃO DO ANEXO DA UMEF ALGER RIBEIRO BOSSOIS, EM CIDADE DA BARRA, VILA VELHA - ES
Órgão Cliente: SEMED |  |  | Órgão Gerente: SEMOPE |  |  | Data Base: Setembro/2025
Planilha: 99 - PLANILHA DE SERVIÇOS AUXILIARES
Item: 0240 - Registro de gaveta bruto ABNT diâmetro 1" (25mm) ? Docol, Deca ou equivalente | [6 empty] | Unidade: und
Base: LABOR - 2024 |  | Código Base: '170321 |  | Fonte: LABOR |  |  | Versão: 1
MÃO DE OBRA | Unid | Código | Coefic. | C. Prod. | Pr. Prod. | Pr. Improd. | Pr. Unit. | Fator Ac. | Subtotal
AJUDANTE (AJUDANTE PRATICO - SINDUSCON) (LABOR) | H | '010101 | 0.54 | 1 | 8.53 | 0 | 21.95 | - | 11.853
ENCANADOR (OFICIAL - SINDUSCON) (LABOR) | H | '010118 | 0.54 | 1 | 10.12 | 0 | 26.04 | - | 14.062
SubTotal: | [8 empty] | 25.92
MATERIAL | Unid | Código | Coefic. | C. Prod. | Pr. Prod. | Pr. Improd. | Pr. Unit. | Fator Ac. | Subtotal
REGISTRO DE GAVETA BRUTO ABNT 25MM - 1" (LABOR) | UN | '063503 | 1 | 1 | 62.91 | 0 | 62.91 | - | 62.91
FITA DE VEDACAO 18MM X 50M (LABOR) | M | '069512 | 1.2 | 1 | 0.24 | 0 | 0.24 | - | 0.288
SubTotal: | [8 empty] | 63.2
RESUMO
DISCRIMINAÇÃO |  |  | TAXA(%) | VALORES
Mão-de-Obra(A) |  |  | 157.27 | 25.89
Materiais(B) |  |  |  | 63.19
Equipamentos(C) |  |  |  | 0
Produção da Equipe(D) |  |  |  | 1
Custo Horário Total(A+C) |  |  |  | 25.92
Custo Unitário da Execução[(A/D)+(C/D)] = E |  |  |  | 25.92
Custo Direto Total(B+E) |  |  |  | 89.12
Bonificações e Despesas Indiretas - BDI |  |  | 31.01 | 27.64
CUSTO UNITÁRIO (Adotado) |  |  |  | 116.76
Orçamento: 1654501 - CONSTRUÇÃO DO ANEXO DA UMEF ALGER RIBEIRO BOSSOIS, EM CIDADE DA BARRA, VILA VELHA - ES
Órgão Cliente: SEMED |  |  | Órgão Gerente: SEMOPE |  |  | Data Base: Setembro/2025
Planilha: 99 - PLANILHA DE SERVIÇOS AUXILIARES
Item: 0241 - Preparo em paredes e forros, aplicação manual, com uma demão de líquido selador acrílico, referência Suvinil, Coral ou Metalatex ou equivalente | [6 empty] | Unidade: m2
Base: LABOR - 2024 |  | Código Base: '190114 |  | Fonte: LABOR |  |  | Versão: 1
MÃO DE OBRA | Unid | Código | Coefic. | C. Prod. | Pr. Prod. | Pr. Improd. | Pr. Unit. | Fator Ac. | Subtotal
AJUDANTE (AJUDANTE PRATICO - SINDUSCON) (LABOR) | H | '010101 | 0.019 | 1 | 8.53 | 0 | 21.95 | - | 0.417
PINTOR (OFICIAL - SINDUSCON) (LABOR) | H | '010140 | 0.051 | 1 | 10.12 | 0 | 26.04 | - | 1.328
SubTotal: | [8 empty] | 1.74
MATERIAL | Unid | Código | Coefic. | C. Prod. | Pr. Prod. | Pr. Improd. | Pr. Unit. | Fator Ac. | Subtotal
SELADOR ACRILICO - SUVINIL, CORAL OU EQUIVALENTE (LABOR) | L | '037519 | 0.12 | 1 | 10.48 | 0 | 10.48 | - | 1.258
SubTotal: | [8 empty] | 1.26
RESUMO
DISCRIMINAÇÃO |  |  | TAXA(%) | VALORES
Mão-de-Obra(A) |  |  | 157.27 | 1.73
Materiais(B) |  |  |  | 1.25
Equipamentos(C) |  |  |  | 0
Produção da Equipe(D) |  |  |  | 1
Custo Horário Total(A+C) |  |  |  | 1.75
Custo Unitário da Execução[(A/D)+(C/D)] = E |  |  |  | 1.75
Custo Direto Total(B+E) |  |  |  | 3.01
Bonificações e Despesas Indiretas - BDI |  |  | 31.01 | 0.93
CUSTO UNITÁRIO (Adotado) |  |  |  | 3.94
Orçamento: 1654501 - CONSTRUÇÃO DO ANEXO DA UMEF ALGER RIBEIRO BOSSOIS, EM CIDADE DA BARRA, VILA VELHA - ES
Órgão Cliente: SEMED |  |  | Órgão Gerente: SEMOPE |  |  | Data Base: Setembro/2025
Planilha: 99 - PLANILHA DE SERVIÇOS AUXILIARES
Item: 0242 - Pintura fundo nivelador alquídico branco, aplicada a rolo, pincel ou trincha, em madeira, a uma demão, referência Suvinil, Coral ou equivalente | [6 empty] | Unidade: m2
Base: LABOR - 2024 |  | Código Base: '190307 |  | Fonte: LABOR |  |  | Versão: 1
MÃO DE OBRA | Unid | Código | Coefic. | C. Prod. | Pr. Prod. | Pr. Improd. | Pr. Unit. | Fator Ac. | Subtotal
PINTOR (OFICIAL - SINDUSCON) (LABOR) | H | '010140 | 0.2806 | 1 | 10.12 | 0 | 26.04 | - | 7.307
SubTotal: | [8 empty] | 7.31
MATERIAL | Unid | Código | Coefic. | C. Prod. | Pr. Prod. | Pr. Improd. | Pr. Unit. | Fator Ac. | Subtotal
LIXA DE MADEIRA GRAO 220 - NORTON OU EQUIVALENTE (LABOR) | UN | '036991 | 0.4 | 1 | 1.13 | 0 | 1.13 | - | 0.452
AGUARRAS MINERAL - SUVINIL, CORAL OU EQUIVALENTE (LABOR) | L | '038001 | 0.0276 | 1 | 17.19 | 0 | 17.19 | - | 0.474
FUNDO BRANCO FOSCO NIVELADOR P/ MADEIRAS (LABOR) | L | '038006 | 0.49608 | 1 | 34.72 | 0 | 34.72 | - | 17.224
SubTotal: | [8 empty] | 18.15
RESUMO
DISCRIMINAÇÃO |  |  | TAXA(%) | VALORES
Mão-de-Obra(A) |  |  | 157.27 | 7.3
Materiais(B) |  |  |  | 18.14
Equipamentos(C) |  |  |  | 0
Produção da Equipe(D) |  |  |  | 1
Custo Horário Total(A+C) |  |  |  | 7.31
Custo Unitário da Execução[(A/D)+(C/D)] = E |  |  |  | 7.31
Custo Direto Total(B+E) |  |  |  | 25.46
Bonificações e Despesas Indiretas - BDI |  |  | 31.01 | 7.9
CUSTO UNITÁRIO (Adotado) |  |  |  | 33.36
Orçamento: 1654501 - CONSTRUÇÃO DO ANEXO DA UMEF ALGER RIBEIRO BOSSOIS, EM CIDADE DA BARRA, VILA VELHA - ES
Órgão Cliente: SEMED |  |  | Órgão Gerente: SEMOPE |  |  | Data Base: Setembro/2025
Planilha: 99 - PLANILHA DE SERVIÇOS AUXILIARES
Item: 0243 - Pintura sobre metal, aplicação manual, com duas demãos de tinta esmalte sintético, referência Suvinil, Coral ou Metalatex, inclusive uma demão de fundo anticorrosivo | [6 empty] | Unidade: m2
Base: LABOR - 2024 |  | Código Base: '190417 |  | Fonte: LABOR |  |  | Versão: 1
MÃO DE OBRA | Unid | Código | Coefic. | C. Prod. | Pr. Prod. | Pr. Improd. | Pr. Unit. | Fator Ac. | Subtotal
AJUDANTE (AJUDANTE PRATICO - SINDUSCON) (LABOR) | H | '010101 | 0.8 | 1 | 8.53 | 0 | 21.95 | - | 17.56
PINTOR (OFICIAL - SINDUSCON) (LABOR) | H | '010140 | 0.8 | 1 | 10.12 | 0 | 26.04 | - | 20.832
SubTotal: | [8 empty] | 38.39
MATERIAL | Unid | Código | Coefic. | C. Prod. | Pr. Prod. | Pr. Improd. | Pr. Unit. | Fator Ac. | Subtotal
ESMALTE SINTETICO BRANCO FOSCO - LINHA PREMIUM (LABOR) | L | '037502 | 0.18 | 1 | 39.24 | 0 | 39.24 | - | 7.063
AGUARRAS MINERAL - SUVINIL, CORAL OU EQUIVALENTE (LABOR) | L | '038001 | 0.03 | 1 | 17.19 | 0 | 17.19 | - | 0.516
ZARCAO - SUVINIL, CORAL OU EQUIVALENTE (LABOR) | L | '038028 | 0.12 | 1 | 32.97 | 0 | 32.97 | - | 3.956
LIXA EM FOLHA D'ÁGUA GRANA Nº 240 - NORTON OU EQUIVALENTE (LABOR) | UN | '150881 | 0.3 | 1 | 2.37 | 0 | 2.37 | - | 0.711
SubTotal: | [8 empty] | 12.25
RESUMO
DISCRIMINAÇÃO |  |  | TAXA(%) | VALORES
Mão-de-Obra(A) |  |  | 157.27 | 26.17
Materiais(B) |  |  |  | 8.28
Equipamentos(C) |  |  |  | 0
Produção da Equipe(D) |  |  |  | 1
Custo Horário Total(A+C) |  |  |  | 38.39
Custo Unitário da Execução[(A/D)+(C/D)] = E |  |  |  | 38.39
Custo Direto Total(B+E) |  |  |  | 50.64
Bonificações e Despesas Indiretas - BDI |  |  | 31.01 | 15.7
CUSTO UNITÁRIO (Adotado) |  |  |  | 66.34
Orçamento: 1654501 - CONSTRUÇÃO DO ANEXO DA UMEF ALGER RIBEIRO BOSSOIS, EM CIDADE DA BARRA, VILA VELHA - ES
Órgão Cliente: SEMED |  |  | Órgão Gerente: SEMOPE |  |  | Data Base: Setembro/2025
Planilha: 99 - PLANILHA DE SERVIÇOS AUXILIARES
Item: 0244 - Pintura de superfície metálica com uma demão de primer Epoxi e duas demãos de tinta à base de Epoxi | [6 empty] | Unidade: m2
Base: LABOR - 2024 |  | Código Base: '190418 |  | Fonte: LABOR |  |  | Versão: 1
MÃO DE OBRA | Unid | Código | Coefic. | C. Prod. | Pr. Prod. | Pr. Improd. | Pr. Unit. | Fator Ac. | Subtotal
AJUDANTE (AJUDANTE PRATICO - SINDUSCON) (LABOR) | H | '010101 | 0.2 | 1 | 8.53 | 0 | 21.95 | - | 4.39
PINTOR (OFICIAL - SINDUSCON) (LABOR) | H | '010140 | 0.4 | 1 | 10.12 | 0 | 26.04 | - | 10.416
SubTotal: | [8 empty] | 14.81
MATERIAL | Unid | Código | Coefic. | C. Prod. | Pr. Prod. | Pr. Improd. | Pr. Unit. | Fator Ac. | Subtotal
TINTA EPOXI CATALISAVEL PARA ACABAMENTO (LABOR) | L | '037509 | 0.18 | 1 | 105.85 | 0 | 105.85 | - | 19.053
SOLVENTE PARA TINTA A BASE DE EPOXI (LABOR) | L | '037564 | 0.02 | 1 | 44.36 | 0 | 44.36 | - | 0.887
PRIMER A BASE DE EPOXI (LABOR) | L | '038021 | 0.11 | 1 | 77.48 | 0 | 77.48 | - | 8.523
TRINCHA 2" (LABOR) | UN | '038024 | 0.08 | 1 | 7.27 | 0 | 7.27 | - | 0.582
SubTotal: | [8 empty] | 29.04
RESUMO
DISCRIMINAÇÃO |  |  | TAXA(%) | VALORES
Mão-de-Obra(A) |  |  | 157.27 | 14.79
Materiais(B) |  |  |  | 29.03
Equipamentos(C) |  |  |  | 0
Produção da Equipe(D) |  |  |  | 1
Custo Horário Total(A+C) |  |  |  | 14.81
Custo Unitário da Execução[(A/D)+(C/D)] = E |  |  |  | 14.81
Custo Direto Total(B+E) |  |  |  | 43.86
Bonificações e Despesas Indiretas - BDI |  |  | 31.01 | 13.6
CUSTO UNITÁRIO (Adotado) |  |  |  | 57.46
Orçamento: 1654501 - CONSTRUÇÃO DO ANEXO DA UMEF ALGER RIBEIRO BOSSOIS, EM CIDADE DA BARRA, VILA VELHA - ES
Órgão Cliente: SEMED |  |  | Órgão Gerente: SEMOPE |  |  | Data Base: Setembro/2025
Planilha: 99 - PLANILHA DE SERVIÇOS AUXILIARES
Item: 0245 - Fundo anticorrosivo zarcao, uma demao | [6 empty] | Unidade: m2
Base: LABOR - 2024 |  | Código Base: '190426 |  | Fonte: LABOR |  |  | Versão: 1
MÃO DE OBRA | Unid | Código | Coefic. | C. Prod. | Pr. Prod. | Pr. Improd. | Pr. Unit. | Fator Ac. | Subtotal
AJUDANTE (AJUDANTE PRATICO - SINDUSCON) (LABOR) | H | '010101 | 0.2 | 1 | 8.53 | 0 | 21.95 | - | 4.39
PINTOR (OFICIAL - SINDUSCON) (LABOR) | H | '010140 | 0.3 | 1 | 10.12 | 0 | 26.04 | - | 7.812
SubTotal: | [8 empty] | 12.2
MATERIAL | Unid | Código | Coefic. | C. Prod. | Pr. Prod. | Pr. Improd. | Pr. Unit. | Fator Ac. | Subtotal
ZARCAO - SUVINIL, CORAL OU EQUIVALENTE (LABOR) | L | '038028 | 0.12 | 1 | 32.97 | 0 | 32.97 | - | 3.956
SubTotal: | [8 empty] | 3.96
RESUMO
DISCRIMINAÇÃO |  |  | TAXA(%) | VALORES
Mão-de-Obra(A) |  |  | 157.27 | 12.18
Materiais(B) |  |  |  | 3.95
Equipamentos(C) |  |  |  | 0
Produção da Equipe(D) |  |  |  | 1
Custo Horário Total(A+C) |  |  |  | 12.2
Custo Unitário da Execução[(A/D)+(C/D)] = E |  |  |  | 12.2
Custo Direto Total(B+E) |  |  |  | 16.16
Bonificações e Despesas Indiretas - BDI |  |  | 31.01 | 5.01
CUSTO UNITÁRIO (Adotado) |  |  |  | 21.17
Orçamento: 1654501 - CONSTRUÇÃO DO ANEXO DA UMEF ALGER RIBEIRO BOSSOIS, EM CIDADE DA BARRA, VILA VELHA - ES
Órgão Cliente: SEMED |  |  | Órgão Gerente: SEMOPE |  |  | Data Base: Setembro/2025
Planilha: 99 - PLANILHA DE SERVIÇOS AUXILIARES
Item: 0246 - Pintura de superfície metálica em conexões de diâmetro 2.1/2" (65mm) com uma demão de primer Epoxi e duas demãos de tinta à base de Epoxi | [6 empty] | Unidade: und
Base: LABOR - 2024 |  | Código Base: '190429 |  | Fonte: LABOR |  |  | Versão: 1
MÃO DE OBRA | Unid | Código | Coefic. | C. Prod. | Pr. Prod. | Pr. Improd. | Pr. Unit. | Fator Ac. | Subtotal
AJUDANTE (AJUDANTE PRATICO - SINDUSCON) (LABOR) | H | '010101 | 0.0755 | 1 | 8.53 | 0 | 21.95 | - | 1.658
PINTOR (OFICIAL - SINDUSCON) (LABOR) | H | '010140 | 0.151 | 1 | 10.12 | 0 | 26.04 | - | 3.932
SubTotal: | [8 empty] | 5.59
MATERIAL | Unid | Código | Coefic. | C. Prod. | Pr. Prod. | Pr. Improd. | Pr. Unit. | Fator Ac. | Subtotal
TINTA EPOXI CATALISAVEL PARA ACABAMENTO (LABOR) | L | '037509 | 0.00495 | 1 | 105.85 | 0 | 105.85 | - | 0.524
SOLVENTE PARA TINTA A BASE DE EPOXI (LABOR) | L | '037564 | 0.00055 | 1 | 44.36 | 0 | 44.36 | - | 0.024
PRIMER A BASE DE EPOXI (LABOR) | L | '038021 | 0.003025 | 1 | 77.48 | 0 | 77.48 | - | 0.234
TRINCHA 2" (LABOR) | UN | '038024 | 0.0022 | 1 | 7.27 | 0 | 7.27 | - | 0.016
SubTotal: | [8 empty] | 0.8
RESUMO
DISCRIMINAÇÃO |  |  | TAXA(%) | VALORES
Mão-de-Obra(A) |  |  | 157.27 | 5.17
Materiais(B) |  |  |  | 0
Equipamentos(C) |  |  |  | 0
Produção da Equipe(D) |  |  |  | 1
Custo Horário Total(A+C) |  |  |  | 5.59
Custo Unitário da Execução[(A/D)+(C/D)] = E |  |  |  | 5.59
Custo Direto Total(B+E) |  |  |  | 6.39
Bonificações e Despesas Indiretas - BDI |  |  | 31.01 | 1.98
CUSTO UNITÁRIO (Adotado) |  |  |  | 8.37
Orçamento: 1654501 - CONSTRUÇÃO DO ANEXO DA UMEF ALGER RIBEIRO BOSSOIS, EM CIDADE DA BARRA, VILA VELHA - ES
Órgão Cliente: SEMED |  |  | Órgão Gerente: SEMOPE |  |  | Data Base: Setembro/2025
Planilha: 99 - PLANILHA DE SERVIÇOS AUXILIARES
Item: 0247 - Pintura sobre piso, aplicação manual, para execução de faixa demarcatória L=8cm, com três demãos de tinta à base de epóxi, marcas de referência Suvinil, Coral ou Metalatex ou equivalente | [6 empty] | Unidade: m
Base: LABOR - 2024 |  | Código Base: '190604 |  | Fonte: LABOR |  |  | Versão: 1
MÃO DE OBRA | Unid | Código | Coefic. | C. Prod. | Pr. Prod. | Pr. Improd. | Pr. Unit. | Fator Ac. | Subtotal
AJUDANTE (AJUDANTE PRATICO - SINDUSCON) (LABOR) | H | '010101 | 0.1 | 1 | 8.53 | 0 | 21.95 | - | 2.195
PINTOR (OFICIAL - SINDUSCON) (LABOR) | H | '010140 | 0.24 | 1 | 10.12 | 0 | 26.04 | - | 6.25
SubTotal: | [8 empty] | 8.44
MATERIAL | Unid | Código | Coefic. | C. Prod. | Pr. Prod. | Pr. Improd. | Pr. Unit. | Fator Ac. | Subtotal
TINTA EPOXI CATALISAVEL PARA ACABAMENTO (LABOR) | L | '037509 | 0.0256 | 1 | 105.85 | 0 | 105.85 | - | 2.71
DILUENTE P/ TINTA EPÓXI (LABOR) | L | '038182 | 0.0048 | 1 | 31.19 | 0 | 31.19 | - | 0.15
FITA CREPE 24 MM X 50 M - 3M OU EQUIVALENTE (LABOR) | RL | '800560 | 0.04 | 1 | 6.32 | 0 | 6.32 | - | 0.253
SubTotal: | [8 empty] | 3.11
RESUMO
DISCRIMINAÇÃO |  |  | TAXA(%) | VALORES
Mão-de-Obra(A) |  |  | 157.27 | 8.43
Materiais(B) |  |  |  | 3.09
Equipamentos(C) |  |  |  | 0
Produção da Equipe(D) |  |  |  | 1
Custo Horário Total(A+C) |  |  |  | 8.45
Custo Unitário da Execução[(A/D)+(C/D)] = E |  |  |  | 8.45
Custo Direto Total(B+E) |  |  |  | 11.56
Bonificações e Despesas Indiretas - BDI |  |  | 31.01 | 3.58
CUSTO UNITÁRIO (Adotado) |  |  |  | 15.14
Orçamento: 1654501 - CONSTRUÇÃO DO ANEXO DA UMEF ALGER RIBEIRO BOSSOIS, EM CIDADE DA BARRA, VILA VELHA - ES
Órgão Cliente: SEMED |  |  | Órgão Gerente: SEMOPE |  |  | Data Base: Setembro/2025
Planilha: 99 - PLANILHA DE SERVIÇOS AUXILIARES
Item: 0248 - Limpeza de piso cerâmico ou porcelanato com vassoura a seco | [6 empty] | Unidade: m2
Base: LABOR - 2024 |  | Código Base: '200409 |  | Fonte: LABOR |  |  | Versão: 1
MÃO DE OBRA | Unid | Código | Coefic. | C. Prod. | Pr. Prod. | Pr. Improd. | Pr. Unit. | Fator Ac. | Subtotal
SERVENTE (AUXILIAR DE OBRAS - SINDUSCON) (LABOR) | H | '010146 | 0.025 | 1 | 7.65 | 0 | 19.68 | - | 0.492
SubTotal: | [8 empty] | 0.49
RESUMO
DISCRIMINAÇÃO |  |  | TAXA(%) | VALORES
Mão-de-Obra(A) |  |  | 157.27 | 0.49
Materiais(B) |  |  |  | 0
Equipamentos(C) |  |  |  | 0
Produção da Equipe(D) |  |  |  | 1
Custo Horário Total(A+C) |  |  |  | 0.49
Custo Unitário da Execução[(A/D)+(C/D)] = E |  |  |  | 0.49
Custo Direto Total(B+E) |  |  |  | 0.49
Bonificações e Despesas Indiretas - BDI |  |  | 31.01 | 0.15
CUSTO UNITÁRIO (Adotado) |  |  |  | 0.64
Orçamento: 1654501 - CONSTRUÇÃO DO ANEXO DA UMEF ALGER RIBEIRO BOSSOIS, EM CIDADE DA BARRA, VILA VELHA - ES
Órgão Cliente: SEMED |  |  | Órgão Gerente: SEMOPE |  |  | Data Base: Setembro/2025
Planilha: 99 - PLANILHA DE SERVIÇOS AUXILIARES
Item: 0249 - Limpeza de piso e revestimento cerâmico, utilizando detergente neutro e escovação manual | [6 empty] | Unidade: m2
Base: LABOR - 2024 |  | Código Base: '200410 |  | Fonte: LABOR |  |  | Versão: 1
MÃO DE OBRA | Unid | Código | Coefic. | C. Prod. | Pr. Prod. | Pr. Improd. | Pr. Unit. | Fator Ac. | Subtotal
SERVENTE (AUXILIAR DE OBRAS - SINDUSCON) (LABOR) | H | '010146 | 0.248 | 1 | 7.65 | 0 | 19.68 | - | 4.881
SubTotal: | [8 empty] | 4.88
MATERIAL | Unid | Código | Coefic. | C. Prod. | Pr. Prod. | Pr. Improd. | Pr. Unit. | Fator Ac. | Subtotal
DETERGENTE NEUTRO USO GERAL CONCENTRADO (LABOR) | L | '029391 | 0.006 | 1 | 9.55 | 0 | 9.55 | - | 0.057
SubTotal: | [8 empty] | 0.06
RESUMO
DISCRIMINAÇÃO |  |  | TAXA(%) | VALORES
Mão-de-Obra(A) |  |  | 157.27 | 4.88
Materiais(B) |  |  |  | 0.05
Equipamentos(C) |  |  |  | 0
Produção da Equipe(D) |  |  |  | 1
Custo Horário Total(A+C) |  |  |  | 4.88
Custo Unitário da Execução[(A/D)+(C/D)] = E |  |  |  | 4.88
Custo Direto Total(B+E) |  |  |  | 4.94
Bonificações e Despesas Indiretas - BDI |  |  | 31.01 | 1.53
CUSTO UNITÁRIO (Adotado) |  |  |  | 6.47
Orçamento: 1654501 - CONSTRUÇÃO DO ANEXO DA UMEF ALGER RIBEIRO BOSSOIS, EM CIDADE DA BARRA, VILA VELHA - ES
Órgão Cliente: SEMED |  |  | Órgão Gerente: SEMOPE |  |  | Data Base: Setembro/2025
Planilha: 99 - PLANILHA DE SERVIÇOS AUXILIARES
Item: 0250 - Limpeza de revestimento cerâmico em parede utilizando detergente neutro e escovação manual | [6 empty] | Unidade: m2
Base: LABOR - 2024 |  | Código Base: '200412 |  | Fonte: LABOR |  |  | Versão: 1
MÃO DE OBRA | Unid | Código | Coefic. | C. Prod. | Pr. Prod. | Pr. Improd. | Pr. Unit. | Fator Ac. | Subtotal
SERVENTE (AUXILIAR DE OBRAS - SINDUSCON) (LABOR) | H | '010146 | 0.073 | 1 | 7.65 | 0 | 19.68 | - | 1.437
SubTotal: | [8 empty] | 1.44
MATERIAL | Unid | Código | Coefic. | C. Prod. | Pr. Prod. | Pr. Improd. | Pr. Unit. | Fator Ac. | Subtotal
DETERGENTE NEUTRO USO GERAL CONCENTRADO (LABOR) | L | '029391 | 0.006 | 1 | 9.55 | 0 | 9.55 | - | 0.057
SubTotal: | [8 empty] | 0.06
RESUMO
DISCRIMINAÇÃO |  |  | TAXA(%) | VALORES
Mão-de-Obra(A) |  |  | 157.27 | 1.43
Materiais(B) |  |  |  | 0.05
Equipamentos(C) |  |  |  | 0
Produção da Equipe(D) |  |  |  | 1
Custo Horário Total(A+C) |  |  |  | 1.44
Custo Unitário da Execução[(A/D)+(C/D)] = E |  |  |  | 1.44
Custo Direto Total(B+E) |  |  |  | 1.5
Bonificações e Despesas Indiretas - BDI |  |  | 31.01 | 0.47
CUSTO UNITÁRIO (Adotado) |  |  |  | 1.97
Orçamento: 1654501 - CONSTRUÇÃO DO ANEXO DA UMEF ALGER RIBEIRO BOSSOIS, EM CIDADE DA BARRA, VILA VELHA - ES
Órgão Cliente: SEMED |  |  | Órgão Gerente: SEMOPE |  |  | Data Base: Setembro/2025
Planilha: 99 - PLANILHA DE SERVIÇOS AUXILIARES
Item: 0251 - Limpeza de superfície com jato de alta pressão | [6 empty] | Unidade: m2
Base: LABOR - 2024 |  | Código Base: '200413 |  | Fonte: LABOR |  |  | Versão: 1
MÃO DE OBRA | Unid | Código | Coefic. | C. Prod. | Pr. Prod. | Pr. Improd. | Pr. Unit. | Fator Ac. | Subtotal
SERVENTE (AUXILIAR DE OBRAS - SINDUSCON) (LABOR) | H | '010146 | 0.089 | 1 | 7.65 | 0 | 19.68 | - | 1.752
SubTotal: | [8 empty] | 1.75
MATERIAL | Unid | Código | Coefic. | C. Prod. | Pr. Prod. | Pr. Improd. | Pr. Unit. | Fator Ac. | Subtotal
CONSUMO DE ENERGIA ELETRICA INDUSTRIAL ATE 2000 KWH, SEM DEMANDA (LABOR) | KWH | '131108 | 0.028152 | 1 | 0.95 | 0 | 0.95 | - | 0.027
SubTotal: | [8 empty] | 0.03
EQUIPAMENTO | Unid | Código | Coefic. | C. Prod. | Pr. Prod. | Pr. Improd. | Pr. Unit. | Fator Ac. | Subtotal
LAVADORA DE ALTA PRESSAO (LAVA - JATO) PARA AGUA FRIA, PRESSAO DE OPERACAO ENTRE 1400 E 1900 LIB/POL2, VAZAO MAXIMA ENTRE 400 E 700 L/H, POTENCIA DE OPERACAO ENTRE 2,50 E 3,00 CV (LABOR) | UN | '081150 | 2.02e-06 | 1 | 2450 | 0 | 2450 | - | 0.006
SubTotal: | [8 empty] | 0.01
RESUMO
DISCRIMINAÇÃO |  |  | TAXA(%) | VALORES
Mão-de-Obra(A) |  |  | 157.27 | 1.75
Materiais(B) |  |  |  | 0
Equipamentos(C) |  |  |  | 0
Produção da Equipe(D) |  |  |  | 1
Custo Horário Total(A+C) |  |  |  | 1.76
Custo Unitário da Execução[(A/D)+(C/D)] = E |  |  |  | 1.76
Custo Direto Total(B+E) |  |  |  | 1.79
Bonificações e Despesas Indiretas - BDI |  |  | 31.01 | 0.56
CUSTO UNITÁRIO (Adotado) |  |  |  | 2.35
Orçamento: 1654501 - CONSTRUÇÃO DO ANEXO DA UMEF ALGER RIBEIRO BOSSOIS, EM CIDADE DA BARRA, VILA VELHA - ES
Órgão Cliente: SEMED |  |  | Órgão Gerente: SEMOPE |  |  | Data Base: Setembro/2025
Planilha: 99 - PLANILHA DE SERVIÇOS AUXILIARES
Item: 0252 - Fornecimento e assentamento de tampão de ferro fundido com suporte articulado, para poço de visita, conforme padrão e especificações da PMV | [6 empty] | Unidade: und
Base: LABOR - 2024 |  | Código Base: '280202 |  | Fonte: LABOR |  |  | Versão: 1
MÃO DE OBRA | Unid | Código | Coefic. | C. Prod. | Pr. Prod. | Pr. Improd. | Pr. Unit. | Fator Ac. | Subtotal
PEDREIRO (OFICIAL - SINDUSCON) (LABOR) | H | '010139 | 2.1 | 1 | 10.12 | 0 | 26.04 | - | 54.684
SERVENTE (AUXILIAR DE OBRAS - SINDUSCON) (LABOR) | H | '010146 | 2.15 | 1 | 7.65 | 0 | 19.68 | - | 42.312
SubTotal: | [8 empty] | 97
MATERIAL | Unid | Código | Coefic. | C. Prod. | Pr. Prod. | Pr. Improd. | Pr. Unit. | Fator Ac. | Subtotal
AREIA LAVADA MEDIA (LABOR) | M3 | '020503 | 0.00608 | 1 | 152 | 0 | 152 | - | 0.924
CIMENTO PORTLAND CP III - 40 (LABOR) | KG | '020508 | 2.43 | 1 | 0.59 | 0 | 0.59 | - | 1.434
TAMPAO E SUPORTE DE FERRO FUNDIDO Ø 60CM CLASSE D400 PARA PV (LABOR) | UN | '067533 | 1 | 1 | 674.3 | 0 | 674.3 | - | 674.3
SubTotal: | [8 empty] | 676.66
RESUMO
DISCRIMINAÇÃO |  |  | TAXA(%) | VALORES
Mão-de-Obra(A) |  |  | 157.27 | 96.97
Materiais(B) |  |  |  | 676.65
Equipamentos(C) |  |  |  | 0
Produção da Equipe(D) |  |  |  | 1
Custo Horário Total(A+C) |  |  |  | 97
Custo Unitário da Execução[(A/D)+(C/D)] = E |  |  |  | 97
Custo Direto Total(B+E) |  |  |  | 773.66
Bonificações e Despesas Indiretas - BDI |  |  | 31.01 | 239.91
CUSTO UNITÁRIO (Adotado) |  |  |  | 1013.57
Orçamento: 1654501 - CONSTRUÇÃO DO ANEXO DA UMEF ALGER RIBEIRO BOSSOIS, EM CIDADE DA BARRA, VILA VELHA - ES
Órgão Cliente: SEMED |  |  | Órgão Gerente: SEMOPE |  |  | Data Base: Setembro/2025
Planilha: 99 - PLANILHA DE SERVIÇOS AUXILIARES
Item: 0253 - Betoneira capacidade nominal de 400 l, capacidade de mistura 280 l, motor elétrico trifásico potência de 2 cv, sem carregador - chp diurno | [6 empty] | Unidade: chp
Base: LABOR - 2024 |  | Código Base: '330103 |  | Fonte: LABOR |  |  | Versão: 1
MATERIAL | Unid | Código | Coefic. | C. Prod. | Pr. Prod. | Pr. Improd. | Pr. Unit. | Fator Ac. | Subtotal
CONSUMO DE ENERGIA ELETRICA COMERCIAL, BAIXA TENSAO CONSUMO ATE 100KWH, INCLUIDO ICMS, PIS/PASEP E CONFINS (LABOR) | KWH | '049967 | 1.25 | 1 | 0.97 | 0 | 0.97 | - | 1.213
SubTotal: | [8 empty] | 1.21
EQUIPAMENTO | Unid | Código | Coefic. | C. Prod. | Pr. Prod. | Pr. Improd. | Pr. Unit. | Fator Ac. | Subtotal
BETONEIRA CAPACIDADE NOMINAL 400L, CAPACIDADE DE MISTURA 280L, MOTOR ELETRICO TRIFASICO 220/380V POTENCIA 2CV, SEM CARREGADOR (LABOR) | UN | '081115 | 0.000138 | 1 | 4744.95 | 0 | 4744.95 | - | 0.655
SubTotal: | [8 empty] | 0.66
RESUMO
DISCRIMINAÇÃO |  |  | TAXA(%) | VALORES
Mão-de-Obra(A) |  |  | 157.27 | 0
Materiais(B) |  |  |  | 0
Equipamentos(C) |  |  |  | 0
Produção da Equipe(D) |  |  |  | 1
Custo Horário Total(A+C) |  |  |  | 0.66
Custo Unitário da Execução[(A/D)+(C/D)] = E |  |  |  | 0.66
Custo Direto Total(B+E) |  |  |  | 1.87
Bonificações e Despesas Indiretas - BDI |  |  | 31.01 | 0.58
CUSTO UNITÁRIO (Adotado) |  |  |  | 2.45
Orçamento: 1654501 - CONSTRUÇÃO DO ANEXO DA UMEF ALGER RIBEIRO BOSSOIS, EM CIDADE DA BARRA, VILA VELHA - ES
Órgão Cliente: SEMED |  |  | Órgão Gerente: SEMOPE |  |  | Data Base: Setembro/2025
Planilha: 99 - PLANILHA DE SERVIÇOS AUXILIARES
Item: 0254 - Vibrador de imersão, diâmetro de ponteira 45mm, motor elétrico trifásico potência de 2 cv - chp diurno | [6 empty] | Unidade: chp
Base: LABOR - 2024 |  | Código Base: '330108 |  | Fonte: LABOR |  |  | Versão: 1
MATERIAL | Unid | Código | Coefic. | C. Prod. | Pr. Prod. | Pr. Improd. | Pr. Unit. | Fator Ac. | Subtotal
CONSUMO DE ENERGIA ELETRICA COMERCIAL, BAIXA TENSAO CONSUMO ATE 100KWH, INCLUIDO ICMS, PIS/PASEP E CONFINS (LABOR) | KWH | '049967 | 1.25 | 1 | 0.97 | 0 | 0.97 | - | 1.213
SubTotal: | [8 empty] | 1.21
EQUIPAMENTO | Unid | Código | Coefic. | C. Prod. | Pr. Prod. | Pr. Improd. | Pr. Unit. | Fator Ac. | Subtotal
VIBRADOR DE IMERSAO, DIAMETRO DA PONTEIRA DE *45* MM, COM MOTOR ELETRICO TRIFASICO DE 2 HP (2 CV) (LABOR) | UN | '081121 | 0.0002568 | 1 | 3626.47 | 0 | 3626.47 | - | 0.931
SubTotal: | [8 empty] | 0.93
RESUMO
DISCRIMINAÇÃO |  |  | TAXA(%) | VALORES
Mão-de-Obra(A) |  |  | 157.27 | 0
Materiais(B) |  |  |  | 0
Equipamentos(C) |  |  |  | 0
Produção da Equipe(D) |  |  |  | 1
Custo Horário Total(A+C) |  |  |  | 0.93
Custo Unitário da Execução[(A/D)+(C/D)] = E |  |  |  | 0.93
Custo Direto Total(B+E) |  |  |  | 2.14
Bonificações e Despesas Indiretas - BDI |  |  | 31.01 | 0.66
CUSTO UNITÁRIO (Adotado) |  |  |  | 2.8
Orçamento: 1654501 - CONSTRUÇÃO DO ANEXO DA UMEF ALGER RIBEIRO BOSSOIS, EM CIDADE DA BARRA, VILA VELHA - ES
Órgão Cliente: SEMED |  |  | Órgão Gerente: SEMOPE |  |  | Data Base: Setembro/2025
Planilha: 99 - PLANILHA DE SERVIÇOS AUXILIARES
Item: 0255 - Guindauto hidráulico, capacidade máxima de carga 6200 kg, momento máximo de carga 11,7 tm, alcance máximo horizontal 9,70 m, inclusive caminhão toco pbt 16.000 kg, potência de 189 cv - chp diurno | [6 empty] | Unidade: chp
Base: LABOR - 2024 |  | Código Base: '330111 |  | Fonte: LABOR |  |  | Versão: 1
MÃO DE OBRA | Unid | Código | Coefic. | C. Prod. | Pr. Prod. | Pr. Improd. | Pr. Unit. | Fator Ac. | Subtotal
OPERADOR DE MAQUINAS PESADAS II - SINDICOPES (LABOR) | H | '010292 | 1 | 1 | 11.45 | 0 | 29.46 | - | 29.46
SubTotal: | [8 empty] | 29.46
MATERIAL | Unid | Código | Coefic. | C. Prod. | Pr. Prod. | Pr. Improd. | Pr. Unit. | Fator Ac. | Subtotal
OLEO DIESEL (LABOR) | L | '800103 | 26.43 | 1 | 5.99 | 0 | 5.99 | - | 158.316
SubTotal: | [8 empty] | 158.32
EQUIPAMENTO | Unid | Código | Coefic. | C. Prod. | Pr. Prod. | Pr. Improd. | Pr. Unit. | Fator Ac. | Subtotal
CAMINHAO TOCO, PESO BRUTO TOTAL 16000 KG, CARGA UTIL MAXIMA 11130 KG, DISTANCIA ENTRE EIXOS 5,36 M, POTENCIA 185 CV (INCLUI CABINE E CHASSI, NAO INCLUI CARROCERIA) (LABOR) | UN | '081116 | 0.0001115 | 1 | 571483.76 | 0 | 571483.76 | - | 63.72
GUINDAUTO HIDRAULICO, CAPACIDADE MAXIMA DE CARGA 6200 KG, MOMENTO MAXIMO DE CARGA 11,7 TM , ALCANCE MAXIMO HORIZONTAL 9,70 M, PARA MONTAGEM SOBRE CHASSI DE CAMINHAO PBT MINIMO 13000 KG (INCLUI MONTAGEM, NAO INCLUI CAMINHAO) (LABOR) | UN | '081124 | 0.0001371 | 1 | 143750 | 0 | 143750 | - | 19.708
SubTotal: | [8 empty] | 83.43
RESUMO
DISCRIMINAÇÃO |  |  | TAXA(%) | VALORES
Mão-de-Obra(A) |  |  | 157.27 | 29.45
Materiais(B) |  |  |  | 0
Equipamentos(C) |  |  |  | 0
Produção da Equipe(D) |  |  |  | 1
Custo Horário Total(A+C) |  |  |  | 112.89
Custo Unitário da Execução[(A/D)+(C/D)] = E |  |  |  | 112.89
Custo Direto Total(B+E) |  |  |  | 271.21
Bonificações e Despesas Indiretas - BDI |  |  | 31.01 | 84.1
CUSTO UNITÁRIO (Adotado) |  |  |  | 355.31
Orçamento: 1654501 - CONSTRUÇÃO DO ANEXO DA UMEF ALGER RIBEIRO BOSSOIS, EM CIDADE DA BARRA, VILA VELHA - ES
Órgão Cliente: SEMED |  |  | Órgão Gerente: SEMOPE |  |  | Data Base: Setembro/2025
Planilha: 99 - PLANILHA DE SERVIÇOS AUXILIARES
Item: 0256 - Trator de esteiras, potência 100 hp, peso operacional 9,4 t, com lâmina 2,19 m3 - chp diurno. | [6 empty] | Unidade: chp
Base: LABOR - 2024 |  | Código Base: '330114 |  | Fonte: LABOR |  |  | Versão: 1
MÃO DE OBRA | Unid | Código | Coefic. | C. Prod. | Pr. Prod. | Pr. Improd. | Pr. Unit. | Fator Ac. | Subtotal
OPERADOR DE MAQUINAS AUXILIARES (OPERADOR DE MAQUINAS PESADAS I - SINDICOPES) (LABOR) | H | '010157 | 1 | 1 | 10.8 | 0 | 27.79 | - | 27.79
SubTotal: | [8 empty] | 27.79
MATERIAL | Unid | Código | Coefic. | C. Prod. | Pr. Prod. | Pr. Improd. | Pr. Unit. | Fator Ac. | Subtotal
OLEO DIESEL (LABOR) | L | '800103 | 10.44 | 1 | 5.99 | 0 | 5.99 | - | 62.536
SubTotal: | [8 empty] | 62.54
EQUIPAMENTO | Unid | Código | Coefic. | C. Prod. | Pr. Prod. | Pr. Improd. | Pr. Unit. | Fator Ac. | Subtotal
TRATOR DE ESTEIRAS, POTENCIA DE 100 HP, PESO OPERACIONAL DE 9,4 T, COM LAMINA COM CAPACIDADE DE 2,19 M3 (LABOR) | UN | '081127 | 9.37e-05 | 1 | 1079918 | 0 | 1079918 | - | 101.187
SubTotal: | [8 empty] | 101.19
RESUMO
DISCRIMINAÇÃO |  |  | TAXA(%) | VALORES
Mão-de-Obra(A) |  |  | 157.27 | 27.78
Materiais(B) |  |  |  | 0
Equipamentos(C) |  |  |  | 0
Produção da Equipe(D) |  |  |  | 1
Custo Horário Total(A+C) |  |  |  | 128.98
Custo Unitário da Execução[(A/D)+(C/D)] = E |  |  |  | 128.98
Custo Direto Total(B+E) |  |  |  | 191.52
Bonificações e Despesas Indiretas - BDI |  |  | 31.01 | 59.39
CUSTO UNITÁRIO (Adotado) |  |  |  | 250.91
Orçamento: 1654501 - CONSTRUÇÃO DO ANEXO DA UMEF ALGER RIBEIRO BOSSOIS, EM CIDADE DA BARRA, VILA VELHA - ES
Órgão Cliente: SEMED |  |  | Órgão Gerente: SEMOPE |  |  | Data Base: Setembro/2025
Planilha: 99 - PLANILHA DE SERVIÇOS AUXILIARES
Item: 0257 - Cortadora de piso com motor 4 tempos a gasolina, potência de 13 hp, com disco de corte diamantado segmentado para concreto, diâmetro de 350 mm, furo de 1" (14 x 1") - chp diurno | [6 empty] | Unidade: chp
Base: LABOR - 2024 |  | Código Base: '330115 |  | Fonte: LABOR |  |  | Versão: 1
MATERIAL | Unid | Código | Coefic. | C. Prod. | Pr. Prod. | Pr. Improd. | Pr. Unit. | Fator Ac. | Subtotal
DISCO DE CORTE DIAMANTADO SEGMENTADO PARA CONCRETO, DIAMETRO DE 350 MM, FURO DE 1 " (14 X 1 ") (LABOR) | UN | '028183 | 0.000144 | 1 | 381.82 | 0 | 381.82 | - | 0.055
GASOLINA COMUM (LABOR) | L | '800102 | 1.45 | 1 | 6.29 | 0 | 6.29 | - | 9.121
SubTotal: | [8 empty] | 9.18
EQUIPAMENTO | Unid | Código | Coefic. | C. Prod. | Pr. Prod. | Pr. Improd. | Pr. Unit. | Fator Ac. | Subtotal
CORTADEIRA DE PISO DE CONCRETO E ASFALTO, PARA DISCO PADRAO DE DIAMETRO 350 MM (14") OU 450 MM (18") , MOTOR A GASOLINA, POTENCIA 13 HP, SEM DISCO (LABOR) | UN | '081128 | 0.000152 | 1 | 6175.81 | 0 | 6175.81 | - | 0.938
SubTotal: | [8 empty] | 0.94
RESUMO
DISCRIMINAÇÃO |  |  | TAXA(%) | VALORES
Mão-de-Obra(A) |  |  | 157.27 | 0
Materiais(B) |  |  |  | 0
Equipamentos(C) |  |  |  | 0
Produção da Equipe(D) |  |  |  | 1
Custo Horário Total(A+C) |  |  |  | 0.94
Custo Unitário da Execução[(A/D)+(C/D)] = E |  |  |  | 0.94
Custo Direto Total(B+E) |  |  |  | 10.12
Bonificações e Despesas Indiretas - BDI |  |  | 31.01 | 3.14
CUSTO UNITÁRIO (Adotado) |  |  |  | 13.26
Orçamento: 1654501 - CONSTRUÇÃO DO ANEXO DA UMEF ALGER RIBEIRO BOSSOIS, EM CIDADE DA BARRA, VILA VELHA - ES
Órgão Cliente: SEMED |  |  | Órgão Gerente: SEMOPE |  |  | Data Base: Setembro/2025
Planilha: 99 - PLANILHA DE SERVIÇOS AUXILIARES
Item: 0258 - Compactador de solos de percusão (soquete) com motor a gasolina, potência 3 cv - chp diurno | [6 empty] | Unidade: chp
Base: LABOR - 2024 |  | Código Base: '330116 |  | Fonte: LABOR |  |  | Versão: 1
MÃO DE OBRA | Unid | Código | Coefic. | C. Prod. | Pr. Prod. | Pr. Improd. | Pr. Unit. | Fator Ac. | Subtotal
OPERADOR DE MAQUINAS AUXILIARES (OPERADOR DE MAQUINAS PESADAS I - SINDICOPES) (LABOR) | H | '010157 | 1 | 1 | 10.8 | 0 | 27.79 | - | 27.79
SubTotal: | [8 empty] | 27.79
MATERIAL | Unid | Código | Coefic. | C. Prod. | Pr. Prod. | Pr. Improd. | Pr. Unit. | Fator Ac. | Subtotal
GASOLINA COMUM (LABOR) | L | '800102 | 1.03 | 1 | 6.29 | 0 | 6.29 | - | 6.479
SubTotal: | [8 empty] | 6.48
EQUIPAMENTO | Unid | Código | Coefic. | C. Prod. | Pr. Prod. | Pr. Improd. | Pr. Unit. | Fator Ac. | Subtotal
COMPACTADOR DE SOLOS DE PERCURSAO (SOQUETE) COM MOTOR A GASOLINA 4 TEMPOS DE 4 HP (4 CV) (LABOR) | UND | '081129 | 0.0001274 | 1 | 11195.54 | 0 | 11195.54 | - | 1.427
SubTotal: | [8 empty] | 1.43
RESUMO
DISCRIMINAÇÃO |  |  | TAXA(%) | VALORES
Mão-de-Obra(A) |  |  | 157.27 | 27.78
Materiais(B) |  |  |  | 0
Equipamentos(C) |  |  |  | 0
Produção da Equipe(D) |  |  |  | 1
Custo Horário Total(A+C) |  |  |  | 29.22
Custo Unitário da Execução[(A/D)+(C/D)] = E |  |  |  | 29.22
Custo Direto Total(B+E) |  |  |  | 35.7
Bonificações e Despesas Indiretas - BDI |  |  | 31.01 | 11.07
CUSTO UNITÁRIO (Adotado) |  |  |  | 46.77
Orçamento: 1654501 - CONSTRUÇÃO DO ANEXO DA UMEF ALGER RIBEIRO BOSSOIS, EM CIDADE DA BARRA, VILA VELHA - ES
Órgão Cliente: SEMED |  |  | Órgão Gerente: SEMOPE |  |  | Data Base: Setembro/2025
Planilha: 99 - PLANILHA DE SERVIÇOS AUXILIARES
Item: 0259 - Retroescavadeira sobre rodas com carregadeira, tração 4x2, potência líq. 79 hp, caçamba carreg. cap. mín. 1 m3, caçamba retro cap. 0,20 m3, peso operacional mín. 6.570 kg, profundidade escavação máx. 4,37 m - chp diurno | [6 empty] | Unidade: chp
Base: LABOR - 2024 |  | Código Base: '330119 |  | Fonte: LABOR |  |  | Versão: 1
MÃO DE OBRA | Unid | Código | Coefic. | C. Prod. | Pr. Prod. | Pr. Improd. | Pr. Unit. | Fator Ac. | Subtotal
OPERADOR DE MAQUINAS AUXILIARES (OPERADOR DE MAQUINAS PESADAS I - SINDICOPES) (LABOR) | H | '010157 | 1 | 1 | 10.8 | 0 | 27.79 | - | 27.79
SubTotal: | [8 empty] | 27.79
MATERIAL | Unid | Código | Coefic. | C. Prod. | Pr. Prod. | Pr. Improd. | Pr. Unit. | Fator Ac. | Subtotal
OLEO DIESEL (LABOR) | L | '800103 | 7.66 | 1 | 5.99 | 0 | 5.99 | - | 45.883
SubTotal: | [8 empty] | 45.88
EQUIPAMENTO | Unid | Código | Coefic. | C. Prod. | Pr. Prod. | Pr. Improd. | Pr. Unit. | Fator Ac. | Subtotal
RETROESCAVADEIRA SOBRE RODAS COM CARREGADEIRA, TRACAO 4 X 2, POTENCIA LIQUIDA 79 HP, PESO OPERACIONAL MINIMO DE 6570 KG, CAPACIDADE DA CARREGADEIRA DE 1,00 M3 E DA RETROESCAVADEIRA MINIMA DE 0,20 M3, PROFUNDIDADE DE ESCAVACAO MAXIMA DE 4,37 M (LABOR) | UND | '081133 | 0.0001336 | 1 | 405658.52 | 0 | 405658.52 | - | 54.196
SubTotal: | [8 empty] | 54.2
RESUMO
DISCRIMINAÇÃO |  |  | TAXA(%) | VALORES
Mão-de-Obra(A) |  |  | 157.27 | 27.78
Materiais(B) |  |  |  | 0
Equipamentos(C) |  |  |  | 0
Produção da Equipe(D) |  |  |  | 1
Custo Horário Total(A+C) |  |  |  | 81.99
Custo Unitário da Execução[(A/D)+(C/D)] = E |  |  |  | 81.99
Custo Direto Total(B+E) |  |  |  | 127.87
Bonificações e Despesas Indiretas - BDI |  |  | 31.01 | 39.65
CUSTO UNITÁRIO (Adotado) |  |  |  | 167.52
Orçamento: 1654501 - CONSTRUÇÃO DO ANEXO DA UMEF ALGER RIBEIRO BOSSOIS, EM CIDADE DA BARRA, VILA VELHA - ES
Órgão Cliente: SEMED |  |  | Órgão Gerente: SEMOPE |  |  | Data Base: Setembro/2025
Planilha: 99 - PLANILHA DE SERVIÇOS AUXILIARES
Item: 0260 - Caminhão pipa 6.000 l, peso bruto total 13.000 kg, distância entre eixos 4,80 m, potência 189 cv inclusive tanque de aço para transporte de água, capacidade 6 m3 - chp diurno | [6 empty] | Unidade: chp
Base: LABOR - 2024 |  | Código Base: '330120 |  | Fonte: LABOR |  |  | Versão: 1
MÃO DE OBRA | Unid | Código | Coefic. | C. Prod. | Pr. Prod. | Pr. Improd. | Pr. Unit. | Fator Ac. | Subtotal
MOTORISTA III - VEICULO C/ CAPAC. CARGA ACIMA DE 12 TONELADAS (LABOR) | H | '010285 | 1 | 1 | 10.77 | 0 | 27.71 | - | 27.71
SubTotal: | [8 empty] | 27.71
MATERIAL | Unid | Código | Coefic. | C. Prod. | Pr. Prod. | Pr. Improd. | Pr. Unit. | Fator Ac. | Subtotal
OLEO DIESEL (LABOR) | L | '800103 | 26.43 | 1 | 5.99 | 0 | 5.99 | - | 158.316
SubTotal: | [8 empty] | 158.32
EQUIPAMENTO | Unid | Código | Coefic. | C. Prod. | Pr. Prod. | Pr. Improd. | Pr. Unit. | Fator Ac. | Subtotal
TANQUE DE ACO PARA TRANSPORTE DE AGUA COM CAPACIDADE DE 6 M3 (INCLUI MONTAGEM, NAO INCLUI CAMINHAO) (LABOR) | UND | '081134 | 0.0001373 | 1 | 71720.82 | 0 | 71720.82 | - | 9.848
CAMINHAO TOCO, PESO BRUTO TOTAL 13200 KG, CARGA UTIL MAXIMA 9200 KG, DISTANCIA ENTRE EIXOS 3,31 M, POTENCIA 175 CV (INCLUI CABINE E CHASSI, NAO INCLUI CARROCERIA) (LABOR) | UND | '081135 | 0.0001115 | 1 | 503450 | 0 | 503450 | - | 56.135
SubTotal: | [8 empty] | 65.98
RESUMO
DISCRIMINAÇÃO |  |  | TAXA(%) | VALORES
Mão-de-Obra(A) |  |  | 157.27 | 27.7
Materiais(B) |  |  |  | 0
Equipamentos(C) |  |  |  | 0
Produção da Equipe(D) |  |  |  | 1
Custo Horário Total(A+C) |  |  |  | 93.69
Custo Unitário da Execução[(A/D)+(C/D)] = E |  |  |  | 93.69
Custo Direto Total(B+E) |  |  |  | 252.01
Bonificações e Despesas Indiretas - BDI |  |  | 31.01 | 78.15
CUSTO UNITÁRIO (Adotado) |  |  |  | 330.16
Orçamento: 1654501 - CONSTRUÇÃO DO ANEXO DA UMEF ALGER RIBEIRO BOSSOIS, EM CIDADE DA BARRA, VILA VELHA - ES
Órgão Cliente: SEMED |  |  | Órgão Gerente: SEMOPE |  |  | Data Base: Setembro/2025
Planilha: 99 - PLANILHA DE SERVIÇOS AUXILIARES
Item: 0261 - Motoniveladora potência básica líquida (primeira marcha) 125 hp, peso bruto 13032 kg, largura da lâmina de 3,7 m - chp diurno | [6 empty] | Unidade: chp
Base: LABOR - 2024 |  | Código Base: '330126 |  | Fonte: LABOR |  |  | Versão: 1
MÃO DE OBRA | Unid | Código | Coefic. | C. Prod. | Pr. Prod. | Pr. Improd. | Pr. Unit. | Fator Ac. | Subtotal
OPERADOR DE MAQUINAS AUXILIARES (OPERADOR DE MAQUINAS PESADAS I - SINDICOPES) (LABOR) | H | '010157 | 1 | 1 | 10.8 | 0 | 27.79 | - | 27.79
SubTotal: | [8 empty] | 27.79
MATERIAL | Unid | Código | Coefic. | C. Prod. | Pr. Prod. | Pr. Improd. | Pr. Unit. | Fator Ac. | Subtotal
OLEO DIESEL (LABOR) | L | '800103 | 13.99 | 1 | 5.99 | 0 | 5.99 | - | 83.8
SubTotal: | [8 empty] | 83.8
EQUIPAMENTO | Unid | Código | Coefic. | C. Prod. | Pr. Prod. | Pr. Improd. | Pr. Unit. | Fator Ac. | Subtotal
MOTONIVELADORA POTENCIA BASICA LIQUIDA (PRIMEIRA MARCHA) 125 HP , PESO BRUTO 13843 KG, LARGURA DA LAMINA DE 3,7 M (LABOR) | UND | '081143 | 0.0001115 | 1 | 1365000 | 0 | 1365000 | - | 152.198
SubTotal: | [8 empty] | 152.2
RESUMO
DISCRIMINAÇÃO |  |  | TAXA(%) | VALORES
Mão-de-Obra(A) |  |  | 157.27 | 27.78
Materiais(B) |  |  |  | 0
Equipamentos(C) |  |  |  | 0
Produção da Equipe(D) |  |  |  | 1
Custo Horário Total(A+C) |  |  |  | 179.99
Custo Unitário da Execução[(A/D)+(C/D)] = E |  |  |  | 179.99
Custo Direto Total(B+E) |  |  |  | 263.79
Bonificações e Despesas Indiretas - BDI |  |  | 31.01 | 81.8
CUSTO UNITÁRIO (Adotado) |  |  |  | 345.59
Orçamento: 1654501 - CONSTRUÇÃO DO ANEXO DA UMEF ALGER RIBEIRO BOSSOIS, EM CIDADE DA BARRA, VILA VELHA - ES
Órgão Cliente: SEMED |  |  | Órgão Gerente: SEMOPE |  |  | Data Base: Setembro/2025
Planilha: 99 - PLANILHA DE SERVIÇOS AUXILIARES
Item: 0262 - Grade de disco controle remoto rebocável, com 24 discos 24 x 6 mm com pneus para transporte - chp diurno | [6 empty] | Unidade: chp
Base: LABOR - 2024 |  | Código Base: '330129 |  | Fonte: LABOR |  |  | Versão: 1
EQUIPAMENTO | Unid | Código | Coefic. | C. Prod. | Pr. Prod. | Pr. Improd. | Pr. Unit. | Fator Ac. | Subtotal
GRADE DE DISCOS COM CONTROLE REMOTO, REBOCAVEL, COM 24 DISCOS 24" X 6 MM, COM PNEUS PARA TRANSPORTE (LABOR) | UND | '086013 | 0.0001012 | 1 | 62627.55 | 0 | 62627.55 | - | 6.338
SubTotal: | [8 empty] | 6.34
RESUMO
DISCRIMINAÇÃO |  |  | TAXA(%) | VALORES
Mão-de-Obra(A) |  |  | 157.27 | 0
Materiais(B) |  |  |  | 0
Equipamentos(C) |  |  |  | 0
Produção da Equipe(D) |  |  |  | 1
Custo Horário Total(A+C) |  |  |  | 6.34
Custo Unitário da Execução[(A/D)+(C/D)] = E |  |  |  | 6.34
Custo Direto Total(B+E) |  |  |  | 6.34
Bonificações e Despesas Indiretas - BDI |  |  | 31.01 | 1.97
CUSTO UNITÁRIO (Adotado) |  |  |  | 8.31
Orçamento: 1654501 - CONSTRUÇÃO DO ANEXO DA UMEF ALGER RIBEIRO BOSSOIS, EM CIDADE DA BARRA, VILA VELHA - ES
Órgão Cliente: SEMED |  |  | Órgão Gerente: SEMOPE |  |  | Data Base: Setembro/2025
Planilha: 99 - PLANILHA DE SERVIÇOS AUXILIARES
Item: 0263 - Rolo compactador vibratório pé de carneiro para solos, potência 80 hp, peso operacional sem/com lastro 7,4 / 8,8 t, largura de trabalho 1,68 m - chp diurno | [6 empty] | Unidade: chp
Base: LABOR - 2024 |  | Código Base: '330130 |  | Fonte: LABOR |  |  | Versão: 1
MÃO DE OBRA | Unid | Código | Coefic. | C. Prod. | Pr. Prod. | Pr. Improd. | Pr. Unit. | Fator Ac. | Subtotal
ENCARREGADO DE PAVIMENTACAO (ENCARREGADO I - SINDICOPES) (LABOR) | H | '010204 | 1 | 1 | 15.7 | 0 | 40.39 | - | 40.39
SubTotal: | [8 empty] | 40.39
MATERIAL | Unid | Código | Coefic. | C. Prod. | Pr. Prod. | Pr. Improd. | Pr. Unit. | Fator Ac. | Subtotal
OLEO DIESEL (LABOR) | L | '800103 | 9.55 | 1 | 5.99 | 0 | 5.99 | - | 57.205
SubTotal: | [8 empty] | 57.2
EQUIPAMENTO | Unid | Código | Coefic. | C. Prod. | Pr. Prod. | Pr. Improd. | Pr. Unit. | Fator Ac. | Subtotal
ROLO COMPACTADOR PE DE CARNEIRO VIBRATORIO, POTENCIA 80 HP, PESO OPERACIONAL SEM/COM LASTRO 7,4/8,8 T, LARGURA DE TRABALHO 1,68 M (LABOR) | UND | '080115 | 0.0001344 | 1 | 625341.67 | 0 | 625341.67 | - | 84.046
SubTotal: | [8 empty] | 84.05
RESUMO
DISCRIMINAÇÃO |  |  | TAXA(%) | VALORES
Mão-de-Obra(A) |  |  | 157.27 | 40.39
Materiais(B) |  |  |  | 0
Equipamentos(C) |  |  |  | 0
Produção da Equipe(D) |  |  |  | 1
Custo Horário Total(A+C) |  |  |  | 124.44
Custo Unitário da Execução[(A/D)+(C/D)] = E |  |  |  | 124.44
Custo Direto Total(B+E) |  |  |  | 181.65
Bonificações e Despesas Indiretas - BDI |  |  | 31.01 | 56.33
CUSTO UNITÁRIO (Adotado) |  |  |  | 237.98
Orçamento: 1654501 - CONSTRUÇÃO DO ANEXO DA UMEF ALGER RIBEIRO BOSSOIS, EM CIDADE DA BARRA, VILA VELHA - ES
Órgão Cliente: SEMED |  |  | Órgão Gerente: SEMOPE |  |  | Data Base: Setembro/2025
Planilha: 99 - PLANILHA DE SERVIÇOS AUXILIARES
Item: 0264 - Lavadora de alta pressao (lava-jato) para agua fria, pressao de operacao entre 1400 e 1900 lib/pol2, vazao maxima entre 400 e 700 l/h - chp diurno | [6 empty] | Unidade: chp
Base: LABOR - 2024 |  | Código Base: '330135 |  | Fonte: LABOR |  |  | Versão: 1
MATERIAL | Unid | Código | Coefic. | C. Prod. | Pr. Prod. | Pr. Improd. | Pr. Unit. | Fator Ac. | Subtotal
CONSUMO DE ENERGIA ELETRICA INDUSTRIAL ATE 2000 KWH, SEM DEMANDA (LABOR) | KWH | '131108 | 1.8768 | 1 | 0.95 | 0 | 0.95 | - | 1.783
SubTotal: | [8 empty] | 1.78
EQUIPAMENTO | Unid | Código | Coefic. | C. Prod. | Pr. Prod. | Pr. Improd. | Pr. Unit. | Fator Ac. | Subtotal
LAVADORA DE ALTA PRESSAO (LAVA - JATO) PARA AGUA FRIA, PRESSAO DE OPERACAO ENTRE 1400 E 1900 LIB/POL2, VAZAO MAXIMA ENTRE 400 E 700 L/H, POTENCIA DE OPERACAO ENTRE 2,50 E 3,00 CV (LABOR) | UN | '081150 | 0.0001348 | 1 | 2450 | 0 | 2450 | - | 0.331
SubTotal: | [8 empty] | 0.33
RESUMO
DISCRIMINAÇÃO |  |  | TAXA(%) | VALORES
Mão-de-Obra(A) |  |  | 157.27 | 0
Materiais(B) |  |  |  | 0
Equipamentos(C) |  |  |  | 0
Produção da Equipe(D) |  |  |  | 1
Custo Horário Total(A+C) |  |  |  | 0.33
Custo Unitário da Execução[(A/D)+(C/D)] = E |  |  |  | 0.33
Custo Direto Total(B+E) |  |  |  | 2.11
Bonificações e Despesas Indiretas - BDI |  |  | 31.01 | 0.65
CUSTO UNITÁRIO (Adotado) |  |  |  | 2.76
Orçamento: 1654501 - CONSTRUÇÃO DO ANEXO DA UMEF ALGER RIBEIRO BOSSOIS, EM CIDADE DA BARRA, VILA VELHA - ES
Órgão Cliente: SEMED |  |  | Órgão Gerente: SEMOPE |  |  | Data Base: Setembro/2025
Planilha: 99 - PLANILHA DE SERVIÇOS AUXILIARES
Item: 0265 - Betoneira capacidade nominal de 400 l, capacidade de mistura 280 l, motor elétrico trifásico potência de 2 cv, sem carregador - chi diurno | [6 empty] | Unidade: chi
Base: LABOR - 2024 |  | Código Base: '330203 |  | Fonte: LABOR |  |  | Versão: 1
EQUIPAMENTO | Unid | Código | Coefic. | C. Prod. | Pr. Prod. | Pr. Improd. | Pr. Unit. | Fator Ac. | Subtotal
BETONEIRA CAPACIDADE NOMINAL 400L, CAPACIDADE DE MISTURA 280L, MOTOR ELETRICO TRIFASICO 220/380V POTENCIA 2CV, SEM CARREGADOR (LABOR) | UN | '081115 | 7.8e-05 | 1 | 4744.95 | 0 | 4744.95 | - | 0.37
SubTotal: | [8 empty] | 0.37
RESUMO
DISCRIMINAÇÃO |  |  | TAXA(%) | VALORES
Mão-de-Obra(A) |  |  | 157.27 | 0
Materiais(B) |  |  |  | 0
Equipamentos(C) |  |  |  | 0
Produção da Equipe(D) |  |  |  | 1
Custo Horário Total(A+C) |  |  |  | 0.37
Custo Unitário da Execução[(A/D)+(C/D)] = E |  |  |  | 0.37
Custo Direto Total(B+E) |  |  |  | 0.37
Bonificações e Despesas Indiretas - BDI |  |  | 31.01 | 0.11
CUSTO UNITÁRIO (Adotado) |  |  |  | 0.48
Orçamento: 1654501 - CONSTRUÇÃO DO ANEXO DA UMEF ALGER RIBEIRO BOSSOIS, EM CIDADE DA BARRA, VILA VELHA - ES
Órgão Cliente: SEMED |  |  | Órgão Gerente: SEMOPE |  |  | Data Base: Setembro/2025
Planilha: 99 - PLANILHA DE SERVIÇOS AUXILIARES
Item: 0266 - Trator de esteiras, potência 100 hp, peso operacional 9,4 t, com lâmina 2,19 m3 - chi diurno. | [6 empty] | Unidade: chi
Base: LABOR - 2024 |  | Código Base: '330214 |  | Fonte: LABOR |  |  | Versão: 1
MÃO DE OBRA | Unid | Código | Coefic. | C. Prod. | Pr. Prod. | Pr. Improd. | Pr. Unit. | Fator Ac. | Subtotal
OPERADOR DE MAQUINAS AUXILIARES (OPERADOR DE MAQUINAS PESADAS I - SINDICOPES) (LABOR) | H | '010157 | 1 | 1 | 10.8 | 0 | 27.79 | - | 27.79
SubTotal: | [8 empty] | 27.79
EQUIPAMENTO | Unid | Código | Coefic. | C. Prod. | Pr. Prod. | Pr. Improd. | Pr. Unit. | Fator Ac. | Subtotal
TRATOR DE ESTEIRAS, POTENCIA DE 100 HP, PESO OPERACIONAL DE 9,4 T, COM LAMINA COM CAPACIDADE DE 2,19 M3 (LABOR) | UN | '081127 | 3.81e-05 | 1 | 1079918 | 0 | 1079918 | - | 41.144
SubTotal: | [8 empty] | 41.14
RESUMO
DISCRIMINAÇÃO |  |  | TAXA(%) | VALORES
Mão-de-Obra(A) |  |  | 157.27 | 27.78
Materiais(B) |  |  |  | 0
Equipamentos(C) |  |  |  | 0
Produção da Equipe(D) |  |  |  | 1
Custo Horário Total(A+C) |  |  |  | 68.93
Custo Unitário da Execução[(A/D)+(C/D)] = E |  |  |  | 68.93
Custo Direto Total(B+E) |  |  |  | 68.93
Bonificações e Despesas Indiretas - BDI |  |  | 31.01 | 21.38
CUSTO UNITÁRIO (Adotado) |  |  |  | 90.31
Orçamento: 1654501 - CONSTRUÇÃO DO ANEXO DA UMEF ALGER RIBEIRO BOSSOIS, EM CIDADE DA BARRA, VILA VELHA - ES
Órgão Cliente: SEMED |  |  | Órgão Gerente: SEMOPE |  |  | Data Base: Setembro/2025
Planilha: 99 - PLANILHA DE SERVIÇOS AUXILIARES
Item: 0267 - Cortadora de piso com motor 4 tempos a gasolina, potência de 13 hp, com disco de corte diamantado segmentado para concreto, diâmetro de 350 mm, furo de 1" (14 x 1") - chi diurno | [6 empty] | Unidade: chi
Base: LABOR - 2024 |  | Código Base: '330215 |  | Fonte: LABOR |  |  | Versão: 1
MATERIAL | Unid | Código | Coefic. | C. Prod. | Pr. Prod. | Pr. Improd. | Pr. Unit. | Fator Ac. | Subtotal
DISCO DE CORTE DIAMANTADO SEGMENTADO PARA CONCRETO, DIAMETRO DE 350 MM, FURO DE 1 " (14 X 1 ") (LABOR) | UN | '028183 | 6.4e-05 | 1 | 381.82 | 0 | 381.82 | - | 0.024
SubTotal: | [8 empty] | 0.02
EQUIPAMENTO | Unid | Código | Coefic. | C. Prod. | Pr. Prod. | Pr. Improd. | Pr. Unit. | Fator Ac. | Subtotal
CORTADEIRA DE PISO DE CONCRETO E ASFALTO, PARA DISCO PADRAO DE DIAMETRO 350 MM (14") OU 450 MM (18") , MOTOR A GASOLINA, POTENCIA 13 HP, SEM DISCO (LABOR) | UN | '081128 | 7.2e-05 | 1 | 6175.81 | 0 | 6175.81 | - | 0.444
SubTotal: | [8 empty] | 0.44
RESUMO
DISCRIMINAÇÃO |  |  | TAXA(%) | VALORES
Mão-de-Obra(A) |  |  | 157.27 | 0
Materiais(B) |  |  |  | 0
Equipamentos(C) |  |  |  | 0
Produção da Equipe(D) |  |  |  | 1
Custo Horário Total(A+C) |  |  |  | 0.44
Custo Unitário da Execução[(A/D)+(C/D)] = E |  |  |  | 0.44
Custo Direto Total(B+E) |  |  |  | 0.46
Bonificações e Despesas Indiretas - BDI |  |  | 31.01 | 0.14
CUSTO UNITÁRIO (Adotado) |  |  |  | 0.6
Orçamento: 1654501 - CONSTRUÇÃO DO ANEXO DA UMEF ALGER RIBEIRO BOSSOIS, EM CIDADE DA BARRA, VILA VELHA - ES
Órgão Cliente: SEMED |  |  | Órgão Gerente: SEMOPE |  |  | Data Base: Setembro/2025
Planilha: 99 - PLANILHA DE SERVIÇOS AUXILIARES
Item: 0268 - Compactador de solos de percusão (soquete) com motor a gasolina, potência 3 cv - chi diurno | [6 empty] | Unidade: chi
Base: LABOR - 2024 |  | Código Base: '330216 |  | Fonte: LABOR |  |  | Versão: 1
MÃO DE OBRA | Unid | Código | Coefic. | C. Prod. | Pr. Prod. | Pr. Improd. | Pr. Unit. | Fator Ac. | Subtotal
OPERADOR DE MAQUINAS AUXILIARES (OPERADOR DE MAQUINAS PESADAS I - SINDICOPES) (LABOR) | H | '010157 | 1 | 1 | 10.8 | 0 | 27.79 | - | 27.79
SubTotal: | [8 empty] | 27.79
EQUIPAMENTO | Unid | Código | Coefic. | C. Prod. | Pr. Prod. | Pr. Improd. | Pr. Unit. | Fator Ac. | Subtotal
COMPACTADOR DE SOLOS DE PERCURSAO (SOQUETE) COM MOTOR A GASOLINA 4 TEMPOS DE 4 HP (4 CV) (LABOR) | UND | '081129 | 6.07e-05 | 1 | 11195.54 | 0 | 11195.54 | - | 0.68
SubTotal: | [8 empty] | 0.68
RESUMO
DISCRIMINAÇÃO |  |  | TAXA(%) | VALORES
Mão-de-Obra(A) |  |  | 157.27 | 27.78
Materiais(B) |  |  |  | 0
Equipamentos(C) |  |  |  | 0
Produção da Equipe(D) |  |  |  | 1
Custo Horário Total(A+C) |  |  |  | 28.47
Custo Unitário da Execução[(A/D)+(C/D)] = E |  |  |  | 28.47
Custo Direto Total(B+E) |  |  |  | 28.47
Bonificações e Despesas Indiretas - BDI |  |  | 31.01 | 8.83
CUSTO UNITÁRIO (Adotado) |  |  |  | 37.3
Orçamento: 1654501 - CONSTRUÇÃO DO ANEXO DA UMEF ALGER RIBEIRO BOSSOIS, EM CIDADE DA BARRA, VILA VELHA - ES
Órgão Cliente: SEMED |  |  | Órgão Gerente: SEMOPE |  |  | Data Base: Setembro/2025
Planilha: 99 - PLANILHA DE SERVIÇOS AUXILIARES
Item: 0269 - Motoniveladora potência básica líquida (primeira marcha) 125 hp, peso bruto 13032 kg, largura da lâmina de 3,7 m - chi diurno | [6 empty] | Unidade: chi
Base: LABOR - 2024 |  | Código Base: '330225 |  | Fonte: LABOR |  |  | Versão: 1
MÃO DE OBRA | Unid | Código | Coefic. | C. Prod. | Pr. Prod. | Pr. Improd. | Pr. Unit. | Fator Ac. | Subtotal
OPERADOR DE MAQUINAS AUXILIARES (OPERADOR DE MAQUINAS PESADAS I - SINDICOPES) (LABOR) | H | '010157 | 1 | 1 | 10.8 | 0 | 27.79 | - | 27.79
SubTotal: | [8 empty] | 27.79
EQUIPAMENTO | Unid | Código | Coefic. | C. Prod. | Pr. Prod. | Pr. Improd. | Pr. Unit. | Fator Ac. | Subtotal
MOTONIVELADORA POTENCIA BASICA LIQUIDA (PRIMEIRA MARCHA) 125 HP , PESO BRUTO 13843 KG, LARGURA DA LAMINA DE 3,7 M (LABOR) | UND | '081143 | 4.72e-05 | 1 | 1365000 | 0 | 1365000 | - | 64.428
SubTotal: | [8 empty] | 64.43
RESUMO
DISCRIMINAÇÃO |  |  | TAXA(%) | VALORES
Mão-de-Obra(A) |  |  | 157.27 | 27.78
Materiais(B) |  |  |  | 0
Equipamentos(C) |  |  |  | 0
Produção da Equipe(D) |  |  |  | 1
Custo Horário Total(A+C) |  |  |  | 92.22
Custo Unitário da Execução[(A/D)+(C/D)] = E |  |  |  | 92.22
Custo Direto Total(B+E) |  |  |  | 92.22
Bonificações e Despesas Indiretas - BDI |  |  | 31.01 | 28.6
CUSTO UNITÁRIO (Adotado) |  |  |  | 120.82
Orçamento: 1654501 - CONSTRUÇÃO DO ANEXO DA UMEF ALGER RIBEIRO BOSSOIS, EM CIDADE DA BARRA, VILA VELHA - ES
Órgão Cliente: SEMED |  |  | Órgão Gerente: SEMOPE |  |  | Data Base: Setembro/2025
Planilha: 99 - PLANILHA DE SERVIÇOS AUXILIARES
Item: 0270 - Grade de disco controle remoto rebocável, com 24 discos 24" x 6 mm com pneus para transporte - chi diurno | [6 empty] | Unidade: chi
Base: LABOR - 2024 |  | Código Base: '330228 |  | Fonte: LABOR |  |  | Versão: 1
EQUIPAMENTO | Unid | Código | Coefic. | C. Prod. | Pr. Prod. | Pr. Improd. | Pr. Unit. | Fator Ac. | Subtotal
GRADE DE DISCOS COM CONTROLE REMOTO, REBOCAVEL, COM 24 DISCOS 24" X 6 MM, COM PNEUS PARA TRANSPORTE (LABOR) | UND | '086013 | 6.55e-05 | 1 | 62627.55 | 0 | 62627.55 | - | 4.102
SubTotal: | [8 empty] | 4.1
RESUMO
DISCRIMINAÇÃO |  |  | TAXA(%) | VALORES
Mão-de-Obra(A) |  |  | 157.27 | 0
Materiais(B) |  |  |  | 0
Equipamentos(C) |  |  |  | 0
Produção da Equipe(D) |  |  |  | 1
Custo Horário Total(A+C) |  |  |  | 4.1
Custo Unitário da Execução[(A/D)+(C/D)] = E |  |  |  | 4.1
Custo Direto Total(B+E) |  |  |  | 4.1
Bonificações e Despesas Indiretas - BDI |  |  | 31.01 | 1.27
CUSTO UNITÁRIO (Adotado) |  |  |  | 5.37
Orçamento: 1654501 - CONSTRUÇÃO DO ANEXO DA UMEF ALGER RIBEIRO BOSSOIS, EM CIDADE DA BARRA, VILA VELHA - ES
Órgão Cliente: SEMED |  |  | Órgão Gerente: SEMOPE |  |  | Data Base: Setembro/2025
Planilha: 99 - PLANILHA DE SERVIÇOS AUXILIARES
Item: 0271 - Caminhão pipa 6.000 l, peso bruto total 13.000 kg, distância entre eixos 4,80 m, potência 189 cv inclusive tanque de aço para transporte de água, capacidade 6 m3 - chi diurno | [6 empty] | Unidade: chi
Base: LABOR - 2024 |  | Código Base: '330236 |  | Fonte: LABOR |  |  | Versão: 1
MÃO DE OBRA | Unid | Código | Coefic. | C. Prod. | Pr. Prod. | Pr. Improd. | Pr. Unit. | Fator Ac. | Subtotal
MOTORISTA III - VEICULO C/ CAPAC. CARGA ACIMA DE 12 TONELADAS (LABOR) | H | '010285 | 1 | 1 | 10.77 | 0 | 27.71 | - | 27.71
SubTotal: | [8 empty] | 27.71
EQUIPAMENTO | Unid | Código | Coefic. | C. Prod. | Pr. Prod. | Pr. Improd. | Pr. Unit. | Fator Ac. | Subtotal
TANQUE DE ACO PARA TRANSPORTE DE AGUA COM CAPACIDADE DE 6 M3 (INCLUI MONTAGEM, NAO INCLUI CAMINHAO) (LABOR) | UND | '081134 | 6.84e-05 | 1 | 71720.82 | 0 | 71720.82 | - | 4.906
CAMINHAO TOCO, PESO BRUTO TOTAL 13200 KG, CARGA UTIL MAXIMA 9200 KG, DISTANCIA ENTRE EIXOS 3,31 M, POTENCIA 175 CV (INCLUI CABINE E CHASSI, NAO INCLUI CARROCERIA) (LABOR) | UND | '081135 | 4.72e-05 | 1 | 503450 | 0 | 503450 | - | 23.763
SubTotal: | [8 empty] | 28.67
RESUMO
DISCRIMINAÇÃO |  |  | TAXA(%) | VALORES
Mão-de-Obra(A) |  |  | 157.27 | 27.7
Materiais(B) |  |  |  | 0
Equipamentos(C) |  |  |  | 0
Produção da Equipe(D) |  |  |  | 1
Custo Horário Total(A+C) |  |  |  | 56.38
Custo Unitário da Execução[(A/D)+(C/D)] = E |  |  |  | 56.38
Custo Direto Total(B+E) |  |  |  | 56.38
Bonificações e Despesas Indiretas - BDI |  |  | 31.01 | 17.48
CUSTO UNITÁRIO (Adotado) |  |  |  | 73.86
Orçamento: 1654501 - CONSTRUÇÃO DO ANEXO DA UMEF ALGER RIBEIRO BOSSOIS, EM CIDADE DA BARRA, VILA VELHA - ES
Órgão Cliente: SEMED |  |  | Órgão Gerente: SEMOPE |  |  | Data Base: Setembro/2025
Planilha: 99 - PLANILHA DE SERVIÇOS AUXILIARES
Item: 0272 - Betoneira capacidade nominal de 400 l, capacidade de mistura 280 l, motor elétrico trifásico potência de 2 cv, sem carregador - depreciação | [6 empty] | Unidade: h
Base: LABOR - 2024 |  | Código Base: '330303 |  | Fonte: LABOR |  |  | Versão: 1
EQUIPAMENTO | Unid | Código | Coefic. | C. Prod. | Pr. Prod. | Pr. Improd. | Pr. Unit. | Fator Ac. | Subtotal
BETONEIRA CAPACIDADE NOMINAL 400L, CAPACIDADE DE MISTURA 280L, MOTOR ELETRICO TRIFASICO 220/380V POTENCIA 2CV, SEM CARREGADOR (LABOR) | UN | '081115 | 6.4e-05 | 1 | 4744.95 | 0 | 4744.95 | - | 0.304
SubTotal: | [8 empty] | 0.3
RESUMO
DISCRIMINAÇÃO |  |  | TAXA(%) | VALORES
Mão-de-Obra(A) |  |  | 157.27 | 0
Materiais(B) |  |  |  | 0
Equipamentos(C) |  |  |  | 0.3
Produção da Equipe(D) |  |  |  | 1
Custo Horário Total(A+C) |  |  |  | 0.3
Custo Unitário da Execução[(A/D)+(C/D)] = E |  |  |  | 0.3
Custo Direto Total(B+E) |  |  |  | 0.3
Bonificações e Despesas Indiretas - BDI |  |  | 31.01 | 0.09
CUSTO UNITÁRIO (Adotado) |  |  |  | 0.39
Orçamento: 1654501 - CONSTRUÇÃO DO ANEXO DA UMEF ALGER RIBEIRO BOSSOIS, EM CIDADE DA BARRA, VILA VELHA - ES
Órgão Cliente: SEMED |  |  | Órgão Gerente: SEMOPE |  |  | Data Base: Setembro/2025
Planilha: 99 - PLANILHA DE SERVIÇOS AUXILIARES
Item: 0273 - Vibrador de imersão, diâmetro de ponteira 45mm, motor elétrico trifásico potência de 2 cv - depreciação | [6 empty] | Unidade: h
Base: LABOR - 2024 |  | Código Base: '330308 |  | Fonte: LABOR |  |  | Versão: 1
EQUIPAMENTO | Unid | Código | Coefic. | C. Prod. | Pr. Prod. | Pr. Improd. | Pr. Unit. | Fator Ac. | Subtotal
VIBRADOR DE IMERSAO, DIAMETRO DA PONTEIRA DE *45* MM, COM MOTOR ELETRICO TRIFASICO DE 2 HP (2 CV) (LABOR) | UN | '081121 | 0.000128 | 1 | 3626.47 | 0 | 3626.47 | - | 0.464
SubTotal: | [8 empty] | 0.46
RESUMO
DISCRIMINAÇÃO |  |  | TAXA(%) | VALORES
Mão-de-Obra(A) |  |  | 157.27 | 0
Materiais(B) |  |  |  | 0
Equipamentos(C) |  |  |  | 0.46
Produção da Equipe(D) |  |  |  | 1
Custo Horário Total(A+C) |  |  |  | 0.46
Custo Unitário da Execução[(A/D)+(C/D)] = E |  |  |  | 0.46
Custo Direto Total(B+E) |  |  |  | 0.46
Bonificações e Despesas Indiretas - BDI |  |  | 31.01 | 0.14
CUSTO UNITÁRIO (Adotado) |  |  |  | 0.6
Orçamento: 1654501 - CONSTRUÇÃO DO ANEXO DA UMEF ALGER RIBEIRO BOSSOIS, EM CIDADE DA BARRA, VILA VELHA - ES
Órgão Cliente: SEMED |  |  | Órgão Gerente: SEMOPE |  |  | Data Base: Setembro/2025
Planilha: 99 - PLANILHA DE SERVIÇOS AUXILIARES
Item: 0274 - Guindauto hidráulico, capacidade máxima de carga 6200 kg, momento máximo de carga 11,7 tm, alcance máximo horizontal 9,70 m, inclusive caminhão toco pbt 16.000 kg, potência de 189 cv - depreciação | [6 empty] | Unidade: h
Base: LABOR - 2024 |  | Código Base: '330311 |  | Fonte: LABOR |  |  | Versão: 1
EQUIPAMENTO | Unid | Código | Coefic. | C. Prod. | Pr. Prod. | Pr. Improd. | Pr. Unit. | Fator Ac. | Subtotal
CAMINHAO TOCO, PESO BRUTO TOTAL 16000 KG, CARGA UTIL MAXIMA 11130 KG, DISTANCIA ENTRE EIXOS 5,36 M, POTENCIA 185 CV (INCLUI CABINE E CHASSI, NAO INCLUI CARROCERIA) (LABOR) | UN | '081116 | 3.43e-05 | 1 | 571483.76 | 0 | 571483.76 | - | 19.602
GUINDAUTO HIDRAULICO, CAPACIDADE MAXIMA DE CARGA 6200 KG, MOMENTO MAXIMO DE CARGA 11,7 TM , ALCANCE MAXIMO HORIZONTAL 9,70 M, PARA MONTAGEM SOBRE CHASSI DE CAMINHAO PBT MINIMO 13000 KG (INCLUI MONTAGEM, NAO INCLUI CAMINHAO) (LABOR) | UN | '081124 | 5.51e-05 | 1 | 143750 | 0 | 143750 | - | 7.921
SubTotal: | [8 empty] | 27.52
RESUMO
DISCRIMINAÇÃO |  |  | TAXA(%) | VALORES
Mão-de-Obra(A) |  |  | 157.27 | 0
Materiais(B) |  |  |  | 0
Equipamentos(C) |  |  |  | 27.52
Produção da Equipe(D) |  |  |  | 1
Custo Horário Total(A+C) |  |  |  | 27.52
Custo Unitário da Execução[(A/D)+(C/D)] = E |  |  |  | 27.52
Custo Direto Total(B+E) |  |  |  | 27.52
Bonificações e Despesas Indiretas - BDI |  |  | 31.01 | 8.53
CUSTO UNITÁRIO (Adotado) |  |  |  | 36.05
Orçamento: 1654501 - CONSTRUÇÃO DO ANEXO DA UMEF ALGER RIBEIRO BOSSOIS, EM CIDADE DA BARRA, VILA VELHA - ES
Órgão Cliente: SEMED |  |  | Órgão Gerente: SEMOPE |  |  | Data Base: Setembro/2025
Planilha: 99 - PLANILHA DE SERVIÇOS AUXILIARES
Item: 0275 - Trator de esteiras, potência 100 hp, peso operacional 9,4 t, com lâmina 2,19 m3 - depreciação. | [6 empty] | Unidade: h
Base: LABOR - 2024 |  | Código Base: '330314 |  | Fonte: LABOR |  |  | Versão: 1
EQUIPAMENTO | Unid | Código | Coefic. | C. Prod. | Pr. Prod. | Pr. Improd. | Pr. Unit. | Fator Ac. | Subtotal
TRATOR DE ESTEIRAS, POTENCIA DE 100 HP, PESO OPERACIONAL DE 9,4 T, COM LAMINA COM CAPACIDADE DE 2,19 M3 (LABOR) | UN | '081127 | 3.11e-05 | 1 | 1079918 | 0 | 1079918 | - | 33.585
SubTotal: | [8 empty] | 33.58
RESUMO
DISCRIMINAÇÃO |  |  | TAXA(%) | VALORES
Mão-de-Obra(A) |  |  | 157.27 | 0
Materiais(B) |  |  |  | 0
Equipamentos(C) |  |  |  | 33.58
Produção da Equipe(D) |  |  |  | 1
Custo Horário Total(A+C) |  |  |  | 33.59
Custo Unitário da Execução[(A/D)+(C/D)] = E |  |  |  | 33.59
Custo Direto Total(B+E) |  |  |  | 33.59
Bonificações e Despesas Indiretas - BDI |  |  | 31.01 | 10.42
CUSTO UNITÁRIO (Adotado) |  |  |  | 44.01
Orçamento: 1654501 - CONSTRUÇÃO DO ANEXO DA UMEF ALGER RIBEIRO BOSSOIS, EM CIDADE DA BARRA, VILA VELHA - ES
Órgão Cliente: SEMED |  |  | Órgão Gerente: SEMOPE |  |  | Data Base: Setembro/2025
Planilha: 99 - PLANILHA DE SERVIÇOS AUXILIARES
Item: 0276 - Cortadora de piso com motor 4 tempos a gasolina, potência de 13 hp, com disco de corte diamantado segmentado para concreto, diâmetro de 350 mm, furo de 1" (14 x 1") - depreciação | [6 empty] | Unidade: h
Base: LABOR - 2024 |  | Código Base: '330315 |  | Fonte: LABOR |  |  | Versão: 1
MATERIAL | Unid | Código | Coefic. | C. Prod. | Pr. Prod. | Pr. Improd. | Pr. Unit. | Fator Ac. | Subtotal
DISCO DE CORTE DIAMANTADO SEGMENTADO PARA CONCRETO, DIAMETRO DE 350 MM, FURO DE 1 " (14 X 1 ") (LABOR) | UN | '028183 | 6.4e-05 | 1 | 381.82 | 0 | 381.82 | - | 0.024
SubTotal: | [8 empty] | 0.02
EQUIPAMENTO | Unid | Código | Coefic. | C. Prod. | Pr. Prod. | Pr. Improd. | Pr. Unit. | Fator Ac. | Subtotal
CORTADEIRA DE PISO DE CONCRETO E ASFALTO, PARA DISCO PADRAO DE DIAMETRO 350 MM (14") OU 450 MM (18") , MOTOR A GASOLINA, POTENCIA 13 HP, SEM DISCO (LABOR) | UN | '081128 | 6.4e-05 | 1 | 6175.81 | 0 | 6175.81 | - | 0.395
SubTotal: | [8 empty] | 0.4
RESUMO
DISCRIMINAÇÃO |  |  | TAXA(%) | VALORES
Mão-de-Obra(A) |  |  | 157.27 | 0
Materiais(B) |  |  |  | 0.02
Equipamentos(C) |  |  |  | 0.39
Produção da Equipe(D) |  |  |  | 1
Custo Horário Total(A+C) |  |  |  | 0.4
Custo Unitário da Execução[(A/D)+(C/D)] = E |  |  |  | 0.4
Custo Direto Total(B+E) |  |  |  | 0.42
Bonificações e Despesas Indiretas - BDI |  |  | 31.01 | 0.13
CUSTO UNITÁRIO (Adotado) |  |  |  | 0.55
Orçamento: 1654501 - CONSTRUÇÃO DO ANEXO DA UMEF ALGER RIBEIRO BOSSOIS, EM CIDADE DA BARRA, VILA VELHA - ES
Órgão Cliente: SEMED |  |  | Órgão Gerente: SEMOPE |  |  | Data Base: Setembro/2025
Planilha: 99 - PLANILHA DE SERVIÇOS AUXILIARES
Item: 0277 - Compactador de solos de percussão (soquete) com motor a gasolina 4 tempos, potência 4 cv - depreciação | [6 empty] | Unidade: h
Base: LABOR - 2024 |  | Código Base: '330316 |  | Fonte: LABOR |  |  | Versão: 1
EQUIPAMENTO | Unid | Código | Coefic. | C. Prod. | Pr. Prod. | Pr. Improd. | Pr. Unit. | Fator Ac. | Subtotal
COMPACTADOR DE SOLOS DE PERCURSAO (SOQUETE) COM MOTOR A GASOLINA 4 TEMPOS DE 4 HP (4 CV) (LABOR) | UND | '081129 | 5.33e-05 | 1 | 11195.54 | 0 | 11195.54 | - | 0.597
SubTotal: | [8 empty] | 0.6
RESUMO
DISCRIMINAÇÃO |  |  | TAXA(%) | VALORES
Mão-de-Obra(A) |  |  | 157.27 | 0
Materiais(B) |  |  |  | 0
Equipamentos(C) |  |  |  | 0.59
Produção da Equipe(D) |  |  |  | 1
Custo Horário Total(A+C) |  |  |  | 0.6
Custo Unitário da Execução[(A/D)+(C/D)] = E |  |  |  | 0.6
Custo Direto Total(B+E) |  |  |  | 0.6
Bonificações e Despesas Indiretas - BDI |  |  | 31.01 | 0.19
CUSTO UNITÁRIO (Adotado) |  |  |  | 0.79
Orçamento: 1654501 - CONSTRUÇÃO DO ANEXO DA UMEF ALGER RIBEIRO BOSSOIS, EM CIDADE DA BARRA, VILA VELHA - ES
Órgão Cliente: SEMED |  |  | Órgão Gerente: SEMOPE |  |  | Data Base: Setembro/2025
Planilha: 99 - PLANILHA DE SERVIÇOS AUXILIARES
Item: 0278 - Retroescavadeira sobre rodas com carregadeira, tração 4x2, potência líq. 79 hp, caçamba carreg. cap. mín. 1 m3, caçamba retro cap. 0,20 m3, peso operacional mín. 6.570 kg, profundidade escavação máx. 4,37 m - depreciação | [6 empty] | Unidade: h
Base: LABOR - 2024 |  | Código Base: '330319 |  | Fonte: LABOR |  |  | Versão: 1
EQUIPAMENTO | Unid | Código | Coefic. | C. Prod. | Pr. Prod. | Pr. Improd. | Pr. Unit. | Fator Ac. | Subtotal
RETROESCAVADEIRA SOBRE RODAS COM CARREGADEIRA, TRACAO 4 X 2, POTENCIA LIQUIDA 79 HP, PESO OPERACIONAL MINIMO DE 6570 KG, CAPACIDADE DA CARREGADEIRA DE 1,00 M3 E DA RETROESCAVADEIRA MINIMA DE 0,20 M3, PROFUNDIDADE DE ESCAVACAO MAXIMA DE 4,37 M (LABOR) | UND | '081133 | 5.6e-05 | 1 | 405658.52 | 0 | 405658.52 | - | 22.717
SubTotal: | [8 empty] | 22.72
RESUMO
DISCRIMINAÇÃO |  |  | TAXA(%) | VALORES
Mão-de-Obra(A) |  |  | 157.27 | 0
Materiais(B) |  |  |  | 0
Equipamentos(C) |  |  |  | 22.71
Produção da Equipe(D) |  |  |  | 1
Custo Horário Total(A+C) |  |  |  | 22.72
Custo Unitário da Execução[(A/D)+(C/D)] = E |  |  |  | 22.72
Custo Direto Total(B+E) |  |  |  | 22.72
Bonificações e Despesas Indiretas - BDI |  |  | 31.01 | 7.05
CUSTO UNITÁRIO (Adotado) |  |  |  | 29.77
Orçamento: 1654501 - CONSTRUÇÃO DO ANEXO DA UMEF ALGER RIBEIRO BOSSOIS, EM CIDADE DA BARRA, VILA VELHA - ES
Órgão Cliente: SEMED |  |  | Órgão Gerente: SEMOPE |  |  | Data Base: Setembro/2025
Planilha: 99 - PLANILHA DE SERVIÇOS AUXILIARES
Item: 0279 - Caminhão pipa 6.000 l, peso bruto total 13.000 kg, distância entre eixos 4,80 m, potência 189 cv inclusive tanque de aço para transporte de água, capacidade 6 m3 - depreciação. | [6 empty] | Unidade: h
Base: LABOR - 2024 |  | Código Base: '330320 |  | Fonte: LABOR |  |  | Versão: 1
EQUIPAMENTO | Unid | Código | Coefic. | C. Prod. | Pr. Prod. | Pr. Improd. | Pr. Unit. | Fator Ac. | Subtotal
TANQUE DE ACO PARA TRANSPORTE DE AGUA COM CAPACIDADE DE 6 M3 (INCLUI MONTAGEM, NAO INCLUI CAMINHAO) (LABOR) | UND | '081134 | 5.51e-05 | 1 | 71720.82 | 0 | 71720.82 | - | 3.952
CAMINHAO TOCO, PESO BRUTO TOTAL 13200 KG, CARGA UTIL MAXIMA 9200 KG, DISTANCIA ENTRE EIXOS 3,31 M, POTENCIA 175 CV (INCLUI CABINE E CHASSI, NAO INCLUI CARROCERIA) (LABOR) | UND | '081135 | 3.43e-05 | 1 | 503450 | 0 | 503450 | - | 17.268
SubTotal: | [8 empty] | 21.22
RESUMO
DISCRIMINAÇÃO |  |  | TAXA(%) | VALORES
Mão-de-Obra(A) |  |  | 157.27 | 0
Materiais(B) |  |  |  | 0
Equipamentos(C) |  |  |  | 21.21
Produção da Equipe(D) |  |  |  | 1
Custo Horário Total(A+C) |  |  |  | 21.22
Custo Unitário da Execução[(A/D)+(C/D)] = E |  |  |  | 21.22
Custo Direto Total(B+E) |  |  |  | 21.22
Bonificações e Despesas Indiretas - BDI |  |  | 31.01 | 6.58
CUSTO UNITÁRIO (Adotado) |  |  |  | 27.8
Orçamento: 1654501 - CONSTRUÇÃO DO ANEXO DA UMEF ALGER RIBEIRO BOSSOIS, EM CIDADE DA BARRA, VILA VELHA - ES
Órgão Cliente: SEMED |  |  | Órgão Gerente: SEMOPE |  |  | Data Base: Setembro/2025
Planilha: 99 - PLANILHA DE SERVIÇOS AUXILIARES
Item: 0280 - Motoniveladora potência básica líquida (primeira marcha) 125 hp, peso bruto 13032 kg, largura da lâmina de 3,7 m - depreciação | [6 empty] | Unidade: h
Base: LABOR - 2024 |  | Código Base: '330326 |  | Fonte: LABOR |  |  | Versão: 1
EQUIPAMENTO | Unid | Código | Coefic. | C. Prod. | Pr. Prod. | Pr. Improd. | Pr. Unit. | Fator Ac. | Subtotal
MOTONIVELADORA POTENCIA BASICA LIQUIDA (PRIMEIRA MARCHA) 125 HP , PESO BRUTO 13843 KG, LARGURA DA LAMINA DE 3,7 M (LABOR) | UND | '081143 | 4e-05 | 1 | 1365000 | 0 | 1365000 | - | 54.6
SubTotal: | [8 empty] | 54.6
RESUMO
DISCRIMINAÇÃO |  |  | TAXA(%) | VALORES
Mão-de-Obra(A) |  |  | 157.27 | 0
Materiais(B) |  |  |  | 0
Equipamentos(C) |  |  |  | 54.6
Produção da Equipe(D) |  |  |  | 1
Custo Horário Total(A+C) |  |  |  | 54.6
Custo Unitário da Execução[(A/D)+(C/D)] = E |  |  |  | 54.6
Custo Direto Total(B+E) |  |  |  | 54.6
Bonificações e Despesas Indiretas - BDI |  |  | 31.01 | 16.93
CUSTO UNITÁRIO (Adotado) |  |  |  | 71.53
Orçamento: 1654501 - CONSTRUÇÃO DO ANEXO DA UMEF ALGER RIBEIRO BOSSOIS, EM CIDADE DA BARRA, VILA VELHA - ES
Órgão Cliente: SEMED |  |  | Órgão Gerente: SEMOPE |  |  | Data Base: Setembro/2025
Planilha: 99 - PLANILHA DE SERVIÇOS AUXILIARES
Item: 0281 - Grade de disco controle remoto rebocável, com 24 discos 24" x 6 mm com pneus para transporte - depreciação | [6 empty] | Unidade: h
Base: LABOR - 2024 |  | Código Base: '330330 |  | Fonte: LABOR |  |  | Versão: 1
EQUIPAMENTO | Unid | Código | Coefic. | C. Prod. | Pr. Prod. | Pr. Improd. | Pr. Unit. | Fator Ac. | Subtotal
GRADE DE DISCOS COM CONTROLE REMOTO, REBOCAVEL, COM 24 DISCOS 24" X 6 MM, COM PNEUS PARA TRANSPORTE (LABOR) | UND | '086013 | 5.14e-05 | 1 | 62627.55 | 0 | 62627.55 | - | 3.219
SubTotal: | [8 empty] | 3.22
RESUMO
DISCRIMINAÇÃO |  |  | TAXA(%) | VALORES
Mão-de-Obra(A) |  |  | 157.27 | 0
Materiais(B) |  |  |  | 0
Equipamentos(C) |  |  |  | 3.21
Produção da Equipe(D) |  |  |  | 1
Custo Horário Total(A+C) |  |  |  | 3.22
Custo Unitário da Execução[(A/D)+(C/D)] = E |  |  |  | 3.22
Custo Direto Total(B+E) |  |  |  | 3.22
Bonificações e Despesas Indiretas - BDI |  |  | 31.01 | 1
CUSTO UNITÁRIO (Adotado) |  |  |  | 4.22
Orçamento: 1654501 - CONSTRUÇÃO DO ANEXO DA UMEF ALGER RIBEIRO BOSSOIS, EM CIDADE DA BARRA, VILA VELHA - ES
Órgão Cliente: SEMED |  |  | Órgão Gerente: SEMOPE |  |  | Data Base: Setembro/2025
Planilha: 99 - PLANILHA DE SERVIÇOS AUXILIARES
Item: 0282 - Rolo compactador vibratório pé de carneiro para solos, potência 80 hp, peso operacional sem/com lastro 7,4 / 8,8 t, largura de trabalho 1,68 m - depreciação | [6 empty] | Unidade: h
Base: LABOR - 2024 |  | Código Base: '330331 |  | Fonte: LABOR |  |  | Versão: 1
EQUIPAMENTO | Unid | Código | Coefic. | C. Prod. | Pr. Prod. | Pr. Improd. | Pr. Unit. | Fator Ac. | Subtotal
ROLO COMPACTADOR PE DE CARNEIRO VIBRATORIO, POTENCIA 80 HP, PESO OPERACIONAL SEM/COM LASTRO 7,4/8,8 T, LARGURA DE TRABALHO 1,68 M (LABOR) | UND | '080115 | 5.33e-05 | 1 | 625341.67 | 0 | 625341.67 | - | 33.331
SubTotal: | [8 empty] | 33.33
RESUMO
DISCRIMINAÇÃO |  |  | TAXA(%) | VALORES
Mão-de-Obra(A) |  |  | 157.27 | 0
Materiais(B) |  |  |  | 0
Equipamentos(C) |  |  |  | 33.33
Produção da Equipe(D) |  |  |  | 1
Custo Horário Total(A+C) |  |  |  | 33.33
Custo Unitário da Execução[(A/D)+(C/D)] = E |  |  |  | 33.33
Custo Direto Total(B+E) |  |  |  | 33.33
Bonificações e Despesas Indiretas - BDI |  |  | 31.01 | 10.34
CUSTO UNITÁRIO (Adotado) |  |  |  | 43.67
Orçamento: 1654501 - CONSTRUÇÃO DO ANEXO DA UMEF ALGER RIBEIRO BOSSOIS, EM CIDADE DA BARRA, VILA VELHA - ES
Órgão Cliente: SEMED |  |  | Órgão Gerente: SEMOPE |  |  | Data Base: Setembro/2025
Planilha: 99 - PLANILHA DE SERVIÇOS AUXILIARES
Item: 0283 - Lavadora de alta pressao (lava-jato) para agua fria, pressao de operacao entre 1400 e 1900 lib/pol2, vazao maxima entre 400 e 700 l/h - depreciação | [6 empty] | Unidade: h
Base: LABOR - 2024 |  | Código Base: '330336 |  | Fonte: LABOR |  |  | Versão: 1
EQUIPAMENTO | Unid | Código | Coefic. | C. Prod. | Pr. Prod. | Pr. Improd. | Pr. Unit. | Fator Ac. | Subtotal
LAVADORA DE ALTA PRESSAO (LAVA - JATO) PARA AGUA FRIA, PRESSAO DE OPERACAO ENTRE 1400 E 1900 LIB/POL2, VAZAO MAXIMA ENTRE 400 E 700 L/H, POTENCIA DE OPERACAO ENTRE 2,50 E 3,00 CV (LABOR) | UN | '081150 | 7e-05 | 1 | 2450 | 0 | 2450 | - | 0.172
SubTotal: | [8 empty] | 0.17
RESUMO
DISCRIMINAÇÃO |  |  | TAXA(%) | VALORES
Mão-de-Obra(A) |  |  | 157.27 | 0
Materiais(B) |  |  |  | 0
Equipamentos(C) |  |  |  | 0.17
Produção da Equipe(D) |  |  |  | 1
Custo Horário Total(A+C) |  |  |  | 0.17
Custo Unitário da Execução[(A/D)+(C/D)] = E |  |  |  | 0.17
Custo Direto Total(B+E) |  |  |  | 0.17
Bonificações e Despesas Indiretas - BDI |  |  | 31.01 | 0.05
CUSTO UNITÁRIO (Adotado) |  |  |  | 0.22
Orçamento: 1654501 - CONSTRUÇÃO DO ANEXO DA UMEF ALGER RIBEIRO BOSSOIS, EM CIDADE DA BARRA, VILA VELHA - ES
Órgão Cliente: SEMED |  |  | Órgão Gerente: SEMOPE |  |  | Data Base: Setembro/2025
Planilha: 99 - PLANILHA DE SERVIÇOS AUXILIARES
Item: 0284 - Betoneira capacidade nominal de 400 l, capacidade de mistura 280 l, motor elétrico trifásico potência de 2 cv, sem carregador - juros | [6 empty] | Unidade: h
Base: LABOR - 2024 |  | Código Base: '330403 |  | Fonte: LABOR |  |  | Versão: 1
EQUIPAMENTO | Unid | Código | Coefic. | C. Prod. | Pr. Prod. | Pr. Improd. | Pr. Unit. | Fator Ac. | Subtotal
BETONEIRA CAPACIDADE NOMINAL 400L, CAPACIDADE DE MISTURA 280L, MOTOR ELETRICO TRIFASICO 220/380V POTENCIA 2CV, SEM CARREGADOR (LABOR) | UN | '081115 | 1.4e-05 | 1 | 4744.95 | 0 | 4744.95 | - | 0.066
SubTotal: | [8 empty] | 0.07
RESUMO
DISCRIMINAÇÃO |  |  | TAXA(%) | VALORES
Mão-de-Obra(A) |  |  | 157.27 | 0
Materiais(B) |  |  |  | 0
Equipamentos(C) |  |  |  | 0.06
Produção da Equipe(D) |  |  |  | 1
Custo Horário Total(A+C) |  |  |  | 0.07
Custo Unitário da Execução[(A/D)+(C/D)] = E |  |  |  | 0.07
Custo Direto Total(B+E) |  |  |  | 0.07
Bonificações e Despesas Indiretas - BDI |  |  | 31.01 | 0.02
CUSTO UNITÁRIO (Adotado) |  |  |  | 0.09
Orçamento: 1654501 - CONSTRUÇÃO DO ANEXO DA UMEF ALGER RIBEIRO BOSSOIS, EM CIDADE DA BARRA, VILA VELHA - ES
Órgão Cliente: SEMED |  |  | Órgão Gerente: SEMOPE |  |  | Data Base: Setembro/2025
Planilha: 99 - PLANILHA DE SERVIÇOS AUXILIARES
Item: 0285 - Vibrador de imersão, diâmetro de ponteira 45mm, motor elétrico trifásico potência de 2 cv - juros | [6 empty] | Unidade: h
Base: LABOR - 2024 |  | Código Base: '330408 |  | Fonte: LABOR |  |  | Versão: 1
EQUIPAMENTO | Unid | Código | Coefic. | C. Prod. | Pr. Prod. | Pr. Improd. | Pr. Unit. | Fator Ac. | Subtotal
VIBRADOR DE IMERSAO, DIAMETRO DA PONTEIRA DE *45* MM, COM MOTOR ELETRICO TRIFASICO DE 2 HP (2 CV) (LABOR) | UN | '081121 | 2.88e-05 | 1 | 3626.47 | 0 | 3626.47 | - | 0.104
SubTotal: | [8 empty] | 0.1
RESUMO
DISCRIMINAÇÃO |  |  | TAXA(%) | VALORES
Mão-de-Obra(A) |  |  | 157.27 | 0
Materiais(B) |  |  |  | 0
Equipamentos(C) |  |  |  | 0.1
Produção da Equipe(D) |  |  |  | 1
Custo Horário Total(A+C) |  |  |  | 0.1
Custo Unitário da Execução[(A/D)+(C/D)] = E |  |  |  | 0.1
Custo Direto Total(B+E) |  |  |  | 0.1
Bonificações e Despesas Indiretas - BDI |  |  | 31.01 | 0.03
CUSTO UNITÁRIO (Adotado) |  |  |  | 0.13
Orçamento: 1654501 - CONSTRUÇÃO DO ANEXO DA UMEF ALGER RIBEIRO BOSSOIS, EM CIDADE DA BARRA, VILA VELHA - ES
Órgão Cliente: SEMED |  |  | Órgão Gerente: SEMOPE |  |  | Data Base: Setembro/2025
Planilha: 99 - PLANILHA DE SERVIÇOS AUXILIARES
Item: 0286 - Guindauto hidráulico, capacidade máxima de carga 6200 kg, momento máximo de carga 11,7 tm, alcance máximo horizontal 9,70 m, inclusive caminhão toco pbt 16.000 kg, potência de 189 cv - juros. | [6 empty] | Unidade: h
Base: LABOR - 2024 |  | Código Base: '330411 |  | Fonte: LABOR |  |  | Versão: 1
EQUIPAMENTO | Unid | Código | Coefic. | C. Prod. | Pr. Prod. | Pr. Improd. | Pr. Unit. | Fator Ac. | Subtotal
CAMINHAO TOCO, PESO BRUTO TOTAL 16000 KG, CARGA UTIL MAXIMA 11130 KG, DISTANCIA ENTRE EIXOS 5,36 M, POTENCIA 185 CV (INCLUI CABINE E CHASSI, NAO INCLUI CARROCERIA) (LABOR) | UN | '081116 | 7.2e-06 | 1 | 571483.76 | 0 | 571483.76 | - | 4.115
GUINDAUTO HIDRAULICO, CAPACIDADE MAXIMA DE CARGA 6200 KG, MOMENTO MAXIMO DE CARGA 11,7 TM , ALCANCE MAXIMO HORIZONTAL 9,70 M, PARA MONTAGEM SOBRE CHASSI DE CAMINHAO PBT MINIMO 13000 KG (INCLUI MONTAGEM, NAO INCLUI CAMINHAO) (LABOR) | UN | '081124 | 7.3e-06 | 1 | 143750 | 0 | 143750 | - | 1.049
SubTotal: | [8 empty] | 5.16
RESUMO
DISCRIMINAÇÃO |  |  | TAXA(%) | VALORES
Mão-de-Obra(A) |  |  | 157.27 | 0
Materiais(B) |  |  |  | 0
Equipamentos(C) |  |  |  | 5.15
Produção da Equipe(D) |  |  |  | 1
Custo Horário Total(A+C) |  |  |  | 5.16
Custo Unitário da Execução[(A/D)+(C/D)] = E |  |  |  | 5.16
Custo Direto Total(B+E) |  |  |  | 5.16
Bonificações e Despesas Indiretas - BDI |  |  | 31.01 | 1.6
CUSTO UNITÁRIO (Adotado) |  |  |  | 6.76
Orçamento: 1654501 - CONSTRUÇÃO DO ANEXO DA UMEF ALGER RIBEIRO BOSSOIS, EM CIDADE DA BARRA, VILA VELHA - ES
Órgão Cliente: SEMED |  |  | Órgão Gerente: SEMOPE |  |  | Data Base: Setembro/2025
Planilha: 99 - PLANILHA DE SERVIÇOS AUXILIARES
Item: 0287 - Trator de esteiras, potência 100 hp, peso operacional 9,4 t, com lâmina 2,19 m3 - juros. | [6 empty] | Unidade: h
Base: LABOR - 2024 |  | Código Base: '330414 |  | Fonte: LABOR |  |  | Versão: 1
EQUIPAMENTO | Unid | Código | Coefic. | C. Prod. | Pr. Prod. | Pr. Improd. | Pr. Unit. | Fator Ac. | Subtotal
TRATOR DE ESTEIRAS, POTENCIA DE 100 HP, PESO OPERACIONAL DE 9,4 T, COM LAMINA COM CAPACIDADE DE 2,19 M3 (LABOR) | UN | '081127 | 7e-06 | 1 | 1079918 | 0 | 1079918 | - | 7.559
SubTotal: | [8 empty] | 7.56
RESUMO
DISCRIMINAÇÃO |  |  | TAXA(%) | VALORES
Mão-de-Obra(A) |  |  | 157.27 | 0
Materiais(B) |  |  |  | 0
Equipamentos(C) |  |  |  | 7.55
Produção da Equipe(D) |  |  |  | 1
Custo Horário Total(A+C) |  |  |  | 7.56
Custo Unitário da Execução[(A/D)+(C/D)] = E |  |  |  | 7.56
Custo Direto Total(B+E) |  |  |  | 7.56
Bonificações e Despesas Indiretas - BDI |  |  | 31.01 | 2.34
CUSTO UNITÁRIO (Adotado) |  |  |  | 9.9
Orçamento: 1654501 - CONSTRUÇÃO DO ANEXO DA UMEF ALGER RIBEIRO BOSSOIS, EM CIDADE DA BARRA, VILA VELHA - ES
Órgão Cliente: SEMED |  |  | Órgão Gerente: SEMOPE |  |  | Data Base: Setembro/2025
Planilha: 99 - PLANILHA DE SERVIÇOS AUXILIARES
Item: 0288 - Cortadora de piso com motor 4 tempos a gasolina, potência de 13 hp, com disco de corte diamantado segmentado para concreto, diâmetro de 350 mm, furo de 1" (14 x 1") - juros | [6 empty] | Unidade: h
Base: LABOR - 2024 |  | Código Base: '330415 |  | Fonte: LABOR |  |  | Versão: 1
EQUIPAMENTO | Unid | Código | Coefic. | C. Prod. | Pr. Prod. | Pr. Improd. | Pr. Unit. | Fator Ac. | Subtotal
CORTADEIRA DE PISO DE CONCRETO E ASFALTO, PARA DISCO PADRAO DE DIAMETRO 350 MM (14") OU 450 MM (18") , MOTOR A GASOLINA, POTENCIA 13 HP, SEM DISCO (LABOR) | UN | '081128 | 8e-06 | 1 | 6175.81 | 0 | 6175.81 | - | 0.049
SubTotal: | [8 empty] | 0.05
RESUMO
DISCRIMINAÇÃO |  |  | TAXA(%) | VALORES
Mão-de-Obra(A) |  |  | 157.27 | 0
Materiais(B) |  |  |  | 0
Equipamentos(C) |  |  |  | 0.04
Produção da Equipe(D) |  |  |  | 1
Custo Horário Total(A+C) |  |  |  | 0.05
Custo Unitário da Execução[(A/D)+(C/D)] = E |  |  |  | 0.05
Custo Direto Total(B+E) |  |  |  | 0.05
Bonificações e Despesas Indiretas - BDI |  |  | 31.01 | 0.02
CUSTO UNITÁRIO (Adotado) |  |  |  | 0.07
Orçamento: 1654501 - CONSTRUÇÃO DO ANEXO DA UMEF ALGER RIBEIRO BOSSOIS, EM CIDADE DA BARRA, VILA VELHA - ES
Órgão Cliente: SEMED |  |  | Órgão Gerente: SEMOPE |  |  | Data Base: Setembro/2025
Planilha: 99 - PLANILHA DE SERVIÇOS AUXILIARES
Item: 0289 - Compactador de solos de percussão (soquete) com motor a gasolina 4 tempos, potência 4 cv - juros | [6 empty] | Unidade: h
Base: LABOR - 2024 |  | Código Base: '330416 |  | Fonte: LABOR |  |  | Versão: 1
EQUIPAMENTO | Unid | Código | Coefic. | C. Prod. | Pr. Prod. | Pr. Improd. | Pr. Unit. | Fator Ac. | Subtotal
COMPACTADOR DE SOLOS DE PERCURSAO (SOQUETE) COM MOTOR A GASOLINA 4 TEMPOS DE 4 HP (4 CV) (LABOR) | UND | '081129 | 7.4e-06 | 1 | 11195.54 | 0 | 11195.54 | - | 0.083
SubTotal: | [8 empty] | 0.08
RESUMO
DISCRIMINAÇÃO |  |  | TAXA(%) | VALORES
Mão-de-Obra(A) |  |  | 157.27 | 0
Materiais(B) |  |  |  | 0
Equipamentos(C) |  |  |  | 0.08
Produção da Equipe(D) |  |  |  | 1
Custo Horário Total(A+C) |  |  |  | 0.08
Custo Unitário da Execução[(A/D)+(C/D)] = E |  |  |  | 0.08
Custo Direto Total(B+E) |  |  |  | 0.08
Bonificações e Despesas Indiretas - BDI |  |  | 31.01 | 0.02
CUSTO UNITÁRIO (Adotado) |  |  |  | 0.1
Orçamento: 1654501 - CONSTRUÇÃO DO ANEXO DA UMEF ALGER RIBEIRO BOSSOIS, EM CIDADE DA BARRA, VILA VELHA - ES
Órgão Cliente: SEMED |  |  | Órgão Gerente: SEMOPE |  |  | Data Base: Setembro/2025
Planilha: 99 - PLANILHA DE SERVIÇOS AUXILIARES
Item: 0290 - Retroescavadeira sobre rodas com carregadeira, tração 4x2, potência líq. 79 hp, caçamba carreg. cap. mín. 1 m3, caçamba retro cap. 0,20 m3, peso operacional mín. 6.570 kg, profundidade escavação máx. 4,37 m - juros | [6 empty] | Unidade: h
Base: LABOR - 2024 |  | Código Base: '330419 |  | Fonte: LABOR |  |  | Versão: 1
EQUIPAMENTO | Unid | Código | Coefic. | C. Prod. | Pr. Prod. | Pr. Improd. | Pr. Unit. | Fator Ac. | Subtotal
RETROESCAVADEIRA SOBRE RODAS COM CARREGADEIRA, TRACAO 4 X 2, POTENCIA LIQUIDA 79 HP, PESO OPERACIONAL MINIMO DE 6570 KG, CAPACIDADE DA CARREGADEIRA DE 1,00 M3 E DA RETROESCAVADEIRA MINIMA DE 0,20 M3, PROFUNDIDADE DE ESCAVACAO MAXIMA DE 4,37 M (LABOR) | UND | '081133 | 7.6e-06 | 1 | 405658.52 | 0 | 405658.52 | - | 3.083
SubTotal: | [8 empty] | 3.08
RESUMO
DISCRIMINAÇÃO |  |  | TAXA(%) | VALORES
Mão-de-Obra(A) |  |  | 157.27 | 0
Materiais(B) |  |  |  | 0
Equipamentos(C) |  |  |  | 3.08
Produção da Equipe(D) |  |  |  | 1
Custo Horário Total(A+C) |  |  |  | 3.08
Custo Unitário da Execução[(A/D)+(C/D)] = E |  |  |  | 3.08
Custo Direto Total(B+E) |  |  |  | 3.08
Bonificações e Despesas Indiretas - BDI |  |  | 31.01 | 0.96
CUSTO UNITÁRIO (Adotado) |  |  |  | 4.04
Orçamento: 1654501 - CONSTRUÇÃO DO ANEXO DA UMEF ALGER RIBEIRO BOSSOIS, EM CIDADE DA BARRA, VILA VELHA - ES
Órgão Cliente: SEMED |  |  | Órgão Gerente: SEMOPE |  |  | Data Base: Setembro/2025
Planilha: 99 - PLANILHA DE SERVIÇOS AUXILIARES
Item: 0291 - Caminhão pipa 6.000 l, peso bruto total 13.000 kg, distância entre eixos 4,80 m, potência 189 cv inclusive tanque de aço para transporte de água, capacidade 6 m3 - juros | [6 empty] | Unidade: h
Base: LABOR - 2024 |  | Código Base: '330420 |  | Fonte: LABOR |  |  | Versão: 1
EQUIPAMENTO | Unid | Código | Coefic. | C. Prod. | Pr. Prod. | Pr. Improd. | Pr. Unit. | Fator Ac. | Subtotal
TANQUE DE ACO PARA TRANSPORTE DE AGUA COM CAPACIDADE DE 6 M3 (INCLUI MONTAGEM, NAO INCLUI CAMINHAO) (LABOR) | UND | '081134 | 7.3e-06 | 1 | 71720.82 | 0 | 71720.82 | - | 0.524
CAMINHAO TOCO, PESO BRUTO TOTAL 13200 KG, CARGA UTIL MAXIMA 9200 KG, DISTANCIA ENTRE EIXOS 3,31 M, POTENCIA 175 CV (INCLUI CABINE E CHASSI, NAO INCLUI CARROCERIA) (LABOR) | UND | '081135 | 7.2e-06 | 1 | 503450 | 0 | 503450 | - | 3.625
SubTotal: | [8 empty] | 4.15
RESUMO
DISCRIMINAÇÃO |  |  | TAXA(%) | VALORES
Mão-de-Obra(A) |  |  | 157.27 | 0
Materiais(B) |  |  |  | 0
Equipamentos(C) |  |  |  | 4.14
Produção da Equipe(D) |  |  |  | 1
Custo Horário Total(A+C) |  |  |  | 4.15
Custo Unitário da Execução[(A/D)+(C/D)] = E |  |  |  | 4.15
Custo Direto Total(B+E) |  |  |  | 4.15
Bonificações e Despesas Indiretas - BDI |  |  | 31.01 | 1.29
CUSTO UNITÁRIO (Adotado) |  |  |  | 5.44
Orçamento: 1654501 - CONSTRUÇÃO DO ANEXO DA UMEF ALGER RIBEIRO BOSSOIS, EM CIDADE DA BARRA, VILA VELHA - ES
Órgão Cliente: SEMED |  |  | Órgão Gerente: SEMOPE |  |  | Data Base: Setembro/2025
Planilha: 99 - PLANILHA DE SERVIÇOS AUXILIARES
Item: 0292 - Motoniveladora potência básica líquida (primeira marcha) 125 hp, peso bruto 13032 kg, largura da lâmina de 3,7 m - juros | [6 empty] | Unidade: h
Base: LABOR - 2024 |  | Código Base: '330426 |  | Fonte: LABOR |  |  | Versão: 1
EQUIPAMENTO | Unid | Código | Coefic. | C. Prod. | Pr. Prod. | Pr. Improd. | Pr. Unit. | Fator Ac. | Subtotal
MOTONIVELADORA POTENCIA BASICA LIQUIDA (PRIMEIRA MARCHA) 125 HP , PESO BRUTO 13843 KG, LARGURA DA LAMINA DE 3,7 M (LABOR) | UND | '081143 | 7.2e-06 | 1 | 1365000 | 0 | 1365000 | - | 9.828
SubTotal: | [8 empty] | 9.83
RESUMO
DISCRIMINAÇÃO |  |  | TAXA(%) | VALORES
Mão-de-Obra(A) |  |  | 157.27 | 0
Materiais(B) |  |  |  | 0
Equipamentos(C) |  |  |  | 9.82
Produção da Equipe(D) |  |  |  | 1
Custo Horário Total(A+C) |  |  |  | 9.83
Custo Unitário da Execução[(A/D)+(C/D)] = E |  |  |  | 9.83
Custo Direto Total(B+E) |  |  |  | 9.83
Bonificações e Despesas Indiretas - BDI |  |  | 31.01 | 3.05
CUSTO UNITÁRIO (Adotado) |  |  |  | 12.88
Orçamento: 1654501 - CONSTRUÇÃO DO ANEXO DA UMEF ALGER RIBEIRO BOSSOIS, EM CIDADE DA BARRA, VILA VELHA - ES
Órgão Cliente: SEMED |  |  | Órgão Gerente: SEMOPE |  |  | Data Base: Setembro/2025
Planilha: 99 - PLANILHA DE SERVIÇOS AUXILIARES
Item: 0293 - Grade de disco controle remoto rebocável, com 24 discos 24" x 6 mm com pneus para transporte - juros | [6 empty] | Unidade: h
Base: LABOR - 2024 |  | Código Base: '330430 |  | Fonte: LABOR |  |  | Versão: 1
EQUIPAMENTO | Unid | Código | Coefic. | C. Prod. | Pr. Prod. | Pr. Improd. | Pr. Unit. | Fator Ac. | Subtotal
GRADE DE DISCOS COM CONTROLE REMOTO, REBOCAVEL, COM 24 DISCOS 24" X 6 MM, COM PNEUS PARA TRANSPORTE (LABOR) | UND | '086013 | 1.41e-05 | 1 | 62627.55 | 0 | 62627.55 | - | 0.883
SubTotal: | [8 empty] | 0.88
RESUMO
DISCRIMINAÇÃO |  |  | TAXA(%) | VALORES
Mão-de-Obra(A) |  |  | 157.27 | 0
Materiais(B) |  |  |  | 0
Equipamentos(C) |  |  |  | 0.88
Produção da Equipe(D) |  |  |  | 1
Custo Horário Total(A+C) |  |  |  | 0.88
Custo Unitário da Execução[(A/D)+(C/D)] = E |  |  |  | 0.88
Custo Direto Total(B+E) |  |  |  | 0.88
Bonificações e Despesas Indiretas - BDI |  |  | 31.01 | 0.27
CUSTO UNITÁRIO (Adotado) |  |  |  | 1.15
Orçamento: 1654501 - CONSTRUÇÃO DO ANEXO DA UMEF ALGER RIBEIRO BOSSOIS, EM CIDADE DA BARRA, VILA VELHA - ES
Órgão Cliente: SEMED |  |  | Órgão Gerente: SEMOPE |  |  | Data Base: Setembro/2025
Planilha: 99 - PLANILHA DE SERVIÇOS AUXILIARES
Item: 0294 - Rolo compactador vibratório pé de carneiro para solos, potência 80 hp, peso operacional sem/com lastro 7,4 / 8,8 t, largura de trabalho 1,68 m - juros | [6 empty] | Unidade: h
Base: LABOR - 2024 |  | Código Base: '330431 |  | Fonte: LABOR |  |  | Versão: 1
EQUIPAMENTO | Unid | Código | Coefic. | C. Prod. | Pr. Prod. | Pr. Improd. | Pr. Unit. | Fator Ac. | Subtotal
ROLO COMPACTADOR PE DE CARNEIRO VIBRATORIO, POTENCIA 80 HP, PESO OPERACIONAL SEM/COM LASTRO 7,4/8,8 T, LARGURA DE TRABALHO 1,68 M (LABOR) | UND | '080115 | 1.44e-05 | 1 | 625341.67 | 0 | 625341.67 | - | 9.005
SubTotal: | [8 empty] | 9
RESUMO
DISCRIMINAÇÃO |  |  | TAXA(%) | VALORES
Mão-de-Obra(A) |  |  | 157.27 | 0
Materiais(B) |  |  |  | 0
Equipamentos(C) |  |  |  | 9
Produção da Equipe(D) |  |  |  | 1
Custo Horário Total(A+C) |  |  |  | 9.01
Custo Unitário da Execução[(A/D)+(C/D)] = E |  |  |  | 9.01
Custo Direto Total(B+E) |  |  |  | 9.01
Bonificações e Despesas Indiretas - BDI |  |  | 31.01 | 2.79
CUSTO UNITÁRIO (Adotado) |  |  |  | 11.8
Orçamento: 1654501 - CONSTRUÇÃO DO ANEXO DA UMEF ALGER RIBEIRO BOSSOIS, EM CIDADE DA BARRA, VILA VELHA - ES
Órgão Cliente: SEMED |  |  | Órgão Gerente: SEMOPE |  |  | Data Base: Setembro/2025
Planilha: 99 - PLANILHA DE SERVIÇOS AUXILIARES
Item: 0295 - Lavadora de alta pressao (lava-jato) para agua fria, pressao de operacao entre 1400 e 1900 lib/pol2, vazao maxima entre 400 e 700 l/h - juros | [6 empty] | Unidade: h
Base: LABOR - 2024 |  | Código Base: '330436 |  | Fonte: LABOR |  |  | Versão: 1
EQUIPAMENTO | Unid | Código | Coefic. | C. Prod. | Pr. Prod. | Pr. Improd. | Pr. Unit. | Fator Ac. | Subtotal
LAVADORA DE ALTA PRESSAO (LAVA - JATO) PARA AGUA FRIA, PRESSAO DE OPERACAO ENTRE 1400 E 1900 LIB/POL2, VAZAO MAXIMA ENTRE 400 E 700 L/H, POTENCIA DE OPERACAO ENTRE 2,50 E 3,00 CV (LABOR) | UN | '081150 | 1.48e-05 | 1 | 2450 | 0 | 2450 | - | 0.036
SubTotal: | [8 empty] | 0.04
RESUMO
DISCRIMINAÇÃO |  |  | TAXA(%) | VALORES
Mão-de-Obra(A) |  |  | 157.27 | 0
Materiais(B) |  |  |  | 0
Equipamentos(C) |  |  |  | 0.03
Produção da Equipe(D) |  |  |  | 1
Custo Horário Total(A+C) |  |  |  | 0.04
Custo Unitário da Execução[(A/D)+(C/D)] = E |  |  |  | 0.04
Custo Direto Total(B+E) |  |  |  | 0.04
Bonificações e Despesas Indiretas - BDI |  |  | 31.01 | 0.01
CUSTO UNITÁRIO (Adotado) |  |  |  | 0.05
Orçamento: 1654501 - CONSTRUÇÃO DO ANEXO DA UMEF ALGER RIBEIRO BOSSOIS, EM CIDADE DA BARRA, VILA VELHA - ES
Órgão Cliente: SEMED |  |  | Órgão Gerente: SEMOPE |  |  | Data Base: Setembro/2025
Planilha: 99 - PLANILHA DE SERVIÇOS AUXILIARES
Item: 0296 - Betoneira capacidade nominal de 400 l, capacidade de mistura 280 l, motor elétrico trifásico potência de 2 cv, sem carregador - manutenção | [6 empty] | Unidade: h
Base: LABOR - 2024 |  | Código Base: '330503 |  | Fonte: LABOR |  |  | Versão: 1
EQUIPAMENTO | Unid | Código | Coefic. | C. Prod. | Pr. Prod. | Pr. Improd. | Pr. Unit. | Fator Ac. | Subtotal
BETONEIRA CAPACIDADE NOMINAL 400L, CAPACIDADE DE MISTURA 280L, MOTOR ELETRICO TRIFASICO 220/380V POTENCIA 2CV, SEM CARREGADOR (LABOR) | UN | '081115 | 6e-05 | 1 | 4744.95 | 0 | 4744.95 | - | 0.285
SubTotal: | [8 empty] | 0.28
RESUMO
DISCRIMINAÇÃO |  |  | TAXA(%) | VALORES
Mão-de-Obra(A) |  |  | 157.27 | 0
Materiais(B) |  |  |  | 0
Equipamentos(C) |  |  |  | 0.28
Produção da Equipe(D) |  |  |  | 1
Custo Horário Total(A+C) |  |  |  | 0.29
Custo Unitário da Execução[(A/D)+(C/D)] = E |  |  |  | 0.29
Custo Direto Total(B+E) |  |  |  | 0.29
Bonificações e Despesas Indiretas - BDI |  |  | 31.01 | 0.09
CUSTO UNITÁRIO (Adotado) |  |  |  | 0.38
Orçamento: 1654501 - CONSTRUÇÃO DO ANEXO DA UMEF ALGER RIBEIRO BOSSOIS, EM CIDADE DA BARRA, VILA VELHA - ES
Órgão Cliente: SEMED |  |  | Órgão Gerente: SEMOPE |  |  | Data Base: Setembro/2025
Planilha: 99 - PLANILHA DE SERVIÇOS AUXILIARES
Item: 0297 - Vibrador de imersão, diâmetro de ponteira 45mm, motor elétrico trifásico potência de 2 cv - manutenção | [6 empty] | Unidade: h
Base: LABOR - 2024 |  | Código Base: '330508 |  | Fonte: LABOR |  |  | Versão: 1
EQUIPAMENTO | Unid | Código | Coefic. | C. Prod. | Pr. Prod. | Pr. Improd. | Pr. Unit. | Fator Ac. | Subtotal
VIBRADOR DE IMERSAO, DIAMETRO DA PONTEIRA DE *45* MM, COM MOTOR ELETRICO TRIFASICO DE 2 HP (2 CV) (LABOR) | UN | '081121 | 0.0001 | 1 | 3626.47 | 0 | 3626.47 | - | 0.363
SubTotal: | [8 empty] | 0.36
RESUMO
DISCRIMINAÇÃO |  |  | TAXA(%) | VALORES
Mão-de-Obra(A) |  |  | 157.27 | 0
Materiais(B) |  |  |  | 0
Equipamentos(C) |  |  |  | 0.36
Produção da Equipe(D) |  |  |  | 1
Custo Horário Total(A+C) |  |  |  | 0.36
Custo Unitário da Execução[(A/D)+(C/D)] = E |  |  |  | 0.36
Custo Direto Total(B+E) |  |  |  | 0.36
Bonificações e Despesas Indiretas - BDI |  |  | 31.01 | 0.11
CUSTO UNITÁRIO (Adotado) |  |  |  | 0.47
Orçamento: 1654501 - CONSTRUÇÃO DO ANEXO DA UMEF ALGER RIBEIRO BOSSOIS, EM CIDADE DA BARRA, VILA VELHA - ES
Órgão Cliente: SEMED |  |  | Órgão Gerente: SEMOPE |  |  | Data Base: Setembro/2025
Planilha: 99 - PLANILHA DE SERVIÇOS AUXILIARES
Item: 0298 - Guindauto hidráulico, capacidade máxima de carga 6200 kg, momento máximo de carga 11,7 tm, alcance máximo horizontal 9,70 m, inclusive caminhão toco pbt 16.000 kg, potência de 189 cv - manutenção. | [6 empty] | Unidade: h
Base: LABOR - 2024 |  | Código Base: '330511 |  | Fonte: LABOR |  |  | Versão: 1
EQUIPAMENTO | Unid | Código | Coefic. | C. Prod. | Pr. Prod. | Pr. Improd. | Pr. Unit. | Fator Ac. | Subtotal
CAMINHAO TOCO, PESO BRUTO TOTAL 16000 KG, CARGA UTIL MAXIMA 11130 KG, DISTANCIA ENTRE EIXOS 5,36 M, POTENCIA 185 CV (INCLUI CABINE E CHASSI, NAO INCLUI CARROCERIA) (LABOR) | UN | '081116 | 6.43e-05 | 1 | 571483.76 | 0 | 571483.76 | - | 36.746
GUINDAUTO HIDRAULICO, CAPACIDADE MAXIMA DE CARGA 6200 KG, MOMENTO MAXIMO DE CARGA 11,7 TM , ALCANCE MAXIMO HORIZONTAL 9,70 M, PARA MONTAGEM SOBRE CHASSI DE CAMINHAO PBT MINIMO 13000 KG (INCLUI MONTAGEM, NAO INCLUI CAMINHAO) (LABOR) | UN | '081124 | 6.89e-05 | 1 | 143750 | 0 | 143750 | - | 9.904
SubTotal: | [8 empty] | 46.65
RESUMO
DISCRIMINAÇÃO |  |  | TAXA(%) | VALORES
Mão-de-Obra(A) |  |  | 157.27 | 0
Materiais(B) |  |  |  | 0
Equipamentos(C) |  |  |  | 46.64
Produção da Equipe(D) |  |  |  | 1
Custo Horário Total(A+C) |  |  |  | 46.65
Custo Unitário da Execução[(A/D)+(C/D)] = E |  |  |  | 46.65
Custo Direto Total(B+E) |  |  |  | 46.65
Bonificações e Despesas Indiretas - BDI |  |  | 31.01 | 14.47
CUSTO UNITÁRIO (Adotado) |  |  |  | 61.12
Orçamento: 1654501 - CONSTRUÇÃO DO ANEXO DA UMEF ALGER RIBEIRO BOSSOIS, EM CIDADE DA BARRA, VILA VELHA - ES
Órgão Cliente: SEMED |  |  | Órgão Gerente: SEMOPE |  |  | Data Base: Setembro/2025
Planilha: 99 - PLANILHA DE SERVIÇOS AUXILIARES
Item: 0299 - Trator de esteiras, potência 100 hp, peso operacional 9,4 t, com lâmina 2,19 m3 - manutenção. | [6 empty] | Unidade: h
Base: LABOR - 2024 |  | Código Base: '330514 |  | Fonte: LABOR |  |  | Versão: 1
EQUIPAMENTO | Unid | Código | Coefic. | C. Prod. | Pr. Prod. | Pr. Improd. | Pr. Unit. | Fator Ac. | Subtotal
TRATOR DE ESTEIRAS, POTENCIA DE 100 HP, PESO OPERACIONAL DE 9,4 T, COM LAMINA COM CAPACIDADE DE 2,19 M3 (LABOR) | UN | '081127 | 5.56e-05 | 1 | 1079918 | 0 | 1079918 | - | 60.043
SubTotal: | [8 empty] | 60.04
RESUMO
DISCRIMINAÇÃO |  |  | TAXA(%) | VALORES
Mão-de-Obra(A) |  |  | 157.27 | 0
Materiais(B) |  |  |  | 0
Equipamentos(C) |  |  |  | 60.04
Produção da Equipe(D) |  |  |  | 1
Custo Horário Total(A+C) |  |  |  | 60.04
Custo Unitário da Execução[(A/D)+(C/D)] = E |  |  |  | 60.04
Custo Direto Total(B+E) |  |  |  | 60.04
Bonificações e Despesas Indiretas - BDI |  |  | 31.01 | 18.62
CUSTO UNITÁRIO (Adotado) |  |  |  | 78.66
Orçamento: 1654501 - CONSTRUÇÃO DO ANEXO DA UMEF ALGER RIBEIRO BOSSOIS, EM CIDADE DA BARRA, VILA VELHA - ES
Órgão Cliente: SEMED |  |  | Órgão Gerente: SEMOPE |  |  | Data Base: Setembro/2025
Planilha: 99 - PLANILHA DE SERVIÇOS AUXILIARES
Item: 0301 - Cortadora de piso com motor 4 tempos a gasolina, potência de 13 hp, com disco de corte diamantado segmentado para concreto, diâmetro de 350 mm, furo de 1" (14 x 1") - manutenção | [6 empty] | Unidade: h
Base: LABOR - 2024 |  | Código Base: '330515 |  | Fonte: LABOR |  |  | Versão: 1
MATERIAL | Unid | Código | Coefic. | C. Prod. | Pr. Prod. | Pr. Improd. | Pr. Unit. | Fator Ac. | Subtotal
DISCO DE CORTE DIAMANTADO SEGMENTADO PARA CONCRETO, DIAMETRO DE 350 MM, FURO DE 1 " (14 X 1 ") (LABOR) | UN | '028183 | 8e-05 | 1 | 381.82 | 0 | 381.82 | - | 0.031
SubTotal: | [8 empty] | 0.03
EQUIPAMENTO | Unid | Código | Coefic. | C. Prod. | Pr. Prod. | Pr. Improd. | Pr. Unit. | Fator Ac. | Subtotal
CORTADEIRA DE PISO DE CONCRETO E ASFALTO, PARA DISCO PADRAO DE DIAMETRO 350 MM (14") OU 450 MM (18") , MOTOR A GASOLINA, POTENCIA 13 HP, SEM DISCO (LABOR) | UN | '081128 | 8e-05 | 1 | 6175.81 | 0 | 6175.81 | - | 0.494
SubTotal: | [8 empty] | 0.49
RESUMO
DISCRIMINAÇÃO |  |  | TAXA(%) | VALORES
Mão-de-Obra(A) |  |  | 157.27 | 0
Materiais(B) |  |  |  | 0.03
Equipamentos(C) |  |  |  | 0.49
Produção da Equipe(D) |  |  |  | 1
Custo Horário Total(A+C) |  |  |  | 0.49
Custo Unitário da Execução[(A/D)+(C/D)] = E |  |  |  | 0.49
Custo Direto Total(B+E) |  |  |  | 0.52
Bonificações e Despesas Indiretas - BDI |  |  | 31.01 | 0.16
CUSTO UNITÁRIO (Adotado) |  |  |  | 0.68
Orçamento: 1654501 - CONSTRUÇÃO DO ANEXO DA UMEF ALGER RIBEIRO BOSSOIS, EM CIDADE DA BARRA, VILA VELHA - ES
Órgão Cliente: SEMED |  |  | Órgão Gerente: SEMOPE |  |  | Data Base: Setembro/2025
Planilha: 99 - PLANILHA DE SERVIÇOS AUXILIARES
Item: 0302 - Compactador de solos de percusão (soquete) com motor a gasolina, potência 3 cv - manutenção | [6 empty] | Unidade: h
Base: LABOR - 2024 |  | Código Base: '330516 |  | Fonte: LABOR |  |  | Versão: 1
EQUIPAMENTO | Unid | Código | Coefic. | C. Prod. | Pr. Prod. | Pr. Improd. | Pr. Unit. | Fator Ac. | Subtotal
COMPACTADOR DE SOLOS DE PERCURSAO (SOQUETE) COM MOTOR A GASOLINA 4 TEMPOS DE 4 HP (4 CV) (LABOR) | UND | '081129 | 6.67e-05 | 1 | 11195.54 | 0 | 11195.54 | - | 0.747
SubTotal: | [8 empty] | 0.75
RESUMO
DISCRIMINAÇÃO |  |  | TAXA(%) | VALORES
Mão-de-Obra(A) |  |  | 157.27 | 0
Materiais(B) |  |  |  | 0
Equipamentos(C) |  |  |  | 0.74
Produção da Equipe(D) |  |  |  | 1
Custo Horário Total(A+C) |  |  |  | 0.75
Custo Unitário da Execução[(A/D)+(C/D)] = E |  |  |  | 0.75
Custo Direto Total(B+E) |  |  |  | 0.75
Bonificações e Despesas Indiretas - BDI |  |  | 31.01 | 0.23
CUSTO UNITÁRIO (Adotado) |  |  |  | 0.98
Orçamento: 1654501 - CONSTRUÇÃO DO ANEXO DA UMEF ALGER RIBEIRO BOSSOIS, EM CIDADE DA BARRA, VILA VELHA - ES
Órgão Cliente: SEMED |  |  | Órgão Gerente: SEMOPE |  |  | Data Base: Setembro/2025
Planilha: 99 - PLANILHA DE SERVIÇOS AUXILIARES
Item: 0303 - Retroescavadeira sobre rodas com carregadeira, tração 4x2, potência líq. 79 hp, caçamba carreg. cap. mín. 1 m3, caçamba retro cap. 0,20 m3, peso operacional mín. 6.570 kg, profundidade escavação máx. 4,37 m - manutenção | [6 empty] | Unidade: h
Base: LABOR - 2024 |  | Código Base: '330519 |  | Fonte: LABOR |  |  | Versão: 1
EQUIPAMENTO | Unid | Código | Coefic. | C. Prod. | Pr. Prod. | Pr. Improd. | Pr. Unit. | Fator Ac. | Subtotal
RETROESCAVADEIRA SOBRE RODAS COM CARREGADEIRA, TRACAO 4 X 2, POTENCIA LIQUIDA 79 HP, PESO OPERACIONAL MINIMO DE 6570 KG, CAPACIDADE DA CARREGADEIRA DE 1,00 M3 E DA RETROESCAVADEIRA MINIMA DE 0,20 M3, PROFUNDIDADE DE ESCAVACAO MAXIMA DE 4,37 M (LABOR) | UND | '081133 | 7e-05 | 1 | 405658.52 | 0 | 405658.52 | - | 28.396
SubTotal: | [8 empty] | 28.4
RESUMO
DISCRIMINAÇÃO |  |  | TAXA(%) | VALORES
Mão-de-Obra(A) |  |  | 157.27 | 0
Materiais(B) |  |  |  | 0
Equipamentos(C) |  |  |  | 28.39
Produção da Equipe(D) |  |  |  | 1
Custo Horário Total(A+C) |  |  |  | 28.4
Custo Unitário da Execução[(A/D)+(C/D)] = E |  |  |  | 28.4
Custo Direto Total(B+E) |  |  |  | 28.4
Bonificações e Despesas Indiretas - BDI |  |  | 31.01 | 8.81
CUSTO UNITÁRIO (Adotado) |  |  |  | 37.21
Orçamento: 1654501 - CONSTRUÇÃO DO ANEXO DA UMEF ALGER RIBEIRO BOSSOIS, EM CIDADE DA BARRA, VILA VELHA - ES
Órgão Cliente: SEMED |  |  | Órgão Gerente: SEMOPE |  |  | Data Base: Setembro/2025
Planilha: 99 - PLANILHA DE SERVIÇOS AUXILIARES
Item: 0304 - Caminhão pipa 6.000 l, peso bruto total 13.000 kg, distância entre eixos 4,80 m, potência 189 cv inclusive tanque de aço para transporte de água, capacidade 6 m3 - manutenção | [6 empty] | Unidade: h
Base: LABOR - 2024 |  | Código Base: '330520 |  | Fonte: LABOR |  |  | Versão: 1
EQUIPAMENTO | Unid | Código | Coefic. | C. Prod. | Pr. Prod. | Pr. Improd. | Pr. Unit. | Fator Ac. | Subtotal
TANQUE DE ACO PARA TRANSPORTE DE AGUA COM CAPACIDADE DE 6 M3 (INCLUI MONTAGEM, NAO INCLUI CAMINHAO) (LABOR) | UND | '081134 | 6.89e-05 | 1 | 71720.82 | 0 | 71720.82 | - | 4.942
CAMINHAO TOCO, PESO BRUTO TOTAL 13200 KG, CARGA UTIL MAXIMA 9200 KG, DISTANCIA ENTRE EIXOS 3,31 M, POTENCIA 175 CV (INCLUI CABINE E CHASSI, NAO INCLUI CARROCERIA) (LABOR) | UND | '081135 | 6.43e-05 | 1 | 503450 | 0 | 503450 | - | 32.372
SubTotal: | [8 empty] | 37.31
RESUMO
DISCRIMINAÇÃO |  |  | TAXA(%) | VALORES
Mão-de-Obra(A) |  |  | 157.27 | 0
Materiais(B) |  |  |  | 0
Equipamentos(C) |  |  |  | 37.31
Produção da Equipe(D) |  |  |  | 1
Custo Horário Total(A+C) |  |  |  | 37.31
Custo Unitário da Execução[(A/D)+(C/D)] = E |  |  |  | 37.31
Custo Direto Total(B+E) |  |  |  | 37.31
Bonificações e Despesas Indiretas - BDI |  |  | 31.01 | 11.57
CUSTO UNITÁRIO (Adotado) |  |  |  | 48.88
Orçamento: 1654501 - CONSTRUÇÃO DO ANEXO DA UMEF ALGER RIBEIRO BOSSOIS, EM CIDADE DA BARRA, VILA VELHA - ES
Órgão Cliente: SEMED |  |  | Órgão Gerente: SEMOPE |  |  | Data Base: Setembro/2025
Planilha: 99 - PLANILHA DE SERVIÇOS AUXILIARES
Item: 0305 - Motoniveladora potência básica líquida (primeira marcha) 125 hp, peso bruto 13032 kg, largura da lâmina de 3,7 m - manutenção | [6 empty] | Unidade: h
Base: LABOR - 2024 |  | Código Base: '330525 |  | Fonte: LABOR |  |  | Versão: 1
EQUIPAMENTO | Unid | Código | Coefic. | C. Prod. | Pr. Prod. | Pr. Improd. | Pr. Unit. | Fator Ac. | Subtotal
MOTONIVELADORA POTENCIA BASICA LIQUIDA (PRIMEIRA MARCHA) 125 HP , PESO BRUTO 13843 KG, LARGURA DA LAMINA DE 3,7 M (LABOR) | UND | '081143 | 6.43e-05 | 1 | 1365000 | 0 | 1365000 | - | 87.77
SubTotal: | [8 empty] | 87.77
RESUMO
DISCRIMINAÇÃO |  |  | TAXA(%) | VALORES
Mão-de-Obra(A) |  |  | 157.27 | 0
Materiais(B) |  |  |  | 0
Equipamentos(C) |  |  |  | 87.76
Produção da Equipe(D) |  |  |  | 1
Custo Horário Total(A+C) |  |  |  | 87.77
Custo Unitário da Execução[(A/D)+(C/D)] = E |  |  |  | 87.77
Custo Direto Total(B+E) |  |  |  | 87.77
Bonificações e Despesas Indiretas - BDI |  |  | 31.01 | 27.22
CUSTO UNITÁRIO (Adotado) |  |  |  | 114.99
Orçamento: 1654501 - CONSTRUÇÃO DO ANEXO DA UMEF ALGER RIBEIRO BOSSOIS, EM CIDADE DA BARRA, VILA VELHA - ES
Órgão Cliente: SEMED |  |  | Órgão Gerente: SEMOPE |  |  | Data Base: Setembro/2025
Planilha: 99 - PLANILHA DE SERVIÇOS AUXILIARES
Item: 0306 - Grade de disco controle remoto rebocável, com 24 discos 24" x 6 mm com pneus para transporte - manutenção | [6 empty] | Unidade: h
Base: LABOR - 2024 |  | Código Base: '330529 |  | Fonte: LABOR |  |  | Versão: 1
EQUIPAMENTO | Unid | Código | Coefic. | C. Prod. | Pr. Prod. | Pr. Improd. | Pr. Unit. | Fator Ac. | Subtotal
GRADE DE DISCOS COM CONTROLE REMOTO, REBOCAVEL, COM 24 DISCOS 24" X 6 MM, COM PNEUS PARA TRANSPORTE (LABOR) | UND | '086013 | 3.57e-05 | 1 | 62627.55 | 0 | 62627.55 | - | 2.236
SubTotal: | [8 empty] | 2.24
RESUMO
DISCRIMINAÇÃO |  |  | TAXA(%) | VALORES
Mão-de-Obra(A) |  |  | 157.27 | 0
Materiais(B) |  |  |  | 0
Equipamentos(C) |  |  |  | 2.23
Produção da Equipe(D) |  |  |  | 1
Custo Horário Total(A+C) |  |  |  | 2.24
Custo Unitário da Execução[(A/D)+(C/D)] = E |  |  |  | 2.24
Custo Direto Total(B+E) |  |  |  | 2.24
Bonificações e Despesas Indiretas - BDI |  |  | 31.01 | 0.69
CUSTO UNITÁRIO (Adotado) |  |  |  | 2.93
Orçamento: 1654501 - CONSTRUÇÃO DO ANEXO DA UMEF ALGER RIBEIRO BOSSOIS, EM CIDADE DA BARRA, VILA VELHA - ES
Órgão Cliente: SEMED |  |  | Órgão Gerente: SEMOPE |  |  | Data Base: Setembro/2025
Planilha: 99 - PLANILHA DE SERVIÇOS AUXILIARES
Item: 0307 - Rolo compactador vibratório pé de carneiro para solos, potência 80 hp, peso operacional sem/com lastro 7,4 / 8,8 t, largura de trabalho 1,68 m - manutenção | [6 empty] | Unidade: h
Base: LABOR - 2024 |  | Código Base: '330530 |  | Fonte: LABOR |  |  | Versão: 1
EQUIPAMENTO | Unid | Código | Coefic. | C. Prod. | Pr. Prod. | Pr. Improd. | Pr. Unit. | Fator Ac. | Subtotal
ROLO COMPACTADOR PE DE CARNEIRO VIBRATORIO, POTENCIA 80 HP, PESO OPERACIONAL SEM/COM LASTRO 7,4/8,8 T, LARGURA DE TRABALHO 1,68 M (LABOR) | UND | '080115 | 6.67e-05 | 1 | 625341.67 | 0 | 625341.67 | - | 41.71
SubTotal: | [8 empty] | 41.71
RESUMO
DISCRIMINAÇÃO |  |  | TAXA(%) | VALORES
Mão-de-Obra(A) |  |  | 157.27 | 0
Materiais(B) |  |  |  | 0
Equipamentos(C) |  |  |  | 41.71
Produção da Equipe(D) |  |  |  | 1
Custo Horário Total(A+C) |  |  |  | 41.71
Custo Unitário da Execução[(A/D)+(C/D)] = E |  |  |  | 41.71
Custo Direto Total(B+E) |  |  |  | 41.71
Bonificações e Despesas Indiretas - BDI |  |  | 31.01 | 12.93
CUSTO UNITÁRIO (Adotado) |  |  |  | 54.64
Orçamento: 1654501 - CONSTRUÇÃO DO ANEXO DA UMEF ALGER RIBEIRO BOSSOIS, EM CIDADE DA BARRA, VILA VELHA - ES
Órgão Cliente: SEMED |  |  | Órgão Gerente: SEMOPE |  |  | Data Base: Setembro/2025
Planilha: 99 - PLANILHA DE SERVIÇOS AUXILIARES
Item: 0308 - Lavadora de alta pressao (lava-jato) para agua fria, pressao de operacao entre 1400 e 1900 lib/pol2, vazao maxima entre 400 e 700 l/h - manutenção | [6 empty] | Unidade: h
Base: LABOR - 2024 |  | Código Base: '330535 |  | Fonte: LABOR |  |  | Versão: 1
EQUIPAMENTO | Unid | Código | Coefic. | C. Prod. | Pr. Prod. | Pr. Improd. | Pr. Unit. | Fator Ac. | Subtotal
LAVADORA DE ALTA PRESSAO (LAVA - JATO) PARA AGUA FRIA, PRESSAO DE OPERACAO ENTRE 1400 E 1900 LIB/POL2, VAZAO MAXIMA ENTRE 400 E 700 L/H, POTENCIA DE OPERACAO ENTRE 2,50 E 3,00 CV (LABOR) | UN | '081150 | 5e-05 | 1 | 2450 | 0 | 2450 | - | 0.123
SubTotal: | [8 empty] | 0.12
RESUMO
DISCRIMINAÇÃO |  |  | TAXA(%) | VALORES
Mão-de-Obra(A) |  |  | 157.27 | 0
Materiais(B) |  |  |  | 0
Equipamentos(C) |  |  |  | 0.12
Produção da Equipe(D) |  |  |  | 1
Custo Horário Total(A+C) |  |  |  | 0.12
Custo Unitário da Execução[(A/D)+(C/D)] = E |  |  |  | 0.12
Custo Direto Total(B+E) |  |  |  | 0.12
Bonificações e Despesas Indiretas - BDI |  |  | 31.01 | 0.04
CUSTO UNITÁRIO (Adotado) |  |  |  | 0.16
Orçamento: 1654501 - CONSTRUÇÃO DO ANEXO DA UMEF ALGER RIBEIRO BOSSOIS, EM CIDADE DA BARRA, VILA VELHA - ES
Órgão Cliente: SEMED |  |  | Órgão Gerente: SEMOPE |  |  | Data Base: Setembro/2025
Planilha: 99 - PLANILHA DE SERVIÇOS AUXILIARES
Item: 0309 - Betoneira capacidade nominal de 400 l, capacidade de mistura 280 l, motor elétrico trifásico potência de 2 cv, sem carregador - materiais na operação | [6 empty] | Unidade: h
Base: LABOR - 2024 |  | Código Base: '330603 |  | Fonte: LABOR |  |  | Versão: 1
MATERIAL | Unid | Código | Coefic. | C. Prod. | Pr. Prod. | Pr. Improd. | Pr. Unit. | Fator Ac. | Subtotal
CONSUMO DE ENERGIA ELETRICA COMERCIAL, BAIXA TENSAO CONSUMO ATE 100KWH, INCLUIDO ICMS, PIS/PASEP E CONFINS (LABOR) | KWH | '049967 | 1.25 | 1 | 0.97 | 0 | 0.97 | - | 1.213
SubTotal: | [8 empty] | 1.21
RESUMO
DISCRIMINAÇÃO |  |  | TAXA(%) | VALORES
Mão-de-Obra(A) |  |  | 157.27 | 0
Materiais(B) |  |  |  | 1.21
Equipamentos(C) |  |  |  | 0
Produção da Equipe(D) |  |  |  | 1
Custo Horário Total(A+C) |  |  |  | 0
Custo Unitário da Execução[(A/D)+(C/D)] = E |  |  |  | 0
Custo Direto Total(B+E) |  |  |  | 1.21
Bonificações e Despesas Indiretas - BDI |  |  | 31.01 | 0.38
CUSTO UNITÁRIO (Adotado) |  |  |  | 1.59
Orçamento: 1654501 - CONSTRUÇÃO DO ANEXO DA UMEF ALGER RIBEIRO BOSSOIS, EM CIDADE DA BARRA, VILA VELHA - ES
Órgão Cliente: SEMED |  |  | Órgão Gerente: SEMOPE |  |  | Data Base: Setembro/2025
Planilha: 99 - PLANILHA DE SERVIÇOS AUXILIARES
Item: 0310 - Vibrador de imersão, diâmetro de ponteira 45mm, motor elétrico trifásico potência de 2 cv - materiais na operação. | [6 empty] | Unidade: h
Base: LABOR - 2024 |  | Código Base: '330607 |  | Fonte: LABOR |  |  | Versão: 1
MATERIAL | Unid | Código | Coefic. | C. Prod. | Pr. Prod. | Pr. Improd. | Pr. Unit. | Fator Ac. | Subtotal
CONSUMO DE ENERGIA ELETRICA COMERCIAL, BAIXA TENSAO CONSUMO ATE 100KWH, INCLUIDO ICMS, PIS/PASEP E CONFINS (LABOR) | KWH | '049967 | 1.25 | 1 | 0.97 | 0 | 0.97 | - | 1.213
SubTotal: | [8 empty] | 1.21
RESUMO
DISCRIMINAÇÃO |  |  | TAXA(%) | VALORES
Mão-de-Obra(A) |  |  | 157.27 | 0
Materiais(B) |  |  |  | 1.21
Equipamentos(C) |  |  |  | 0
Produção da Equipe(D) |  |  |  | 1
Custo Horário Total(A+C) |  |  |  | 0
Custo Unitário da Execução[(A/D)+(C/D)] = E |  |  |  | 0
Custo Direto Total(B+E) |  |  |  | 1.21
Bonificações e Despesas Indiretas - BDI |  |  | 31.01 | 0.38
CUSTO UNITÁRIO (Adotado) |  |  |  | 1.59
Orçamento: 1654501 - CONSTRUÇÃO DO ANEXO DA UMEF ALGER RIBEIRO BOSSOIS, EM CIDADE DA BARRA, VILA VELHA - ES
Órgão Cliente: SEMED |  |  | Órgão Gerente: SEMOPE |  |  | Data Base: Setembro/2025
Planilha: 99 - PLANILHA DE SERVIÇOS AUXILIARES
Item: 0311 - Guindauto hidráulico, capacidade máxima de carga 6200 kg, momento máximo de carga 11,7 tm, alcance máximo horizontal 9,70 m, inclusive caminhão toco pbt 16.000 kg, potência de 189 cv - materiais na operação. | [6 empty] | Unidade: h
Base: LABOR - 2024 |  | Código Base: '330610 |  | Fonte: LABOR |  |  | Versão: 1
MATERIAL | Unid | Código | Coefic. | C. Prod. | Pr. Prod. | Pr. Improd. | Pr. Unit. | Fator Ac. | Subtotal
OLEO DIESEL (LABOR) | L | '800103 | 26.43 | 1 | 5.99 | 0 | 5.99 | - | 158.316
SubTotal: | [8 empty] | 158.32
RESUMO
DISCRIMINAÇÃO |  |  | TAXA(%) | VALORES
Mão-de-Obra(A) |  |  | 157.27 | 0
Materiais(B) |  |  |  | 158.31
Equipamentos(C) |  |  |  | 0
Produção da Equipe(D) |  |  |  | 1
Custo Horário Total(A+C) |  |  |  | 0
Custo Unitário da Execução[(A/D)+(C/D)] = E |  |  |  | 0
Custo Direto Total(B+E) |  |  |  | 158.32
Bonificações e Despesas Indiretas - BDI |  |  | 31.01 | 49.1
CUSTO UNITÁRIO (Adotado) |  |  |  | 207.42
Orçamento: 1654501 - CONSTRUÇÃO DO ANEXO DA UMEF ALGER RIBEIRO BOSSOIS, EM CIDADE DA BARRA, VILA VELHA - ES
Órgão Cliente: SEMED |  |  | Órgão Gerente: SEMOPE |  |  | Data Base: Setembro/2025
Planilha: 99 - PLANILHA DE SERVIÇOS AUXILIARES
Item: 0312 - Trator de esteiras, potência 100 hp, peso operacional 9,4 t, com lâmina 2,19 m3 - materiais na operação. | [6 empty] | Unidade: h
Base: LABOR - 2024 |  | Código Base: '330613 |  | Fonte: LABOR |  |  | Versão: 1
MATERIAL | Unid | Código | Coefic. | C. Prod. | Pr. Prod. | Pr. Improd. | Pr. Unit. | Fator Ac. | Subtotal
OLEO DIESEL (LABOR) | L | '800103 | 10.44 | 1 | 5.99 | 0 | 5.99 | - | 62.536
SubTotal: | [8 empty] | 62.54
RESUMO
DISCRIMINAÇÃO |  |  | TAXA(%) | VALORES
Mão-de-Obra(A) |  |  | 157.27 | 0
Materiais(B) |  |  |  | 62.53
Equipamentos(C) |  |  |  | 0
Produção da Equipe(D) |  |  |  | 1
Custo Horário Total(A+C) |  |  |  | 0
Custo Unitário da Execução[(A/D)+(C/D)] = E |  |  |  | 0
Custo Direto Total(B+E) |  |  |  | 62.54
Bonificações e Despesas Indiretas - BDI |  |  | 31.01 | 19.39
CUSTO UNITÁRIO (Adotado) |  |  |  | 81.93
Orçamento: 1654501 - CONSTRUÇÃO DO ANEXO DA UMEF ALGER RIBEIRO BOSSOIS, EM CIDADE DA BARRA, VILA VELHA - ES
Órgão Cliente: SEMED |  |  | Órgão Gerente: SEMOPE |  |  | Data Base: Setembro/2025
Planilha: 99 - PLANILHA DE SERVIÇOS AUXILIARES
Item: 0313 - Cortadora de piso com motor 4 tempos a gasolina, potência de 13 hp, com disco de corte diamantado segmentado para concreto, diâmetro de 350 mm, furo de 1" (14 x 1") - materiais na operação | [6 empty] | Unidade: h
Base: LABOR - 2024 |  | Código Base: '330614 |  | Fonte: LABOR |  |  | Versão: 1
MATERIAL | Unid | Código | Coefic. | C. Prod. | Pr. Prod. | Pr. Improd. | Pr. Unit. | Fator Ac. | Subtotal
GASOLINA COMUM (LABOR) | L | '800102 | 1.45 | 1 | 6.29 | 0 | 6.29 | - | 9.121
SubTotal: | [8 empty] | 9.12
RESUMO
DISCRIMINAÇÃO |  |  | TAXA(%) | VALORES
Mão-de-Obra(A) |  |  | 157.27 | 0
Materiais(B) |  |  |  | 9.12
Equipamentos(C) |  |  |  | 0
Produção da Equipe(D) |  |  |  | 1
Custo Horário Total(A+C) |  |  |  | 0
Custo Unitário da Execução[(A/D)+(C/D)] = E |  |  |  | 0
Custo Direto Total(B+E) |  |  |  | 9.12
Bonificações e Despesas Indiretas - BDI |  |  | 31.01 | 2.83
CUSTO UNITÁRIO (Adotado) |  |  |  | 11.95
Orçamento: 1654501 - CONSTRUÇÃO DO ANEXO DA UMEF ALGER RIBEIRO BOSSOIS, EM CIDADE DA BARRA, VILA VELHA - ES
Órgão Cliente: SEMED |  |  | Órgão Gerente: SEMOPE |  |  | Data Base: Setembro/2025
Planilha: 99 - PLANILHA DE SERVIÇOS AUXILIARES
Item: 0314 - Compactador de solos de percusão (soquete) com motor a gasolina, potência 3 cv - materiais na operação | [6 empty] | Unidade: h
Base: LABOR - 2024 |  | Código Base: '330615 |  | Fonte: LABOR |  |  | Versão: 1
MATERIAL | Unid | Código | Coefic. | C. Prod. | Pr. Prod. | Pr. Improd. | Pr. Unit. | Fator Ac. | Subtotal
GASOLINA COMUM (LABOR) | L | '800102 | 1.03 | 1 | 6.29 | 0 | 6.29 | - | 6.479
SubTotal: | [8 empty] | 6.48
RESUMO
DISCRIMINAÇÃO |  |  | TAXA(%) | VALORES
Mão-de-Obra(A) |  |  | 157.27 | 0
Materiais(B) |  |  |  | 6.47
Equipamentos(C) |  |  |  | 0
Produção da Equipe(D) |  |  |  | 1
Custo Horário Total(A+C) |  |  |  | 0
Custo Unitário da Execução[(A/D)+(C/D)] = E |  |  |  | 0
Custo Direto Total(B+E) |  |  |  | 6.48
Bonificações e Despesas Indiretas - BDI |  |  | 31.01 | 2.01
CUSTO UNITÁRIO (Adotado) |  |  |  | 8.49
Orçamento: 1654501 - CONSTRUÇÃO DO ANEXO DA UMEF ALGER RIBEIRO BOSSOIS, EM CIDADE DA BARRA, VILA VELHA - ES
Órgão Cliente: SEMED |  |  | Órgão Gerente: SEMOPE |  |  | Data Base: Setembro/2025
Planilha: 99 - PLANILHA DE SERVIÇOS AUXILIARES
Item: 0315 - Retroescavadeira sobre rodas com carregadeira, tração 4x2, potência líq. 79 hp, caçamba carreg. cap. mín. 1 m3, caçamba retro cap. 0,20 m3, peso operacional mín. 6.570 kg, profundidade escavação máx. 4,37 m - materiais na operação | [6 empty] | Unidade: h
Base: LABOR - 2024 |  | Código Base: '330618 |  | Fonte: LABOR |  |  | Versão: 1
MATERIAL | Unid | Código | Coefic. | C. Prod. | Pr. Prod. | Pr. Improd. | Pr. Unit. | Fator Ac. | Subtotal
OLEO DIESEL (LABOR) | L | '800103 | 7.66 | 1 | 5.99 | 0 | 5.99 | - | 45.883
SubTotal: | [8 empty] | 45.88
RESUMO
DISCRIMINAÇÃO |  |  | TAXA(%) | VALORES
Mão-de-Obra(A) |  |  | 157.27 | 0
Materiais(B) |  |  |  | 45.88
Equipamentos(C) |  |  |  | 0
Produção da Equipe(D) |  |  |  | 1
Custo Horário Total(A+C) |  |  |  | 0
Custo Unitário da Execução[(A/D)+(C/D)] = E |  |  |  | 0
Custo Direto Total(B+E) |  |  |  | 45.88
Bonificações e Despesas Indiretas - BDI |  |  | 31.01 | 14.23
CUSTO UNITÁRIO (Adotado) |  |  |  | 60.11
Orçamento: 1654501 - CONSTRUÇÃO DO ANEXO DA UMEF ALGER RIBEIRO BOSSOIS, EM CIDADE DA BARRA, VILA VELHA - ES
Órgão Cliente: SEMED |  |  | Órgão Gerente: SEMOPE |  |  | Data Base: Setembro/2025
Planilha: 99 - PLANILHA DE SERVIÇOS AUXILIARES
Item: 0316 - Caminhão pipa 6.000 l, peso bruto total 13.000 kg, distância entre eixos 4,80 m, potência 189 cv inclusive tanque de aço para transporte de água, capacidade 6 m3 - materiais na operação | [6 empty] | Unidade: h
Base: LABOR - 2024 |  | Código Base: '330619 |  | Fonte: LABOR |  |  | Versão: 1
MATERIAL | Unid | Código | Coefic. | C. Prod. | Pr. Prod. | Pr. Improd. | Pr. Unit. | Fator Ac. | Subtotal
OLEO DIESEL (LABOR) | L | '800103 | 26.43 | 1 | 5.99 | 0 | 5.99 | - | 158.316
SubTotal: | [8 empty] | 158.32
RESUMO
DISCRIMINAÇÃO |  |  | TAXA(%) | VALORES
Mão-de-Obra(A) |  |  | 157.27 | 0
Materiais(B) |  |  |  | 158.31
Equipamentos(C) |  |  |  | 0
Produção da Equipe(D) |  |  |  | 1
Custo Horário Total(A+C) |  |  |  | 0
Custo Unitário da Execução[(A/D)+(C/D)] = E |  |  |  | 0
Custo Direto Total(B+E) |  |  |  | 158.32
Bonificações e Despesas Indiretas - BDI |  |  | 31.01 | 49.1
CUSTO UNITÁRIO (Adotado) |  |  |  | 207.42
Orçamento: 1654501 - CONSTRUÇÃO DO ANEXO DA UMEF ALGER RIBEIRO BOSSOIS, EM CIDADE DA BARRA, VILA VELHA - ES
Órgão Cliente: SEMED |  |  | Órgão Gerente: SEMOPE |  |  | Data Base: Setembro/2025
Planilha: 99 - PLANILHA DE SERVIÇOS AUXILIARES
Item: 0317 - Motoniveladora potência básica líquida (primeira marcha) 125 hp, peso bruto 13032 kg, largura da lâmina de 3,7 m - materiais na operação | [6 empty] | Unidade: h
Base: LABOR - 2024 |  | Código Base: '330624 |  | Fonte: LABOR |  |  | Versão: 1
MATERIAL | Unid | Código | Coefic. | C. Prod. | Pr. Prod. | Pr. Improd. | Pr. Unit. | Fator Ac. | Subtotal
OLEO DIESEL (LABOR) | L | '800103 | 13.99 | 1 | 5.99 | 0 | 5.99 | - | 83.8
SubTotal: | [8 empty] | 83.8
RESUMO
DISCRIMINAÇÃO |  |  | TAXA(%) | VALORES
Mão-de-Obra(A) |  |  | 157.27 | 0
Materiais(B) |  |  |  | 83.8
Equipamentos(C) |  |  |  | 0
Produção da Equipe(D) |  |  |  | 1
Custo Horário Total(A+C) |  |  |  | 0
Custo Unitário da Execução[(A/D)+(C/D)] = E |  |  |  | 0
Custo Direto Total(B+E) |  |  |  | 83.8
Bonificações e Despesas Indiretas - BDI |  |  | 31.01 | 25.99
CUSTO UNITÁRIO (Adotado) |  |  |  | 109.79
Orçamento: 1654501 - CONSTRUÇÃO DO ANEXO DA UMEF ALGER RIBEIRO BOSSOIS, EM CIDADE DA BARRA, VILA VELHA - ES
Órgão Cliente: SEMED |  |  | Órgão Gerente: SEMOPE |  |  | Data Base: Setembro/2025
Planilha: 99 - PLANILHA DE SERVIÇOS AUXILIARES
Item: 0318 - Rolo compactador vibratório pé de carneiro para solos, potência 80 hp, peso operacional sem/com lastro 7,4 / 8,8 t, largura de trabalho 1,68 m - materiais na operação | [6 empty] | Unidade: h
Base: LABOR - 2024 |  | Código Base: '330627 |  | Fonte: LABOR |  |  | Versão: 1
MATERIAL | Unid | Código | Coefic. | C. Prod. | Pr. Prod. | Pr. Improd. | Pr. Unit. | Fator Ac. | Subtotal
OLEO DIESEL (LABOR) | L | '800103 | 9.55 | 1 | 5.99 | 0 | 5.99 | - | 57.205
SubTotal: | [8 empty] | 57.2
RESUMO
DISCRIMINAÇÃO |  |  | TAXA(%) | VALORES
Mão-de-Obra(A) |  |  | 157.27 | 0
Materiais(B) |  |  |  | 57.2
Equipamentos(C) |  |  |  | 0
Produção da Equipe(D) |  |  |  | 1
Custo Horário Total(A+C) |  |  |  | 0
Custo Unitário da Execução[(A/D)+(C/D)] = E |  |  |  | 0
Custo Direto Total(B+E) |  |  |  | 57.21
Bonificações e Despesas Indiretas - BDI |  |  | 31.01 | 17.74
CUSTO UNITÁRIO (Adotado) |  |  |  | 74.95
Orçamento: 1654501 - CONSTRUÇÃO DO ANEXO DA UMEF ALGER RIBEIRO BOSSOIS, EM CIDADE DA BARRA, VILA VELHA - ES
Órgão Cliente: SEMED |  |  | Órgão Gerente: SEMOPE |  |  | Data Base: Setembro/2025
Planilha: 99 - PLANILHA DE SERVIÇOS AUXILIARES
Item: 0319 - Lavadora de alta pressao (lava-jato) para agua fria, pressao de operacao entre 1400 e 1900 lib/pol2, vazao maxima entre 400 e 700 l/h - materiais na operação | [6 empty] | Unidade: h
Base: LABOR - 2024 |  | Código Base: '330632 |  | Fonte: LABOR |  |  | Versão: 1
MATERIAL | Unid | Código | Coefic. | C. Prod. | Pr. Prod. | Pr. Improd. | Pr. Unit. | Fator Ac. | Subtotal
CONSUMO DE ENERGIA ELETRICA INDUSTRIAL ATE 2000 KWH, SEM DEMANDA (LABOR) | KWH | '131108 | 1.8768 | 1 | 0.95 | 0 | 0.95 | - | 1.783
SubTotal: | [8 empty] | 1.78
RESUMO
DISCRIMINAÇÃO |  |  | TAXA(%) | VALORES
Mão-de-Obra(A) |  |  | 157.27 | 0
Materiais(B) |  |  |  | 1.78
Equipamentos(C) |  |  |  | 0
Produção da Equipe(D) |  |  |  | 1
Custo Horário Total(A+C) |  |  |  | 0
Custo Unitário da Execução[(A/D)+(C/D)] = E |  |  |  | 0
Custo Direto Total(B+E) |  |  |  | 1.78
Bonificações e Despesas Indiretas - BDI |  |  | 31.01 | 0.55
CUSTO UNITÁRIO (Adotado) |  |  |  | 2.33
Orçamento: 1654501 - CONSTRUÇÃO DO ANEXO DA UMEF ALGER RIBEIRO BOSSOIS, EM CIDADE DA BARRA, VILA VELHA - ES
Órgão Cliente: SEMED |  |  | Órgão Gerente: SEMOPE |  |  | Data Base: Setembro/2025
Planilha: 99 - PLANILHA DE SERVIÇOS AUXILIARES
Item: 0320 - Guindauto hidráulico, capacidade máxima de carga 6200 kg, momento máximo de carga 11,7 tm, alcance máximo horizontal 9,70 m, inclusive caminhão toco pbt 16.000 kg, potência de 189 cv - impostos e seguros. | [6 empty] | Unidade: h
Base: LABOR - 2024 |  | Código Base: '330802 |  | Fonte: LABOR |  |  | Versão: 1
EQUIPAMENTO | Unid | Código | Coefic. | C. Prod. | Pr. Prod. | Pr. Improd. | Pr. Unit. | Fator Ac. | Subtotal
CAMINHAO TOCO, PESO BRUTO TOTAL 16000 KG, CARGA UTIL MAXIMA 11130 KG, DISTANCIA ENTRE EIXOS 5,36 M, POTENCIA 185 CV (INCLUI CABINE E CHASSI, NAO INCLUI CARROCERIA) (LABOR) | UN | '081116 | 5.7e-06 | 1 | 571483.76 | 0 | 571483.76 | - | 3.257
GUINDAUTO HIDRAULICO, CAPACIDADE MAXIMA DE CARGA 6200 KG, MOMENTO MAXIMO DE CARGA 11,7 TM , ALCANCE MAXIMO HORIZONTAL 9,70 M, PARA MONTAGEM SOBRE CHASSI DE CAMINHAO PBT MINIMO 13000 KG (INCLUI MONTAGEM, NAO INCLUI CAMINHAO) (LABOR) | UN | '081124 | 5.8e-06 | 1 | 143750 | 0 | 143750 | - | 0.834
SubTotal: | [8 empty] | 4.09
RESUMO
DISCRIMINAÇÃO |  |  | TAXA(%) | VALORES
Mão-de-Obra(A) |  |  | 157.27 | 0
Materiais(B) |  |  |  | 0
Equipamentos(C) |  |  |  | 4.08
Produção da Equipe(D) |  |  |  | 1
Custo Horário Total(A+C) |  |  |  | 4.09
Custo Unitário da Execução[(A/D)+(C/D)] = E |  |  |  | 4.09
Custo Direto Total(B+E) |  |  |  | 4.09
Bonificações e Despesas Indiretas - BDI |  |  | 31.01 | 1.27
CUSTO UNITÁRIO (Adotado) |  |  |  | 5.36
Orçamento: 1654501 - CONSTRUÇÃO DO ANEXO DA UMEF ALGER RIBEIRO BOSSOIS, EM CIDADE DA BARRA, VILA VELHA - ES
Órgão Cliente: SEMED |  |  | Órgão Gerente: SEMOPE |  |  | Data Base: Setembro/2025
Planilha: 99 - PLANILHA DE SERVIÇOS AUXILIARES
Item: 0321 - Caminhão pipa 6.000 l, peso bruto total 13.000 kg, distância entre eixos 4,80 m, potência 189 cv inclusive tanque de aço para transporte de água, capacidade 6 m3 - impostos e seguros | [6 empty] | Unidade: h
Base: LABOR - 2024 |  | Código Base: '330804 |  | Fonte: LABOR |  |  | Versão: 1
EQUIPAMENTO | Unid | Código | Coefic. | C. Prod. | Pr. Prod. | Pr. Improd. | Pr. Unit. | Fator Ac. | Subtotal
TANQUE DE ACO PARA TRANSPORTE DE AGUA COM CAPACIDADE DE 6 M3 (INCLUI MONTAGEM, NAO INCLUI CAMINHAO) (LABOR) | UND | '081134 | 6e-06 | 1 | 71720.82 | 0 | 71720.82 | - | 0.43
CAMINHAO TOCO, PESO BRUTO TOTAL 13200 KG, CARGA UTIL MAXIMA 9200 KG, DISTANCIA ENTRE EIXOS 3,31 M, POTENCIA 175 CV (INCLUI CABINE E CHASSI, NAO INCLUI CARROCERIA) (LABOR) | UND | '081135 | 5.7e-06 | 1 | 503450 | 0 | 503450 | - | 2.87
SubTotal: | [8 empty] | 3.3
RESUMO
DISCRIMINAÇÃO |  |  | TAXA(%) | VALORES
Mão-de-Obra(A) |  |  | 157.27 | 0
Materiais(B) |  |  |  | 0
Equipamentos(C) |  |  |  | 3.29
Produção da Equipe(D) |  |  |  | 1
Custo Horário Total(A+C) |  |  |  | 3.3
Custo Unitário da Execução[(A/D)+(C/D)] = E |  |  |  | 3.3
Custo Direto Total(B+E) |  |  |  | 3.3
Bonificações e Despesas Indiretas - BDI |  |  | 31.01 | 1.02
CUSTO UNITÁRIO (Adotado) |  |  |  | 4.32
Orçamento: 1654501 - CONSTRUÇÃO DO ANEXO DA UMEF ALGER RIBEIRO BOSSOIS, EM CIDADE DA BARRA, VILA VELHA - ES
Órgão Cliente: SEMED |  |  | Órgão Gerente: SEMOPE |  |  | Data Base: Setembro/2025
Planilha: 99 - PLANILHA DE SERVIÇOS AUXILIARES
Item: 0401 - Dobradiça em aço/ferro, 3" x 21/2", e=1,9 a 2mm, sen anel, cromado ou zincado, tampa bola, com parafusos. af_12/2019 | [6 empty] | Unidade: UN
Base: SINAPI - 2024 |  | Código Base: '100709 |  | Fonte: SINAPI |  |  | Versão: 3
MÃO DE OBRA | Unid | Código | Coefic. | C. Prod. | Pr. Prod. | Pr. Improd. | Pr. Unit. | Fator Ac. | Subtotal
CARPINTEIRO DE ESQUADRIAS (HORISTA) (SINAPI) | H | '00001214 | 0.92952 | 1 | 11.92 | 0 | 30.67 | - | 28.509
SERVENTE DE OBRAS (HORISTA) (SINAPI) | H | '00006111 | 0.46771 | 1 | 7.65 | 0 | 19.68 | - | 9.204
SubTotal: | [8 empty] | 37.71
MATERIAL | Unid | Código | Coefic. | C. Prod. | Pr. Prod. | Pr. Improd. | Pr. Unit. | Fator Ac. | Subtotal
DOBRADICA EM ACO/FERRO, 3" X 2 1/2", E= 1,9 A 2 MM, SEM ANEL, CROMADO OU ZINCADO, TAMPA BOLA, COM PARAFUSOS (SINAPI) | UN | '00002420 | 1 | 1 | 14.57 | 0 | 14.57 | - | 14.57
ALIMENTACAO - HORISTA (COLETADO CAIXA - ENCARGOS COMPLEMENTARES) (SINAPI) | H | '00037370 | 1.374 | 1 | 5.59 | 0 | 5.59 | - | 7.68
TRANSPORTE - HORISTA (COLETADO CAIXA - ENCARGOS COMPLEMENTARES) (SINAPI) | H | '00037371 | 1.374 | 1 | 0.71 | 0 | 0.71 | - | 0.975
EXAMES - HORISTA (COLETADO CAIXA - ENCARGOS COMPLEMENTARES) (SINAPI) | H | '00037372 | 1.374 | 1 | 1.43 | 0 | 1.43 | - | 1.965
SEGURO - HORISTA (COLETADO CAIXA - ENCARGOS COMPLEMENTARES) (SINAPI) | H | '00037373 | 1.374 | 1 | 0.08 | 0 | 0.08 | - | 0.11
FERRAMENTAS - FAMILIA CARPINTEIRO DE FORMAS - HORISTA (ENCARGOS COMPLEMENTARES - COLETADO CAIXA) (SINAPI) | H | '00043459 | 0.916 | 1 | 0.44 | 0 | 0.44 | - | 0.403
FERRAMENTAS - FAMILIA SERVENTE - HORISTA (ENCARGOS COMPLEMENTARES - COLETADO CAIXA) (SINAPI) | H | '00043467 | 0.458 | 1 | 0.61 | 0 | 0.61 | - | 0.279
EPI - FAMILIA CARPINTEIRO DE FORMAS - HORISTA (ENCARGOS COMPLEMENTARES - COLETADO CAIXA) (SINAPI) | H | '00043483 | 0.916 | 1 | 1.43 | 0 | 1.43 | - | 1.31
EPI - FAMILIA SERVENTE - HORISTA (ENCARGOS COMPLEMENTARES - COLETADO CAIXA) (SINAPI) | H | '00043491 | 0.458 | 1 | 1.39 | 0 | 1.39 | - | 0.637
SubTotal: | [8 empty] | 27.93
RESUMO
DISCRIMINAÇÃO |  |  | TAXA(%) | VALORES
Mão-de-Obra(A) |  |  | 157.27 | 0
Materiais(B) |  |  |  | 14.57
Equipamentos(C) |  |  |  | 0
Produção da Equipe(D) |  |  |  | 1
Custo Horário Total(A+C) |  |  |  | 37.71
Custo Unitário da Execução[(A/D)+(C/D)] = E |  |  |  | 37.71
Custo Direto Total(B+E) |  |  |  | 65.64
Bonificações e Despesas Indiretas - BDI |  |  | 31.01 | 20.35
CUSTO UNITÁRIO (Adotado) |  |  |  | 85.99
Orçamento: 1654501 - CONSTRUÇÃO DO ANEXO DA UMEF ALGER RIBEIRO BOSSOIS, EM CIDADE DA BARRA, VILA VELHA - ES
Órgão Cliente: SEMED |  |  | Órgão Gerente: SEMOPE |  |  | Data Base: Setembro/2025
Planilha: 99 - PLANILHA DE SERVIÇOS AUXILIARES
Item: 0402 - Pintura com tinta alquídica de fundo (tipo zarcão) pulverizada sobre perfil metálico executado em fábrica (por demão). af_01/2020_pe | [6 empty] | Unidade: M2
Base: SINAPI - 2024 |  | Código Base: '100719 |  | Fonte: SINAPI |  |  | Versão: 2
MÃO DE OBRA | Unid | Código | Coefic. | C. Prod. | Pr. Prod. | Pr. Improd. | Pr. Unit. | Fator Ac. | Subtotal
PINTOR (HORISTA) (SINAPI) | H | '00004783 | 0.064437 | 1 | 11.92 | 0 | 30.67 | - | 1.977
SubTotal: | [8 empty] | 1.98
MATERIAL | Unid | Código | Coefic. | C. Prod. | Pr. Prod. | Pr. Improd. | Pr. Unit. | Fator Ac. | Subtotal
DILUENTE AGUARRAS (SINAPI) | L | '00005318 | 0.0575 | 1 | 20 | 0 | 20 | - | 1.15
FUNDO ANTICORROSIVO PARA METAIS FERROSOS (ZARCAO) (SINAPI) | L | '00007307 | 0.1908 | 1 | 49.76 | 0 | 49.76 | - | 9.494
ALIMENTACAO - HORISTA (COLETADO CAIXA - ENCARGOS COMPLEMENTARES) (SINAPI) | H | '00037370 | 0.0635 | 1 | 5.59 | 0 | 5.59 | - | 0.355
TRANSPORTE - HORISTA (COLETADO CAIXA - ENCARGOS COMPLEMENTARES) (SINAPI) | H | '00037371 | 0.0635 | 1 | 0.71 | 0 | 0.71 | - | 0.045
EXAMES - HORISTA (COLETADO CAIXA - ENCARGOS COMPLEMENTARES) (SINAPI) | H | '00037372 | 0.0635 | 1 | 1.43 | 0 | 1.43 | - | 0.091
SEGURO - HORISTA (COLETADO CAIXA - ENCARGOS COMPLEMENTARES) (SINAPI) | H | '00037373 | 0.0635 | 1 | 0.08 | 0 | 0.08 | - | 0.005
FERRAMENTAS - FAMILIA PINTOR - HORISTA (ENCARGOS COMPLEMENTARES - COLETADO CAIXA) (SINAPI) | H | '00043466 | 0.0635 | 1 | 2.05 | 0 | 2.05 | - | 0.13
EPI - FAMILIA PINTOR - HORISTA (ENCARGOS COMPLEMENTARES - COLETADO CAIXA) (SINAPI) | H | '00043490 | 0.0635 | 1 | 1.85 | 0 | 1.85 | - | 0.117
SubTotal: | [8 empty] | 11.39
RESUMO
DISCRIMINAÇÃO |  |  | TAXA(%) | VALORES
Mão-de-Obra(A) |  |  | 157.27 | 0
Materiais(B) |  |  |  | 10.64
Equipamentos(C) |  |  |  | 0
Produção da Equipe(D) |  |  |  | 1
Custo Horário Total(A+C) |  |  |  | 1.98
Custo Unitário da Execução[(A/D)+(C/D)] = E |  |  |  | 1.98
Custo Direto Total(B+E) |  |  |  | 13.37
Bonificações e Despesas Indiretas - BDI |  |  | 31.01 | 4.15
CUSTO UNITÁRIO (Adotado) |  |  |  | 17.52
Orçamento: 1654501 - CONSTRUÇÃO DO ANEXO DA UMEF ALGER RIBEIRO BOSSOIS, EM CIDADE DA BARRA, VILA VELHA - ES
Órgão Cliente: SEMED |  |  | Órgão Gerente: SEMOPE |  |  | Data Base: Setembro/2025
Planilha: 99 - PLANILHA DE SERVIÇOS AUXILIARES
Item: 0403 - Preparo de fundo de vala com largura menor que 1,5 m (acerto do solo natural). af_08/2020 | [6 empty] | Unidade: M2
Base: SINAPI - 2024 |  | Código Base: '101616 |  | Fonte: SINAPI |  |  | Versão: 2
MÃO DE OBRA | Unid | Código | Coefic. | C. Prod. | Pr. Prod. | Pr. Improd. | Pr. Unit. | Fator Ac. | Subtotal
OPERADOR DE MAQUINAS E TRATORES DIVERSOS - TERRAPLANAGEM (HORISTA) (SINAPI) | H | '00004230 | 0.0072831 | 1 | 15.15 | 0 | 38.98 | - | 0.284
PEDREIRO (HORISTA) (SINAPI) | H | '00004750 | 0.10416 | 1 | 10.12 | 0 | 26.04 | - | 2.712
SERVENTE DE OBRAS (HORISTA) (SINAPI) | H | '00006111 | 0.15635 | 1 | 7.65 | 0 | 19.68 | - | 3.077
SubTotal: | [8 empty] | 6.07
MATERIAL | Unid | Código | Coefic. | C. Prod. | Pr. Prod. | Pr. Improd. | Pr. Unit. | Fator Ac. | Subtotal
GASOLINA COMUM (SINAPI) | L | '00004222 | 0.003708 | 1 | 6.2 | 0 | 6.2 | - | 0.023
ALIMENTACAO - HORISTA (COLETADO CAIXA - ENCARGOS COMPLEMENTARES) (SINAPI) | H | '00037370 | 0.2623 | 1 | 5.59 | 0 | 5.59 | - | 1.466
TRANSPORTE - HORISTA (COLETADO CAIXA - ENCARGOS COMPLEMENTARES) (SINAPI) | H | '00037371 | 0.2623 | 1 | 0.71 | 0 | 0.71 | - | 0.187
EXAMES - HORISTA (COLETADO CAIXA - ENCARGOS COMPLEMENTARES) (SINAPI) | H | '00037372 | 0.2623 | 1 | 1.43 | 0 | 1.43 | - | 0.375
SEGURO - HORISTA (COLETADO CAIXA - ENCARGOS COMPLEMENTARES) (SINAPI) | H | '00037373 | 0.2623 | 1 | 0.08 | 0 | 0.08 | - | 0.02
FERRAMENTAS - FAMILIA OPERADOR ESCAVADEIRA - HORISTA (ENCARGOS COMPLEMENTARES - COLETADO CAIXA) (SINAPI) | H | '00043464 | 0.0072 | 1 | 0.01 | 0 | 0.01 | - | 0
FERRAMENTAS - FAMILIA PEDREIRO - HORISTA (ENCARGOS COMPLEMENTARES - COLETADO CAIXA) (SINAPI) | H | '00043465 | 0.102 | 1 | 0.78 | 0 | 0.78 | - | 0.08
FERRAMENTAS - FAMILIA SERVENTE - HORISTA (ENCARGOS COMPLEMENTARES - COLETADO CAIXA) (SINAPI) | H | '00043467 | 0.1531 | 1 | 0.61 | 0 | 0.61 | - | 0.093
EPI - FAMILIA OPERADOR ESCAVADEIRA - HORISTA (ENCARGOS COMPLEMENTARES - COLETADO CAIXA) (SINAPI) | H | '00043488 | 0.0072 | 1 | 0.89 | 0 | 0.89 | - | 0.006
EPI - FAMILIA PEDREIRO - HORISTA (ENCARGOS COMPLEMENTARES - COLETADO CAIXA) (SINAPI) | H | '00043489 | 0.102 | 1 | 1.31 | 0 | 1.31 | - | 0.134
EPI - FAMILIA SERVENTE - HORISTA (ENCARGOS COMPLEMENTARES - COLETADO CAIXA) (SINAPI) | H | '00043491 | 0.1531 | 1 | 1.39 | 0 | 1.39 | - | 0.213
SubTotal: | [8 empty] | 2.6
EQUIPAMENTO | Unid | Código | Coefic. | C. Prod. | Pr. Prod. | Pr. Improd. | Pr. Unit. | Fator Ac. | Subtotal
COMPACTADOR DE SOLOS DE PERCURSAO (SOQUETE) COM MOTOR A GASOLINA 4 TEMPOS DE 4 HP (4 CV) (SINAPI) | UN | '00013458 | 7.2e-07 | 1 | 11195.54 | 0 | 11195.54 | - | 0.009
SubTotal: | [8 empty] | 0.01
RESUMO
DISCRIMINAÇÃO |  |  | TAXA(%) | VALORES
Mão-de-Obra(A) |  |  | 157.27 | 0
Materiais(B) |  |  |  | 0
Equipamentos(C) |  |  |  | 0
Produção da Equipe(D) |  |  |  | 1
Custo Horário Total(A+C) |  |  |  | 6.08
Custo Unitário da Execução[(A/D)+(C/D)] = E |  |  |  | 6.08
Custo Direto Total(B+E) |  |  |  | 8.68
Bonificações e Despesas Indiretas - BDI |  |  | 31.01 | 2.69
CUSTO UNITÁRIO (Adotado) |  |  |  | 11.37
Orçamento: 1654501 - CONSTRUÇÃO DO ANEXO DA UMEF ALGER RIBEIRO BOSSOIS, EM CIDADE DA BARRA, VILA VELHA - ES
Órgão Cliente: SEMED |  |  | Órgão Gerente: SEMOPE |  |  | Data Base: Setembro/2025
Planilha: 99 - PLANILHA DE SERVIÇOS AUXILIARES
Item: 0404 - Preparo de fundo de vala com largura menor que 1,5 m, com camada de areia, lançamento manual. af_08/2020 | [6 empty] | Unidade: M3
Base: SINAPI - 2024 |  | Código Base: '101618 |  | Fonte: SINAPI |  |  | Versão: 2
MÃO DE OBRA | Unid | Código | Coefic. | C. Prod. | Pr. Prod. | Pr. Improd. | Pr. Unit. | Fator Ac. | Subtotal
OPERADOR DE MAQUINAS E TRATORES DIVERSOS - TERRAPLANAGEM (HORISTA) (SINAPI) | H | '00004230 | 0.14 | 1 | 15.15 | 0 | 38.98 | - | 5.457
PEDREIRO (HORISTA) (SINAPI) | H | '00004750 | 2.0648 | 1 | 10.12 | 0 | 26.04 | - | 53.766
SERVENTE DE OBRAS (HORISTA) (SINAPI) | H | '00006111 | 3.0972 | 1 | 7.65 | 0 | 19.68 | - | 60.952
SubTotal: | [8 empty] | 120.18
MATERIAL | Unid | Código | Coefic. | C. Prod. | Pr. Prod. | Pr. Improd. | Pr. Unit. | Fator Ac. | Subtotal
AREIA MEDIA - POSTO JAZIDA/FORNECEDOR (RETIRADO NA JAZIDA, SEM TRANSPORTE) (SINAPI) | M3 | '00000370 | 1.1 | 1 | 90 | 0 | 90 | - | 99
GASOLINA COMUM (SINAPI) | L | '00004222 | 0.073954 | 1 | 6.2 | 0 | 6.2 | - | 0.459
ALIMENTACAO - HORISTA (COLETADO CAIXA - ENCARGOS COMPLEMENTARES) (SINAPI) | H | '00037370 | 5.1932 | 1 | 5.59 | 0 | 5.59 | - | 29.029
TRANSPORTE - HORISTA (COLETADO CAIXA - ENCARGOS COMPLEMENTARES) (SINAPI) | H | '00037371 | 5.1932 | 1 | 0.71 | 0 | 0.71 | - | 3.687
EXAMES - HORISTA (COLETADO CAIXA - ENCARGOS COMPLEMENTARES) (SINAPI) | H | '00037372 | 5.1932 | 1 | 1.43 | 0 | 1.43 | - | 7.426
SEGURO - HORISTA (COLETADO CAIXA - ENCARGOS COMPLEMENTARES) (SINAPI) | H | '00037373 | 5.1932 | 1 | 0.08 | 0 | 0.08 | - | 0.416
FERRAMENTAS - FAMILIA OPERADOR ESCAVADEIRA - HORISTA (ENCARGOS COMPLEMENTARES - COLETADO CAIXA) (SINAPI) | H | '00043464 | 0.1384 | 1 | 0.01 | 0 | 0.01 | - | 0.002
FERRAMENTAS - FAMILIA PEDREIRO - HORISTA (ENCARGOS COMPLEMENTARES - COLETADO CAIXA) (SINAPI) | H | '00043465 | 2.0219 | 1 | 0.78 | 0 | 0.78 | - | 1.577
FERRAMENTAS - FAMILIA SERVENTE - HORISTA (ENCARGOS COMPLEMENTARES - COLETADO CAIXA) (SINAPI) | H | '00043467 | 3.0329 | 1 | 0.61 | 0 | 0.61 | - | 1.85
EPI - FAMILIA OPERADOR ESCAVADEIRA - HORISTA (ENCARGOS COMPLEMENTARES - COLETADO CAIXA) (SINAPI) | H | '00043488 | 0.1384 | 1 | 0.89 | 0 | 0.89 | - | 0.123
EPI - FAMILIA PEDREIRO - HORISTA (ENCARGOS COMPLEMENTARES - COLETADO CAIXA) (SINAPI) | H | '00043489 | 2.0219 | 1 | 1.31 | 0 | 1.31 | - | 2.649
EPI - FAMILIA SERVENTE - HORISTA (ENCARGOS COMPLEMENTARES - COLETADO CAIXA) (SINAPI) | H | '00043491 | 3.0329 | 1 | 1.39 | 0 | 1.39 | - | 4.216
SubTotal: | [8 empty] | 150.43
EQUIPAMENTO | Unid | Código | Coefic. | C. Prod. | Pr. Prod. | Pr. Improd. | Pr. Unit. | Fator Ac. | Subtotal
COMPACTADOR DE SOLOS DE PERCURSAO (SOQUETE) COM MOTOR A GASOLINA 4 TEMPOS DE 4 HP (4 CV) (SINAPI) | UN | '00013458 | 1.415e-05 | 1 | 11195.54 | 0 | 11195.54 | - | 0.16
SubTotal: | [8 empty] | 0.16
RESUMO
DISCRIMINAÇÃO |  |  | TAXA(%) | VALORES
Mão-de-Obra(A) |  |  | 157.27 | 0
Materiais(B) |  |  |  | 99
Equipamentos(C) |  |  |  | 0
Produção da Equipe(D) |  |  |  | 1
Custo Horário Total(A+C) |  |  |  | 120.34
Custo Unitário da Execução[(A/D)+(C/D)] = E |  |  |  | 120.34
Custo Direto Total(B+E) |  |  |  | 270.77
Bonificações e Despesas Indiretas - BDI |  |  | 31.01 | 83.97
CUSTO UNITÁRIO (Adotado) |  |  |  | 354.74
Orçamento: 1654501 - CONSTRUÇÃO DO ANEXO DA UMEF ALGER RIBEIRO BOSSOIS, EM CIDADE DA BARRA, VILA VELHA - ES
Órgão Cliente: SEMED |  |  | Órgão Gerente: SEMOPE |  |  | Data Base: Setembro/2025
Planilha: 99 - PLANILHA DE SERVIÇOS AUXILIARES
Item: 0405 - Preparo de fundo de vala com largura maior ou igual a 1,5 m e menor que 2,5 m, com camada de brita, lançamento mecanizado. af_08/2020 | [6 empty] | Unidade: M3
Base: SINAPI - 2024 |  | Código Base: '101624 |  | Fonte: SINAPI |  |  | Versão: 2
MÃO DE OBRA | Unid | Código | Coefic. | C. Prod. | Pr. Prod. | Pr. Improd. | Pr. Unit. | Fator Ac. | Subtotal
OPERADOR DE MAQUINAS E TRATORES DIVERSOS - TERRAPLANAGEM (HORISTA) (SINAPI) | H | '00004230 | 0.063424 | 1 | 15.15 | 0 | 38.98 | - | 2.473
OPERADOR DE ESCAVADEIRA (HORISTA) (SINAPI) | H | '00004234 | 0.4821 | 1 | 14.53 | 0 | 37.38 | - | 18.02
PEDREIRO (HORISTA) (SINAPI) | H | '00004750 | 0.58413 | 1 | 10.12 | 0 | 26.04 | - | 15.211
SERVENTE DE OBRAS (HORISTA) (SINAPI) | H | '00006111 | 0.87609 | 1 | 7.65 | 0 | 19.68 | - | 17.241
SubTotal: | [8 empty] | 52.94
MATERIAL | Unid | Código | Coefic. | C. Prod. | Pr. Prod. | Pr. Improd. | Pr. Unit. | Fator Ac. | Subtotal
OLEO DIESEL COMBUSTIVEL COMUM METROPOLITANO S-10 OU S-500 (SINAPI) | L | '00004221 | 0.67728 | 1 | 5.91 | 0 | 5.91 | - | 4.003
GASOLINA COMUM (SINAPI) | L | '00004222 | 0.033475 | 1 | 6.2 | 0 | 6.2 | - | 0.208
PEDRA BRITADA N. 0, OU PEDRISCO (4,8 A 9,5 MM) POSTO PEDREIRA/FORNECEDOR, SEM FRETE (SINAPI) | M3 | '00004720 | 1.1 | 1 | 163.08 | 0 | 163.08 | - | 179.388
ALIMENTACAO - HORISTA (COLETADO CAIXA - ENCARGOS COMPLEMENTARES) (SINAPI) | H | '00037370 | 1.9692 | 1 | 5.59 | 0 | 5.59 | - | 11.008
TRANSPORTE - HORISTA (COLETADO CAIXA - ENCARGOS COMPLEMENTARES) (SINAPI) | H | '00037371 | 1.9692 | 1 | 0.71 | 0 | 0.71 | - | 1.397
EXAMES - HORISTA (COLETADO CAIXA - ENCARGOS COMPLEMENTARES) (SINAPI) | H | '00037372 | 1.9692 | 1 | 1.43 | 0 | 1.43 | - | 2.816
SEGURO - HORISTA (COLETADO CAIXA - ENCARGOS COMPLEMENTARES) (SINAPI) | H | '00037373 | 1.9692 | 1 | 0.08 | 0 | 0.08 | - | 0.158
FERRAMENTAS - FAMILIA OPERADOR ESCAVADEIRA - HORISTA (ENCARGOS COMPLEMENTARES - COLETADO CAIXA) (SINAPI) | H | '00043464 | 0.5393 | 1 | 0.01 | 0 | 0.01 | - | 0.005
FERRAMENTAS - FAMILIA PEDREIRO - HORISTA (ENCARGOS COMPLEMENTARES - COLETADO CAIXA) (SINAPI) | H | '00043465 | 0.572 | 1 | 0.78 | 0 | 0.78 | - | 0.446
FERRAMENTAS - FAMILIA SERVENTE - HORISTA (ENCARGOS COMPLEMENTARES - COLETADO CAIXA) (SINAPI) | H | '00043467 | 0.8579 | 1 | 0.61 | 0 | 0.61 | - | 0.523
EPI - FAMILIA OPERADOR ESCAVADEIRA - HORISTA (ENCARGOS COMPLEMENTARES - COLETADO CAIXA) (SINAPI) | H | '00043488 | 0.5393 | 1 | 0.89 | 0 | 0.89 | - | 0.481
EPI - FAMILIA PEDREIRO - HORISTA (ENCARGOS COMPLEMENTARES - COLETADO CAIXA) (SINAPI) | H | '00043489 | 0.572 | 1 | 1.31 | 0 | 1.31 | - | 0.749
EPI - FAMILIA SERVENTE - HORISTA (ENCARGOS COMPLEMENTARES - COLETADO CAIXA) (SINAPI) | H | '00043491 | 0.8579 | 1 | 1.39 | 0 | 1.39 | - | 1.192
SubTotal: | [8 empty] | 202.37
EQUIPAMENTO | Unid | Código | Coefic. | C. Prod. | Pr. Prod. | Pr. Improd. | Pr. Unit. | Fator Ac. | Subtotal
COMPACTADOR DE SOLOS DE PERCURSAO (SOQUETE) COM MOTOR A GASOLINA 4 TEMPOS DE 4 HP (4 CV) (SINAPI) | UN | '00013458 | 6.4e-06 | 1 | 11195.54 | 0 | 11195.54 | - | 0.071
RETROESCAVADEIRA SOBRE RODAS COM CARREGADEIRA, TRACAO 4 X 4, POTENCIA LIQUIDA 88 HP, PESO OPERACIONAL MINIMO DE 6674 KG, CAPACIDADE DA CARREGADEIRA DE 1,00 M3 E DA RETROESCAVADEIRA MINIMA DE 0,26 M3, PROFUNDIDADE DE ESCAVACAO MAXIMA DE 4,37 M (SINAPI) | UN | '00036531 | 3.931e-05 | 1 | 456097.53 | 0 | 456097.53 | - | 17.93
SubTotal: | [8 empty] | 18
RESUMO
DISCRIMINAÇÃO |  |  | TAXA(%) | VALORES
Mão-de-Obra(A) |  |  | 157.27 | 0
Materiais(B) |  |  |  | 179.38
Equipamentos(C) |  |  |  | 0
Produção da Equipe(D) |  |  |  | 1
Custo Horário Total(A+C) |  |  |  | 70.95
Custo Unitário da Execução[(A/D)+(C/D)] = E |  |  |  | 70.95
Custo Direto Total(B+E) |  |  |  | 273.32
Bonificações e Despesas Indiretas - BDI |  |  | 31.01 | 84.76
CUSTO UNITÁRIO (Adotado) |  |  |  | 358.08
Orçamento: 1654501 - CONSTRUÇÃO DO ANEXO DA UMEF ALGER RIBEIRO BOSSOIS, EM CIDADE DA BARRA, VILA VELHA - ES
Órgão Cliente: SEMED |  |  | Órgão Gerente: SEMOPE |  |  | Data Base: Setembro/2025
Planilha: 99 - PLANILHA DE SERVIÇOS AUXILIARES
Item: 0406 - Martelo demolidor elétrico, com potência de 2.000 w, 1.000 impactos por minuto, peso de 30 kg - depreciação. af_01/2021 | [6 empty] | Unidade: H
Base: SINAPI - 2024 |  | Código Base: '102270 |  | Fonte: SINAPI |  |  | Versão: 2
MATERIAL | Unid | Código | Coefic. | C. Prod. | Pr. Prod. | Pr. Improd. | Pr. Unit. | Fator Ac. | Subtotal
MARTELO DEMOLIDOR ELETRICO, COM POTENCIA DE 2.000 W, FREQUENCIA DE 1.000 IMPACTOS POR MINUTO, FORCA DE IMPACTO ENTRE 60 E 65 J, PESO DE 30 KG (SINAPI) | UN | '00040703 | 6.4e-05 | 1 | 10714 | 0 | 10714 | - | 0.686
SubTotal: | [8 empty] | 0.69
RESUMO
DISCRIMINAÇÃO |  |  | TAXA(%) | VALORES
Mão-de-Obra(A) |  |  | 157.27 | 0
Materiais(B) |  |  |  | 0.68
Equipamentos(C) |  |  |  | 0
Produção da Equipe(D) |  |  |  | 1
Custo Horário Total(A+C) |  |  |  | 0
Custo Unitário da Execução[(A/D)+(C/D)] = E |  |  |  | 0
Custo Direto Total(B+E) |  |  |  | 0.69
Bonificações e Despesas Indiretas - BDI |  |  | 31.01 | 0.21
CUSTO UNITÁRIO (Adotado) |  |  |  | 0.9
Orçamento: 1654501 - CONSTRUÇÃO DO ANEXO DA UMEF ALGER RIBEIRO BOSSOIS, EM CIDADE DA BARRA, VILA VELHA - ES
Órgão Cliente: SEMED |  |  | Órgão Gerente: SEMOPE |  |  | Data Base: Setembro/2025
Planilha: 99 - PLANILHA DE SERVIÇOS AUXILIARES
Item: 0407 - Martelo demolidor elétrico, com potência de 2.000 w, 1.000 impactos por minuto, peso de 30 kg - juros. af_01/2021 | [6 empty] | Unidade: H
Base: SINAPI - 2024 |  | Código Base: '102271 |  | Fonte: SINAPI |  |  | Versão: 2
MATERIAL | Unid | Código | Coefic. | C. Prod. | Pr. Prod. | Pr. Improd. | Pr. Unit. | Fator Ac. | Subtotal
MARTELO DEMOLIDOR ELETRICO, COM POTENCIA DE 2.000 W, FREQUENCIA DE 1.000 IMPACTOS POR MINUTO, FORCA DE IMPACTO ENTRE 60 E 65 J, PESO DE 30 KG (SINAPI) | UN | '00040703 | 1.48e-05 | 1 | 10714 | 0 | 10714 | - | 0.159
SubTotal: | [8 empty] | 0.16
RESUMO
DISCRIMINAÇÃO |  |  | TAXA(%) | VALORES
Mão-de-Obra(A) |  |  | 157.27 | 0
Materiais(B) |  |  |  | 0.15
Equipamentos(C) |  |  |  | 0
Produção da Equipe(D) |  |  |  | 1
Custo Horário Total(A+C) |  |  |  | 0
Custo Unitário da Execução[(A/D)+(C/D)] = E |  |  |  | 0
Custo Direto Total(B+E) |  |  |  | 0.16
Bonificações e Despesas Indiretas - BDI |  |  | 31.01 | 0.05
CUSTO UNITÁRIO (Adotado) |  |  |  | 0.21
Orçamento: 1654501 - CONSTRUÇÃO DO ANEXO DA UMEF ALGER RIBEIRO BOSSOIS, EM CIDADE DA BARRA, VILA VELHA - ES
Órgão Cliente: SEMED |  |  | Órgão Gerente: SEMOPE |  |  | Data Base: Setembro/2025
Planilha: 99 - PLANILHA DE SERVIÇOS AUXILIARES
Item: 0408 - Martelo demolidor elétrico, com potência de 2.000 w, 1.000 impactos por minuto, peso de 30 kg - manutenção. af_01/2021 | [6 empty] | Unidade: H
Base: SINAPI - 2024 |  | Código Base: '102272 |  | Fonte: SINAPI |  |  | Versão: 2
MATERIAL | Unid | Código | Coefic. | C. Prod. | Pr. Prod. | Pr. Improd. | Pr. Unit. | Fator Ac. | Subtotal
MARTELO DEMOLIDOR ELETRICO, COM POTENCIA DE 2.000 W, FREQUENCIA DE 1.000 IMPACTOS POR MINUTO, FORCA DE IMPACTO ENTRE 60 E 65 J, PESO DE 30 KG (SINAPI) | UN | '00040703 | 8e-05 | 1 | 10714 | 0 | 10714 | - | 0.857
SubTotal: | [8 empty] | 0.86
RESUMO
DISCRIMINAÇÃO |  |  | TAXA(%) | VALORES
Mão-de-Obra(A) |  |  | 157.27 | 0
Materiais(B) |  |  |  | 0.85
Equipamentos(C) |  |  |  | 0
Produção da Equipe(D) |  |  |  | 1
Custo Horário Total(A+C) |  |  |  | 0
Custo Unitário da Execução[(A/D)+(C/D)] = E |  |  |  | 0
Custo Direto Total(B+E) |  |  |  | 0.86
Bonificações e Despesas Indiretas - BDI |  |  | 31.01 | 0.27
CUSTO UNITÁRIO (Adotado) |  |  |  | 1.13
Orçamento: 1654501 - CONSTRUÇÃO DO ANEXO DA UMEF ALGER RIBEIRO BOSSOIS, EM CIDADE DA BARRA, VILA VELHA - ES
Órgão Cliente: SEMED |  |  | Órgão Gerente: SEMOPE |  |  | Data Base: Setembro/2025
Planilha: 99 - PLANILHA DE SERVIÇOS AUXILIARES
Item: 0409 - Martelo demolidor elétrico, com potência de 2.000 w, 1.000 impactos por minuto, peso de 30 kg - materiais na operação. af_01/2021 | [6 empty] | Unidade: H
Base: SINAPI - 2024 |  | Código Base: '102273 |  | Fonte: SINAPI |  |  | Versão: 2
MATERIAL | Unid | Código | Coefic. | C. Prod. | Pr. Prod. | Pr. Improd. | Pr. Unit. | Fator Ac. | Subtotal
ENERGIA ELETRICA ATE 2000 KWH INDUSTRIAL, SEM DEMANDA (SINAPI) | KWH | '00002705 | 1.7 | 1 | 0.95 | 0 | 0.95 | - | 1.615
SubTotal: | [8 empty] | 1.62
RESUMO
DISCRIMINAÇÃO |  |  | TAXA(%) | VALORES
Mão-de-Obra(A) |  |  | 157.27 | 0
Materiais(B) |  |  |  | 1.61
Equipamentos(C) |  |  |  | 0
Produção da Equipe(D) |  |  |  | 1
Custo Horário Total(A+C) |  |  |  | 0
Custo Unitário da Execução[(A/D)+(C/D)] = E |  |  |  | 0
Custo Direto Total(B+E) |  |  |  | 1.62
Bonificações e Despesas Indiretas - BDI |  |  | 31.01 | 0.5
CUSTO UNITÁRIO (Adotado) |  |  |  | 2.12
Orçamento: 1654501 - CONSTRUÇÃO DO ANEXO DA UMEF ALGER RIBEIRO BOSSOIS, EM CIDADE DA BARRA, VILA VELHA - ES
Órgão Cliente: SEMED |  |  | Órgão Gerente: SEMOPE |  |  | Data Base: Setembro/2025
Planilha: 99 - PLANILHA DE SERVIÇOS AUXILIARES
Item: 0410 - Martelo demolidor elétrico, com potência de 2.000 w, 1.000 impactos por minuto, peso de 30 kg - chi diurno. af_01/2021 | [6 empty] | Unidade: CHI
Base: SINAPI - 2024 |  | Código Base: '102274 |  | Fonte: SINAPI |  |  | Versão: 3
MÃO DE OBRA | Unid | Código | Coefic. | C. Prod. | Pr. Prod. | Pr. Improd. | Pr. Unit. | Fator Ac. | Subtotal
OPERADOR DE MARTELETE OU MARTELETEIRO (HORISTA) (SINAPI) | H | '00004257 | 1.0083 | 1 | 9.91 | 0 | 25.5 | - | 25.712
SubTotal: | [8 empty] | 25.71
MATERIAL | Unid | Código | Coefic. | C. Prod. | Pr. Prod. | Pr. Improd. | Pr. Unit. | Fator Ac. | Subtotal
ALIMENTACAO - HORISTA (COLETADO CAIXA - ENCARGOS COMPLEMENTARES) (SINAPI) | H | '00037370 | 1 | 1 | 5.59 | 0 | 5.59 | - | 5.59
TRANSPORTE - HORISTA (COLETADO CAIXA - ENCARGOS COMPLEMENTARES) (SINAPI) | H | '00037371 | 1 | 1 | 0.71 | 0 | 0.71 | - | 0.71
EXAMES - HORISTA (COLETADO CAIXA - ENCARGOS COMPLEMENTARES) (SINAPI) | H | '00037372 | 1 | 1 | 1.43 | 0 | 1.43 | - | 1.43
SEGURO - HORISTA (COLETADO CAIXA - ENCARGOS COMPLEMENTARES) (SINAPI) | H | '00037373 | 1 | 1 | 0.08 | 0 | 0.08 | - | 0.08
MARTELO DEMOLIDOR ELETRICO, COM POTENCIA DE 2.000 W, FREQUENCIA DE 1.000 IMPACTOS POR MINUTO, FORCA DE IMPACTO ENTRE 60 E 65 J, PESO DE 30 KG (SINAPI) | UN | '00040703 | 7.88e-05 | 1 | 10714 | 0 | 10714 | - | 0.845
FERRAMENTAS - FAMILIA OPERADOR ESCAVADEIRA - HORISTA (ENCARGOS COMPLEMENTARES - COLETADO CAIXA) (SINAPI) | H | '00043464 | 1 | 1 | 0.01 | 0 | 0.01 | - | 0.01
EPI - FAMILIA OPERADOR ESCAVADEIRA - HORISTA (ENCARGOS COMPLEMENTARES - COLETADO CAIXA) (SINAPI) | H | '00043488 | 1 | 1 | 0.89 | 0 | 0.89 | - | 0.89
SubTotal: | [8 empty] | 9.56
RESUMO
DISCRIMINAÇÃO |  |  | TAXA(%) | VALORES
Mão-de-Obra(A) |  |  | 157.27 | 0
Materiais(B) |  |  |  | 0
Equipamentos(C) |  |  |  | 0
Produção da Equipe(D) |  |  |  | 1
Custo Horário Total(A+C) |  |  |  | 25.71
Custo Unitário da Execução[(A/D)+(C/D)] = E |  |  |  | 25.71
Custo Direto Total(B+E) |  |  |  | 35.27
Bonificações e Despesas Indiretas - BDI |  |  | 31.01 | 10.94
CUSTO UNITÁRIO (Adotado) |  |  |  | 46.21
Orçamento: 1654501 - CONSTRUÇÃO DO ANEXO DA UMEF ALGER RIBEIRO BOSSOIS, EM CIDADE DA BARRA, VILA VELHA - ES
Órgão Cliente: SEMED |  |  | Órgão Gerente: SEMOPE |  |  | Data Base: Setembro/2025
Planilha: 99 - PLANILHA DE SERVIÇOS AUXILIARES
Item: 0411 - Martelo demolidor elétrico, com potência de 2.000 w, 1.000 impactos por minuto, peso de 30 kg - chp diurno. af_01/2021 | [6 empty] | Unidade: CHP
Base: SINAPI - 2024 |  | Código Base: '102275 |  | Fonte: SINAPI |  |  | Versão: 2
MÃO DE OBRA | Unid | Código | Coefic. | C. Prod. | Pr. Prod. | Pr. Improd. | Pr. Unit. | Fator Ac. | Subtotal
OPERADOR DE MARTELETE OU MARTELETEIRO (HORISTA) (SINAPI) | H | '00004257 | 1.0083 | 1 | 9.91 | 0 | 25.5 | - | 25.712
SubTotal: | [8 empty] | 25.71
MATERIAL | Unid | Código | Coefic. | C. Prod. | Pr. Prod. | Pr. Improd. | Pr. Unit. | Fator Ac. | Subtotal
ENERGIA ELETRICA ATE 2000 KWH INDUSTRIAL, SEM DEMANDA (SINAPI) | KWH | '00002705 | 1.7 | 1 | 0.95 | 0 | 0.95 | - | 1.615
ALIMENTACAO - HORISTA (COLETADO CAIXA - ENCARGOS COMPLEMENTARES) (SINAPI) | H | '00037370 | 1 | 1 | 5.59 | 0 | 5.59 | - | 5.59
TRANSPORTE - HORISTA (COLETADO CAIXA - ENCARGOS COMPLEMENTARES) (SINAPI) | H | '00037371 | 1 | 1 | 0.71 | 0 | 0.71 | - | 0.71
EXAMES - HORISTA (COLETADO CAIXA - ENCARGOS COMPLEMENTARES) (SINAPI) | H | '00037372 | 1 | 1 | 1.43 | 0 | 1.43 | - | 1.43
SEGURO - HORISTA (COLETADO CAIXA - ENCARGOS COMPLEMENTARES) (SINAPI) | H | '00037373 | 1 | 1 | 0.08 | 0 | 0.08 | - | 0.08
MARTELO DEMOLIDOR ELETRICO, COM POTENCIA DE 2.000 W, FREQUENCIA DE 1.000 IMPACTOS POR MINUTO, FORCA DE IMPACTO ENTRE 60 E 65 J, PESO DE 30 KG (SINAPI) | UN | '00040703 | 0.0001588 | 1 | 10714 | 0 | 10714 | - | 1.702
FERRAMENTAS - FAMILIA OPERADOR ESCAVADEIRA - HORISTA (ENCARGOS COMPLEMENTARES - COLETADO CAIXA) (SINAPI) | H | '00043464 | 1 | 1 | 0.01 | 0 | 0.01 | - | 0.01
EPI - FAMILIA OPERADOR ESCAVADEIRA - HORISTA (ENCARGOS COMPLEMENTARES - COLETADO CAIXA) (SINAPI) | H | '00043488 | 1 | 1 | 0.89 | 0 | 0.89 | - | 0.89
SubTotal: | [8 empty] | 12.03
RESUMO
DISCRIMINAÇÃO |  |  | TAXA(%) | VALORES
Mão-de-Obra(A) |  |  | 157.27 | 0
Materiais(B) |  |  |  | 0
Equipamentos(C) |  |  |  | 0
Produção da Equipe(D) |  |  |  | 1
Custo Horário Total(A+C) |  |  |  | 25.71
Custo Unitário da Execução[(A/D)+(C/D)] = E |  |  |  | 25.71
Custo Direto Total(B+E) |  |  |  | 37.74
Bonificações e Despesas Indiretas - BDI |  |  | 31.01 | 11.7
CUSTO UNITÁRIO (Adotado) |  |  |  | 49.44
Orçamento: 1654501 - CONSTRUÇÃO DO ANEXO DA UMEF ALGER RIBEIRO BOSSOIS, EM CIDADE DA BARRA, VILA VELHA - ES
Órgão Cliente: SEMED |  |  | Órgão Gerente: SEMOPE |  |  | Data Base: Setembro/2025
Planilha: 99 - PLANILHA DE SERVIÇOS AUXILIARES
Item: 0412 - Grelha de ferro fundido simples com requadro, 150 x 1000 mm, assentada com argamassa 1 : 3 cimento: areia - fornecimento e instalação. af_05/2025 | [6 empty] | Unidade: UN
Base: SINAPI - 2024 |  | Código Base: '103001 |  | Fonte: SINAPI |  |  | Versão: 3
MÃO DE OBRA | Unid | Código | Coefic. | C. Prod. | Pr. Prod. | Pr. Improd. | Pr. Unit. | Fator Ac. | Subtotal
PEDREIRO (HORISTA) (SINAPI) | H | '00004750 | 0.25252 | 1 | 10.12 | 0 | 26.04 | - | 6.576
SERVENTE DE OBRAS (HORISTA) (SINAPI) | H | '00006111 | 0.29666 | 1 | 7.65 | 0 | 19.68 | - | 5.838
SubTotal: | [8 empty] | 12.41
MATERIAL | Unid | Código | Coefic. | C. Prod. | Pr. Prod. | Pr. Improd. | Pr. Unit. | Fator Ac. | Subtotal
AREIA MEDIA - POSTO JAZIDA/FORNECEDOR (RETIRADO NA JAZIDA, SEM TRANSPORTE) (SINAPI) | M3 | '00000370 | 0.0053959 | 1 | 90 | 0 | 90 | - | 0.486
CIMENTO PORTLAND COMPOSTO CP II-32 (SINAPI) | KG | '00001379 | 2.4355 | 1 | 0.66 | 0 | 0.66 | - | 1.607
GRELHA FOFO SIMPLES COM REQUADRO, CARGA MAXIMA 1,5 T, 150 X 1000 MM, E= *15* MM (SINAPI) | UN | '00011235 | 1 | 1 | 188.65 | 0 | 188.65 | - | 188.65
ALIMENTACAO - HORISTA (COLETADO CAIXA - ENCARGOS COMPLEMENTARES) (SINAPI) | H | '00037370 | 0.53778 | 1 | 5.59 | 0 | 5.59 | - | 3.006
TRANSPORTE - HORISTA (COLETADO CAIXA - ENCARGOS COMPLEMENTARES) (SINAPI) | H | '00037371 | 0.53778 | 1 | 0.71 | 0 | 0.71 | - | 0.383
EXAMES - HORISTA (COLETADO CAIXA - ENCARGOS COMPLEMENTARES) (SINAPI) | H | '00037372 | 0.53778 | 1 | 1.43 | 0 | 1.43 | - | 0.77
SEGURO - HORISTA (COLETADO CAIXA - ENCARGOS COMPLEMENTARES) (SINAPI) | H | '00037373 | 0.53778 | 1 | 0.08 | 0 | 0.08 | - | 0.043
FERRAMENTAS - FAMILIA PEDREIRO - HORISTA (ENCARGOS COMPLEMENTARES - COLETADO CAIXA) (SINAPI) | H | '00043465 | 0.24728 | 1 | 0.78 | 0 | 0.78 | - | 0.193
FERRAMENTAS - FAMILIA SERVENTE - HORISTA (ENCARGOS COMPLEMENTARES - COLETADO CAIXA) (SINAPI) | H | '00043467 | 0.2905 | 1 | 0.61 | 0 | 0.61 | - | 0.177
EPI - FAMILIA PEDREIRO - HORISTA (ENCARGOS COMPLEMENTARES - COLETADO CAIXA) (SINAPI) | H | '00043489 | 0.24728 | 1 | 1.31 | 0 | 1.31 | - | 0.324
EPI - FAMILIA SERVENTE - HORISTA (ENCARGOS COMPLEMENTARES - COLETADO CAIXA) (SINAPI) | H | '00043491 | 0.2905 | 1 | 1.39 | 0 | 1.39 | - | 0.404
SubTotal: | [8 empty] | 196.04
RESUMO
DISCRIMINAÇÃO |  |  | TAXA(%) | VALORES
Mão-de-Obra(A) |  |  | 157.27 | 0
Materiais(B) |  |  |  | 188.65
Equipamentos(C) |  |  |  | 0
Produção da Equipe(D) |  |  |  | 1
Custo Horário Total(A+C) |  |  |  | 12.41
Custo Unitário da Execução[(A/D)+(C/D)] = E |  |  |  | 12.41
Custo Direto Total(B+E) |  |  |  | 208.45
Bonificações e Despesas Indiretas - BDI |  |  | 31.01 | 64.64
CUSTO UNITÁRIO (Adotado) |  |  |  | 273.09
Orçamento: 1654501 - CONSTRUÇÃO DO ANEXO DA UMEF ALGER RIBEIRO BOSSOIS, EM CIDADE DA BARRA, VILA VELHA - ES
Órgão Cliente: SEMED |  |  | Órgão Gerente: SEMOPE |  |  | Data Base: Setembro/2025
Planilha: 99 - PLANILHA DE SERVIÇOS AUXILIARES
Item: 0413 - Retroescavadeira sobre rodas com carregadeira, tração 4x4, potência líq. 88 hp, caçamba carreg. cap. mín. 1 m3, caçamba retro cap. 0,26 m3, peso operacional mín. 6.674 kg, profundidade escavação máx. 4,37 m - materiais na operação. af_06/2014 | [6 empty] | Unidade: H
Base: SINAPI - 2024 |  | Código Base: '53786 |  | Fonte: SINAPI |  |  | Versão: 2
MATERIAL | Unid | Código | Coefic. | C. Prod. | Pr. Prod. | Pr. Improd. | Pr. Unit. | Fator Ac. | Subtotal
OLEO DIESEL COMBUSTIVEL COMUM METROPOLITANO S-10 OU S-500 (SINAPI) | L | '00004221 | 8.53 | 1 | 5.91 | 0 | 5.91 | - | 50.412
SubTotal: | [8 empty] | 50.41
RESUMO
DISCRIMINAÇÃO |  |  | TAXA(%) | VALORES
Mão-de-Obra(A) |  |  | 157.27 | 0
Materiais(B) |  |  |  | 50.41
Equipamentos(C) |  |  |  | 0
Produção da Equipe(D) |  |  |  | 1
Custo Horário Total(A+C) |  |  |  | 0
Custo Unitário da Execução[(A/D)+(C/D)] = E |  |  |  | 0
Custo Direto Total(B+E) |  |  |  | 50.41
Bonificações e Despesas Indiretas - BDI |  |  | 31.01 | 15.63
CUSTO UNITÁRIO (Adotado) |  |  |  | 66.04
Orçamento: 1654501 - CONSTRUÇÃO DO ANEXO DA UMEF ALGER RIBEIRO BOSSOIS, EM CIDADE DA BARRA, VILA VELHA - ES
Órgão Cliente: SEMED |  |  | Órgão Gerente: SEMOPE |  |  | Data Base: Setembro/2025
Planilha: 99 - PLANILHA DE SERVIÇOS AUXILIARES
Item: 0414 - Caminhão pipa 10.000 l trucado, peso bruto total 23.000 kg, carga útil máxima 15.935 kg, distância entre eixos 4,8 m, potência 230 cv, inclusive tanque de aço para transporte de água - materiais na operação. af_06/2014 | [6 empty] | Unidade: H
Base: SINAPI - 2024 |  | Código Base: '53831 |  | Fonte: SINAPI |  |  | Versão: 2
MATERIAL | Unid | Código | Coefic. | C. Prod. | Pr. Prod. | Pr. Improd. | Pr. Unit. | Fator Ac. | Subtotal
OLEO DIESEL COMBUSTIVEL COMUM METROPOLITANO S-10 OU S-500 (SINAPI) | L | '00004221 | 32.16 | 1 | 5.91 | 0 | 5.91 | - | 190.066
SubTotal: | [8 empty] | 190.07
RESUMO
DISCRIMINAÇÃO |  |  | TAXA(%) | VALORES
Mão-de-Obra(A) |  |  | 157.27 | 0
Materiais(B) |  |  |  | 190.06
Equipamentos(C) |  |  |  | 0
Produção da Equipe(D) |  |  |  | 1
Custo Horário Total(A+C) |  |  |  | 0
Custo Unitário da Execução[(A/D)+(C/D)] = E |  |  |  | 0
Custo Direto Total(B+E) |  |  |  | 190.07
Bonificações e Despesas Indiretas - BDI |  |  | 31.01 | 58.94
CUSTO UNITÁRIO (Adotado) |  |  |  | 249.01
Orçamento: 1654501 - CONSTRUÇÃO DO ANEXO DA UMEF ALGER RIBEIRO BOSSOIS, EM CIDADE DA BARRA, VILA VELHA - ES
Órgão Cliente: SEMED |  |  | Órgão Gerente: SEMOPE |  |  | Data Base: Setembro/2025
Planilha: 99 - PLANILHA DE SERVIÇOS AUXILIARES
Item: 0415 - Motoniveladora potência básica líquida (primeira marcha) 125 hp, peso bruto 13032 kg, largura da lâmina de 3,7 m - materiais na operação. af_06/2014 | [6 empty] | Unidade: H
Base: SINAPI - 2024 |  | Código Base: '53849 |  | Fonte: SINAPI |  |  | Versão: 2
MATERIAL | Unid | Código | Coefic. | C. Prod. | Pr. Prod. | Pr. Improd. | Pr. Unit. | Fator Ac. | Subtotal
OLEO DIESEL COMBUSTIVEL COMUM METROPOLITANO S-10 OU S-500 (SINAPI) | L | '00004221 | 13.99 | 1 | 5.91 | 0 | 5.91 | - | 82.681
SubTotal: | [8 empty] | 82.68
RESUMO
DISCRIMINAÇÃO |  |  | TAXA(%) | VALORES
Mão-de-Obra(A) |  |  | 157.27 | 0
Materiais(B) |  |  |  | 82.68
Equipamentos(C) |  |  |  | 0
Produção da Equipe(D) |  |  |  | 1
Custo Horário Total(A+C) |  |  |  | 0
Custo Unitário da Execução[(A/D)+(C/D)] = E |  |  |  | 0
Custo Direto Total(B+E) |  |  |  | 82.68
Bonificações e Despesas Indiretas - BDI |  |  | 31.01 | 25.64
CUSTO UNITÁRIO (Adotado) |  |  |  | 108.32
Orçamento: 1654501 - CONSTRUÇÃO DO ANEXO DA UMEF ALGER RIBEIRO BOSSOIS, EM CIDADE DA BARRA, VILA VELHA - ES
Órgão Cliente: SEMED |  |  | Órgão Gerente: SEMOPE |  |  | Data Base: Setembro/2025
Planilha: 99 - PLANILHA DE SERVIÇOS AUXILIARES
Item: 0416 - Retroescavadeira sobre rodas com carregadeira, tração 4x4, potência líq. 88 hp, caçamba carreg. cap. mín. 1 m3, caçamba retro cap. 0,26 m3, peso operacional mín. 6.674 kg, profundidade escavação máx. 4,37 m - manutenção. af_06/2014 | [6 empty] | Unidade: H
Base: SINAPI - 2024 |  | Código Base: '5664 |  | Fonte: SINAPI |  |  | Versão: 2
EQUIPAMENTO | Unid | Código | Coefic. | C. Prod. | Pr. Prod. | Pr. Improd. | Pr. Unit. | Fator Ac. | Subtotal
RETROESCAVADEIRA SOBRE RODAS COM CARREGADEIRA, TRACAO 4 X 4, POTENCIA LIQUIDA 88 HP, PESO OPERACIONAL MINIMO DE 6674 KG, CAPACIDADE DA CARREGADEIRA DE 1,00 M3 E DA RETROESCAVADEIRA MINIMA DE 0,26 M3, PROFUNDIDADE DE ESCAVACAO MAXIMA DE 4,37 M (SINAPI) | UN | '00036531 | 7e-05 | 1 | 456097.53 | 0 | 456097.53 | - | 31.927
SubTotal: | [8 empty] | 31.93
RESUMO
DISCRIMINAÇÃO |  |  | TAXA(%) | VALORES
Mão-de-Obra(A) |  |  | 157.27 | 0
Materiais(B) |  |  |  | 0
Equipamentos(C) |  |  |  | 31.92
Produção da Equipe(D) |  |  |  | 1
Custo Horário Total(A+C) |  |  |  | 31.93
Custo Unitário da Execução[(A/D)+(C/D)] = E |  |  |  | 31.93
Custo Direto Total(B+E) |  |  |  | 31.93
Bonificações e Despesas Indiretas - BDI |  |  | 31.01 | 9.9
CUSTO UNITÁRIO (Adotado) |  |  |  | 41.83
Orçamento: 1654501 - CONSTRUÇÃO DO ANEXO DA UMEF ALGER RIBEIRO BOSSOIS, EM CIDADE DA BARRA, VILA VELHA - ES
Órgão Cliente: SEMED |  |  | Órgão Gerente: SEMOPE |  |  | Data Base: Setembro/2025
Planilha: 99 - PLANILHA DE SERVIÇOS AUXILIARES
Item: 0417 - Retroescavadeira sobre rodas com carregadeira, tração 4x4, potência líq. 88 hp, caçamba carreg. cap. mín. 1 m3, caçamba retro cap. 0,26 m3, peso operacional mín. 6.674 kg, profundidade escavação máx. 4,37 m - chp diurno. af_06/2014 | [6 empty] | Unidade: CHP
Base: SINAPI - 2024 |  | Código Base: '5678 |  | Fonte: SINAPI |  |  | Versão: 2
MÃO DE OBRA | Unid | Código | Coefic. | C. Prod. | Pr. Prod. | Pr. Improd. | Pr. Unit. | Fator Ac. | Subtotal
OPERADOR DE ESCAVADEIRA (HORISTA) (SINAPI) | H | '00004234 | 1.0115 | 1 | 14.53 | 0 | 37.38 | - | 37.811
SubTotal: | [8 empty] | 37.81
MATERIAL | Unid | Código | Coefic. | C. Prod. | Pr. Prod. | Pr. Improd. | Pr. Unit. | Fator Ac. | Subtotal
OLEO DIESEL COMBUSTIVEL COMUM METROPOLITANO S-10 OU S-500 (SINAPI) | L | '00004221 | 8.53 | 1 | 5.91 | 0 | 5.91 | - | 50.412
ALIMENTACAO - HORISTA (COLETADO CAIXA - ENCARGOS COMPLEMENTARES) (SINAPI) | H | '00037370 | 1 | 1 | 5.59 | 0 | 5.59 | - | 5.59
TRANSPORTE - HORISTA (COLETADO CAIXA - ENCARGOS COMPLEMENTARES) (SINAPI) | H | '00037371 | 1 | 1 | 0.71 | 0 | 0.71 | - | 0.71
EXAMES - HORISTA (COLETADO CAIXA - ENCARGOS COMPLEMENTARES) (SINAPI) | H | '00037372 | 1 | 1 | 1.43 | 0 | 1.43 | - | 1.43
SEGURO - HORISTA (COLETADO CAIXA - ENCARGOS COMPLEMENTARES) (SINAPI) | H | '00037373 | 1 | 1 | 0.08 | 0 | 0.08 | - | 0.08
FERRAMENTAS - FAMILIA OPERADOR ESCAVADEIRA - HORISTA (ENCARGOS COMPLEMENTARES - COLETADO CAIXA) (SINAPI) | H | '00043464 | 1 | 1 | 0.01 | 0 | 0.01 | - | 0.01
EPI - FAMILIA OPERADOR ESCAVADEIRA - HORISTA (ENCARGOS COMPLEMENTARES - COLETADO CAIXA) (SINAPI) | H | '00043488 | 1 | 1 | 0.89 | 0 | 0.89 | - | 0.89
SubTotal: | [8 empty] | 59.12
EQUIPAMENTO | Unid | Código | Coefic. | C. Prod. | Pr. Prod. | Pr. Improd. | Pr. Unit. | Fator Ac. | Subtotal
RETROESCAVADEIRA SOBRE RODAS COM CARREGADEIRA, TRACAO 4 X 4, POTENCIA LIQUIDA 88 HP, PESO OPERACIONAL MINIMO DE 6674 KG, CAPACIDADE DA CARREGADEIRA DE 1,00 M3 E DA RETROESCAVADEIRA MINIMA DE 0,26 M3, PROFUNDIDADE DE ESCAVACAO MAXIMA DE 4,37 M (SINAPI) | UN | '00036531 | 0.0001408 | 1 | 456097.53 | 0 | 456097.53 | - | 64.218
SubTotal: | [8 empty] | 64.22
RESUMO
DISCRIMINAÇÃO |  |  | TAXA(%) | VALORES
Mão-de-Obra(A) |  |  | 157.27 | 0
Materiais(B) |  |  |  | 0
Equipamentos(C) |  |  |  | 0
Produção da Equipe(D) |  |  |  | 1
Custo Horário Total(A+C) |  |  |  | 102.03
Custo Unitário da Execução[(A/D)+(C/D)] = E |  |  |  | 102.03
Custo Direto Total(B+E) |  |  |  | 161.15
Bonificações e Despesas Indiretas - BDI |  |  | 31.01 | 49.97
CUSTO UNITÁRIO (Adotado) |  |  |  | 211.12
Orçamento: 1654501 - CONSTRUÇÃO DO ANEXO DA UMEF ALGER RIBEIRO BOSSOIS, EM CIDADE DA BARRA, VILA VELHA - ES
Órgão Cliente: SEMED |  |  | Órgão Gerente: SEMOPE |  |  | Data Base: Setembro/2025
Planilha: 99 - PLANILHA DE SERVIÇOS AUXILIARES
Item: 0418 - Retroescavadeira sobre rodas com carregadeira, tração 4x4, potência líq. 88 hp, caçamba carreg. cap. mín. 1 m3, caçamba retro cap. 0,26 m3, peso operacional mín. 6.674 kg, profundidade escavação máx. 4,37 m - chi diurno. af_06/2014 | [6 empty] | Unidade: CHI
Base: SINAPI - 2024 |  | Código Base: '5679 |  | Fonte: SINAPI |  |  | Versão: 2
MÃO DE OBRA | Unid | Código | Coefic. | C. Prod. | Pr. Prod. | Pr. Improd. | Pr. Unit. | Fator Ac. | Subtotal
OPERADOR DE ESCAVADEIRA (HORISTA) (SINAPI) | H | '00004234 | 1.0115 | 1 | 14.53 | 0 | 37.38 | - | 37.811
SubTotal: | [8 empty] | 37.81
MATERIAL | Unid | Código | Coefic. | C. Prod. | Pr. Prod. | Pr. Improd. | Pr. Unit. | Fator Ac. | Subtotal
ALIMENTACAO - HORISTA (COLETADO CAIXA - ENCARGOS COMPLEMENTARES) (SINAPI) | H | '00037370 | 1 | 1 | 5.59 | 0 | 5.59 | - | 5.59
TRANSPORTE - HORISTA (COLETADO CAIXA - ENCARGOS COMPLEMENTARES) (SINAPI) | H | '00037371 | 1 | 1 | 0.71 | 0 | 0.71 | - | 0.71
EXAMES - HORISTA (COLETADO CAIXA - ENCARGOS COMPLEMENTARES) (SINAPI) | H | '00037372 | 1 | 1 | 1.43 | 0 | 1.43 | - | 1.43
SEGURO - HORISTA (COLETADO CAIXA - ENCARGOS COMPLEMENTARES) (SINAPI) | H | '00037373 | 1 | 1 | 0.08 | 0 | 0.08 | - | 0.08
FERRAMENTAS - FAMILIA OPERADOR ESCAVADEIRA - HORISTA (ENCARGOS COMPLEMENTARES - COLETADO CAIXA) (SINAPI) | H | '00043464 | 1 | 1 | 0.01 | 0 | 0.01 | - | 0.01
EPI - FAMILIA OPERADOR ESCAVADEIRA - HORISTA (ENCARGOS COMPLEMENTARES - COLETADO CAIXA) (SINAPI) | H | '00043488 | 1 | 1 | 0.89 | 0 | 0.89 | - | 0.89
SubTotal: | [8 empty] | 8.71
EQUIPAMENTO | Unid | Código | Coefic. | C. Prod. | Pr. Prod. | Pr. Improd. | Pr. Unit. | Fator Ac. | Subtotal
RETROESCAVADEIRA SOBRE RODAS COM CARREGADEIRA, TRACAO 4 X 4, POTENCIA LIQUIDA 88 HP, PESO OPERACIONAL MINIMO DE 6674 KG, CAPACIDADE DA CARREGADEIRA DE 1,00 M3 E DA RETROESCAVADEIRA MINIMA DE 0,26 M3, PROFUNDIDADE DE ESCAVACAO MAXIMA DE 4,37 M (SINAPI) | UN | '00036531 | 7.08e-05 | 1 | 456097.53 | 0 | 456097.53 | - | 32.291
SubTotal: | [8 empty] | 32.29
RESUMO
DISCRIMINAÇÃO |  |  | TAXA(%) | VALORES
Mão-de-Obra(A) |  |  | 157.27 | 0
Materiais(B) |  |  |  | 0
Equipamentos(C) |  |  |  | 0
Produção da Equipe(D) |  |  |  | 1
Custo Horário Total(A+C) |  |  |  | 70.1
Custo Unitário da Execução[(A/D)+(C/D)] = E |  |  |  | 70.1
Custo Direto Total(B+E) |  |  |  | 78.81
Bonificações e Despesas Indiretas - BDI |  |  | 31.01 | 24.44
CUSTO UNITÁRIO (Adotado) |  |  |  | 103.25
Orçamento: 1654501 - CONSTRUÇÃO DO ANEXO DA UMEF ALGER RIBEIRO BOSSOIS, EM CIDADE DA BARRA, VILA VELHA - ES
Órgão Cliente: SEMED |  |  | Órgão Gerente: SEMOPE |  |  | Data Base: Setembro/2025
Planilha: 99 - PLANILHA DE SERVIÇOS AUXILIARES
Item: 0419 - Caminhão pipa 10.000 l trucado, peso bruto total 23.000 kg, carga útil máxima 15.935 kg, distância entre eixos 4,8 m, potência 230 cv, inclusive tanque de aço para transporte de água - manutenção. af_06/2014 | [6 empty] | Unidade: H
Base: SINAPI - 2024 |  | Código Base: '5763 |  | Fonte: SINAPI |  |  | Versão: 2
MATERIAL | Unid | Código | Coefic. | C. Prod. | Pr. Prod. | Pr. Improd. | Pr. Unit. | Fator Ac. | Subtotal
TANQUE DE ACO CARBONO NAO REVESTIDO, PARA TRANSPORTE DE AGUA COM CAPACIDADE DE 10 M3, COM BOMBA CENTRIFUGA POR TOMADA DE FORCA, VAZAO MAXIMA *75* M3/H (INCLUI MONTAGEM, NAO INCLUI CAMINHAO) (SINAPI) | UN | '00037736 | 6.89e-05 | 1 | 85950 | 0 | 85950 | - | 5.922
SubTotal: | [8 empty] | 5.92
EQUIPAMENTO | Unid | Código | Coefic. | C. Prod. | Pr. Prod. | Pr. Improd. | Pr. Unit. | Fator Ac. | Subtotal
CAMINHAO TRUCADO, PESO BRUTO TOTAL 23000 KG, CARGA UTIL MAXIMA 15285 KG, DISTANCIA ENTRE EIXOS 4,80 M, POTENCIA 326 CV (INCLUI CABINE E CHASSI, NAO INCLUI CARROCERIA) (SINAPI) | UN | '00037758 | 6.43e-05 | 1 | 720250.97 | 0 | 720250.97 | - | 46.312
SubTotal: | [8 empty] | 46.31
RESUMO
DISCRIMINAÇÃO |  |  | TAXA(%) | VALORES
Mão-de-Obra(A) |  |  | 157.27 | 0
Materiais(B) |  |  |  | 5.92
Equipamentos(C) |  |  |  | 46.31
Produção da Equipe(D) |  |  |  | 1
Custo Horário Total(A+C) |  |  |  | 46.31
Custo Unitário da Execução[(A/D)+(C/D)] = E |  |  |  | 46.31
Custo Direto Total(B+E) |  |  |  | 52.23
Bonificações e Despesas Indiretas - BDI |  |  | 31.01 | 16.2
CUSTO UNITÁRIO (Adotado) |  |  |  | 68.43
Orçamento: 1654501 - CONSTRUÇÃO DO ANEXO DA UMEF ALGER RIBEIRO BOSSOIS, EM CIDADE DA BARRA, VILA VELHA - ES
Órgão Cliente: SEMED |  |  | Órgão Gerente: SEMOPE |  |  | Data Base: Setembro/2025
Planilha: 99 - PLANILHA DE SERVIÇOS AUXILIARES
Item: 0420 - Motoniveladora potência básica líquida (primeira marcha) 125 hp, peso bruto 13032 kg, largura da lâmina de 3,7 m - manutenção. af_06/2014 | [6 empty] | Unidade: H
Base: SINAPI - 2024 |  | Código Base: '5779 |  | Fonte: SINAPI |  |  | Versão: 2
EQUIPAMENTO | Unid | Código | Coefic. | C. Prod. | Pr. Prod. | Pr. Improd. | Pr. Unit. | Fator Ac. | Subtotal
MOTONIVELADORA POTENCIA BASICA LIQUIDA (PRIMEIRA MARCHA) 125 HP, PESO BRUTO 13843 KG, LARGURA DA LAMINA DE 3,7 M (SINAPI) | UN | '00004090 | 6.43e-05 | 1 | 1365000 | 0 | 1365000 | - | 87.77
SubTotal: | [8 empty] | 87.77
RESUMO
DISCRIMINAÇÃO |  |  | TAXA(%) | VALORES
Mão-de-Obra(A) |  |  | 157.27 | 0
Materiais(B) |  |  |  | 0
Equipamentos(C) |  |  |  | 87.76
Produção da Equipe(D) |  |  |  | 1
Custo Horário Total(A+C) |  |  |  | 87.77
Custo Unitário da Execução[(A/D)+(C/D)] = E |  |  |  | 87.77
Custo Direto Total(B+E) |  |  |  | 87.77
Bonificações e Despesas Indiretas - BDI |  |  | 31.01 | 27.22
CUSTO UNITÁRIO (Adotado) |  |  |  | 114.99
Orçamento: 1654501 - CONSTRUÇÃO DO ANEXO DA UMEF ALGER RIBEIRO BOSSOIS, EM CIDADE DA BARRA, VILA VELHA - ES
Órgão Cliente: SEMED |  |  | Órgão Gerente: SEMOPE |  |  | Data Base: Setembro/2025
Planilha: 99 - PLANILHA DE SERVIÇOS AUXILIARES
Item: 0421 - Caminhão pipa 10.000 l trucado, peso bruto total 23.000 kg, carga útil máxima 15.935 kg, distância entre eixos 4,8 m, potência 230 cv, inclusive tanque de aço para transporte de água - chp diurno. af_06/2014 | [6 empty] | Unidade: CHP
Base: SINAPI - 2024 |  | Código Base: '5901 |  | Fonte: SINAPI |  |  | Versão: 2
MÃO DE OBRA | Unid | Código | Coefic. | C. Prod. | Pr. Prod. | Pr. Improd. | Pr. Unit. | Fator Ac. | Subtotal
MOTORISTA DE CAMINHAO (HORISTA) (SINAPI) | H | '00004093 | 1.0051 | 1 | 10.7 | 0 | 27.53 | - | 27.67
SubTotal: | [8 empty] | 27.67
MATERIAL | Unid | Código | Coefic. | C. Prod. | Pr. Prod. | Pr. Improd. | Pr. Unit. | Fator Ac. | Subtotal
OLEO DIESEL COMBUSTIVEL COMUM METROPOLITANO S-10 OU S-500 (SINAPI) | L | '00004221 | 32.16 | 1 | 5.91 | 0 | 5.91 | - | 190.066
ALIMENTACAO - HORISTA (COLETADO CAIXA - ENCARGOS COMPLEMENTARES) (SINAPI) | H | '00037370 | 1 | 1 | 5.59 | 0 | 5.59 | - | 5.59
TRANSPORTE - HORISTA (COLETADO CAIXA - ENCARGOS COMPLEMENTARES) (SINAPI) | H | '00037371 | 1 | 1 | 0.71 | 0 | 0.71 | - | 0.71
EXAMES - HORISTA (COLETADO CAIXA - ENCARGOS COMPLEMENTARES) (SINAPI) | H | '00037372 | 1 | 1 | 1.43 | 0 | 1.43 | - | 1.43
SEGURO - HORISTA (COLETADO CAIXA - ENCARGOS COMPLEMENTARES) (SINAPI) | H | '00037373 | 1 | 1 | 0.08 | 0 | 0.08 | - | 0.08
TANQUE DE ACO CARBONO NAO REVESTIDO, PARA TRANSPORTE DE AGUA COM CAPACIDADE DE 10 M3, COM BOMBA CENTRIFUGA POR TOMADA DE FORCA, VAZAO MAXIMA *75* M3/H (INCLUI MONTAGEM, NAO INCLUI CAMINHAO) (SINAPI) | UN | '00037736 | 0.0001442 | 1 | 85950 | 0 | 85950 | - | 12.395
FERRAMENTAS - FAMILIA OPERADOR ESCAVADEIRA - HORISTA (ENCARGOS COMPLEMENTARES - COLETADO CAIXA) (SINAPI) | H | '00043464 | 1 | 1 | 0.01 | 0 | 0.01 | - | 0.01
EPI - FAMILIA OPERADOR ESCAVADEIRA - HORISTA (ENCARGOS COMPLEMENTARES - COLETADO CAIXA) (SINAPI) | H | '00043488 | 1 | 1 | 0.89 | 0 | 0.89 | - | 0.89
SubTotal: | [8 empty] | 211.17
EQUIPAMENTO | Unid | Código | Coefic. | C. Prod. | Pr. Prod. | Pr. Improd. | Pr. Unit. | Fator Ac. | Subtotal
CAMINHAO TRUCADO, PESO BRUTO TOTAL 23000 KG, CARGA UTIL MAXIMA 15285 KG, DISTANCIA ENTRE EIXOS 4,80 M, POTENCIA 326 CV (INCLUI CABINE E CHASSI, NAO INCLUI CARROCERIA) (SINAPI) | UN | '00037758 | 0.0001184 | 1 | 720250.97 | 0 | 720250.97 | - | 85.278
SubTotal: | [8 empty] | 85.28
RESUMO
DISCRIMINAÇÃO |  |  | TAXA(%) | VALORES
Mão-de-Obra(A) |  |  | 157.27 | 0
Materiais(B) |  |  |  | 0
Equipamentos(C) |  |  |  | 0
Produção da Equipe(D) |  |  |  | 1
Custo Horário Total(A+C) |  |  |  | 112.95
Custo Unitário da Execução[(A/D)+(C/D)] = E |  |  |  | 112.95
Custo Direto Total(B+E) |  |  |  | 324.12
Bonificações e Despesas Indiretas - BDI |  |  | 31.01 | 100.51
CUSTO UNITÁRIO (Adotado) |  |  |  | 424.63
Orçamento: 1654501 - CONSTRUÇÃO DO ANEXO DA UMEF ALGER RIBEIRO BOSSOIS, EM CIDADE DA BARRA, VILA VELHA - ES
Órgão Cliente: SEMED |  |  | Órgão Gerente: SEMOPE |  |  | Data Base: Setembro/2025
Planilha: 99 - PLANILHA DE SERVIÇOS AUXILIARES
Item: 0422 - Caminhão pipa 10.000 l trucado, peso bruto total 23.000 kg, carga útil máxima 15.935 kg, distância entre eixos 4,8 m, potência 230 cv, inclusive tanque de aço para transporte de água - chi diurno. af_06/2014 | [6 empty] | Unidade: CHI
Base: SINAPI - 2024 |  | Código Base: '5903 |  | Fonte: SINAPI |  |  | Versão: 2
MÃO DE OBRA | Unid | Código | Coefic. | C. Prod. | Pr. Prod. | Pr. Improd. | Pr. Unit. | Fator Ac. | Subtotal
MOTORISTA DE CAMINHAO (HORISTA) (SINAPI) | H | '00004093 | 1.0051 | 1 | 10.7 | 0 | 27.53 | - | 27.67
SubTotal: | [8 empty] | 27.67
MATERIAL | Unid | Código | Coefic. | C. Prod. | Pr. Prod. | Pr. Improd. | Pr. Unit. | Fator Ac. | Subtotal
ALIMENTACAO - HORISTA (COLETADO CAIXA - ENCARGOS COMPLEMENTARES) (SINAPI) | H | '00037370 | 1 | 1 | 5.59 | 0 | 5.59 | - | 5.59
TRANSPORTE - HORISTA (COLETADO CAIXA - ENCARGOS COMPLEMENTARES) (SINAPI) | H | '00037371 | 1 | 1 | 0.71 | 0 | 0.71 | - | 0.71
EXAMES - HORISTA (COLETADO CAIXA - ENCARGOS COMPLEMENTARES) (SINAPI) | H | '00037372 | 1 | 1 | 1.43 | 0 | 1.43 | - | 1.43
SEGURO - HORISTA (COLETADO CAIXA - ENCARGOS COMPLEMENTARES) (SINAPI) | H | '00037373 | 1 | 1 | 0.08 | 0 | 0.08 | - | 0.08
TANQUE DE ACO CARBONO NAO REVESTIDO, PARA TRANSPORTE DE AGUA COM CAPACIDADE DE 10 M3, COM BOMBA CENTRIFUGA POR TOMADA DE FORCA, VAZAO MAXIMA *75* M3/H (INCLUI MONTAGEM, NAO INCLUI CAMINHAO) (SINAPI) | UN | '00037736 | 7.53e-05 | 1 | 85950 | 0 | 85950 | - | 6.473
FERRAMENTAS - FAMILIA OPERADOR ESCAVADEIRA - HORISTA (ENCARGOS COMPLEMENTARES - COLETADO CAIXA) (SINAPI) | H | '00043464 | 1 | 1 | 0.01 | 0 | 0.01 | - | 0.01
EPI - FAMILIA OPERADOR ESCAVADEIRA - HORISTA (ENCARGOS COMPLEMENTARES - COLETADO CAIXA) (SINAPI) | H | '00043488 | 1 | 1 | 0.89 | 0 | 0.89 | - | 0.89
SubTotal: | [8 empty] | 15.18
EQUIPAMENTO | Unid | Código | Coefic. | C. Prod. | Pr. Prod. | Pr. Improd. | Pr. Unit. | Fator Ac. | Subtotal
CAMINHAO TRUCADO, PESO BRUTO TOTAL 23000 KG, CARGA UTIL MAXIMA 15285 KG, DISTANCIA ENTRE EIXOS 4,80 M, POTENCIA 326 CV (INCLUI CABINE E CHASSI, NAO INCLUI CARROCERIA) (SINAPI) | UN | '00037758 | 5.41e-05 | 1 | 720250.97 | 0 | 720250.97 | - | 38.966
SubTotal: | [8 empty] | 38.97
RESUMO
DISCRIMINAÇÃO |  |  | TAXA(%) | VALORES
Mão-de-Obra(A) |  |  | 157.27 | 0
Materiais(B) |  |  |  | 0
Equipamentos(C) |  |  |  | 0
Produção da Equipe(D) |  |  |  | 1
Custo Horário Total(A+C) |  |  |  | 66.64
Custo Unitário da Execução[(A/D)+(C/D)] = E |  |  |  | 66.64
Custo Direto Total(B+E) |  |  |  | 81.82
Bonificações e Despesas Indiretas - BDI |  |  | 31.01 | 25.37
CUSTO UNITÁRIO (Adotado) |  |  |  | 107.19
Orçamento: 1654501 - CONSTRUÇÃO DO ANEXO DA UMEF ALGER RIBEIRO BOSSOIS, EM CIDADE DA BARRA, VILA VELHA - ES
Órgão Cliente: SEMED |  |  | Órgão Gerente: SEMOPE |  |  | Data Base: Setembro/2025
Planilha: 99 - PLANILHA DE SERVIÇOS AUXILIARES
Item: 0423 - Motoniveladora potência básica líquida (primeira marcha) 125 hp, peso bruto 13032 kg, largura da lâmina de 3,7 m - chp diurno. af_06/2014 | [6 empty] | Unidade: CHP
Base: SINAPI - 2024 |  | Código Base: '5932 |  | Fonte: SINAPI |  |  | Versão: 2
MÃO DE OBRA | Unid | Código | Coefic. | C. Prod. | Pr. Prod. | Pr. Improd. | Pr. Unit. | Fator Ac. | Subtotal
OPERADOR DE MOTONIVELADORA (HORISTA) (SINAPI) | H | '00004239 | 1.0083 | 1 | 17.73 | 0 | 45.61 | - | 45.989
SubTotal: | [8 empty] | 45.99
MATERIAL | Unid | Código | Coefic. | C. Prod. | Pr. Prod. | Pr. Improd. | Pr. Unit. | Fator Ac. | Subtotal
OLEO DIESEL COMBUSTIVEL COMUM METROPOLITANO S-10 OU S-500 (SINAPI) | L | '00004221 | 13.99 | 1 | 5.91 | 0 | 5.91 | - | 82.681
ALIMENTACAO - HORISTA (COLETADO CAIXA - ENCARGOS COMPLEMENTARES) (SINAPI) | H | '00037370 | 1 | 1 | 5.59 | 0 | 5.59 | - | 5.59
TRANSPORTE - HORISTA (COLETADO CAIXA - ENCARGOS COMPLEMENTARES) (SINAPI) | H | '00037371 | 1 | 1 | 0.71 | 0 | 0.71 | - | 0.71
EXAMES - HORISTA (COLETADO CAIXA - ENCARGOS COMPLEMENTARES) (SINAPI) | H | '00037372 | 1 | 1 | 1.43 | 0 | 1.43 | - | 1.43
SEGURO - HORISTA (COLETADO CAIXA - ENCARGOS COMPLEMENTARES) (SINAPI) | H | '00037373 | 1 | 1 | 0.08 | 0 | 0.08 | - | 0.08
FERRAMENTAS - FAMILIA OPERADOR ESCAVADEIRA - HORISTA (ENCARGOS COMPLEMENTARES - COLETADO CAIXA) (SINAPI) | H | '00043464 | 1 | 1 | 0.01 | 0 | 0.01 | - | 0.01
EPI - FAMILIA OPERADOR ESCAVADEIRA - HORISTA (ENCARGOS COMPLEMENTARES - COLETADO CAIXA) (SINAPI) | H | '00043488 | 1 | 1 | 0.89 | 0 | 0.89 | - | 0.89
SubTotal: | [8 empty] | 91.39
EQUIPAMENTO | Unid | Código | Coefic. | C. Prod. | Pr. Prod. | Pr. Improd. | Pr. Unit. | Fator Ac. | Subtotal
MOTONIVELADORA POTENCIA BASICA LIQUIDA (PRIMEIRA MARCHA) 125 HP, PESO BRUTO 13843 KG, LARGURA DA LAMINA DE 3,7 M (SINAPI) | UN | '00004090 | 0.0001184 | 1 | 1365000 | 0 | 1365000 | - | 161.617
SubTotal: | [8 empty] | 161.62
RESUMO
DISCRIMINAÇÃO |  |  | TAXA(%) | VALORES
Mão-de-Obra(A) |  |  | 157.27 | 0
Materiais(B) |  |  |  | 0
Equipamentos(C) |  |  |  | 0
Produção da Equipe(D) |  |  |  | 1
Custo Horário Total(A+C) |  |  |  | 207.61
Custo Unitário da Execução[(A/D)+(C/D)] = E |  |  |  | 207.61
Custo Direto Total(B+E) |  |  |  | 299
Bonificações e Despesas Indiretas - BDI |  |  | 31.01 | 92.72
CUSTO UNITÁRIO (Adotado) |  |  |  | 391.72
Orçamento: 1654501 - CONSTRUÇÃO DO ANEXO DA UMEF ALGER RIBEIRO BOSSOIS, EM CIDADE DA BARRA, VILA VELHA - ES
Órgão Cliente: SEMED |  |  | Órgão Gerente: SEMOPE |  |  | Data Base: Setembro/2025
Planilha: 99 - PLANILHA DE SERVIÇOS AUXILIARES
Item: 0424 - Motoniveladora potência básica líquida (primeira marcha) 125 hp, peso bruto 13032 kg, largura da lâmina de 3,7 m - chi diurno. af_06/2014 | [6 empty] | Unidade: CHI
Base: SINAPI - 2024 |  | Código Base: '5934 |  | Fonte: SINAPI |  |  | Versão: 2
MÃO DE OBRA | Unid | Código | Coefic. | C. Prod. | Pr. Prod. | Pr. Improd. | Pr. Unit. | Fator Ac. | Subtotal
OPERADOR DE MOTONIVELADORA (HORISTA) (SINAPI) | H | '00004239 | 1.0083 | 1 | 17.73 | 0 | 45.61 | - | 45.989
SubTotal: | [8 empty] | 45.99
MATERIAL | Unid | Código | Coefic. | C. Prod. | Pr. Prod. | Pr. Improd. | Pr. Unit. | Fator Ac. | Subtotal
ALIMENTACAO - HORISTA (COLETADO CAIXA - ENCARGOS COMPLEMENTARES) (SINAPI) | H | '00037370 | 1 | 1 | 5.59 | 0 | 5.59 | - | 5.59
TRANSPORTE - HORISTA (COLETADO CAIXA - ENCARGOS COMPLEMENTARES) (SINAPI) | H | '00037371 | 1 | 1 | 0.71 | 0 | 0.71 | - | 0.71
EXAMES - HORISTA (COLETADO CAIXA - ENCARGOS COMPLEMENTARES) (SINAPI) | H | '00037372 | 1 | 1 | 1.43 | 0 | 1.43 | - | 1.43
SEGURO - HORISTA (COLETADO CAIXA - ENCARGOS COMPLEMENTARES) (SINAPI) | H | '00037373 | 1 | 1 | 0.08 | 0 | 0.08 | - | 0.08
FERRAMENTAS - FAMILIA OPERADOR ESCAVADEIRA - HORISTA (ENCARGOS COMPLEMENTARES - COLETADO CAIXA) (SINAPI) | H | '00043464 | 1 | 1 | 0.01 | 0 | 0.01 | - | 0.01
EPI - FAMILIA OPERADOR ESCAVADEIRA - HORISTA (ENCARGOS COMPLEMENTARES - COLETADO CAIXA) (SINAPI) | H | '00043488 | 1 | 1 | 0.89 | 0 | 0.89 | - | 0.89
SubTotal: | [8 empty] | 8.71
EQUIPAMENTO | Unid | Código | Coefic. | C. Prod. | Pr. Prod. | Pr. Improd. | Pr. Unit. | Fator Ac. | Subtotal
MOTONIVELADORA POTENCIA BASICA LIQUIDA (PRIMEIRA MARCHA) 125 HP, PESO BRUTO 13843 KG, LARGURA DA LAMINA DE 3,7 M (SINAPI) | UN | '00004090 | 5.41e-05 | 1 | 1365000 | 0 | 1365000 | - | 73.847
SubTotal: | [8 empty] | 73.85
RESUMO
DISCRIMINAÇÃO |  |  | TAXA(%) | VALORES
Mão-de-Obra(A) |  |  | 157.27 | 0
Materiais(B) |  |  |  | 0
Equipamentos(C) |  |  |  | 0
Produção da Equipe(D) |  |  |  | 1
Custo Horário Total(A+C) |  |  |  | 119.84
Custo Unitário da Execução[(A/D)+(C/D)] = E |  |  |  | 119.84
Custo Direto Total(B+E) |  |  |  | 128.55
Bonificações e Despesas Indiretas - BDI |  |  | 31.01 | 39.86
CUSTO UNITÁRIO (Adotado) |  |  |  | 168.41
Orçamento: 1654501 - CONSTRUÇÃO DO ANEXO DA UMEF ALGER RIBEIRO BOSSOIS, EM CIDADE DA BARRA, VILA VELHA - ES
Órgão Cliente: SEMED |  |  | Órgão Gerente: SEMOPE |  |  | Data Base: Setembro/2025
Planilha: 99 - PLANILHA DE SERVIÇOS AUXILIARES
Item: 0425 - Argamassa traço 1:6 (em volume de cimento e areia média úmida) com adição de plastificante para emboço/massa única/assentamento de alvenaria de vedação, preparo mecânico com betoneira 400 l. af_08/2019 | [6 empty] | Unidade: M3
Base: SINAPI - 2024 |  | Código Base: '87283 |  | Fonte: SINAPI |  |  | Versão: 3
MÃO DE OBRA | Unid | Código | Coefic. | C. Prod. | Pr. Prod. | Pr. Improd. | Pr. Unit. | Fator Ac. | Subtotal
OPERADOR DE BETONEIRA ESTACIONARIA / MISTURADOR (HORISTA) (SINAPI) | H | '00037666 | 4.366 | 1 | 11.33 | 0 | 29.15 | - | 127.269
SubTotal: | [8 empty] | 127.27
MATERIAL | Unid | Código | Coefic. | C. Prod. | Pr. Prod. | Pr. Improd. | Pr. Unit. | Fator Ac. | Subtotal
AREIA MEDIA - POSTO JAZIDA/FORNECEDOR (RETIRADO NA JAZIDA, SEM TRANSPORTE) (SINAPI) | M3 | '00000370 | 1.27 | 1 | 90 | 0 | 90 | - | 114.3
CIMENTO PORTLAND COMPOSTO CP II-32 (SINAPI) | KG | '00001379 | 281.53 | 1 | 0.66 | 0 | 0.66 | - | 185.81
ENERGIA ELETRICA ATE 2000 KWH INDUSTRIAL, SEM DEMANDA (SINAPI) | KWH | '00002705 | 4.165 | 1 | 0.95 | 0 | 0.95 | - | 3.957
ALIMENTACAO - HORISTA (COLETADO CAIXA - ENCARGOS COMPLEMENTARES) (SINAPI) | H | '00037370 | 4.33 | 1 | 5.59 | 0 | 5.59 | - | 24.205
TRANSPORTE - HORISTA (COLETADO CAIXA - ENCARGOS COMPLEMENTARES) (SINAPI) | H | '00037371 | 4.33 | 1 | 0.71 | 0 | 0.71 | - | 3.074
EXAMES - HORISTA (COLETADO CAIXA - ENCARGOS COMPLEMENTARES) (SINAPI) | H | '00037372 | 4.33 | 1 | 1.43 | 0 | 1.43 | - | 6.192
SEGURO - HORISTA (COLETADO CAIXA - ENCARGOS COMPLEMENTARES) (SINAPI) | H | '00037373 | 4.33 | 1 | 0.08 | 0 | 0.08 | - | 0.346
FERRAMENTAS - FAMILIA OPERADOR ESCAVADEIRA - HORISTA (ENCARGOS COMPLEMENTARES - COLETADO CAIXA) (SINAPI) | H | '00043464 | 4.33 | 1 | 0.01 | 0 | 0.01 | - | 0.043
EPI - FAMILIA OPERADOR ESCAVADEIRA - HORISTA (ENCARGOS COMPLEMENTARES - COLETADO CAIXA) (SINAPI) | H | '00043488 | 4.33 | 1 | 0.89 | 0 | 0.89 | - | 3.854
ADITIVO PLASTIFICANTE E ESTABILIZADOR PARA ARGAMASSAS DE ASSENTAMENTO E REBOCO, LIQUIDO E ISENTO DE CLORETOS (SINAPI) | L | '00043617 | 0.063 | 1 | 7.26 | 0 | 7.26 | - | 0.457
SubTotal: | [8 empty] | 342.24
EQUIPAMENTO | Unid | Código | Coefic. | C. Prod. | Pr. Prod. | Pr. Improd. | Pr. Unit. | Fator Ac. | Subtotal
BETONEIRA, CAPACIDADE NOMINAL 400 L, CAPACIDADE DE MISTURA 280 L, MOTOR ELETRICO TRIFASICO 220/380 V, POTENCIA 2 CV, SEM CARREGADOR (SINAPI) | UN | '00010535 | 0.00057539 | 1 | 4744.95 | 0 | 4744.95 | - | 2.731
SubTotal: | [8 empty] | 2.73
RESUMO
DISCRIMINAÇÃO |  |  | TAXA(%) | VALORES
Mão-de-Obra(A) |  |  | 157.27 | 0
Materiais(B) |  |  |  | 300.55
Equipamentos(C) |  |  |  | 0
Produção da Equipe(D) |  |  |  | 1
Custo Horário Total(A+C) |  |  |  | 130
Custo Unitário da Execução[(A/D)+(C/D)] = E |  |  |  | 130
Custo Direto Total(B+E) |  |  |  | 472.24
Bonificações e Despesas Indiretas - BDI |  |  | 31.01 | 146.44
CUSTO UNITÁRIO (Adotado) |  |  |  | 618.68
Orçamento: 1654501 - CONSTRUÇÃO DO ANEXO DA UMEF ALGER RIBEIRO BOSSOIS, EM CIDADE DA BARRA, VILA VELHA - ES
Órgão Cliente: SEMED |  |  | Órgão Gerente: SEMOPE |  |  | Data Base: Setembro/2025
Planilha: 99 - PLANILHA DE SERVIÇOS AUXILIARES
Item: 0426 - Argamassa traço 1:4 (em volume de cimento e areia grossa úmida) para chapisco convencional, preparo mecânico com betoneira 400 l. af_08/2019 | [6 empty] | Unidade: M3
Base: SINAPI - 2024 |  | Código Base: '87316 |  | Fonte: SINAPI |  |  | Versão: 3
MÃO DE OBRA | Unid | Código | Coefic. | C. Prod. | Pr. Prod. | Pr. Improd. | Pr. Unit. | Fator Ac. | Subtotal
OPERADOR DE BETONEIRA ESTACIONARIA / MISTURADOR (HORISTA) (SINAPI) | H | '00037666 | 4.6786 | 1 | 11.33 | 0 | 29.15 | - | 136.38
SubTotal: | [8 empty] | 136.38
MATERIAL | Unid | Código | Coefic. | C. Prod. | Pr. Prod. | Pr. Improd. | Pr. Unit. | Fator Ac. | Subtotal
AREIA GROSSA - POSTO JAZIDA/FORNECEDOR (RETIRADO NA JAZIDA, SEM TRANSPORTE) (SINAPI) | M3 | '00000367 | 1.02 | 1 | 91.17 | 0 | 91.17 | - | 92.993
CIMENTO PORTLAND COMPOSTO CP II-32 (SINAPI) | KG | '00001379 | 343.52 | 1 | 0.66 | 0 | 0.66 | - | 226.723
ENERGIA ELETRICA ATE 2000 KWH INDUSTRIAL, SEM DEMANDA (SINAPI) | KWH | '00002705 | 1.35 | 1 | 0.95 | 0 | 0.95 | - | 1.283
ALIMENTACAO - HORISTA (COLETADO CAIXA - ENCARGOS COMPLEMENTARES) (SINAPI) | H | '00037370 | 4.64 | 1 | 5.59 | 0 | 5.59 | - | 25.938
TRANSPORTE - HORISTA (COLETADO CAIXA - ENCARGOS COMPLEMENTARES) (SINAPI) | H | '00037371 | 4.64 | 1 | 0.71 | 0 | 0.71 | - | 3.294
EXAMES - HORISTA (COLETADO CAIXA - ENCARGOS COMPLEMENTARES) (SINAPI) | H | '00037372 | 4.64 | 1 | 1.43 | 0 | 1.43 | - | 6.635
SEGURO - HORISTA (COLETADO CAIXA - ENCARGOS COMPLEMENTARES) (SINAPI) | H | '00037373 | 4.64 | 1 | 0.08 | 0 | 0.08 | - | 0.371
FERRAMENTAS - FAMILIA OPERADOR ESCAVADEIRA - HORISTA (ENCARGOS COMPLEMENTARES - COLETADO CAIXA) (SINAPI) | H | '00043464 | 4.64 | 1 | 0.01 | 0 | 0.01 | - | 0.046
EPI - FAMILIA OPERADOR ESCAVADEIRA - HORISTA (ENCARGOS COMPLEMENTARES - COLETADO CAIXA) (SINAPI) | H | '00043488 | 4.64 | 1 | 0.89 | 0 | 0.89 | - | 4.13
SubTotal: | [8 empty] | 361.41
EQUIPAMENTO | Unid | Código | Coefic. | C. Prod. | Pr. Prod. | Pr. Improd. | Pr. Unit. | Fator Ac. | Subtotal
BETONEIRA, CAPACIDADE NOMINAL 400 L, CAPACIDADE DE MISTURA 280 L, MOTOR ELETRICO TRIFASICO 220/380 V, POTENCIA 2 CV, SEM CARREGADOR (SINAPI) | UN | '00010535 | 0.00044123 | 1 | 4744.95 | 0 | 4744.95 | - | 2.094
SubTotal: | [8 empty] | 2.09
RESUMO
DISCRIMINAÇÃO |  |  | TAXA(%) | VALORES
Mão-de-Obra(A) |  |  | 157.27 | 0
Materiais(B) |  |  |  | 319.71
Equipamentos(C) |  |  |  | 0
Produção da Equipe(D) |  |  |  | 1
Custo Horário Total(A+C) |  |  |  | 138.47
Custo Unitário da Execução[(A/D)+(C/D)] = E |  |  |  | 138.47
Custo Direto Total(B+E) |  |  |  | 499.88
Bonificações e Despesas Indiretas - BDI |  |  | 31.01 | 155.01
CUSTO UNITÁRIO (Adotado) |  |  |  | 654.89
Orçamento: 1654501 - CONSTRUÇÃO DO ANEXO DA UMEF ALGER RIBEIRO BOSSOIS, EM CIDADE DA BARRA, VILA VELHA - ES
Órgão Cliente: SEMED |  |  | Órgão Gerente: SEMOPE |  |  | Data Base: Setembro/2025
Planilha: 99 - PLANILHA DE SERVIÇOS AUXILIARES
Item: 0427 - Argamassa traço 1:1:6 (em volume de cimento, cal e areia média úmida) para emboço/massa única/assentamento de alvenaria de vedação, preparo manual. af_08/2019 | [6 empty] | Unidade: M3
Base: SINAPI - 2024 |  | Código Base: '87367 |  | Fonte: SINAPI |  |  | Versão: 2
MÃO DE OBRA | Unid | Código | Coefic. | C. Prod. | Pr. Prod. | Pr. Improd. | Pr. Unit. | Fator Ac. | Subtotal
SERVENTE DE OBRAS (HORISTA) (SINAPI) | H | '00006111 | 11.4681 | 1 | 7.65 | 0 | 19.68 | - | 225.691
SubTotal: | [8 empty] | 225.69
MATERIAL | Unid | Código | Coefic. | C. Prod. | Pr. Prod. | Pr. Improd. | Pr. Unit. | Fator Ac. | Subtotal
AREIA MEDIA - POSTO JAZIDA/FORNECEDOR (RETIRADO NA JAZIDA, SEM TRANSPORTE) (SINAPI) | M3 | '00000370 | 1.16 | 1 | 90 | 0 | 90 | - | 104.4
CAL HIDRATADA CH-I PARA ARGAMASSAS (SINAPI) | KG | '00001106 | 116.4 | 1 | 1.36 | 0 | 1.36 | - | 158.304
CIMENTO PORTLAND COMPOSTO CP II-32 (SINAPI) | KG | '00001379 | 261.89 | 1 | 0.66 | 0 | 0.66 | - | 172.847
ALIMENTACAO - HORISTA (COLETADO CAIXA - ENCARGOS COMPLEMENTARES) (SINAPI) | H | '00037370 | 11.23 | 1 | 5.59 | 0 | 5.59 | - | 62.776
TRANSPORTE - HORISTA (COLETADO CAIXA - ENCARGOS COMPLEMENTARES) (SINAPI) | H | '00037371 | 11.23 | 1 | 0.71 | 0 | 0.71 | - | 7.973
EXAMES - HORISTA (COLETADO CAIXA - ENCARGOS COMPLEMENTARES) (SINAPI) | H | '00037372 | 11.23 | 1 | 1.43 | 0 | 1.43 | - | 16.059
SEGURO - HORISTA (COLETADO CAIXA - ENCARGOS COMPLEMENTARES) (SINAPI) | H | '00037373 | 11.23 | 1 | 0.08 | 0 | 0.08 | - | 0.898
FERRAMENTAS - FAMILIA SERVENTE - HORISTA (ENCARGOS COMPLEMENTARES - COLETADO CAIXA) (SINAPI) | H | '00043467 | 11.23 | 1 | 0.61 | 0 | 0.61 | - | 6.85
EPI - FAMILIA SERVENTE - HORISTA (ENCARGOS COMPLEMENTARES - COLETADO CAIXA) (SINAPI) | H | '00043491 | 11.23 | 1 | 1.39 | 0 | 1.39 | - | 15.61
SubTotal: | [8 empty] | 545.72
RESUMO
DISCRIMINAÇÃO |  |  | TAXA(%) | VALORES
Mão-de-Obra(A) |  |  | 157.27 | 0
Materiais(B) |  |  |  | 435.54
Equipamentos(C) |  |  |  | 0
Produção da Equipe(D) |  |  |  | 1
Custo Horário Total(A+C) |  |  |  | 225.69
Custo Unitário da Execução[(A/D)+(C/D)] = E |  |  |  | 225.69
Custo Direto Total(B+E) |  |  |  | 771.41
Bonificações e Despesas Indiretas - BDI |  |  | 31.01 | 239.21
CUSTO UNITÁRIO (Adotado) |  |  |  | 1010.62
Orçamento: 1654501 - CONSTRUÇÃO DO ANEXO DA UMEF ALGER RIBEIRO BOSSOIS, EM CIDADE DA BARRA, VILA VELHA - ES
Órgão Cliente: SEMED |  |  | Órgão Gerente: SEMOPE |  |  | Data Base: Setembro/2025
Planilha: 99 - PLANILHA DE SERVIÇOS AUXILIARES
Item: 0428 - Ajudante de armador com encargos complementares | [6 empty] | Unidade: H
Base: SINAPI - 2024 |  | Código Base: '88238 |  | Fonte: SINAPI |  |  | Versão: 2
MÃO DE OBRA | Unid | Código | Coefic. | C. Prod. | Pr. Prod. | Pr. Improd. | Pr. Unit. | Fator Ac. | Subtotal
AJUDANTE DE ARMADOR (HORISTA) (SINAPI) | H | '00006114 | 1.0115 | 1 | 8.68 | 0 | 22.33 | - | 22.588
SubTotal: | [8 empty] | 22.59
MATERIAL | Unid | Código | Coefic. | C. Prod. | Pr. Prod. | Pr. Improd. | Pr. Unit. | Fator Ac. | Subtotal
ALIMENTACAO - HORISTA (COLETADO CAIXA - ENCARGOS COMPLEMENTARES) (SINAPI) | H | '00037370 | 1 | 1 | 5.59 | 0 | 5.59 | - | 5.59
TRANSPORTE - HORISTA (COLETADO CAIXA - ENCARGOS COMPLEMENTARES) (SINAPI) | H | '00037371 | 1 | 1 | 0.71 | 0 | 0.71 | - | 0.71
EXAMES - HORISTA (COLETADO CAIXA - ENCARGOS COMPLEMENTARES) (SINAPI) | H | '00037372 | 1 | 1 | 1.43 | 0 | 1.43 | - | 1.43
SEGURO - HORISTA (COLETADO CAIXA - ENCARGOS COMPLEMENTARES) (SINAPI) | H | '00037373 | 1 | 1 | 0.08 | 0 | 0.08 | - | 0.08
FERRAMENTAS - FAMILIA PEDREIRO - HORISTA (ENCARGOS COMPLEMENTARES - COLETADO CAIXA) (SINAPI) | H | '00043465 | 1 | 1 | 0.78 | 0 | 0.78 | - | 0.78
EPI - FAMILIA PEDREIRO - HORISTA (ENCARGOS COMPLEMENTARES - COLETADO CAIXA) (SINAPI) | H | '00043489 | 1 | 1 | 1.31 | 0 | 1.31 | - | 1.31
SubTotal: | [8 empty] | 9.9
RESUMO
DISCRIMINAÇÃO |  |  | TAXA(%) | VALORES
Mão-de-Obra(A) |  |  | 157.27 | 22.33
Materiais(B) |  |  |  | 9.9
Equipamentos(C) |  |  |  | 0
Produção da Equipe(D) |  |  |  | 1
Custo Horário Total(A+C) |  |  |  | 22.59
Custo Unitário da Execução[(A/D)+(C/D)] = E |  |  |  | 22.59
Custo Direto Total(B+E) |  |  |  | 32.49
Bonificações e Despesas Indiretas - BDI |  |  | 31.01 | 10.08
CUSTO UNITÁRIO (Adotado) |  |  |  | 42.57
Orçamento: 1654501 - CONSTRUÇÃO DO ANEXO DA UMEF ALGER RIBEIRO BOSSOIS, EM CIDADE DA BARRA, VILA VELHA - ES
Órgão Cliente: SEMED |  |  | Órgão Gerente: SEMOPE |  |  | Data Base: Setembro/2025
Planilha: 99 - PLANILHA DE SERVIÇOS AUXILIARES
Item: 0429 - Ajudante de carpinteiro com encargos complementares | [6 empty] | Unidade: H
Base: SINAPI - 2024 |  | Código Base: '88239 |  | Fonte: SINAPI |  |  | Versão: 2
MÃO DE OBRA | Unid | Código | Coefic. | C. Prod. | Pr. Prod. | Pr. Improd. | Pr. Unit. | Fator Ac. | Subtotal
CARPINTEIRO AUXILIAR (HORISTA) (SINAPI) | H | '00006117 | 1.0148 | 1 | 8.68 | 0 | 22.33 | - | 22.66
SubTotal: | [8 empty] | 22.66
MATERIAL | Unid | Código | Coefic. | C. Prod. | Pr. Prod. | Pr. Improd. | Pr. Unit. | Fator Ac. | Subtotal
ALIMENTACAO - HORISTA (COLETADO CAIXA - ENCARGOS COMPLEMENTARES) (SINAPI) | H | '00037370 | 1 | 1 | 5.59 | 0 | 5.59 | - | 5.59
TRANSPORTE - HORISTA (COLETADO CAIXA - ENCARGOS COMPLEMENTARES) (SINAPI) | H | '00037371 | 1 | 1 | 0.71 | 0 | 0.71 | - | 0.71
EXAMES - HORISTA (COLETADO CAIXA - ENCARGOS COMPLEMENTARES) (SINAPI) | H | '00037372 | 1 | 1 | 1.43 | 0 | 1.43 | - | 1.43
SEGURO - HORISTA (COLETADO CAIXA - ENCARGOS COMPLEMENTARES) (SINAPI) | H | '00037373 | 1 | 1 | 0.08 | 0 | 0.08 | - | 0.08
FERRAMENTAS - FAMILIA CARPINTEIRO DE FORMAS - HORISTA (ENCARGOS COMPLEMENTARES - COLETADO CAIXA) (SINAPI) | H | '00043459 | 1 | 1 | 0.44 | 0 | 0.44 | - | 0.44
EPI - FAMILIA CARPINTEIRO DE FORMAS - HORISTA (ENCARGOS COMPLEMENTARES - COLETADO CAIXA) (SINAPI) | H | '00043483 | 1 | 1 | 1.43 | 0 | 1.43 | - | 1.43
SubTotal: | [8 empty] | 9.68
RESUMO
DISCRIMINAÇÃO |  |  | TAXA(%) | VALORES
Mão-de-Obra(A) |  |  | 157.27 | 22.33
Materiais(B) |  |  |  | 9.68
Equipamentos(C) |  |  |  | 0
Produção da Equipe(D) |  |  |  | 1
Custo Horário Total(A+C) |  |  |  | 22.66
Custo Unitário da Execução[(A/D)+(C/D)] = E |  |  |  | 22.66
Custo Direto Total(B+E) |  |  |  | 32.34
Bonificações e Despesas Indiretas - BDI |  |  | 31.01 | 10.03
CUSTO UNITÁRIO (Adotado) |  |  |  | 42.37
Orçamento: 1654501 - CONSTRUÇÃO DO ANEXO DA UMEF ALGER RIBEIRO BOSSOIS, EM CIDADE DA BARRA, VILA VELHA - ES
Órgão Cliente: SEMED |  |  | Órgão Gerente: SEMOPE |  |  | Data Base: Setembro/2025
Planilha: 99 - PLANILHA DE SERVIÇOS AUXILIARES
Item: 0430 - Armador com encargos complementares | [6 empty] | Unidade: H
Base: SINAPI - 2024 |  | Código Base: '88245 |  | Fonte: SINAPI |  |  | Versão: 2
MÃO DE OBRA | Unid | Código | Coefic. | C. Prod. | Pr. Prod. | Pr. Improd. | Pr. Unit. | Fator Ac. | Subtotal
ARMADOR (HORISTA) (SINAPI) | H | '00000378 | 1.0115 | 1 | 10.12 | 0 | 26.04 | - | 26.341
SubTotal: | [8 empty] | 26.34
MATERIAL | Unid | Código | Coefic. | C. Prod. | Pr. Prod. | Pr. Improd. | Pr. Unit. | Fator Ac. | Subtotal
ALIMENTACAO - HORISTA (COLETADO CAIXA - ENCARGOS COMPLEMENTARES) (SINAPI) | H | '00037370 | 1 | 1 | 5.59 | 0 | 5.59 | - | 5.59
TRANSPORTE - HORISTA (COLETADO CAIXA - ENCARGOS COMPLEMENTARES) (SINAPI) | H | '00037371 | 1 | 1 | 0.71 | 0 | 0.71 | - | 0.71
EXAMES - HORISTA (COLETADO CAIXA - ENCARGOS COMPLEMENTARES) (SINAPI) | H | '00037372 | 1 | 1 | 1.43 | 0 | 1.43 | - | 1.43
SEGURO - HORISTA (COLETADO CAIXA - ENCARGOS COMPLEMENTARES) (SINAPI) | H | '00037373 | 1 | 1 | 0.08 | 0 | 0.08 | - | 0.08
FERRAMENTAS - FAMILIA PEDREIRO - HORISTA (ENCARGOS COMPLEMENTARES - COLETADO CAIXA) (SINAPI) | H | '00043465 | 1 | 1 | 0.78 | 0 | 0.78 | - | 0.78
EPI - FAMILIA PEDREIRO - HORISTA (ENCARGOS COMPLEMENTARES - COLETADO CAIXA) (SINAPI) | H | '00043489 | 1 | 1 | 1.31 | 0 | 1.31 | - | 1.31
SubTotal: | [8 empty] | 9.9
RESUMO
DISCRIMINAÇÃO |  |  | TAXA(%) | VALORES
Mão-de-Obra(A) |  |  | 157.27 | 26.03
Materiais(B) |  |  |  | 9.9
Equipamentos(C) |  |  |  | 0
Produção da Equipe(D) |  |  |  | 1
Custo Horário Total(A+C) |  |  |  | 26.34
Custo Unitário da Execução[(A/D)+(C/D)] = E |  |  |  | 26.34
Custo Direto Total(B+E) |  |  |  | 36.24
Bonificações e Despesas Indiretas - BDI |  |  | 31.01 | 11.24
CUSTO UNITÁRIO (Adotado) |  |  |  | 47.48
Orçamento: 1654501 - CONSTRUÇÃO DO ANEXO DA UMEF ALGER RIBEIRO BOSSOIS, EM CIDADE DA BARRA, VILA VELHA - ES
Órgão Cliente: SEMED |  |  | Órgão Gerente: SEMOPE |  |  | Data Base: Setembro/2025
Planilha: 99 - PLANILHA DE SERVIÇOS AUXILIARES
Item: 0431 - Carpinteiro de esquadrias com encargos complementares | [6 empty] | Unidade: H
Base: SINAPI - 2024 |  | Código Base: '88261 |  | Fonte: SINAPI |  |  | Versão: 3
MÃO DE OBRA | Unid | Código | Coefic. | C. Prod. | Pr. Prod. | Pr. Improd. | Pr. Unit. | Fator Ac. | Subtotal
CARPINTEIRO DE ESQUADRIAS (HORISTA) (SINAPI) | H | '00001214 | 1.0148 | 1 | 11.92 | 0 | 30.67 | - | 31.123
SubTotal: | [8 empty] | 31.12
MATERIAL | Unid | Código | Coefic. | C. Prod. | Pr. Prod. | Pr. Improd. | Pr. Unit. | Fator Ac. | Subtotal
ALIMENTACAO - HORISTA (COLETADO CAIXA - ENCARGOS COMPLEMENTARES) (SINAPI) | H | '00037370 | 1 | 1 | 5.59 | 0 | 5.59 | - | 5.59
TRANSPORTE - HORISTA (COLETADO CAIXA - ENCARGOS COMPLEMENTARES) (SINAPI) | H | '00037371 | 1 | 1 | 0.71 | 0 | 0.71 | - | 0.71
EXAMES - HORISTA (COLETADO CAIXA - ENCARGOS COMPLEMENTARES) (SINAPI) | H | '00037372 | 1 | 1 | 1.43 | 0 | 1.43 | - | 1.43
SEGURO - HORISTA (COLETADO CAIXA - ENCARGOS COMPLEMENTARES) (SINAPI) | H | '00037373 | 1 | 1 | 0.08 | 0 | 0.08 | - | 0.08
FERRAMENTAS - FAMILIA CARPINTEIRO DE FORMAS - HORISTA (ENCARGOS COMPLEMENTARES - COLETADO CAIXA) (SINAPI) | H | '00043459 | 1 | 1 | 0.44 | 0 | 0.44 | - | 0.44
EPI - FAMILIA CARPINTEIRO DE FORMAS - HORISTA (ENCARGOS COMPLEMENTARES - COLETADO CAIXA) (SINAPI) | H | '00043483 | 1 | 1 | 1.43 | 0 | 1.43 | - | 1.43
SubTotal: | [8 empty] | 9.68
RESUMO
DISCRIMINAÇÃO |  |  | TAXA(%) | VALORES
Mão-de-Obra(A) |  |  | 157.27 | 30.66
Materiais(B) |  |  |  | 9.68
Equipamentos(C) |  |  |  | 0
Produção da Equipe(D) |  |  |  | 1
Custo Horário Total(A+C) |  |  |  | 31.12
Custo Unitário da Execução[(A/D)+(C/D)] = E |  |  |  | 31.12
Custo Direto Total(B+E) |  |  |  | 40.8
Bonificações e Despesas Indiretas - BDI |  |  | 31.01 | 12.65
CUSTO UNITÁRIO (Adotado) |  |  |  | 53.45
Orçamento: 1654501 - CONSTRUÇÃO DO ANEXO DA UMEF ALGER RIBEIRO BOSSOIS, EM CIDADE DA BARRA, VILA VELHA - ES
Órgão Cliente: SEMED |  |  | Órgão Gerente: SEMOPE |  |  | Data Base: Setembro/2025
Planilha: 99 - PLANILHA DE SERVIÇOS AUXILIARES
Item: 0432 - Carpinteiro de formas com encargos complementares | [6 empty] | Unidade: H
Base: SINAPI - 2024 |  | Código Base: '88262 |  | Fonte: SINAPI |  |  | Versão: 2
MÃO DE OBRA | Unid | Código | Coefic. | C. Prod. | Pr. Prod. | Pr. Improd. | Pr. Unit. | Fator Ac. | Subtotal
CARPINTEIRO DE FORMAS PARA CONCRETO (HORISTA) (SINAPI) | H | '00001213 | 1.0115 | 1 | 11.92 | 0 | 30.67 | - | 31.024
SubTotal: | [8 empty] | 31.02
MATERIAL | Unid | Código | Coefic. | C. Prod. | Pr. Prod. | Pr. Improd. | Pr. Unit. | Fator Ac. | Subtotal
ALIMENTACAO - HORISTA (COLETADO CAIXA - ENCARGOS COMPLEMENTARES) (SINAPI) | H | '00037370 | 1 | 1 | 5.59 | 0 | 5.59 | - | 5.59
TRANSPORTE - HORISTA (COLETADO CAIXA - ENCARGOS COMPLEMENTARES) (SINAPI) | H | '00037371 | 1 | 1 | 0.71 | 0 | 0.71 | - | 0.71
EXAMES - HORISTA (COLETADO CAIXA - ENCARGOS COMPLEMENTARES) (SINAPI) | H | '00037372 | 1 | 1 | 1.43 | 0 | 1.43 | - | 1.43
SEGURO - HORISTA (COLETADO CAIXA - ENCARGOS COMPLEMENTARES) (SINAPI) | H | '00037373 | 1 | 1 | 0.08 | 0 | 0.08 | - | 0.08
FERRAMENTAS - FAMILIA CARPINTEIRO DE FORMAS - HORISTA (ENCARGOS COMPLEMENTARES - COLETADO CAIXA) (SINAPI) | H | '00043459 | 1 | 1 | 0.44 | 0 | 0.44 | - | 0.44
EPI - FAMILIA CARPINTEIRO DE FORMAS - HORISTA (ENCARGOS COMPLEMENTARES - COLETADO CAIXA) (SINAPI) | H | '00043483 | 1 | 1 | 1.43 | 0 | 1.43 | - | 1.43
SubTotal: | [8 empty] | 9.68
RESUMO
DISCRIMINAÇÃO |  |  | TAXA(%) | VALORES
Mão-de-Obra(A) |  |  | 157.27 | 30.66
Materiais(B) |  |  |  | 9.68
Equipamentos(C) |  |  |  | 0
Produção da Equipe(D) |  |  |  | 1
Custo Horário Total(A+C) |  |  |  | 31.02
Custo Unitário da Execução[(A/D)+(C/D)] = E |  |  |  | 31.02
Custo Direto Total(B+E) |  |  |  | 40.7
Bonificações e Despesas Indiretas - BDI |  |  | 31.01 | 12.62
CUSTO UNITÁRIO (Adotado) |  |  |  | 53.32
Orçamento: 1654501 - CONSTRUÇÃO DO ANEXO DA UMEF ALGER RIBEIRO BOSSOIS, EM CIDADE DA BARRA, VILA VELHA - ES
Órgão Cliente: SEMED |  |  | Órgão Gerente: SEMOPE |  |  | Data Base: Setembro/2025
Planilha: 99 - PLANILHA DE SERVIÇOS AUXILIARES
Item: 0433 - Motorista de caminhão com encargos complementares | [6 empty] | Unidade: H
Base: SINAPI - 2024 |  | Código Base: '88282 |  | Fonte: SINAPI |  |  | Versão: 2
MÃO DE OBRA | Unid | Código | Coefic. | C. Prod. | Pr. Prod. | Pr. Improd. | Pr. Unit. | Fator Ac. | Subtotal
MOTORISTA DE CAMINHAO (HORISTA) (SINAPI) | H | '00004093 | 1.0051 | 1 | 10.7 | 0 | 27.53 | - | 27.67
SubTotal: | [8 empty] | 27.67
MATERIAL | Unid | Código | Coefic. | C. Prod. | Pr. Prod. | Pr. Improd. | Pr. Unit. | Fator Ac. | Subtotal
ALIMENTACAO - HORISTA (COLETADO CAIXA - ENCARGOS COMPLEMENTARES) (SINAPI) | H | '00037370 | 1 | 1 | 5.59 | 0 | 5.59 | - | 5.59
TRANSPORTE - HORISTA (COLETADO CAIXA - ENCARGOS COMPLEMENTARES) (SINAPI) | H | '00037371 | 1 | 1 | 0.71 | 0 | 0.71 | - | 0.71
EXAMES - HORISTA (COLETADO CAIXA - ENCARGOS COMPLEMENTARES) (SINAPI) | H | '00037372 | 1 | 1 | 1.43 | 0 | 1.43 | - | 1.43
SEGURO - HORISTA (COLETADO CAIXA - ENCARGOS COMPLEMENTARES) (SINAPI) | H | '00037373 | 1 | 1 | 0.08 | 0 | 0.08 | - | 0.08
FERRAMENTAS - FAMILIA OPERADOR ESCAVADEIRA - HORISTA (ENCARGOS COMPLEMENTARES - COLETADO CAIXA) (SINAPI) | H | '00043464 | 1 | 1 | 0.01 | 0 | 0.01 | - | 0.01
EPI - FAMILIA OPERADOR ESCAVADEIRA - HORISTA (ENCARGOS COMPLEMENTARES - COLETADO CAIXA) (SINAPI) | H | '00043488 | 1 | 1 | 0.89 | 0 | 0.89 | - | 0.89
SubTotal: | [8 empty] | 8.71
RESUMO
DISCRIMINAÇÃO |  |  | TAXA(%) | VALORES
Mão-de-Obra(A) |  |  | 157.27 | 27.52
Materiais(B) |  |  |  | 8.71
Equipamentos(C) |  |  |  | 0
Produção da Equipe(D) |  |  |  | 1
Custo Horário Total(A+C) |  |  |  | 27.67
Custo Unitário da Execução[(A/D)+(C/D)] = E |  |  |  | 27.67
Custo Direto Total(B+E) |  |  |  | 36.38
Bonificações e Despesas Indiretas - BDI |  |  | 31.01 | 11.28
CUSTO UNITÁRIO (Adotado) |  |  |  | 47.66
Orçamento: 1654501 - CONSTRUÇÃO DO ANEXO DA UMEF ALGER RIBEIRO BOSSOIS, EM CIDADE DA BARRA, VILA VELHA - ES
Órgão Cliente: SEMED |  |  | Órgão Gerente: SEMOPE |  |  | Data Base: Setembro/2025
Planilha: 99 - PLANILHA DE SERVIÇOS AUXILIARES
Item: 0434 - Operador de escavadeira com encargos complementares | [6 empty] | Unidade: H
Base: SINAPI - 2024 |  | Código Base: '88294 |  | Fonte: SINAPI |  |  | Versão: 2
MÃO DE OBRA | Unid | Código | Coefic. | C. Prod. | Pr. Prod. | Pr. Improd. | Pr. Unit. | Fator Ac. | Subtotal
OPERADOR DE ESCAVADEIRA (HORISTA) (SINAPI) | H | '00004234 | 1.0115 | 1 | 14.53 | 0 | 37.38 | - | 37.811
SubTotal: | [8 empty] | 37.81
MATERIAL | Unid | Código | Coefic. | C. Prod. | Pr. Prod. | Pr. Improd. | Pr. Unit. | Fator Ac. | Subtotal
ALIMENTACAO - HORISTA (COLETADO CAIXA - ENCARGOS COMPLEMENTARES) (SINAPI) | H | '00037370 | 1 | 1 | 5.59 | 0 | 5.59 | - | 5.59
TRANSPORTE - HORISTA (COLETADO CAIXA - ENCARGOS COMPLEMENTARES) (SINAPI) | H | '00037371 | 1 | 1 | 0.71 | 0 | 0.71 | - | 0.71
EXAMES - HORISTA (COLETADO CAIXA - ENCARGOS COMPLEMENTARES) (SINAPI) | H | '00037372 | 1 | 1 | 1.43 | 0 | 1.43 | - | 1.43
SEGURO - HORISTA (COLETADO CAIXA - ENCARGOS COMPLEMENTARES) (SINAPI) | H | '00037373 | 1 | 1 | 0.08 | 0 | 0.08 | - | 0.08
FERRAMENTAS - FAMILIA OPERADOR ESCAVADEIRA - HORISTA (ENCARGOS COMPLEMENTARES - COLETADO CAIXA) (SINAPI) | H | '00043464 | 1 | 1 | 0.01 | 0 | 0.01 | - | 0.01
EPI - FAMILIA OPERADOR ESCAVADEIRA - HORISTA (ENCARGOS COMPLEMENTARES - COLETADO CAIXA) (SINAPI) | H | '00043488 | 1 | 1 | 0.89 | 0 | 0.89 | - | 0.89
SubTotal: | [8 empty] | 8.71
RESUMO
DISCRIMINAÇÃO |  |  | TAXA(%) | VALORES
Mão-de-Obra(A) |  |  | 157.27 | 37.38
Materiais(B) |  |  |  | 8.71
Equipamentos(C) |  |  |  | 0
Produção da Equipe(D) |  |  |  | 1
Custo Horário Total(A+C) |  |  |  | 37.81
Custo Unitário da Execução[(A/D)+(C/D)] = E |  |  |  | 37.81
Custo Direto Total(B+E) |  |  |  | 46.52
Bonificações e Despesas Indiretas - BDI |  |  | 31.01 | 14.43
CUSTO UNITÁRIO (Adotado) |  |  |  | 60.95
Orçamento: 1654501 - CONSTRUÇÃO DO ANEXO DA UMEF ALGER RIBEIRO BOSSOIS, EM CIDADE DA BARRA, VILA VELHA - ES
Órgão Cliente: SEMED |  |  | Órgão Gerente: SEMOPE |  |  | Data Base: Setembro/2025
Planilha: 99 - PLANILHA DE SERVIÇOS AUXILIARES
Item: 0435 - Operador de guindaste com encargos complementares | [6 empty] | Unidade: H
Base: SINAPI - 2024 |  | Código Base: '88296 |  | Fonte: SINAPI |  |  | Versão: 2
MÃO DE OBRA | Unid | Código | Coefic. | C. Prod. | Pr. Prod. | Pr. Improd. | Pr. Unit. | Fator Ac. | Subtotal
OPERADOR DE GUINDASTE (HORISTA) (SINAPI) | H | '00004254 | 1.0164 | 1 | 19.39 | 0 | 49.88 | - | 50.697
SubTotal: | [8 empty] | 50.7
MATERIAL | Unid | Código | Coefic. | C. Prod. | Pr. Prod. | Pr. Improd. | Pr. Unit. | Fator Ac. | Subtotal
ALIMENTACAO - HORISTA (COLETADO CAIXA - ENCARGOS COMPLEMENTARES) (SINAPI) | H | '00037370 | 1 | 1 | 5.59 | 0 | 5.59 | - | 5.59
TRANSPORTE - HORISTA (COLETADO CAIXA - ENCARGOS COMPLEMENTARES) (SINAPI) | H | '00037371 | 1 | 1 | 0.71 | 0 | 0.71 | - | 0.71
EXAMES - HORISTA (COLETADO CAIXA - ENCARGOS COMPLEMENTARES) (SINAPI) | H | '00037372 | 1 | 1 | 1.43 | 0 | 1.43 | - | 1.43
SEGURO - HORISTA (COLETADO CAIXA - ENCARGOS COMPLEMENTARES) (SINAPI) | H | '00037373 | 1 | 1 | 0.08 | 0 | 0.08 | - | 0.08
FERRAMENTAS - FAMILIA OPERADOR ESCAVADEIRA - HORISTA (ENCARGOS COMPLEMENTARES - COLETADO CAIXA) (SINAPI) | H | '00043464 | 1 | 1 | 0.01 | 0 | 0.01 | - | 0.01
EPI - FAMILIA OPERADOR ESCAVADEIRA - HORISTA (ENCARGOS COMPLEMENTARES - COLETADO CAIXA) (SINAPI) | H | '00043488 | 1 | 1 | 0.89 | 0 | 0.89 | - | 0.89
SubTotal: | [8 empty] | 8.71
RESUMO
DISCRIMINAÇÃO |  |  | TAXA(%) | VALORES
Mão-de-Obra(A) |  |  | 157.27 | 49.88
Materiais(B) |  |  |  | 8.71
Equipamentos(C) |  |  |  | 0
Produção da Equipe(D) |  |  |  | 1
Custo Horário Total(A+C) |  |  |  | 50.7
Custo Unitário da Execução[(A/D)+(C/D)] = E |  |  |  | 50.7
Custo Direto Total(B+E) |  |  |  | 59.41
Bonificações e Despesas Indiretas - BDI |  |  | 31.01 | 18.42
CUSTO UNITÁRIO (Adotado) |  |  |  | 77.83
Orçamento: 1654501 - CONSTRUÇÃO DO ANEXO DA UMEF ALGER RIBEIRO BOSSOIS, EM CIDADE DA BARRA, VILA VELHA - ES
Órgão Cliente: SEMED |  |  | Órgão Gerente: SEMOPE |  |  | Data Base: Setembro/2025
Planilha: 99 - PLANILHA DE SERVIÇOS AUXILIARES
Item: 0436 - Operador de máquinas e equipamentos com encargos complementares | [6 empty] | Unidade: H
Base: SINAPI - 2024 |  | Código Base: '88297 |  | Fonte: SINAPI |  |  | Versão: 2
MÃO DE OBRA | Unid | Código | Coefic. | C. Prod. | Pr. Prod. | Pr. Improd. | Pr. Unit. | Fator Ac. | Subtotal
OPERADOR DE MAQUINAS E TRATORES DIVERSOS - TERRAPLANAGEM (HORISTA) (SINAPI) | H | '00004230 | 1.0115 | 1 | 15.15 | 0 | 38.98 | - | 39.43
SubTotal: | [8 empty] | 39.43
MATERIAL | Unid | Código | Coefic. | C. Prod. | Pr. Prod. | Pr. Improd. | Pr. Unit. | Fator Ac. | Subtotal
ALIMENTACAO - HORISTA (COLETADO CAIXA - ENCARGOS COMPLEMENTARES) (SINAPI) | H | '00037370 | 1 | 1 | 5.59 | 0 | 5.59 | - | 5.59
TRANSPORTE - HORISTA (COLETADO CAIXA - ENCARGOS COMPLEMENTARES) (SINAPI) | H | '00037371 | 1 | 1 | 0.71 | 0 | 0.71 | - | 0.71
EXAMES - HORISTA (COLETADO CAIXA - ENCARGOS COMPLEMENTARES) (SINAPI) | H | '00037372 | 1 | 1 | 1.43 | 0 | 1.43 | - | 1.43
SEGURO - HORISTA (COLETADO CAIXA - ENCARGOS COMPLEMENTARES) (SINAPI) | H | '00037373 | 1 | 1 | 0.08 | 0 | 0.08 | - | 0.08
FERRAMENTAS - FAMILIA OPERADOR ESCAVADEIRA - HORISTA (ENCARGOS COMPLEMENTARES - COLETADO CAIXA) (SINAPI) | H | '00043464 | 1 | 1 | 0.01 | 0 | 0.01 | - | 0.01
EPI - FAMILIA OPERADOR ESCAVADEIRA - HORISTA (ENCARGOS COMPLEMENTARES - COLETADO CAIXA) (SINAPI) | H | '00043488 | 1 | 1 | 0.89 | 0 | 0.89 | - | 0.89
SubTotal: | [8 empty] | 8.71
RESUMO
DISCRIMINAÇÃO |  |  | TAXA(%) | VALORES
Mão-de-Obra(A) |  |  | 157.27 | 38.97
Materiais(B) |  |  |  | 8.71
Equipamentos(C) |  |  |  | 0
Produção da Equipe(D) |  |  |  | 1
Custo Horário Total(A+C) |  |  |  | 39.43
Custo Unitário da Execução[(A/D)+(C/D)] = E |  |  |  | 39.43
Custo Direto Total(B+E) |  |  |  | 48.14
Bonificações e Despesas Indiretas - BDI |  |  | 31.01 | 14.93
CUSTO UNITÁRIO (Adotado) |  |  |  | 63.07
Orçamento: 1654501 - CONSTRUÇÃO DO ANEXO DA UMEF ALGER RIBEIRO BOSSOIS, EM CIDADE DA BARRA, VILA VELHA - ES
Órgão Cliente: SEMED |  |  | Órgão Gerente: SEMOPE |  |  | Data Base: Setembro/2025
Planilha: 99 - PLANILHA DE SERVIÇOS AUXILIARES
Item: 0437 - Operador de martelete ou marteleteiro com encargos complementares | [6 empty] | Unidade: H
Base: SINAPI - 2024 |  | Código Base: '88298 |  | Fonte: SINAPI |  |  | Versão: 2
MÃO DE OBRA | Unid | Código | Coefic. | C. Prod. | Pr. Prod. | Pr. Improd. | Pr. Unit. | Fator Ac. | Subtotal
OPERADOR DE MARTELETE OU MARTELETEIRO (HORISTA) (SINAPI) | H | '00004257 | 1.0083 | 1 | 9.91 | 0 | 25.5 | - | 25.712
SubTotal: | [8 empty] | 25.71
MATERIAL | Unid | Código | Coefic. | C. Prod. | Pr. Prod. | Pr. Improd. | Pr. Unit. | Fator Ac. | Subtotal
ALIMENTACAO - HORISTA (COLETADO CAIXA - ENCARGOS COMPLEMENTARES) (SINAPI) | H | '00037370 | 1 | 1 | 5.59 | 0 | 5.59 | - | 5.59
TRANSPORTE - HORISTA (COLETADO CAIXA - ENCARGOS COMPLEMENTARES) (SINAPI) | H | '00037371 | 1 | 1 | 0.71 | 0 | 0.71 | - | 0.71
EXAMES - HORISTA (COLETADO CAIXA - ENCARGOS COMPLEMENTARES) (SINAPI) | H | '00037372 | 1 | 1 | 1.43 | 0 | 1.43 | - | 1.43
SEGURO - HORISTA (COLETADO CAIXA - ENCARGOS COMPLEMENTARES) (SINAPI) | H | '00037373 | 1 | 1 | 0.08 | 0 | 0.08 | - | 0.08
FERRAMENTAS - FAMILIA OPERADOR ESCAVADEIRA - HORISTA (ENCARGOS COMPLEMENTARES - COLETADO CAIXA) (SINAPI) | H | '00043464 | 1 | 1 | 0.01 | 0 | 0.01 | - | 0.01
EPI - FAMILIA OPERADOR ESCAVADEIRA - HORISTA (ENCARGOS COMPLEMENTARES - COLETADO CAIXA) (SINAPI) | H | '00043488 | 1 | 1 | 0.89 | 0 | 0.89 | - | 0.89
SubTotal: | [8 empty] | 8.71
RESUMO
DISCRIMINAÇÃO |  |  | TAXA(%) | VALORES
Mão-de-Obra(A) |  |  | 157.27 | 25.49
Materiais(B) |  |  |  | 8.71
Equipamentos(C) |  |  |  | 0
Produção da Equipe(D) |  |  |  | 1
Custo Horário Total(A+C) |  |  |  | 25.71
Custo Unitário da Execução[(A/D)+(C/D)] = E |  |  |  | 25.71
Custo Direto Total(B+E) |  |  |  | 34.42
Bonificações e Despesas Indiretas - BDI |  |  | 31.01 | 10.67
CUSTO UNITÁRIO (Adotado) |  |  |  | 45.09
Orçamento: 1654501 - CONSTRUÇÃO DO ANEXO DA UMEF ALGER RIBEIRO BOSSOIS, EM CIDADE DA BARRA, VILA VELHA - ES
Órgão Cliente: SEMED |  |  | Órgão Gerente: SEMOPE |  |  | Data Base: Setembro/2025
Planilha: 99 - PLANILHA DE SERVIÇOS AUXILIARES
Item: 0438 - Operador de motoniveladora com encargos complementares | [6 empty] | Unidade: H
Base: SINAPI - 2024 |  | Código Base: '88300 |  | Fonte: SINAPI |  |  | Versão: 2
MÃO DE OBRA | Unid | Código | Coefic. | C. Prod. | Pr. Prod. | Pr. Improd. | Pr. Unit. | Fator Ac. | Subtotal
OPERADOR DE MOTONIVELADORA (HORISTA) (SINAPI) | H | '00004239 | 1.0083 | 1 | 17.73 | 0 | 45.61 | - | 45.989
SubTotal: | [8 empty] | 45.99
MATERIAL | Unid | Código | Coefic. | C. Prod. | Pr. Prod. | Pr. Improd. | Pr. Unit. | Fator Ac. | Subtotal
ALIMENTACAO - HORISTA (COLETADO CAIXA - ENCARGOS COMPLEMENTARES) (SINAPI) | H | '00037370 | 1 | 1 | 5.59 | 0 | 5.59 | - | 5.59
TRANSPORTE - HORISTA (COLETADO CAIXA - ENCARGOS COMPLEMENTARES) (SINAPI) | H | '00037371 | 1 | 1 | 0.71 | 0 | 0.71 | - | 0.71
EXAMES - HORISTA (COLETADO CAIXA - ENCARGOS COMPLEMENTARES) (SINAPI) | H | '00037372 | 1 | 1 | 1.43 | 0 | 1.43 | - | 1.43
SEGURO - HORISTA (COLETADO CAIXA - ENCARGOS COMPLEMENTARES) (SINAPI) | H | '00037373 | 1 | 1 | 0.08 | 0 | 0.08 | - | 0.08
FERRAMENTAS - FAMILIA OPERADOR ESCAVADEIRA - HORISTA (ENCARGOS COMPLEMENTARES - COLETADO CAIXA) (SINAPI) | H | '00043464 | 1 | 1 | 0.01 | 0 | 0.01 | - | 0.01
EPI - FAMILIA OPERADOR ESCAVADEIRA - HORISTA (ENCARGOS COMPLEMENTARES - COLETADO CAIXA) (SINAPI) | H | '00043488 | 1 | 1 | 0.89 | 0 | 0.89 | - | 0.89
SubTotal: | [8 empty] | 8.71
RESUMO
DISCRIMINAÇÃO |  |  | TAXA(%) | VALORES
Mão-de-Obra(A) |  |  | 157.27 | 45.61
Materiais(B) |  |  |  | 8.71
Equipamentos(C) |  |  |  | 0
Produção da Equipe(D) |  |  |  | 1
Custo Horário Total(A+C) |  |  |  | 45.99
Custo Unitário da Execução[(A/D)+(C/D)] = E |  |  |  | 45.99
Custo Direto Total(B+E) |  |  |  | 54.7
Bonificações e Despesas Indiretas - BDI |  |  | 31.01 | 16.96
CUSTO UNITÁRIO (Adotado) |  |  |  | 71.66
Orçamento: 1654501 - CONSTRUÇÃO DO ANEXO DA UMEF ALGER RIBEIRO BOSSOIS, EM CIDADE DA BARRA, VILA VELHA - ES
Órgão Cliente: SEMED |  |  | Órgão Gerente: SEMOPE |  |  | Data Base: Setembro/2025
Planilha: 99 - PLANILHA DE SERVIÇOS AUXILIARES
Item: 0439 - Operador de rolo compactador com encargos complementares | [6 empty] | Unidade: H
Base: SINAPI - 2024 |  | Código Base: '88303 |  | Fonte: SINAPI |  |  | Versão: 2
MÃO DE OBRA | Unid | Código | Coefic. | C. Prod. | Pr. Prod. | Pr. Improd. | Pr. Unit. | Fator Ac. | Subtotal
OPERADOR DE ROLO COMPACTADOR (HORISTA) (SINAPI) | H | '00004238 | 1.0083 | 1 | 10.85 | 0 | 27.91 | - | 28.142
SubTotal: | [8 empty] | 28.14
MATERIAL | Unid | Código | Coefic. | C. Prod. | Pr. Prod. | Pr. Improd. | Pr. Unit. | Fator Ac. | Subtotal
ALIMENTACAO - HORISTA (COLETADO CAIXA - ENCARGOS COMPLEMENTARES) (SINAPI) | H | '00037370 | 1 | 1 | 5.59 | 0 | 5.59 | - | 5.59
TRANSPORTE - HORISTA (COLETADO CAIXA - ENCARGOS COMPLEMENTARES) (SINAPI) | H | '00037371 | 1 | 1 | 0.71 | 0 | 0.71 | - | 0.71
EXAMES - HORISTA (COLETADO CAIXA - ENCARGOS COMPLEMENTARES) (SINAPI) | H | '00037372 | 1 | 1 | 1.43 | 0 | 1.43 | - | 1.43
SEGURO - HORISTA (COLETADO CAIXA - ENCARGOS COMPLEMENTARES) (SINAPI) | H | '00037373 | 1 | 1 | 0.08 | 0 | 0.08 | - | 0.08
FERRAMENTAS - FAMILIA OPERADOR ESCAVADEIRA - HORISTA (ENCARGOS COMPLEMENTARES - COLETADO CAIXA) (SINAPI) | H | '00043464 | 1 | 1 | 0.01 | 0 | 0.01 | - | 0.01
EPI - FAMILIA OPERADOR ESCAVADEIRA - HORISTA (ENCARGOS COMPLEMENTARES - COLETADO CAIXA) (SINAPI) | H | '00043488 | 1 | 1 | 0.89 | 0 | 0.89 | - | 0.89
SubTotal: | [8 empty] | 8.71
RESUMO
DISCRIMINAÇÃO |  |  | TAXA(%) | VALORES
Mão-de-Obra(A) |  |  | 157.27 | 27.91
Materiais(B) |  |  |  | 8.71
Equipamentos(C) |  |  |  | 0
Produção da Equipe(D) |  |  |  | 1
Custo Horário Total(A+C) |  |  |  | 28.14
Custo Unitário da Execução[(A/D)+(C/D)] = E |  |  |  | 28.14
Custo Direto Total(B+E) |  |  |  | 36.85
Bonificações e Despesas Indiretas - BDI |  |  | 31.01 | 11.43
CUSTO UNITÁRIO (Adotado) |  |  |  | 48.28
Orçamento: 1654501 - CONSTRUÇÃO DO ANEXO DA UMEF ALGER RIBEIRO BOSSOIS, EM CIDADE DA BARRA, VILA VELHA - ES
Órgão Cliente: SEMED |  |  | Órgão Gerente: SEMOPE |  |  | Data Base: Setembro/2025
Planilha: 99 - PLANILHA DE SERVIÇOS AUXILIARES
Item: 0440 - Pedreiro com encargos complementares | [6 empty] | Unidade: H
Base: SINAPI - 2024 |  | Código Base: '88309 |  | Fonte: SINAPI |  |  | Versão: 2
MÃO DE OBRA | Unid | Código | Coefic. | C. Prod. | Pr. Prod. | Pr. Improd. | Pr. Unit. | Fator Ac. | Subtotal
PEDREIRO (HORISTA) (SINAPI) | H | '00004750 | 1.0212 | 1 | 10.12 | 0 | 26.04 | - | 26.592
SubTotal: | [8 empty] | 26.59
MATERIAL | Unid | Código | Coefic. | C. Prod. | Pr. Prod. | Pr. Improd. | Pr. Unit. | Fator Ac. | Subtotal
ALIMENTACAO - HORISTA (COLETADO CAIXA - ENCARGOS COMPLEMENTARES) (SINAPI) | H | '00037370 | 1 | 1 | 5.59 | 0 | 5.59 | - | 5.59
TRANSPORTE - HORISTA (COLETADO CAIXA - ENCARGOS COMPLEMENTARES) (SINAPI) | H | '00037371 | 1 | 1 | 0.71 | 0 | 0.71 | - | 0.71
EXAMES - HORISTA (COLETADO CAIXA - ENCARGOS COMPLEMENTARES) (SINAPI) | H | '00037372 | 1 | 1 | 1.43 | 0 | 1.43 | - | 1.43
SEGURO - HORISTA (COLETADO CAIXA - ENCARGOS COMPLEMENTARES) (SINAPI) | H | '00037373 | 1 | 1 | 0.08 | 0 | 0.08 | - | 0.08
FERRAMENTAS - FAMILIA PEDREIRO - HORISTA (ENCARGOS COMPLEMENTARES - COLETADO CAIXA) (SINAPI) | H | '00043465 | 1 | 1 | 0.78 | 0 | 0.78 | - | 0.78
EPI - FAMILIA PEDREIRO - HORISTA (ENCARGOS COMPLEMENTARES - COLETADO CAIXA) (SINAPI) | H | '00043489 | 1 | 1 | 1.31 | 0 | 1.31 | - | 1.31
SubTotal: | [8 empty] | 9.9
RESUMO
DISCRIMINAÇÃO |  |  | TAXA(%) | VALORES
Mão-de-Obra(A) |  |  | 157.27 | 26.03
Materiais(B) |  |  |  | 9.9
Equipamentos(C) |  |  |  | 0
Produção da Equipe(D) |  |  |  | 1
Custo Horário Total(A+C) |  |  |  | 26.59
Custo Unitário da Execução[(A/D)+(C/D)] = E |  |  |  | 26.59
Custo Direto Total(B+E) |  |  |  | 36.49
Bonificações e Despesas Indiretas - BDI |  |  | 31.01 | 11.32
CUSTO UNITÁRIO (Adotado) |  |  |  | 47.81
Orçamento: 1654501 - CONSTRUÇÃO DO ANEXO DA UMEF ALGER RIBEIRO BOSSOIS, EM CIDADE DA BARRA, VILA VELHA - ES
Órgão Cliente: SEMED |  |  | Órgão Gerente: SEMOPE |  |  | Data Base: Setembro/2025
Planilha: 99 - PLANILHA DE SERVIÇOS AUXILIARES
Item: 0441 - Pintor com encargos complementares | [6 empty] | Unidade: H
Base: SINAPI - 2024 |  | Código Base: '88310 |  | Fonte: SINAPI |  |  | Versão: 2
MÃO DE OBRA | Unid | Código | Coefic. | C. Prod. | Pr. Prod. | Pr. Improd. | Pr. Unit. | Fator Ac. | Subtotal
PINTOR (HORISTA) (SINAPI) | H | '00004783 | 1.0148 | 1 | 11.92 | 0 | 30.67 | - | 31.123
SubTotal: | [8 empty] | 31.12
MATERIAL | Unid | Código | Coefic. | C. Prod. | Pr. Prod. | Pr. Improd. | Pr. Unit. | Fator Ac. | Subtotal
ALIMENTACAO - HORISTA (COLETADO CAIXA - ENCARGOS COMPLEMENTARES) (SINAPI) | H | '00037370 | 1 | 1 | 5.59 | 0 | 5.59 | - | 5.59
TRANSPORTE - HORISTA (COLETADO CAIXA - ENCARGOS COMPLEMENTARES) (SINAPI) | H | '00037371 | 1 | 1 | 0.71 | 0 | 0.71 | - | 0.71
EXAMES - HORISTA (COLETADO CAIXA - ENCARGOS COMPLEMENTARES) (SINAPI) | H | '00037372 | 1 | 1 | 1.43 | 0 | 1.43 | - | 1.43
SEGURO - HORISTA (COLETADO CAIXA - ENCARGOS COMPLEMENTARES) (SINAPI) | H | '00037373 | 1 | 1 | 0.08 | 0 | 0.08 | - | 0.08
FERRAMENTAS - FAMILIA PINTOR - HORISTA (ENCARGOS COMPLEMENTARES - COLETADO CAIXA) (SINAPI) | H | '00043466 | 1 | 1 | 2.05 | 0 | 2.05 | - | 2.05
EPI - FAMILIA PINTOR - HORISTA (ENCARGOS COMPLEMENTARES - COLETADO CAIXA) (SINAPI) | H | '00043490 | 1 | 1 | 1.85 | 0 | 1.85 | - | 1.85
SubTotal: | [8 empty] | 11.71
RESUMO
DISCRIMINAÇÃO |  |  | TAXA(%) | VALORES
Mão-de-Obra(A) |  |  | 157.27 | 30.66
Materiais(B) |  |  |  | 11.71
Equipamentos(C) |  |  |  | 0
Produção da Equipe(D) |  |  |  | 1
Custo Horário Total(A+C) |  |  |  | 31.12
Custo Unitário da Execução[(A/D)+(C/D)] = E |  |  |  | 31.12
Custo Direto Total(B+E) |  |  |  | 42.83
Bonificações e Despesas Indiretas - BDI |  |  | 31.01 | 13.28
CUSTO UNITÁRIO (Adotado) |  |  |  | 56.11
Orçamento: 1654501 - CONSTRUÇÃO DO ANEXO DA UMEF ALGER RIBEIRO BOSSOIS, EM CIDADE DA BARRA, VILA VELHA - ES
Órgão Cliente: SEMED |  |  | Órgão Gerente: SEMOPE |  |  | Data Base: Setembro/2025
Planilha: 99 - PLANILHA DE SERVIÇOS AUXILIARES
Item: 0442 - Servente com encargos complementares | [6 empty] | Unidade: H
Base: SINAPI - 2024 |  | Código Base: '88316 |  | Fonte: SINAPI |  |  | Versão: 2
MÃO DE OBRA | Unid | Código | Coefic. | C. Prod. | Pr. Prod. | Pr. Improd. | Pr. Unit. | Fator Ac. | Subtotal
SERVENTE DE OBRAS (HORISTA) (SINAPI) | H | '00006111 | 1.0212 | 1 | 7.65 | 0 | 19.68 | - | 20.097
SubTotal: | [8 empty] | 20.1
MATERIAL | Unid | Código | Coefic. | C. Prod. | Pr. Prod. | Pr. Improd. | Pr. Unit. | Fator Ac. | Subtotal
ALIMENTACAO - HORISTA (COLETADO CAIXA - ENCARGOS COMPLEMENTARES) (SINAPI) | H | '00037370 | 1 | 1 | 5.59 | 0 | 5.59 | - | 5.59
TRANSPORTE - HORISTA (COLETADO CAIXA - ENCARGOS COMPLEMENTARES) (SINAPI) | H | '00037371 | 1 | 1 | 0.71 | 0 | 0.71 | - | 0.71
EXAMES - HORISTA (COLETADO CAIXA - ENCARGOS COMPLEMENTARES) (SINAPI) | H | '00037372 | 1 | 1 | 1.43 | 0 | 1.43 | - | 1.43
SEGURO - HORISTA (COLETADO CAIXA - ENCARGOS COMPLEMENTARES) (SINAPI) | H | '00037373 | 1 | 1 | 0.08 | 0 | 0.08 | - | 0.08
FERRAMENTAS - FAMILIA SERVENTE - HORISTA (ENCARGOS COMPLEMENTARES - COLETADO CAIXA) (SINAPI) | H | '00043467 | 1 | 1 | 0.61 | 0 | 0.61 | - | 0.61
EPI - FAMILIA SERVENTE - HORISTA (ENCARGOS COMPLEMENTARES - COLETADO CAIXA) (SINAPI) | H | '00043491 | 1 | 1 | 1.39 | 0 | 1.39 | - | 1.39
SubTotal: | [8 empty] | 9.81
RESUMO
DISCRIMINAÇÃO |  |  | TAXA(%) | VALORES
Mão-de-Obra(A) |  |  | 157.27 | 19.68
Materiais(B) |  |  |  | 9.81
Equipamentos(C) |  |  |  | 0
Produção da Equipe(D) |  |  |  | 1
Custo Horário Total(A+C) |  |  |  | 20.1
Custo Unitário da Execução[(A/D)+(C/D)] = E |  |  |  | 20.1
Custo Direto Total(B+E) |  |  |  | 29.91
Bonificações e Despesas Indiretas - BDI |  |  | 31.01 | 9.28
CUSTO UNITÁRIO (Adotado) |  |  |  | 39.19
Orçamento: 1654501 - CONSTRUÇÃO DO ANEXO DA UMEF ALGER RIBEIRO BOSSOIS, EM CIDADE DA BARRA, VILA VELHA - ES
Órgão Cliente: SEMED |  |  | Órgão Gerente: SEMOPE |  |  | Data Base: Setembro/2025
Planilha: 99 - PLANILHA DE SERVIÇOS AUXILIARES
Item: 0443 - Operador de betoneira estacionária/misturador com encargos complementares | [6 empty] | Unidade: H
Base: SINAPI - 2024 |  | Código Base: '88377 |  | Fonte: SINAPI |  |  | Versão: 2
MÃO DE OBRA | Unid | Código | Coefic. | C. Prod. | Pr. Prod. | Pr. Improd. | Pr. Unit. | Fator Ac. | Subtotal
OPERADOR DE BETONEIRA ESTACIONARIA / MISTURADOR (HORISTA) (SINAPI) | H | '00037666 | 1.0083 | 1 | 11.33 | 0 | 29.15 | - | 29.392
SubTotal: | [8 empty] | 29.39
MATERIAL | Unid | Código | Coefic. | C. Prod. | Pr. Prod. | Pr. Improd. | Pr. Unit. | Fator Ac. | Subtotal
ALIMENTACAO - HORISTA (COLETADO CAIXA - ENCARGOS COMPLEMENTARES) (SINAPI) | H | '00037370 | 1 | 1 | 5.59 | 0 | 5.59 | - | 5.59
TRANSPORTE - HORISTA (COLETADO CAIXA - ENCARGOS COMPLEMENTARES) (SINAPI) | H | '00037371 | 1 | 1 | 0.71 | 0 | 0.71 | - | 0.71
EXAMES - HORISTA (COLETADO CAIXA - ENCARGOS COMPLEMENTARES) (SINAPI) | H | '00037372 | 1 | 1 | 1.43 | 0 | 1.43 | - | 1.43
SEGURO - HORISTA (COLETADO CAIXA - ENCARGOS COMPLEMENTARES) (SINAPI) | H | '00037373 | 1 | 1 | 0.08 | 0 | 0.08 | - | 0.08
FERRAMENTAS - FAMILIA OPERADOR ESCAVADEIRA - HORISTA (ENCARGOS COMPLEMENTARES - COLETADO CAIXA) (SINAPI) | H | '00043464 | 1 | 1 | 0.01 | 0 | 0.01 | - | 0.01
EPI - FAMILIA OPERADOR ESCAVADEIRA - HORISTA (ENCARGOS COMPLEMENTARES - COLETADO CAIXA) (SINAPI) | H | '00043488 | 1 | 1 | 0.89 | 0 | 0.89 | - | 0.89
SubTotal: | [8 empty] | 8.71
RESUMO
DISCRIMINAÇÃO |  |  | TAXA(%) | VALORES
Mão-de-Obra(A) |  |  | 157.27 | 29.14
Materiais(B) |  |  |  | 8.71
Equipamentos(C) |  |  |  | 0
Produção da Equipe(D) |  |  |  | 1
Custo Horário Total(A+C) |  |  |  | 29.39
Custo Unitário da Execução[(A/D)+(C/D)] = E |  |  |  | 29.39
Custo Direto Total(B+E) |  |  |  | 38.1
Bonificações e Despesas Indiretas - BDI |  |  | 31.01 | 11.81
CUSTO UNITÁRIO (Adotado) |  |  |  | 49.91
Orçamento: 1654501 - CONSTRUÇÃO DO ANEXO DA UMEF ALGER RIBEIRO BOSSOIS, EM CIDADE DA BARRA, VILA VELHA - ES
Órgão Cliente: SEMED |  |  | Órgão Gerente: SEMOPE |  |  | Data Base: Setembro/2025
Planilha: 99 - PLANILHA DE SERVIÇOS AUXILIARES
Item: 0444 - Argamassa traço 1:3 (em volume de cimento e areia média úmida), preparo mecânico com betoneira 400 l. af_08/2019 | [6 empty] | Unidade: M3
Base: SINAPI - 2024 |  | Código Base: '88628 |  | Fonte: SINAPI |  |  | Versão: 3
MÃO DE OBRA | Unid | Código | Coefic. | C. Prod. | Pr. Prod. | Pr. Improd. | Pr. Unit. | Fator Ac. | Subtotal
OPERADOR DE BETONEIRA ESTACIONARIA / MISTURADOR (HORISTA) (SINAPI) | H | '00037666 | 3.4484 | 1 | 11.33 | 0 | 29.15 | - | 100.521
SubTotal: | [8 empty] | 100.52
MATERIAL | Unid | Código | Coefic. | C. Prod. | Pr. Prod. | Pr. Improd. | Pr. Unit. | Fator Ac. | Subtotal
AREIA MEDIA - POSTO JAZIDA/FORNECEDOR (RETIRADO NA JAZIDA, SEM TRANSPORTE) (SINAPI) | M3 | '00000370 | 1.07 | 1 | 90 | 0 | 90 | - | 96.3
CIMENTO PORTLAND COMPOSTO CP II-32 (SINAPI) | KG | '00001379 | 483.7 | 1 | 0.66 | 0 | 0.66 | - | 319.242
ENERGIA ELETRICA ATE 2000 KWH INDUSTRIAL, SEM DEMANDA (SINAPI) | KWH | '00002705 | 1 | 1 | 0.95 | 0 | 0.95 | - | 0.95
ALIMENTACAO - HORISTA (COLETADO CAIXA - ENCARGOS COMPLEMENTARES) (SINAPI) | H | '00037370 | 3.42 | 1 | 5.59 | 0 | 5.59 | - | 19.118
TRANSPORTE - HORISTA (COLETADO CAIXA - ENCARGOS COMPLEMENTARES) (SINAPI) | H | '00037371 | 3.42 | 1 | 0.71 | 0 | 0.71 | - | 2.428
EXAMES - HORISTA (COLETADO CAIXA - ENCARGOS COMPLEMENTARES) (SINAPI) | H | '00037372 | 3.42 | 1 | 1.43 | 0 | 1.43 | - | 4.891
SEGURO - HORISTA (COLETADO CAIXA - ENCARGOS COMPLEMENTARES) (SINAPI) | H | '00037373 | 3.42 | 1 | 0.08 | 0 | 0.08 | - | 0.274
FERRAMENTAS - FAMILIA OPERADOR ESCAVADEIRA - HORISTA (ENCARGOS COMPLEMENTARES - COLETADO CAIXA) (SINAPI) | H | '00043464 | 3.42 | 1 | 0.01 | 0 | 0.01 | - | 0.034
EPI - FAMILIA OPERADOR ESCAVADEIRA - HORISTA (ENCARGOS COMPLEMENTARES - COLETADO CAIXA) (SINAPI) | H | '00043488 | 3.42 | 1 | 0.89 | 0 | 0.89 | - | 3.044
SubTotal: | [8 empty] | 446.28
EQUIPAMENTO | Unid | Código | Coefic. | C. Prod. | Pr. Prod. | Pr. Improd. | Pr. Unit. | Fator Ac. | Subtotal
BETONEIRA, CAPACIDADE NOMINAL 400 L, CAPACIDADE DE MISTURA 280 L, MOTOR ELETRICO TRIFASICO 220/380 V, POTENCIA 2 CV, SEM CARREGADOR (SINAPI) | UN | '00010535 | 0.0003255 | 1 | 4744.95 | 0 | 4744.95 | - | 1.545
SubTotal: | [8 empty] | 1.54
RESUMO
DISCRIMINAÇÃO |  |  | TAXA(%) | VALORES
Mão-de-Obra(A) |  |  | 157.27 | 0
Materiais(B) |  |  |  | 415.54
Equipamentos(C) |  |  |  | 0
Produção da Equipe(D) |  |  |  | 1
Custo Horário Total(A+C) |  |  |  | 102.07
Custo Unitário da Execução[(A/D)+(C/D)] = E |  |  |  | 102.07
Custo Direto Total(B+E) |  |  |  | 548.35
Bonificações e Despesas Indiretas - BDI |  |  | 31.01 | 170.04
CUSTO UNITÁRIO (Adotado) |  |  |  | 718.39
Orçamento: 1654501 - CONSTRUÇÃO DO ANEXO DA UMEF ALGER RIBEIRO BOSSOIS, EM CIDADE DA BARRA, VILA VELHA - ES
Órgão Cliente: SEMED |  |  | Órgão Gerente: SEMOPE |  |  | Data Base: Setembro/2025
Planilha: 99 - PLANILHA DE SERVIÇOS AUXILIARES
Item: 0445 - Argamassa traço 1:3 (em volume de cimento e areia média úmida), preparo manual. af_08/2019 | [6 empty] | Unidade: M3
Base: SINAPI - 2024 |  | Código Base: '88629 |  | Fonte: SINAPI |  |  | Versão: 2
MÃO DE OBRA | Unid | Código | Coefic. | C. Prod. | Pr. Prod. | Pr. Improd. | Pr. Unit. | Fator Ac. | Subtotal
SERVENTE DE OBRAS (HORISTA) (SINAPI) | H | '00006111 | 8.7517 | 1 | 7.65 | 0 | 19.68 | - | 172.234
SubTotal: | [8 empty] | 172.23
MATERIAL | Unid | Código | Coefic. | C. Prod. | Pr. Prod. | Pr. Improd. | Pr. Unit. | Fator Ac. | Subtotal
AREIA MEDIA - POSTO JAZIDA/FORNECEDOR (RETIRADO NA JAZIDA, SEM TRANSPORTE) (SINAPI) | M3 | '00000370 | 1.07 | 1 | 90 | 0 | 90 | - | 96.3
CIMENTO PORTLAND COMPOSTO CP II-32 (SINAPI) | KG | '00001379 | 482.96 | 1 | 0.66 | 0 | 0.66 | - | 318.754
ALIMENTACAO - HORISTA (COLETADO CAIXA - ENCARGOS COMPLEMENTARES) (SINAPI) | H | '00037370 | 8.57 | 1 | 5.59 | 0 | 5.59 | - | 47.906
TRANSPORTE - HORISTA (COLETADO CAIXA - ENCARGOS COMPLEMENTARES) (SINAPI) | H | '00037371 | 8.57 | 1 | 0.71 | 0 | 0.71 | - | 6.085
EXAMES - HORISTA (COLETADO CAIXA - ENCARGOS COMPLEMENTARES) (SINAPI) | H | '00037372 | 8.57 | 1 | 1.43 | 0 | 1.43 | - | 12.255
SEGURO - HORISTA (COLETADO CAIXA - ENCARGOS COMPLEMENTARES) (SINAPI) | H | '00037373 | 8.57 | 1 | 0.08 | 0 | 0.08 | - | 0.686
FERRAMENTAS - FAMILIA SERVENTE - HORISTA (ENCARGOS COMPLEMENTARES - COLETADO CAIXA) (SINAPI) | H | '00043467 | 8.57 | 1 | 0.61 | 0 | 0.61 | - | 5.228
EPI - FAMILIA SERVENTE - HORISTA (ENCARGOS COMPLEMENTARES - COLETADO CAIXA) (SINAPI) | H | '00043491 | 8.57 | 1 | 1.39 | 0 | 1.39 | - | 11.912
SubTotal: | [8 empty] | 499.13
RESUMO
DISCRIMINAÇÃO |  |  | TAXA(%) | VALORES
Mão-de-Obra(A) |  |  | 157.27 | 0
Materiais(B) |  |  |  | 415.05
Equipamentos(C) |  |  |  | 0
Produção da Equipe(D) |  |  |  | 1
Custo Horário Total(A+C) |  |  |  | 172.23
Custo Unitário da Execução[(A/D)+(C/D)] = E |  |  |  | 172.23
Custo Direto Total(B+E) |  |  |  | 671.36
Bonificações e Despesas Indiretas - BDI |  |  | 31.01 | 208.19
CUSTO UNITÁRIO (Adotado) |  |  |  | 879.55
Orçamento: 1654501 - CONSTRUÇÃO DO ANEXO DA UMEF ALGER RIBEIRO BOSSOIS, EM CIDADE DA BARRA, VILA VELHA - ES
Órgão Cliente: SEMED |  |  | Órgão Gerente: SEMOPE |  |  | Data Base: Setembro/2025
Planilha: 99 - PLANILHA DE SERVIÇOS AUXILIARES
Item: 0446 - Betoneira capacidade nominal de 400 l, capacidade de mistura 280 l, motor elétrico trifásico potência de 2 cv, sem carregador - depreciação. af_05/2023 | [6 empty] | Unidade: H
Base: SINAPI - 2024 |  | Código Base: '88826 |  | Fonte: SINAPI |  |  | Versão: 3
EQUIPAMENTO | Unid | Código | Coefic. | C. Prod. | Pr. Prod. | Pr. Improd. | Pr. Unit. | Fator Ac. | Subtotal
BETONEIRA, CAPACIDADE NOMINAL 400 L, CAPACIDADE DE MISTURA 280 L, MOTOR ELETRICO TRIFASICO 220/380 V, POTENCIA 2 CV, SEM CARREGADOR (SINAPI) | UN | '00010535 | 6.4e-05 | 1 | 4744.95 | 0 | 4744.95 | - | 0.304
SubTotal: | [8 empty] | 0.3
RESUMO
DISCRIMINAÇÃO |  |  | TAXA(%) | VALORES
Mão-de-Obra(A) |  |  | 157.27 | 0
Materiais(B) |  |  |  | 0
Equipamentos(C) |  |  |  | 0.3
Produção da Equipe(D) |  |  |  | 1
Custo Horário Total(A+C) |  |  |  | 0.3
Custo Unitário da Execução[(A/D)+(C/D)] = E |  |  |  | 0.3
Custo Direto Total(B+E) |  |  |  | 0.3
Bonificações e Despesas Indiretas - BDI |  |  | 31.01 | 0.09
CUSTO UNITÁRIO (Adotado) |  |  |  | 0.39
Orçamento: 1654501 - CONSTRUÇÃO DO ANEXO DA UMEF ALGER RIBEIRO BOSSOIS, EM CIDADE DA BARRA, VILA VELHA - ES
Órgão Cliente: SEMED |  |  | Órgão Gerente: SEMOPE |  |  | Data Base: Setembro/2025
Planilha: 99 - PLANILHA DE SERVIÇOS AUXILIARES
Item: 0447 - Betoneira capacidade nominal de 400 l, capacidade de mistura 280 l, motor elétrico trifásico potência de 2 cv, sem carregador - juros. af_05/2023 | [6 empty] | Unidade: H
Base: SINAPI - 2024 |  | Código Base: '88827 |  | Fonte: SINAPI |  |  | Versão: 2
EQUIPAMENTO | Unid | Código | Coefic. | C. Prod. | Pr. Prod. | Pr. Improd. | Pr. Unit. | Fator Ac. | Subtotal
BETONEIRA, CAPACIDADE NOMINAL 400 L, CAPACIDADE DE MISTURA 280 L, MOTOR ELETRICO TRIFASICO 220/380 V, POTENCIA 2 CV, SEM CARREGADOR (SINAPI) | UN | '00010535 | 1.48e-05 | 1 | 4744.95 | 0 | 4744.95 | - | 0.07
SubTotal: | [8 empty] | 0.07
RESUMO
DISCRIMINAÇÃO |  |  | TAXA(%) | VALORES
Mão-de-Obra(A) |  |  | 157.27 | 0
Materiais(B) |  |  |  | 0
Equipamentos(C) |  |  |  | 0.07
Produção da Equipe(D) |  |  |  | 1
Custo Horário Total(A+C) |  |  |  | 0.07
Custo Unitário da Execução[(A/D)+(C/D)] = E |  |  |  | 0.07
Custo Direto Total(B+E) |  |  |  | 0.07
Bonificações e Despesas Indiretas - BDI |  |  | 31.01 | 0.02
CUSTO UNITÁRIO (Adotado) |  |  |  | 0.09
Orçamento: 1654501 - CONSTRUÇÃO DO ANEXO DA UMEF ALGER RIBEIRO BOSSOIS, EM CIDADE DA BARRA, VILA VELHA - ES
Órgão Cliente: SEMED |  |  | Órgão Gerente: SEMOPE |  |  | Data Base: Setembro/2025
Planilha: 99 - PLANILHA DE SERVIÇOS AUXILIARES
Item: 0448 - Betoneira capacidade nominal de 400 l, capacidade de mistura 280 l, motor elétrico trifásico potência de 2 cv, sem carregador - manutenção. af_05/2023 | [6 empty] | Unidade: H
Base: SINAPI - 2024 |  | Código Base: '88828 |  | Fonte: SINAPI |  |  | Versão: 2
EQUIPAMENTO | Unid | Código | Coefic. | C. Prod. | Pr. Prod. | Pr. Improd. | Pr. Unit. | Fator Ac. | Subtotal
BETONEIRA, CAPACIDADE NOMINAL 400 L, CAPACIDADE DE MISTURA 280 L, MOTOR ELETRICO TRIFASICO 220/380 V, POTENCIA 2 CV, SEM CARREGADOR (SINAPI) | UN | '00010535 | 7e-05 | 1 | 4744.95 | 0 | 4744.95 | - | 0.332
SubTotal: | [8 empty] | 0.33
RESUMO
DISCRIMINAÇÃO |  |  | TAXA(%) | VALORES
Mão-de-Obra(A) |  |  | 157.27 | 0
Materiais(B) |  |  |  | 0
Equipamentos(C) |  |  |  | 0.33
Produção da Equipe(D) |  |  |  | 1
Custo Horário Total(A+C) |  |  |  | 0.33
Custo Unitário da Execução[(A/D)+(C/D)] = E |  |  |  | 0.33
Custo Direto Total(B+E) |  |  |  | 0.33
Bonificações e Despesas Indiretas - BDI |  |  | 31.01 | 0.1
CUSTO UNITÁRIO (Adotado) |  |  |  | 0.43
Orçamento: 1654501 - CONSTRUÇÃO DO ANEXO DA UMEF ALGER RIBEIRO BOSSOIS, EM CIDADE DA BARRA, VILA VELHA - ES
Órgão Cliente: SEMED |  |  | Órgão Gerente: SEMOPE |  |  | Data Base: Setembro/2025
Planilha: 99 - PLANILHA DE SERVIÇOS AUXILIARES
Item: 0449 - Betoneira capacidade nominal de 400 l, capacidade de mistura 280 l, motor elétrico trifásico potência de 2 cv, sem carregador - materiais na operação. af_05/2023 | [6 empty] | Unidade: H
Base: SINAPI - 2024 |  | Código Base: '88829 |  | Fonte: SINAPI |  |  | Versão: 3
MATERIAL | Unid | Código | Coefic. | C. Prod. | Pr. Prod. | Pr. Improd. | Pr. Unit. | Fator Ac. | Subtotal
ENERGIA ELETRICA ATE 2000 KWH INDUSTRIAL, SEM DEMANDA (SINAPI) | KWH | '00002705 | 1.25 | 1 | 0.95 | 0 | 0.95 | - | 1.188
SubTotal: | [8 empty] | 1.19
RESUMO
DISCRIMINAÇÃO |  |  | TAXA(%) | VALORES
Mão-de-Obra(A) |  |  | 157.27 | 0
Materiais(B) |  |  |  | 1.18
Equipamentos(C) |  |  |  | 0
Produção da Equipe(D) |  |  |  | 1
Custo Horário Total(A+C) |  |  |  | 0
Custo Unitário da Execução[(A/D)+(C/D)] = E |  |  |  | 0
Custo Direto Total(B+E) |  |  |  | 1.19
Bonificações e Despesas Indiretas - BDI |  |  | 31.01 | 0.37
CUSTO UNITÁRIO (Adotado) |  |  |  | 1.56
Orçamento: 1654501 - CONSTRUÇÃO DO ANEXO DA UMEF ALGER RIBEIRO BOSSOIS, EM CIDADE DA BARRA, VILA VELHA - ES
Órgão Cliente: SEMED |  |  | Órgão Gerente: SEMOPE |  |  | Data Base: Setembro/2025
Planilha: 99 - PLANILHA DE SERVIÇOS AUXILIARES
Item: 0450 - Betoneira capacidade nominal de 400 l, capacidade de mistura 280 l, motor elétrico trifásico potência de 2 cv, sem carregador - chp diurno. af_05/2023 | [6 empty] | Unidade: CHP
Base: SINAPI - 2024 |  | Código Base: '88830 |  | Fonte: SINAPI |  |  | Versão: 3
MATERIAL | Unid | Código | Coefic. | C. Prod. | Pr. Prod. | Pr. Improd. | Pr. Unit. | Fator Ac. | Subtotal
ENERGIA ELETRICA ATE 2000 KWH INDUSTRIAL, SEM DEMANDA (SINAPI) | KWH | '00002705 | 1.25 | 1 | 0.95 | 0 | 0.95 | - | 1.188
SubTotal: | [8 empty] | 1.19
EQUIPAMENTO | Unid | Código | Coefic. | C. Prod. | Pr. Prod. | Pr. Improd. | Pr. Unit. | Fator Ac. | Subtotal
BETONEIRA, CAPACIDADE NOMINAL 400 L, CAPACIDADE DE MISTURA 280 L, MOTOR ELETRICO TRIFASICO 220/380 V, POTENCIA 2 CV, SEM CARREGADOR (SINAPI) | UN | '00010535 | 0.0001488 | 1 | 4744.95 | 0 | 4744.95 | - | 0.706
SubTotal: | [8 empty] | 0.71
RESUMO
DISCRIMINAÇÃO |  |  | TAXA(%) | VALORES
Mão-de-Obra(A) |  |  | 157.27 | 0
Materiais(B) |  |  |  | 0
Equipamentos(C) |  |  |  | 0
Produção da Equipe(D) |  |  |  | 1
Custo Horário Total(A+C) |  |  |  | 0.71
Custo Unitário da Execução[(A/D)+(C/D)] = E |  |  |  | 0.71
Custo Direto Total(B+E) |  |  |  | 1.9
Bonificações e Despesas Indiretas - BDI |  |  | 31.01 | 0.59
CUSTO UNITÁRIO (Adotado) |  |  |  | 2.49
Orçamento: 1654501 - CONSTRUÇÃO DO ANEXO DA UMEF ALGER RIBEIRO BOSSOIS, EM CIDADE DA BARRA, VILA VELHA - ES
Órgão Cliente: SEMED |  |  | Órgão Gerente: SEMOPE |  |  | Data Base: Setembro/2025
Planilha: 99 - PLANILHA DE SERVIÇOS AUXILIARES
Item: 0451 - Betoneira capacidade nominal de 400 l, capacidade de mistura 280 l, motor elétrico trifásico potência de 2 cv, sem carregador - chi diurno. af_05/2023 | [6 empty] | Unidade: CHI
Base: SINAPI - 2024 |  | Código Base: '88831 |  | Fonte: SINAPI |  |  | Versão: 3
EQUIPAMENTO | Unid | Código | Coefic. | C. Prod. | Pr. Prod. | Pr. Improd. | Pr. Unit. | Fator Ac. | Subtotal
BETONEIRA, CAPACIDADE NOMINAL 400 L, CAPACIDADE DE MISTURA 280 L, MOTOR ELETRICO TRIFASICO 220/380 V, POTENCIA 2 CV, SEM CARREGADOR (SINAPI) | UN | '00010535 | 7.88e-05 | 1 | 4744.95 | 0 | 4744.95 | - | 0.374
SubTotal: | [8 empty] | 0.37
RESUMO
DISCRIMINAÇÃO |  |  | TAXA(%) | VALORES
Mão-de-Obra(A) |  |  | 157.27 | 0
Materiais(B) |  |  |  | 0
Equipamentos(C) |  |  |  | 0
Produção da Equipe(D) |  |  |  | 1
Custo Horário Total(A+C) |  |  |  | 0.37
Custo Unitário da Execução[(A/D)+(C/D)] = E |  |  |  | 0.37
Custo Direto Total(B+E) |  |  |  | 0.37
Bonificações e Despesas Indiretas - BDI |  |  | 31.01 | 0.11
CUSTO UNITÁRIO (Adotado) |  |  |  | 0.48
Orçamento: 1654501 - CONSTRUÇÃO DO ANEXO DA UMEF ALGER RIBEIRO BOSSOIS, EM CIDADE DA BARRA, VILA VELHA - ES
Órgão Cliente: SEMED |  |  | Órgão Gerente: SEMOPE |  |  | Data Base: Setembro/2025
Planilha: 99 - PLANILHA DE SERVIÇOS AUXILIARES
Item: 0452 - Retroescavadeira sobre rodas com carregadeira, tração 4x4, potência líq. 88 hp, caçamba carreg. cap. mín. 1 m3, caçamba retro cap. 0,26 m3, peso operacional mín. 6.674 kg, profundidade escavação máx. 4,37 m - depreciação. af_06/2014 | [6 empty] | Unidade: H
Base: SINAPI - 2024 |  | Código Base: '88857 |  | Fonte: SINAPI |  |  | Versão: 2
EQUIPAMENTO | Unid | Código | Coefic. | C. Prod. | Pr. Prod. | Pr. Improd. | Pr. Unit. | Fator Ac. | Subtotal
RETROESCAVADEIRA SOBRE RODAS COM CARREGADEIRA, TRACAO 4 X 4, POTENCIA LIQUIDA 88 HP, PESO OPERACIONAL MINIMO DE 6674 KG, CAPACIDADE DA CARREGADEIRA DE 1,00 M3 E DA RETROESCAVADEIRA MINIMA DE 0,26 M3, PROFUNDIDADE DE ESCAVACAO MAXIMA DE 4,37 M (SINAPI) | UN | '00036531 | 5.6e-05 | 1 | 456097.53 | 0 | 456097.53 | - | 25.541
SubTotal: | [8 empty] | 25.54
RESUMO
DISCRIMINAÇÃO |  |  | TAXA(%) | VALORES
Mão-de-Obra(A) |  |  | 157.27 | 0
Materiais(B) |  |  |  | 0
Equipamentos(C) |  |  |  | 25.54
Produção da Equipe(D) |  |  |  | 1
Custo Horário Total(A+C) |  |  |  | 25.54
Custo Unitário da Execução[(A/D)+(C/D)] = E |  |  |  | 25.54
Custo Direto Total(B+E) |  |  |  | 25.54
Bonificações e Despesas Indiretas - BDI |  |  | 31.01 | 7.92
CUSTO UNITÁRIO (Adotado) |  |  |  | 33.46
Orçamento: 1654501 - CONSTRUÇÃO DO ANEXO DA UMEF ALGER RIBEIRO BOSSOIS, EM CIDADE DA BARRA, VILA VELHA - ES
Órgão Cliente: SEMED |  |  | Órgão Gerente: SEMOPE |  |  | Data Base: Setembro/2025
Planilha: 99 - PLANILHA DE SERVIÇOS AUXILIARES
Item: 0453 - Retroescavadeira sobre rodas com carregadeira, tração 4x4, potência líq. 88 hp, caçamba carreg. cap. mín. 1 m3, caçamba retro cap. 0,26 m3, peso operacional mín. 6.674 kg, profundidade escavação máx. 4,37 m - juros. af_06/2014 | [6 empty] | Unidade: H
Base: SINAPI - 2024 |  | Código Base: '88858 |  | Fonte: SINAPI |  |  | Versão: 2
EQUIPAMENTO | Unid | Código | Coefic. | C. Prod. | Pr. Prod. | Pr. Improd. | Pr. Unit. | Fator Ac. | Subtotal
RETROESCAVADEIRA SOBRE RODAS COM CARREGADEIRA, TRACAO 4 X 4, POTENCIA LIQUIDA 88 HP, PESO OPERACIONAL MINIMO DE 6674 KG, CAPACIDADE DA CARREGADEIRA DE 1,00 M3 E DA RETROESCAVADEIRA MINIMA DE 0,26 M3, PROFUNDIDADE DE ESCAVACAO MAXIMA DE 4,37 M (SINAPI) | UN | '00036531 | 1.48e-05 | 1 | 456097.53 | 0 | 456097.53 | - | 6.75
SubTotal: | [8 empty] | 6.75
RESUMO
DISCRIMINAÇÃO |  |  | TAXA(%) | VALORES
Mão-de-Obra(A) |  |  | 157.27 | 0
Materiais(B) |  |  |  | 0
Equipamentos(C) |  |  |  | 6.75
Produção da Equipe(D) |  |  |  | 1
Custo Horário Total(A+C) |  |  |  | 6.75
Custo Unitário da Execução[(A/D)+(C/D)] = E |  |  |  | 6.75
Custo Direto Total(B+E) |  |  |  | 6.75
Bonificações e Despesas Indiretas - BDI |  |  | 31.01 | 2.09
CUSTO UNITÁRIO (Adotado) |  |  |  | 8.84
Orçamento: 1654501 - CONSTRUÇÃO DO ANEXO DA UMEF ALGER RIBEIRO BOSSOIS, EM CIDADE DA BARRA, VILA VELHA - ES
Órgão Cliente: SEMED |  |  | Órgão Gerente: SEMOPE |  |  | Data Base: Setembro/2025
Planilha: 99 - PLANILHA DE SERVIÇOS AUXILIARES
Item: 0454 - Betoneira capacidade nominal de 600 l, capacidade de mistura 360 l, motor elétrico trifásico potência de 4 cv, sem carregador - depreciação. af_05/2023 | [6 empty] | Unidade: H
Base: SINAPI - 2024 |  | Código Base: '89221 |  | Fonte: SINAPI |  |  | Versão: 3
EQUIPAMENTO | Unid | Código | Coefic. | C. Prod. | Pr. Prod. | Pr. Improd. | Pr. Unit. | Fator Ac. | Subtotal
BETONEIRA, CAPACIDADE NOMINAL 600 L, CAPACIDADE DE MISTURA 360 L, MOTOR ELETRICO TRIFASICO 220/380V, POTENCIA 4CV, SEM CARREGADOR (SINAPI) | UN | '00036397 | 6.4e-05 | 1 | 19301.49 | 0 | 19301.49 | - | 1.235
SubTotal: | [8 empty] | 1.24
RESUMO
DISCRIMINAÇÃO |  |  | TAXA(%) | VALORES
Mão-de-Obra(A) |  |  | 157.27 | 0
Materiais(B) |  |  |  | 0
Equipamentos(C) |  |  |  | 1.23
Produção da Equipe(D) |  |  |  | 1
Custo Horário Total(A+C) |  |  |  | 1.24
Custo Unitário da Execução[(A/D)+(C/D)] = E |  |  |  | 1.24
Custo Direto Total(B+E) |  |  |  | 1.24
Bonificações e Despesas Indiretas - BDI |  |  | 31.01 | 0.38
CUSTO UNITÁRIO (Adotado) |  |  |  | 1.62
Orçamento: 1654501 - CONSTRUÇÃO DO ANEXO DA UMEF ALGER RIBEIRO BOSSOIS, EM CIDADE DA BARRA, VILA VELHA - ES
Órgão Cliente: SEMED |  |  | Órgão Gerente: SEMOPE |  |  | Data Base: Setembro/2025
Planilha: 99 - PLANILHA DE SERVIÇOS AUXILIARES
Item: 0455 - Betoneira capacidade nominal de 600 l, capacidade de mistura 360 l, motor elétrico trifásico potência de 4 cv, sem carregador - juros. af_05/2023 | [6 empty] | Unidade: H
Base: SINAPI - 2024 |  | Código Base: '89222 |  | Fonte: SINAPI |  |  | Versão: 2
EQUIPAMENTO | Unid | Código | Coefic. | C. Prod. | Pr. Prod. | Pr. Improd. | Pr. Unit. | Fator Ac. | Subtotal
BETONEIRA, CAPACIDADE NOMINAL 600 L, CAPACIDADE DE MISTURA 360 L, MOTOR ELETRICO TRIFASICO 220/380V, POTENCIA 4CV, SEM CARREGADOR (SINAPI) | UN | '00036397 | 1.48e-05 | 1 | 19301.49 | 0 | 19301.49 | - | 0.286
SubTotal: | [8 empty] | 0.29
RESUMO
DISCRIMINAÇÃO |  |  | TAXA(%) | VALORES
Mão-de-Obra(A) |  |  | 157.27 | 0
Materiais(B) |  |  |  | 0
Equipamentos(C) |  |  |  | 0.28
Produção da Equipe(D) |  |  |  | 1
Custo Horário Total(A+C) |  |  |  | 0.29
Custo Unitário da Execução[(A/D)+(C/D)] = E |  |  |  | 0.29
Custo Direto Total(B+E) |  |  |  | 0.29
Bonificações e Despesas Indiretas - BDI |  |  | 31.01 | 0.09
CUSTO UNITÁRIO (Adotado) |  |  |  | 0.38
Orçamento: 1654501 - CONSTRUÇÃO DO ANEXO DA UMEF ALGER RIBEIRO BOSSOIS, EM CIDADE DA BARRA, VILA VELHA - ES
Órgão Cliente: SEMED |  |  | Órgão Gerente: SEMOPE |  |  | Data Base: Setembro/2025
Planilha: 99 - PLANILHA DE SERVIÇOS AUXILIARES
Item: 0456 - Betoneira capacidade nominal de 600 l, capacidade de mistura 360 l, motor elétrico trifásico potência de 4 cv, sem carregador - manutenção. af_05/2023 | [6 empty] | Unidade: H
Base: SINAPI - 2024 |  | Código Base: '89223 |  | Fonte: SINAPI |  |  | Versão: 2
EQUIPAMENTO | Unid | Código | Coefic. | C. Prod. | Pr. Prod. | Pr. Improd. | Pr. Unit. | Fator Ac. | Subtotal
BETONEIRA, CAPACIDADE NOMINAL 600 L, CAPACIDADE DE MISTURA 360 L, MOTOR ELETRICO TRIFASICO 220/380V, POTENCIA 4CV, SEM CARREGADOR (SINAPI) | UN | '00036397 | 7e-05 | 1 | 19301.49 | 0 | 19301.49 | - | 1.351
SubTotal: | [8 empty] | 1.35
RESUMO
DISCRIMINAÇÃO |  |  | TAXA(%) | VALORES
Mão-de-Obra(A) |  |  | 157.27 | 0
Materiais(B) |  |  |  | 0
Equipamentos(C) |  |  |  | 1.35
Produção da Equipe(D) |  |  |  | 1
Custo Horário Total(A+C) |  |  |  | 1.35
Custo Unitário da Execução[(A/D)+(C/D)] = E |  |  |  | 1.35
Custo Direto Total(B+E) |  |  |  | 1.35
Bonificações e Despesas Indiretas - BDI |  |  | 31.01 | 0.42
CUSTO UNITÁRIO (Adotado) |  |  |  | 1.77
Orçamento: 1654501 - CONSTRUÇÃO DO ANEXO DA UMEF ALGER RIBEIRO BOSSOIS, EM CIDADE DA BARRA, VILA VELHA - ES
Órgão Cliente: SEMED |  |  | Órgão Gerente: SEMOPE |  |  | Data Base: Setembro/2025
Planilha: 99 - PLANILHA DE SERVIÇOS AUXILIARES
Item: 0457 - Betoneira capacidade nominal de 600 l, capacidade de mistura 360 l, motor elétrico trifásico potência de 4 cv, sem carregador - materiais na operação. af_05/2023 | [6 empty] | Unidade: H
Base: SINAPI - 2024 |  | Código Base: '89224 |  | Fonte: SINAPI |  |  | Versão: 3
MATERIAL | Unid | Código | Coefic. | C. Prod. | Pr. Prod. | Pr. Improd. | Pr. Unit. | Fator Ac. | Subtotal
ENERGIA ELETRICA ATE 2000 KWH INDUSTRIAL, SEM DEMANDA (SINAPI) | KWH | '00002705 | 2.5 | 1 | 0.95 | 0 | 0.95 | - | 2.375
SubTotal: | [8 empty] | 2.38
RESUMO
DISCRIMINAÇÃO |  |  | TAXA(%) | VALORES
Mão-de-Obra(A) |  |  | 157.27 | 0
Materiais(B) |  |  |  | 2.37
Equipamentos(C) |  |  |  | 0
Produção da Equipe(D) |  |  |  | 1
Custo Horário Total(A+C) |  |  |  | 0
Custo Unitário da Execução[(A/D)+(C/D)] = E |  |  |  | 0
Custo Direto Total(B+E) |  |  |  | 2.38
Bonificações e Despesas Indiretas - BDI |  |  | 31.01 | 0.74
CUSTO UNITÁRIO (Adotado) |  |  |  | 3.12
Orçamento: 1654501 - CONSTRUÇÃO DO ANEXO DA UMEF ALGER RIBEIRO BOSSOIS, EM CIDADE DA BARRA, VILA VELHA - ES
Órgão Cliente: SEMED |  |  | Órgão Gerente: SEMOPE |  |  | Data Base: Setembro/2025
Planilha: 99 - PLANILHA DE SERVIÇOS AUXILIARES
Item: 0458 - Betoneira capacidade nominal de 600 l, capacidade de mistura 360 l, motor elétrico trifásico potência de 4 cv, sem carregador - chp diurno. af_05/2023 | [6 empty] | Unidade: CHP
Base: SINAPI - 2024 |  | Código Base: '89225 |  | Fonte: SINAPI |  |  | Versão: 3
MATERIAL | Unid | Código | Coefic. | C. Prod. | Pr. Prod. | Pr. Improd. | Pr. Unit. | Fator Ac. | Subtotal
ENERGIA ELETRICA ATE 2000 KWH INDUSTRIAL, SEM DEMANDA (SINAPI) | KWH | '00002705 | 2.5 | 1 | 0.95 | 0 | 0.95 | - | 2.375
SubTotal: | [8 empty] | 2.38
EQUIPAMENTO | Unid | Código | Coefic. | C. Prod. | Pr. Prod. | Pr. Improd. | Pr. Unit. | Fator Ac. | Subtotal
BETONEIRA, CAPACIDADE NOMINAL 600 L, CAPACIDADE DE MISTURA 360 L, MOTOR ELETRICO TRIFASICO 220/380V, POTENCIA 4CV, SEM CARREGADOR (SINAPI) | UN | '00036397 | 0.0001488 | 1 | 19301.49 | 0 | 19301.49 | - | 2.872
SubTotal: | [8 empty] | 2.87
RESUMO
DISCRIMINAÇÃO |  |  | TAXA(%) | VALORES
Mão-de-Obra(A) |  |  | 157.27 | 0
Materiais(B) |  |  |  | 0
Equipamentos(C) |  |  |  | 0
Produção da Equipe(D) |  |  |  | 1
Custo Horário Total(A+C) |  |  |  | 2.87
Custo Unitário da Execução[(A/D)+(C/D)] = E |  |  |  | 2.87
Custo Direto Total(B+E) |  |  |  | 5.25
Bonificações e Despesas Indiretas - BDI |  |  | 31.01 | 1.63
CUSTO UNITÁRIO (Adotado) |  |  |  | 6.88
Orçamento: 1654501 - CONSTRUÇÃO DO ANEXO DA UMEF ALGER RIBEIRO BOSSOIS, EM CIDADE DA BARRA, VILA VELHA - ES
Órgão Cliente: SEMED |  |  | Órgão Gerente: SEMOPE |  |  | Data Base: Setembro/2025
Planilha: 99 - PLANILHA DE SERVIÇOS AUXILIARES
Item: 0459 - Betoneira capacidade nominal de 600 l, capacidade de mistura 360 l, motor elétrico trifásico potência de 4 cv, sem carregador - chi diurno. af_05/2023 | [6 empty] | Unidade: CHI
Base: SINAPI - 2024 |  | Código Base: '89226 |  | Fonte: SINAPI |  |  | Versão: 3
EQUIPAMENTO | Unid | Código | Coefic. | C. Prod. | Pr. Prod. | Pr. Improd. | Pr. Unit. | Fator Ac. | Subtotal
BETONEIRA, CAPACIDADE NOMINAL 600 L, CAPACIDADE DE MISTURA 360 L, MOTOR ELETRICO TRIFASICO 220/380V, POTENCIA 4CV, SEM CARREGADOR (SINAPI) | UN | '00036397 | 7.88e-05 | 1 | 19301.49 | 0 | 19301.49 | - | 1.521
SubTotal: | [8 empty] | 1.52
RESUMO
DISCRIMINAÇÃO |  |  | TAXA(%) | VALORES
Mão-de-Obra(A) |  |  | 157.27 | 0
Materiais(B) |  |  |  | 0
Equipamentos(C) |  |  |  | 0
Produção da Equipe(D) |  |  |  | 1
Custo Horário Total(A+C) |  |  |  | 1.52
Custo Unitário da Execução[(A/D)+(C/D)] = E |  |  |  | 1.52
Custo Direto Total(B+E) |  |  |  | 1.52
Bonificações e Despesas Indiretas - BDI |  |  | 31.01 | 0.47
CUSTO UNITÁRIO (Adotado) |  |  |  | 1.99
Orçamento: 1654501 - CONSTRUÇÃO DO ANEXO DA UMEF ALGER RIBEIRO BOSSOIS, EM CIDADE DA BARRA, VILA VELHA - ES
Órgão Cliente: SEMED |  |  | Órgão Gerente: SEMOPE |  |  | Data Base: Setembro/2025
Planilha: 99 - PLANILHA DE SERVIÇOS AUXILIARES
Item: 0460 - Motoniveladora potência básica líquida (primeira marcha) 125 hp, peso bruto 13032 kg, largura da lâmina de 3,7 m - depreciação. af_06/2014 | [6 empty] | Unidade: H
Base: SINAPI - 2024 |  | Código Base: '89228 |  | Fonte: SINAPI |  |  | Versão: 2
EQUIPAMENTO | Unid | Código | Coefic. | C. Prod. | Pr. Prod. | Pr. Improd. | Pr. Unit. | Fator Ac. | Subtotal
MOTONIVELADORA POTENCIA BASICA LIQUIDA (PRIMEIRA MARCHA) 125 HP, PESO BRUTO 13843 KG, LARGURA DA LAMINA DE 3,7 M (SINAPI) | UN | '00004090 | 4e-05 | 1 | 1365000 | 0 | 1365000 | - | 54.6
SubTotal: | [8 empty] | 54.6
RESUMO
DISCRIMINAÇÃO |  |  | TAXA(%) | VALORES
Mão-de-Obra(A) |  |  | 157.27 | 0
Materiais(B) |  |  |  | 0
Equipamentos(C) |  |  |  | 54.6
Produção da Equipe(D) |  |  |  | 1
Custo Horário Total(A+C) |  |  |  | 54.6
Custo Unitário da Execução[(A/D)+(C/D)] = E |  |  |  | 54.6
Custo Direto Total(B+E) |  |  |  | 54.6
Bonificações e Despesas Indiretas - BDI |  |  | 31.01 | 16.93
CUSTO UNITÁRIO (Adotado) |  |  |  | 71.53
Orçamento: 1654501 - CONSTRUÇÃO DO ANEXO DA UMEF ALGER RIBEIRO BOSSOIS, EM CIDADE DA BARRA, VILA VELHA - ES
Órgão Cliente: SEMED |  |  | Órgão Gerente: SEMOPE |  |  | Data Base: Setembro/2025
Planilha: 99 - PLANILHA DE SERVIÇOS AUXILIARES
Item: 0461 - Motoniveladora potência básica líquida (primeira marcha) 125 hp, peso bruto 13032 kg, largura da lâmina de 3,7 m - juros. af_06/2014 | [6 empty] | Unidade: H
Base: SINAPI - 2024 |  | Código Base: '89229 |  | Fonte: SINAPI |  |  | Versão: 2
EQUIPAMENTO | Unid | Código | Coefic. | C. Prod. | Pr. Prod. | Pr. Improd. | Pr. Unit. | Fator Ac. | Subtotal
MOTONIVELADORA POTENCIA BASICA LIQUIDA (PRIMEIRA MARCHA) 125 HP, PESO BRUTO 13843 KG, LARGURA DA LAMINA DE 3,7 M (SINAPI) | UN | '00004090 | 1.41e-05 | 1 | 1365000 | 0 | 1365000 | - | 19.247
SubTotal: | [8 empty] | 19.25
RESUMO
DISCRIMINAÇÃO |  |  | TAXA(%) | VALORES
Mão-de-Obra(A) |  |  | 157.27 | 0
Materiais(B) |  |  |  | 0
Equipamentos(C) |  |  |  | 19.24
Produção da Equipe(D) |  |  |  | 1
Custo Horário Total(A+C) |  |  |  | 19.25
Custo Unitário da Execução[(A/D)+(C/D)] = E |  |  |  | 19.25
Custo Direto Total(B+E) |  |  |  | 19.25
Bonificações e Despesas Indiretas - BDI |  |  | 31.01 | 5.97
CUSTO UNITÁRIO (Adotado) |  |  |  | 25.22
Orçamento: 1654501 - CONSTRUÇÃO DO ANEXO DA UMEF ALGER RIBEIRO BOSSOIS, EM CIDADE DA BARRA, VILA VELHA - ES
Órgão Cliente: SEMED |  |  | Órgão Gerente: SEMOPE |  |  | Data Base: Setembro/2025
Planilha: 99 - PLANILHA DE SERVIÇOS AUXILIARES
Item: 0462 - Grauteamento vertical em alvenaria estrutural. af_09/2021 | [6 empty] | Unidade: M3
Base: SINAPI - 2024 |  | Código Base: '89993 |  | Fonte: SINAPI |  |  | Versão: 3
MÃO DE OBRA | Unid | Código | Coefic. | C. Prod. | Pr. Prod. | Pr. Improd. | Pr. Unit. | Fator Ac. | Subtotal
PEDREIRO (HORISTA) (SINAPI) | H | '00004750 | 8.4732 | 1 | 10.12 | 0 | 26.04 | - | 220.643
SERVENTE DE OBRAS (HORISTA) (SINAPI) | H | '00006111 | 8.7805 | 1 | 7.65 | 0 | 19.68 | - | 172.799
OPERADOR DE BETONEIRA ESTACIONARIA / MISTURADOR (HORISTA) (SINAPI) | H | '00037666 | 1.9492 | 1 | 11.33 | 0 | 29.15 | - | 56.818
SubTotal: | [8 empty] | 450.26
MATERIAL | Unid | Código | Coefic. | C. Prod. | Pr. Prod. | Pr. Improd. | Pr. Unit. | Fator Ac. | Subtotal
AREIA GROSSA - POSTO JAZIDA/FORNECEDOR (RETIRADO NA JAZIDA, SEM TRANSPORTE) (SINAPI) | M3 | '00000367 | 0.75813 | 1 | 91.17 | 0 | 91.17 | - | 69.119
CAL HIDRATADA CH-I PARA ARGAMASSAS (SINAPI) | KG | '00001106 | 18.196 | 1 | 1.36 | 0 | 1.36 | - | 24.747
CIMENTO PORTLAND COMPOSTO CP II-32 (SINAPI) | KG | '00001379 | 505.4437 | 1 | 0.66 | 0 | 0.66 | - | 333.593
ENERGIA ELETRICA ATE 2000 KWH INDUSTRIAL, SEM DEMANDA (SINAPI) | KWH | '00002705 | 1.6749 | 1 | 0.95 | 0 | 0.95 | - | 1.591
PEDRA BRITADA N. 0, OU PEDRISCO (4,8 A 9,5 MM) POSTO PEDREIRA/FORNECEDOR, SEM FRETE (SINAPI) | M3 | '00004720 | 0.7076 | 1 | 163.08 | 0 | 163.08 | - | 115.396
ALIMENTACAO - HORISTA (COLETADO CAIXA - ENCARGOS COMPLEMENTARES) (SINAPI) | H | '00037370 | 18.8286 | 1 | 5.59 | 0 | 5.59 | - | 105.252
TRANSPORTE - HORISTA (COLETADO CAIXA - ENCARGOS COMPLEMENTARES) (SINAPI) | H | '00037371 | 18.8286 | 1 | 0.71 | 0 | 0.71 | - | 13.368
EXAMES - HORISTA (COLETADO CAIXA - ENCARGOS COMPLEMENTARES) (SINAPI) | H | '00037372 | 18.8286 | 1 | 1.43 | 0 | 1.43 | - | 26.924
SEGURO - HORISTA (COLETADO CAIXA - ENCARGOS COMPLEMENTARES) (SINAPI) | H | '00037373 | 18.8286 | 1 | 0.08 | 0 | 0.08 | - | 1.507
FERRAMENTAS - FAMILIA OPERADOR ESCAVADEIRA - HORISTA (ENCARGOS COMPLEMENTARES - COLETADO CAIXA) (SINAPI) | H | '00043464 | 1.9331 | 1 | 0.01 | 0 | 0.01 | - | 0.019
FERRAMENTAS - FAMILIA PEDREIRO - HORISTA (ENCARGOS COMPLEMENTARES - COLETADO CAIXA) (SINAPI) | H | '00043465 | 8.2973 | 1 | 0.78 | 0 | 0.78 | - | 6.472
FERRAMENTAS - FAMILIA SERVENTE - HORISTA (ENCARGOS COMPLEMENTARES - COLETADO CAIXA) (SINAPI) | H | '00043467 | 8.5982 | 1 | 0.61 | 0 | 0.61 | - | 5.245
EPI - FAMILIA OPERADOR ESCAVADEIRA - HORISTA (ENCARGOS COMPLEMENTARES - COLETADO CAIXA) (SINAPI) | H | '00043488 | 1.9331 | 1 | 0.89 | 0 | 0.89 | - | 1.72
EPI - FAMILIA PEDREIRO - HORISTA (ENCARGOS COMPLEMENTARES - COLETADO CAIXA) (SINAPI) | H | '00043489 | 8.2973 | 1 | 1.31 | 0 | 1.31 | - | 10.869
EPI - FAMILIA SERVENTE - HORISTA (ENCARGOS COMPLEMENTARES - COLETADO CAIXA) (SINAPI) | H | '00043491 | 8.5982 | 1 | 1.39 | 0 | 1.39 | - | 11.952
SubTotal: | [8 empty] | 727.77
EQUIPAMENTO | Unid | Código | Coefic. | C. Prod. | Pr. Prod. | Pr. Improd. | Pr. Unit. | Fator Ac. | Subtotal
BETONEIRA, CAPACIDADE NOMINAL 400 L, CAPACIDADE DE MISTURA 280 L, MOTOR ELETRICO TRIFASICO 220/380 V, POTENCIA 2 CV, SEM CARREGADOR (SINAPI) | UN | '00010535 | 0.00024611 | 1 | 4744.95 | 0 | 4744.95 | - | 1.168
SubTotal: | [8 empty] | 1.17
RESUMO
DISCRIMINAÇÃO |  |  | TAXA(%) | VALORES
Mão-de-Obra(A) |  |  | 157.27 | 0
Materiais(B) |  |  |  | 0
Equipamentos(C) |  |  |  | 0
Produção da Equipe(D) |  |  |  | 1
Custo Horário Total(A+C) |  |  |  | 451.43
Custo Unitário da Execução[(A/D)+(C/D)] = E |  |  |  | 451.43
Custo Direto Total(B+E) |  |  |  | 1179.2
Bonificações e Despesas Indiretas - BDI |  |  | 31.01 | 365.67
CUSTO UNITÁRIO (Adotado) |  |  |  | 1544.87
Orçamento: 1654501 - CONSTRUÇÃO DO ANEXO DA UMEF ALGER RIBEIRO BOSSOIS, EM CIDADE DA BARRA, VILA VELHA - ES
Órgão Cliente: SEMED |  |  | Órgão Gerente: SEMOPE |  |  | Data Base: Setembro/2025
Planilha: 99 - PLANILHA DE SERVIÇOS AUXILIARES
Item: 0463 - Grauteamento de cinta superior ou de verga em alvenaria estrutural. af_09/2021 | [6 empty] | Unidade: M3
Base: SINAPI - 2024 |  | Código Base: '89995 |  | Fonte: SINAPI |  |  | Versão: 3
MÃO DE OBRA | Unid | Código | Coefic. | C. Prod. | Pr. Prod. | Pr. Improd. | Pr. Unit. | Fator Ac. | Subtotal
PEDREIRO (HORISTA) (SINAPI) | H | '00004750 | 7.572 | 1 | 10.12 | 0 | 26.04 | - | 197.174
SERVENTE DE OBRAS (HORISTA) (SINAPI) | H | '00006111 | 8.1797 | 1 | 7.65 | 0 | 19.68 | - | 160.975
OPERADOR DE BETONEIRA ESTACIONARIA / MISTURADOR (HORISTA) (SINAPI) | H | '00037666 | 1.9492 | 1 | 11.33 | 0 | 29.15 | - | 56.818
SubTotal: | [8 empty] | 414.97
MATERIAL | Unid | Código | Coefic. | C. Prod. | Pr. Prod. | Pr. Improd. | Pr. Unit. | Fator Ac. | Subtotal
AREIA GROSSA - POSTO JAZIDA/FORNECEDOR (RETIRADO NA JAZIDA, SEM TRANSPORTE) (SINAPI) | M3 | '00000367 | 0.75813 | 1 | 91.17 | 0 | 91.17 | - | 69.119
CAL HIDRATADA CH-I PARA ARGAMASSAS (SINAPI) | KG | '00001106 | 18.196 | 1 | 1.36 | 0 | 1.36 | - | 24.747
CIMENTO PORTLAND COMPOSTO CP II-32 (SINAPI) | KG | '00001379 | 505.4437 | 1 | 0.66 | 0 | 0.66 | - | 333.593
ENERGIA ELETRICA ATE 2000 KWH INDUSTRIAL, SEM DEMANDA (SINAPI) | KWH | '00002705 | 1.6749 | 1 | 0.95 | 0 | 0.95 | - | 1.591
PEDRA BRITADA N. 0, OU PEDRISCO (4,8 A 9,5 MM) POSTO PEDREIRA/FORNECEDOR, SEM FRETE (SINAPI) | M3 | '00004720 | 0.7076 | 1 | 163.08 | 0 | 163.08 | - | 115.396
ALIMENTACAO - HORISTA (COLETADO CAIXA - ENCARGOS COMPLEMENTARES) (SINAPI) | H | '00037370 | 17.3578 | 1 | 5.59 | 0 | 5.59 | - | 97.03
TRANSPORTE - HORISTA (COLETADO CAIXA - ENCARGOS COMPLEMENTARES) (SINAPI) | H | '00037371 | 17.3578 | 1 | 0.71 | 0 | 0.71 | - | 12.325
EXAMES - HORISTA (COLETADO CAIXA - ENCARGOS COMPLEMENTARES) (SINAPI) | H | '00037372 | 17.3578 | 1 | 1.43 | 0 | 1.43 | - | 24.821
SEGURO - HORISTA (COLETADO CAIXA - ENCARGOS COMPLEMENTARES) (SINAPI) | H | '00037373 | 17.3578 | 1 | 0.08 | 0 | 0.08 | - | 1.388
FERRAMENTAS - FAMILIA OPERADOR ESCAVADEIRA - HORISTA (ENCARGOS COMPLEMENTARES - COLETADO CAIXA) (SINAPI) | H | '00043464 | 1.9331 | 1 | 0.01 | 0 | 0.01 | - | 0.019
FERRAMENTAS - FAMILIA PEDREIRO - HORISTA (ENCARGOS COMPLEMENTARES - COLETADO CAIXA) (SINAPI) | H | '00043465 | 7.4148 | 1 | 0.78 | 0 | 0.78 | - | 5.784
FERRAMENTAS - FAMILIA SERVENTE - HORISTA (ENCARGOS COMPLEMENTARES - COLETADO CAIXA) (SINAPI) | H | '00043467 | 8.0099 | 1 | 0.61 | 0 | 0.61 | - | 4.886
EPI - FAMILIA OPERADOR ESCAVADEIRA - HORISTA (ENCARGOS COMPLEMENTARES - COLETADO CAIXA) (SINAPI) | H | '00043488 | 1.9331 | 1 | 0.89 | 0 | 0.89 | - | 1.72
EPI - FAMILIA PEDREIRO - HORISTA (ENCARGOS COMPLEMENTARES - COLETADO CAIXA) (SINAPI) | H | '00043489 | 7.4148 | 1 | 1.31 | 0 | 1.31 | - | 9.713
EPI - FAMILIA SERVENTE - HORISTA (ENCARGOS COMPLEMENTARES - COLETADO CAIXA) (SINAPI) | H | '00043491 | 8.0099 | 1 | 1.39 | 0 | 1.39 | - | 11.134
SubTotal: | [8 empty] | 713.27
EQUIPAMENTO | Unid | Código | Coefic. | C. Prod. | Pr. Prod. | Pr. Improd. | Pr. Unit. | Fator Ac. | Subtotal
BETONEIRA, CAPACIDADE NOMINAL 400 L, CAPACIDADE DE MISTURA 280 L, MOTOR ELETRICO TRIFASICO 220/380 V, POTENCIA 2 CV, SEM CARREGADOR (SINAPI) | UN | '00010535 | 0.00024611 | 1 | 4744.95 | 0 | 4744.95 | - | 1.168
SubTotal: | [8 empty] | 1.17
RESUMO
DISCRIMINAÇÃO |  |  | TAXA(%) | VALORES
Mão-de-Obra(A) |  |  | 157.27 | 0
Materiais(B) |  |  |  | 0
Equipamentos(C) |  |  |  | 0
Produção da Equipe(D) |  |  |  | 1
Custo Horário Total(A+C) |  |  |  | 416.14
Custo Unitário da Execução[(A/D)+(C/D)] = E |  |  |  | 416.14
Custo Direto Total(B+E) |  |  |  | 1129.41
Bonificações e Despesas Indiretas - BDI |  |  | 31.01 | 350.23
CUSTO UNITÁRIO (Adotado) |  |  |  | 1479.64
Orçamento: 1654501 - CONSTRUÇÃO DO ANEXO DA UMEF ALGER RIBEIRO BOSSOIS, EM CIDADE DA BARRA, VILA VELHA - ES
Órgão Cliente: SEMED |  |  | Órgão Gerente: SEMOPE |  |  | Data Base: Setembro/2025
Planilha: 99 - PLANILHA DE SERVIÇOS AUXILIARES
Item: 0464 - Armação vertical de alvenaria estrutural; diâmetro de 10,0 mm. af_09/2021 | [6 empty] | Unidade: KG
Base: SINAPI - 2024 |  | Código Base: '89996 |  | Fonte: SINAPI |  |  | Versão: 2
MÃO DE OBRA | Unid | Código | Coefic. | C. Prod. | Pr. Prod. | Pr. Improd. | Pr. Unit. | Fator Ac. | Subtotal
ARMADOR (HORISTA) (SINAPI) | H | '00000378 | 0.06221 | 1 | 10.12 | 0 | 26.04 | - | 1.619
AJUDANTE DE ARMADOR (HORISTA) (SINAPI) | H | '00006114 | 0.041473 | 1 | 8.68 | 0 | 22.33 | - | 0.927
SubTotal: | [8 empty] | 2.55
MATERIAL | Unid | Código | Coefic. | C. Prod. | Pr. Prod. | Pr. Improd. | Pr. Unit. | Fator Ac. | Subtotal
ACO CA-50, 10,0 MM, VERGALHAO (SINAPI) | KG | '00000034 | 1 | 1 | 9.17 | 0 | 9.17 | - | 9.17
ALIMENTACAO - HORISTA (COLETADO CAIXA - ENCARGOS COMPLEMENTARES) (SINAPI) | H | '00037370 | 0.1025 | 1 | 5.59 | 0 | 5.59 | - | 0.573
TRANSPORTE - HORISTA (COLETADO CAIXA - ENCARGOS COMPLEMENTARES) (SINAPI) | H | '00037371 | 0.1025 | 1 | 0.71 | 0 | 0.71 | - | 0.073
EXAMES - HORISTA (COLETADO CAIXA - ENCARGOS COMPLEMENTARES) (SINAPI) | H | '00037372 | 0.1025 | 1 | 1.43 | 0 | 1.43 | - | 0.147
SEGURO - HORISTA (COLETADO CAIXA - ENCARGOS COMPLEMENTARES) (SINAPI) | H | '00037373 | 0.1025 | 1 | 0.08 | 0 | 0.08 | - | 0.008
FERRAMENTAS - FAMILIA PEDREIRO - HORISTA (ENCARGOS COMPLEMENTARES - COLETADO CAIXA) (SINAPI) | H | '00043465 | 0.1025 | 1 | 0.78 | 0 | 0.78 | - | 0.08
EPI - FAMILIA PEDREIRO - HORISTA (ENCARGOS COMPLEMENTARES - COLETADO CAIXA) (SINAPI) | H | '00043489 | 0.1025 | 1 | 1.31 | 0 | 1.31 | - | 0.135
SubTotal: | [8 empty] | 10.19
RESUMO
DISCRIMINAÇÃO |  |  | TAXA(%) | VALORES
Mão-de-Obra(A) |  |  | 157.27 | 0
Materiais(B) |  |  |  | 9.17
Equipamentos(C) |  |  |  | 0
Produção da Equipe(D) |  |  |  | 1
Custo Horário Total(A+C) |  |  |  | 2.55
Custo Unitário da Execução[(A/D)+(C/D)] = E |  |  |  | 2.55
Custo Direto Total(B+E) |  |  |  | 12.74
Bonificações e Despesas Indiretas - BDI |  |  | 31.01 | 3.95
CUSTO UNITÁRIO (Adotado) |  |  |  | 16.69
Orçamento: 1654501 - CONSTRUÇÃO DO ANEXO DA UMEF ALGER RIBEIRO BOSSOIS, EM CIDADE DA BARRA, VILA VELHA - ES
Órgão Cliente: SEMED |  |  | Órgão Gerente: SEMOPE |  |  | Data Base: Setembro/2025
Planilha: 99 - PLANILHA DE SERVIÇOS AUXILIARES
Item: 0465 - Armação de cinta de alvenaria estrutural; diâmetro de 10,0 mm. af_09/2021 | [6 empty] | Unidade: KG
Base: SINAPI - 2024 |  | Código Base: '89998 |  | Fonte: SINAPI |  |  | Versão: 2
MÃO DE OBRA | Unid | Código | Coefic. | C. Prod. | Pr. Prod. | Pr. Improd. | Pr. Unit. | Fator Ac. | Subtotal
ARMADOR (HORISTA) (SINAPI) | H | '00000378 | 0.049363 | 1 | 10.12 | 0 | 26.04 | - | 1.286
AJUDANTE DE ARMADOR (HORISTA) (SINAPI) | H | '00006114 | 0.032875 | 1 | 8.68 | 0 | 22.33 | - | 0.734
SubTotal: | [8 empty] | 2.02
MATERIAL | Unid | Código | Coefic. | C. Prod. | Pr. Prod. | Pr. Improd. | Pr. Unit. | Fator Ac. | Subtotal
ACO CA-50, 10,0 MM, VERGALHAO (SINAPI) | KG | '00000034 | 1 | 1 | 9.17 | 0 | 9.17 | - | 9.17
ALIMENTACAO - HORISTA (COLETADO CAIXA - ENCARGOS COMPLEMENTARES) (SINAPI) | H | '00037370 | 0.0813 | 1 | 5.59 | 0 | 5.59 | - | 0.455
TRANSPORTE - HORISTA (COLETADO CAIXA - ENCARGOS COMPLEMENTARES) (SINAPI) | H | '00037371 | 0.0813 | 1 | 0.71 | 0 | 0.71 | - | 0.058
EXAMES - HORISTA (COLETADO CAIXA - ENCARGOS COMPLEMENTARES) (SINAPI) | H | '00037372 | 0.0813 | 1 | 1.43 | 0 | 1.43 | - | 0.116
SEGURO - HORISTA (COLETADO CAIXA - ENCARGOS COMPLEMENTARES) (SINAPI) | H | '00037373 | 0.0813 | 1 | 0.08 | 0 | 0.08 | - | 0.007
FERRAMENTAS - FAMILIA PEDREIRO - HORISTA (ENCARGOS COMPLEMENTARES - COLETADO CAIXA) (SINAPI) | H | '00043465 | 0.0813 | 1 | 0.78 | 0 | 0.78 | - | 0.063
EPI - FAMILIA PEDREIRO - HORISTA (ENCARGOS COMPLEMENTARES - COLETADO CAIXA) (SINAPI) | H | '00043489 | 0.0813 | 1 | 1.31 | 0 | 1.31 | - | 0.107
SubTotal: | [8 empty] | 9.98
RESUMO
DISCRIMINAÇÃO |  |  | TAXA(%) | VALORES
Mão-de-Obra(A) |  |  | 157.27 | 0
Materiais(B) |  |  |  | 9.17
Equipamentos(C) |  |  |  | 0
Produção da Equipe(D) |  |  |  | 1
Custo Horário Total(A+C) |  |  |  | 2.02
Custo Unitário da Execução[(A/D)+(C/D)] = E |  |  |  | 2.02
Custo Direto Total(B+E) |  |  |  | 12
Bonificações e Despesas Indiretas - BDI |  |  | 31.01 | 3.72
CUSTO UNITÁRIO (Adotado) |  |  |  | 15.72
Orçamento: 1654501 - CONSTRUÇÃO DO ANEXO DA UMEF ALGER RIBEIRO BOSSOIS, EM CIDADE DA BARRA, VILA VELHA - ES
Órgão Cliente: SEMED |  |  | Órgão Gerente: SEMOPE |  |  | Data Base: Setembro/2025
Planilha: 99 - PLANILHA DE SERVIÇOS AUXILIARES
Item: 0466 - Graute fgk=20 mpa; traço 1:0,04:1,8:2,1 (em massa seca de cimento/ cal/ areia grossa/ brita 0) - preparo mecânico com betoneira 400 l. af_09/2021 | [6 empty] | Unidade: M3
Base: SINAPI - 2024 |  | Código Base: '90279 |  | Fonte: SINAPI |  |  | Versão: 3
MÃO DE OBRA | Unid | Código | Coefic. | C. Prod. | Pr. Prod. | Pr. Improd. | Pr. Unit. | Fator Ac. | Subtotal
SERVENTE DE OBRAS (HORISTA) (SINAPI) | H | '00006111 | 2.6032 | 1 | 7.65 | 0 | 19.68 | - | 51.232
OPERADOR DE BETONEIRA ESTACIONARIA / MISTURADOR (HORISTA) (SINAPI) | H | '00037666 | 1.6203 | 1 | 11.33 | 0 | 29.15 | - | 47.23
SubTotal: | [8 empty] | 98.46
MATERIAL | Unid | Código | Coefic. | C. Prod. | Pr. Prod. | Pr. Improd. | Pr. Unit. | Fator Ac. | Subtotal
AREIA GROSSA - POSTO JAZIDA/FORNECEDOR (RETIRADO NA JAZIDA, SEM TRANSPORTE) (SINAPI) | M3 | '00000367 | 0.6302 | 1 | 91.17 | 0 | 91.17 | - | 57.455
CAL HIDRATADA CH-I PARA ARGAMASSAS (SINAPI) | KG | '00001106 | 15.1255 | 1 | 1.36 | 0 | 1.36 | - | 20.571
CIMENTO PORTLAND COMPOSTO CP II-32 (SINAPI) | KG | '00001379 | 420.1527 | 1 | 0.66 | 0 | 0.66 | - | 277.301
ENERGIA ELETRICA ATE 2000 KWH INDUSTRIAL, SEM DEMANDA (SINAPI) | KWH | '00002705 | 1.3922 | 1 | 0.95 | 0 | 0.95 | - | 1.323
PEDRA BRITADA N. 0, OU PEDRISCO (4,8 A 9,5 MM) POSTO PEDREIRA/FORNECEDOR, SEM FRETE (SINAPI) | M3 | '00004720 | 0.5882 | 1 | 163.08 | 0 | 163.08 | - | 95.924
ALIMENTACAO - HORISTA (COLETADO CAIXA - ENCARGOS COMPLEMENTARES) (SINAPI) | H | '00037370 | 4.1561 | 1 | 5.59 | 0 | 5.59 | - | 23.233
TRANSPORTE - HORISTA (COLETADO CAIXA - ENCARGOS COMPLEMENTARES) (SINAPI) | H | '00037371 | 4.1561 | 1 | 0.71 | 0 | 0.71 | - | 2.951
EXAMES - HORISTA (COLETADO CAIXA - ENCARGOS COMPLEMENTARES) (SINAPI) | H | '00037372 | 4.1561 | 1 | 1.43 | 0 | 1.43 | - | 5.943
SEGURO - HORISTA (COLETADO CAIXA - ENCARGOS COMPLEMENTARES) (SINAPI) | H | '00037373 | 4.1561 | 1 | 0.08 | 0 | 0.08 | - | 0.333
FERRAMENTAS - FAMILIA OPERADOR ESCAVADEIRA - HORISTA (ENCARGOS COMPLEMENTARES - COLETADO CAIXA) (SINAPI) | H | '00043464 | 1.6069 | 1 | 0.01 | 0 | 0.01 | - | 0.016
FERRAMENTAS - FAMILIA SERVENTE - HORISTA (ENCARGOS COMPLEMENTARES - COLETADO CAIXA) (SINAPI) | H | '00043467 | 2.5492 | 1 | 0.61 | 0 | 0.61 | - | 1.555
EPI - FAMILIA OPERADOR ESCAVADEIRA - HORISTA (ENCARGOS COMPLEMENTARES - COLETADO CAIXA) (SINAPI) | H | '00043488 | 1.6069 | 1 | 0.89 | 0 | 0.89 | - | 1.43
EPI - FAMILIA SERVENTE - HORISTA (ENCARGOS COMPLEMENTARES - COLETADO CAIXA) (SINAPI) | H | '00043491 | 2.5492 | 1 | 1.39 | 0 | 1.39 | - | 3.543
SubTotal: | [8 empty] | 491.58
EQUIPAMENTO | Unid | Código | Coefic. | C. Prod. | Pr. Prod. | Pr. Improd. | Pr. Unit. | Fator Ac. | Subtotal
BETONEIRA, CAPACIDADE NOMINAL 400 L, CAPACIDADE DE MISTURA 280 L, MOTOR ELETRICO TRIFASICO 220/380 V, POTENCIA 2 CV, SEM CARREGADOR (SINAPI) | UN | '00010535 | 0.00020459 | 1 | 4744.95 | 0 | 4744.95 | - | 0.971
SubTotal: | [8 empty] | 0.97
RESUMO
DISCRIMINAÇÃO |  |  | TAXA(%) | VALORES
Mão-de-Obra(A) |  |  | 157.27 | 0
Materiais(B) |  |  |  | 451.24
Equipamentos(C) |  |  |  | 0
Produção da Equipe(D) |  |  |  | 1
Custo Horário Total(A+C) |  |  |  | 99.43
Custo Unitário da Execução[(A/D)+(C/D)] = E |  |  |  | 99.43
Custo Direto Total(B+E) |  |  |  | 591.01
Bonificações e Despesas Indiretas - BDI |  |  | 31.01 | 183.27
CUSTO UNITÁRIO (Adotado) |  |  |  | 774.28
Orçamento: 1654501 - CONSTRUÇÃO DO ANEXO DA UMEF ALGER RIBEIRO BOSSOIS, EM CIDADE DA BARRA, VILA VELHA - ES
Órgão Cliente: SEMED |  |  | Órgão Gerente: SEMOPE |  |  | Data Base: Setembro/2025
Planilha: 99 - PLANILHA DE SERVIÇOS AUXILIARES
Item: 0467 - Vibrador de imersão, diâmetro de ponteira 45mm, motor elétrico trifásico potência de 2 cv - depreciação. af_06/2015 | [6 empty] | Unidade: H
Base: SINAPI - 2024 |  | Código Base: '90582 |  | Fonte: SINAPI |  |  | Versão: 2
EQUIPAMENTO | Unid | Código | Coefic. | C. Prod. | Pr. Prod. | Pr. Improd. | Pr. Unit. | Fator Ac. | Subtotal
VIBRADOR DE IMERSAO, DIAMETRO DA PONTEIRA DE *45* MM, COM MOTOR ELETRICO TRIFASICO DE 2 HP (2 CV) (SINAPI) | UN | '00013896 | 0.000128 | 1 | 3626.47 | 0 | 3626.47 | - | 0.464
SubTotal: | [8 empty] | 0.46
RESUMO
DISCRIMINAÇÃO |  |  | TAXA(%) | VALORES
Mão-de-Obra(A) |  |  | 157.27 | 0
Materiais(B) |  |  |  | 0
Equipamentos(C) |  |  |  | 0.46
Produção da Equipe(D) |  |  |  | 1
Custo Horário Total(A+C) |  |  |  | 0.46
Custo Unitário da Execução[(A/D)+(C/D)] = E |  |  |  | 0.46
Custo Direto Total(B+E) |  |  |  | 0.46
Bonificações e Despesas Indiretas - BDI |  |  | 31.01 | 0.14
CUSTO UNITÁRIO (Adotado) |  |  |  | 0.6
Orçamento: 1654501 - CONSTRUÇÃO DO ANEXO DA UMEF ALGER RIBEIRO BOSSOIS, EM CIDADE DA BARRA, VILA VELHA - ES
Órgão Cliente: SEMED |  |  | Órgão Gerente: SEMOPE |  |  | Data Base: Setembro/2025
Planilha: 99 - PLANILHA DE SERVIÇOS AUXILIARES
Item: 0468 - Vibrador de imersão, diâmetro de ponteira 45mm, motor elétrico trifásico potência de 2 cv - juros. af_06/2015 | [6 empty] | Unidade: H
Base: SINAPI - 2024 |  | Código Base: '90583 |  | Fonte: SINAPI |  |  | Versão: 2
EQUIPAMENTO | Unid | Código | Coefic. | C. Prod. | Pr. Prod. | Pr. Improd. | Pr. Unit. | Fator Ac. | Subtotal
VIBRADOR DE IMERSAO, DIAMETRO DA PONTEIRA DE *45* MM, COM MOTOR ELETRICO TRIFASICO DE 2 HP (2 CV) (SINAPI) | UN | '00013896 | 2.96e-05 | 1 | 3626.47 | 0 | 3626.47 | - | 0.107
SubTotal: | [8 empty] | 0.11
RESUMO
DISCRIMINAÇÃO |  |  | TAXA(%) | VALORES
Mão-de-Obra(A) |  |  | 157.27 | 0
Materiais(B) |  |  |  | 0
Equipamentos(C) |  |  |  | 0.1
Produção da Equipe(D) |  |  |  | 1
Custo Horário Total(A+C) |  |  |  | 0.11
Custo Unitário da Execução[(A/D)+(C/D)] = E |  |  |  | 0.11
Custo Direto Total(B+E) |  |  |  | 0.11
Bonificações e Despesas Indiretas - BDI |  |  | 31.01 | 0.03
CUSTO UNITÁRIO (Adotado) |  |  |  | 0.14
Orçamento: 1654501 - CONSTRUÇÃO DO ANEXO DA UMEF ALGER RIBEIRO BOSSOIS, EM CIDADE DA BARRA, VILA VELHA - ES
Órgão Cliente: SEMED |  |  | Órgão Gerente: SEMOPE |  |  | Data Base: Setembro/2025
Planilha: 99 - PLANILHA DE SERVIÇOS AUXILIARES
Item: 0469 - Vibrador de imersão, diâmetro de ponteira 45mm, motor elétrico trifásico potência de 2 cv - manutenção. af_06/2015 | [6 empty] | Unidade: H
Base: SINAPI - 2024 |  | Código Base: '90584 |  | Fonte: SINAPI |  |  | Versão: 2
EQUIPAMENTO | Unid | Código | Coefic. | C. Prod. | Pr. Prod. | Pr. Improd. | Pr. Unit. | Fator Ac. | Subtotal
VIBRADOR DE IMERSAO, DIAMETRO DA PONTEIRA DE *45* MM, COM MOTOR ELETRICO TRIFASICO DE 2 HP (2 CV) (SINAPI) | UN | '00013896 | 0.0001 | 1 | 3626.47 | 0 | 3626.47 | - | 0.363
SubTotal: | [8 empty] | 0.36
RESUMO
DISCRIMINAÇÃO |  |  | TAXA(%) | VALORES
Mão-de-Obra(A) |  |  | 157.27 | 0
Materiais(B) |  |  |  | 0
Equipamentos(C) |  |  |  | 0.36
Produção da Equipe(D) |  |  |  | 1
Custo Horário Total(A+C) |  |  |  | 0.36
Custo Unitário da Execução[(A/D)+(C/D)] = E |  |  |  | 0.36
Custo Direto Total(B+E) |  |  |  | 0.36
Bonificações e Despesas Indiretas - BDI |  |  | 31.01 | 0.11
CUSTO UNITÁRIO (Adotado) |  |  |  | 0.47
Orçamento: 1654501 - CONSTRUÇÃO DO ANEXO DA UMEF ALGER RIBEIRO BOSSOIS, EM CIDADE DA BARRA, VILA VELHA - ES
Órgão Cliente: SEMED |  |  | Órgão Gerente: SEMOPE |  |  | Data Base: Setembro/2025
Planilha: 99 - PLANILHA DE SERVIÇOS AUXILIARES
Item: 0470 - Vibrador de imersão, diâmetro de ponteira 45mm, motor elétrico trifásico potência de 2 cv - materiais na operação. af_06/2015 | [6 empty] | Unidade: H
Base: SINAPI - 2024 |  | Código Base: '90585 |  | Fonte: SINAPI |  |  | Versão: 2
MATERIAL | Unid | Código | Coefic. | C. Prod. | Pr. Prod. | Pr. Improd. | Pr. Unit. | Fator Ac. | Subtotal
ENERGIA ELETRICA ATE 2000 KWH INDUSTRIAL, SEM DEMANDA (SINAPI) | KWH | '00002705 | 0.52 | 1 | 0.95 | 0 | 0.95 | - | 0.494
SubTotal: | [8 empty] | 0.49
RESUMO
DISCRIMINAÇÃO |  |  | TAXA(%) | VALORES
Mão-de-Obra(A) |  |  | 157.27 | 0
Materiais(B) |  |  |  | 0.49
Equipamentos(C) |  |  |  | 0
Produção da Equipe(D) |  |  |  | 1
Custo Horário Total(A+C) |  |  |  | 0
Custo Unitário da Execução[(A/D)+(C/D)] = E |  |  |  | 0
Custo Direto Total(B+E) |  |  |  | 0.49
Bonificações e Despesas Indiretas - BDI |  |  | 31.01 | 0.15
CUSTO UNITÁRIO (Adotado) |  |  |  | 0.64
Orçamento: 1654501 - CONSTRUÇÃO DO ANEXO DA UMEF ALGER RIBEIRO BOSSOIS, EM CIDADE DA BARRA, VILA VELHA - ES
Órgão Cliente: SEMED |  |  | Órgão Gerente: SEMOPE |  |  | Data Base: Setembro/2025
Planilha: 99 - PLANILHA DE SERVIÇOS AUXILIARES
Item: 0471 - Vibrador de imersão, diâmetro de ponteira 45mm, motor elétrico trifásico potência de 2 cv - chp diurno. af_06/2015 | [6 empty] | Unidade: CHP
Base: SINAPI - 2024 |  | Código Base: '90586 |  | Fonte: SINAPI |  |  | Versão: 2
MATERIAL | Unid | Código | Coefic. | C. Prod. | Pr. Prod. | Pr. Improd. | Pr. Unit. | Fator Ac. | Subtotal
ENERGIA ELETRICA ATE 2000 KWH INDUSTRIAL, SEM DEMANDA (SINAPI) | KWH | '00002705 | 0.52 | 1 | 0.95 | 0 | 0.95 | - | 0.494
SubTotal: | [8 empty] | 0.49
EQUIPAMENTO | Unid | Código | Coefic. | C. Prod. | Pr. Prod. | Pr. Improd. | Pr. Unit. | Fator Ac. | Subtotal
VIBRADOR DE IMERSAO, DIAMETRO DA PONTEIRA DE *45* MM, COM MOTOR ELETRICO TRIFASICO DE 2 HP (2 CV) (SINAPI) | UN | '00013896 | 0.0002576 | 1 | 3626.47 | 0 | 3626.47 | - | 0.934
SubTotal: | [8 empty] | 0.93
RESUMO
DISCRIMINAÇÃO |  |  | TAXA(%) | VALORES
Mão-de-Obra(A) |  |  | 157.27 | 0
Materiais(B) |  |  |  | 0
Equipamentos(C) |  |  |  | 0
Produção da Equipe(D) |  |  |  | 1
Custo Horário Total(A+C) |  |  |  | 0.93
Custo Unitário da Execução[(A/D)+(C/D)] = E |  |  |  | 0.93
Custo Direto Total(B+E) |  |  |  | 1.42
Bonificações e Despesas Indiretas - BDI |  |  | 31.01 | 0.44
CUSTO UNITÁRIO (Adotado) |  |  |  | 1.86
Orçamento: 1654501 - CONSTRUÇÃO DO ANEXO DA UMEF ALGER RIBEIRO BOSSOIS, EM CIDADE DA BARRA, VILA VELHA - ES
Órgão Cliente: SEMED |  |  | Órgão Gerente: SEMOPE |  |  | Data Base: Setembro/2025
Planilha: 99 - PLANILHA DE SERVIÇOS AUXILIARES
Item: 0472 - Vibrador de imersão, diâmetro de ponteira 45mm, motor elétrico trifásico potência de 2 cv - chi diurno. af_06/2015 | [6 empty] | Unidade: CHI
Base: SINAPI - 2024 |  | Código Base: '90587 |  | Fonte: SINAPI |  |  | Versão: 2
EQUIPAMENTO | Unid | Código | Coefic. | C. Prod. | Pr. Prod. | Pr. Improd. | Pr. Unit. | Fator Ac. | Subtotal
VIBRADOR DE IMERSAO, DIAMETRO DA PONTEIRA DE *45* MM, COM MOTOR ELETRICO TRIFASICO DE 2 HP (2 CV) (SINAPI) | UN | '00013896 | 0.0001576 | 1 | 3626.47 | 0 | 3626.47 | - | 0.571
SubTotal: | [8 empty] | 0.57
RESUMO
DISCRIMINAÇÃO |  |  | TAXA(%) | VALORES
Mão-de-Obra(A) |  |  | 157.27 | 0
Materiais(B) |  |  |  | 0
Equipamentos(C) |  |  |  | 0
Produção da Equipe(D) |  |  |  | 1
Custo Horário Total(A+C) |  |  |  | 0.57
Custo Unitário da Execução[(A/D)+(C/D)] = E |  |  |  | 0.57
Custo Direto Total(B+E) |  |  |  | 0.57
Bonificações e Despesas Indiretas - BDI |  |  | 31.01 | 0.18
CUSTO UNITÁRIO (Adotado) |  |  |  | 0.75
Orçamento: 1654501 - CONSTRUÇÃO DO ANEXO DA UMEF ALGER RIBEIRO BOSSOIS, EM CIDADE DA BARRA, VILA VELHA - ES
Órgão Cliente: SEMED |  |  | Órgão Gerente: SEMOPE |  |  | Data Base: Setembro/2025
Planilha: 99 - PLANILHA DE SERVIÇOS AUXILIARES
Item: 0473 - Placa vibratória reversível com motor 4 tempos a gasolina, força centrífuga de 25 kn (2500 kgf), potência 5,5 cv - depreciação. af_08/2015 | [6 empty] | Unidade: H
Base: SINAPI - 2024 |  | Código Base: '91273 |  | Fonte: SINAPI |  |  | Versão: 2
EQUIPAMENTO | Unid | Código | Coefic. | C. Prod. | Pr. Prod. | Pr. Improd. | Pr. Unit. | Fator Ac. | Subtotal
COMPACTADOR DE SOLO TIPO PLACA VIBRATORIA REVERSIVEL, A GASOLINA 4 TEMPOS, PESO 125 A 150 KG, FORCA CENTRIF. 2500 A 2800 KGF, LARG. TRABALHO 400 A 450 MM, FREQ. VIBRACAO 4300 A 4500 RPM, VELOC. TRABALHO 15 A 20 M/MIN, POT. 5,5 A 6,0 HP (SINAPI) | UN | '00001442 | 5.33e-05 | 1 | 7584.81 | 0 | 7584.81 | - | 0.404
SubTotal: | [8 empty] | 0.4
RESUMO
DISCRIMINAÇÃO |  |  | TAXA(%) | VALORES
Mão-de-Obra(A) |  |  | 157.27 | 0
Materiais(B) |  |  |  | 0
Equipamentos(C) |  |  |  | 0.4
Produção da Equipe(D) |  |  |  | 1
Custo Horário Total(A+C) |  |  |  | 0.4
Custo Unitário da Execução[(A/D)+(C/D)] = E |  |  |  | 0.4
Custo Direto Total(B+E) |  |  |  | 0.4
Bonificações e Despesas Indiretas - BDI |  |  | 31.01 | 0.12
CUSTO UNITÁRIO (Adotado) |  |  |  | 0.52
Orçamento: 1654501 - CONSTRUÇÃO DO ANEXO DA UMEF ALGER RIBEIRO BOSSOIS, EM CIDADE DA BARRA, VILA VELHA - ES
Órgão Cliente: SEMED |  |  | Órgão Gerente: SEMOPE |  |  | Data Base: Setembro/2025
Planilha: 99 - PLANILHA DE SERVIÇOS AUXILIARES
Item: 0474 - Placa vibratória reversível com motor 4 tempos a gasolina, força centrífuga de 25 kn (2500 kgf), potência 5,5 cv - juros. af_08/2015 | [6 empty] | Unidade: H
Base: SINAPI - 2024 |  | Código Base: '91274 |  | Fonte: SINAPI |  |  | Versão: 2
EQUIPAMENTO | Unid | Código | Coefic. | C. Prod. | Pr. Prod. | Pr. Improd. | Pr. Unit. | Fator Ac. | Subtotal
COMPACTADOR DE SOLO TIPO PLACA VIBRATORIA REVERSIVEL, A GASOLINA 4 TEMPOS, PESO 125 A 150 KG, FORCA CENTRIF. 2500 A 2800 KGF, LARG. TRABALHO 400 A 450 MM, FREQ. VIBRACAO 4300 A 4500 RPM, VELOC. TRABALHO 15 A 20 M/MIN, POT. 5,5 A 6,0 HP (SINAPI) | UN | '00001442 | 1.43e-05 | 1 | 7584.81 | 0 | 7584.81 | - | 0.108
SubTotal: | [8 empty] | 0.11
RESUMO
DISCRIMINAÇÃO |  |  | TAXA(%) | VALORES
Mão-de-Obra(A) |  |  | 157.27 | 0
Materiais(B) |  |  |  | 0
Equipamentos(C) |  |  |  | 0.1
Produção da Equipe(D) |  |  |  | 1
Custo Horário Total(A+C) |  |  |  | 0.11
Custo Unitário da Execução[(A/D)+(C/D)] = E |  |  |  | 0.11
Custo Direto Total(B+E) |  |  |  | 0.11
Bonificações e Despesas Indiretas - BDI |  |  | 31.01 | 0.03
CUSTO UNITÁRIO (Adotado) |  |  |  | 0.14
Orçamento: 1654501 - CONSTRUÇÃO DO ANEXO DA UMEF ALGER RIBEIRO BOSSOIS, EM CIDADE DA BARRA, VILA VELHA - ES
Órgão Cliente: SEMED |  |  | Órgão Gerente: SEMOPE |  |  | Data Base: Setembro/2025
Planilha: 99 - PLANILHA DE SERVIÇOS AUXILIARES
Item: 0475 - Placa vibratória reversível com motor 4 tempos a gasolina, força centrífuga de 25 kn (2500 kgf), potência 5,5 cv - manutenção. af_08/2015 | [6 empty] | Unidade: H
Base: SINAPI - 2024 |  | Código Base: '91275 |  | Fonte: SINAPI |  |  | Versão: 2
EQUIPAMENTO | Unid | Código | Coefic. | C. Prod. | Pr. Prod. | Pr. Improd. | Pr. Unit. | Fator Ac. | Subtotal
COMPACTADOR DE SOLO TIPO PLACA VIBRATORIA REVERSIVEL, A GASOLINA 4 TEMPOS, PESO 125 A 150 KG, FORCA CENTRIF. 2500 A 2800 KGF, LARG. TRABALHO 400 A 450 MM, FREQ. VIBRACAO 4300 A 4500 RPM, VELOC. TRABALHO 15 A 20 M/MIN, POT. 5,5 A 6,0 HP (SINAPI) | UN | '00001442 | 6.67e-05 | 1 | 7584.81 | 0 | 7584.81 | - | 0.506
SubTotal: | [8 empty] | 0.51
RESUMO
DISCRIMINAÇÃO |  |  | TAXA(%) | VALORES
Mão-de-Obra(A) |  |  | 157.27 | 0
Materiais(B) |  |  |  | 0
Equipamentos(C) |  |  |  | 0.5
Produção da Equipe(D) |  |  |  | 1
Custo Horário Total(A+C) |  |  |  | 0.51
Custo Unitário da Execução[(A/D)+(C/D)] = E |  |  |  | 0.51
Custo Direto Total(B+E) |  |  |  | 0.51
Bonificações e Despesas Indiretas - BDI |  |  | 31.01 | 0.16
CUSTO UNITÁRIO (Adotado) |  |  |  | 0.67
Orçamento: 1654501 - CONSTRUÇÃO DO ANEXO DA UMEF ALGER RIBEIRO BOSSOIS, EM CIDADE DA BARRA, VILA VELHA - ES
Órgão Cliente: SEMED |  |  | Órgão Gerente: SEMOPE |  |  | Data Base: Setembro/2025
Planilha: 99 - PLANILHA DE SERVIÇOS AUXILIARES
Item: 0476 - Placa vibratória reversível com motor 4 tempos a gasolina, força centrífuga de 25 kn (2500 kgf), potência 5,5 cv - materiais na operação. af_08/2015 | [6 empty] | Unidade: H
Base: SINAPI - 2024 |  | Código Base: '91276 |  | Fonte: SINAPI |  |  | Versão: 2
MATERIAL | Unid | Código | Coefic. | C. Prod. | Pr. Prod. | Pr. Improd. | Pr. Unit. | Fator Ac. | Subtotal
GASOLINA COMUM (SINAPI) | L | '00004222 | 1.44 | 1 | 6.2 | 0 | 6.2 | - | 8.928
SubTotal: | [8 empty] | 8.93
RESUMO
DISCRIMINAÇÃO |  |  | TAXA(%) | VALORES
Mão-de-Obra(A) |  |  | 157.27 | 0
Materiais(B) |  |  |  | 8.92
Equipamentos(C) |  |  |  | 0
Produção da Equipe(D) |  |  |  | 1
Custo Horário Total(A+C) |  |  |  | 0
Custo Unitário da Execução[(A/D)+(C/D)] = E |  |  |  | 0
Custo Direto Total(B+E) |  |  |  | 8.93
Bonificações e Despesas Indiretas - BDI |  |  | 31.01 | 2.77
CUSTO UNITÁRIO (Adotado) |  |  |  | 11.7
Orçamento: 1654501 - CONSTRUÇÃO DO ANEXO DA UMEF ALGER RIBEIRO BOSSOIS, EM CIDADE DA BARRA, VILA VELHA - ES
Órgão Cliente: SEMED |  |  | Órgão Gerente: SEMOPE |  |  | Data Base: Setembro/2025
Planilha: 99 - PLANILHA DE SERVIÇOS AUXILIARES
Item: 0477 - Placa vibratória reversível com motor 4 tempos a gasolina, força centrífuga de 25 kn (2500 kgf), potência 5,5 cv - chp diurno. af_08/2015 | [6 empty] | Unidade: CHP
Base: SINAPI - 2024 |  | Código Base: '91277 |  | Fonte: SINAPI |  |  | Versão: 2
MATERIAL | Unid | Código | Coefic. | C. Prod. | Pr. Prod. | Pr. Improd. | Pr. Unit. | Fator Ac. | Subtotal
GASOLINA COMUM (SINAPI) | L | '00004222 | 1.44 | 1 | 6.2 | 0 | 6.2 | - | 8.928
SubTotal: | [8 empty] | 8.93
EQUIPAMENTO | Unid | Código | Coefic. | C. Prod. | Pr. Prod. | Pr. Improd. | Pr. Unit. | Fator Ac. | Subtotal
COMPACTADOR DE SOLO TIPO PLACA VIBRATORIA REVERSIVEL, A GASOLINA 4 TEMPOS, PESO 125 A 150 KG, FORCA CENTRIF. 2500 A 2800 KGF, LARG. TRABALHO 400 A 450 MM, FREQ. VIBRACAO 4300 A 4500 RPM, VELOC. TRABALHO 15 A 20 M/MIN, POT. 5,5 A 6,0 HP (SINAPI) | UN | '00001442 | 0.0001343 | 1 | 7584.81 | 0 | 7584.81 | - | 1.018
SubTotal: | [8 empty] | 1.02
RESUMO
DISCRIMINAÇÃO |  |  | TAXA(%) | VALORES
Mão-de-Obra(A) |  |  | 157.27 | 0
Materiais(B) |  |  |  | 0
Equipamentos(C) |  |  |  | 0
Produção da Equipe(D) |  |  |  | 1
Custo Horário Total(A+C) |  |  |  | 1.02
Custo Unitário da Execução[(A/D)+(C/D)] = E |  |  |  | 1.02
Custo Direto Total(B+E) |  |  |  | 9.95
Bonificações e Despesas Indiretas - BDI |  |  | 31.01 | 3.09
CUSTO UNITÁRIO (Adotado) |  |  |  | 13.04
Orçamento: 1654501 - CONSTRUÇÃO DO ANEXO DA UMEF ALGER RIBEIRO BOSSOIS, EM CIDADE DA BARRA, VILA VELHA - ES
Órgão Cliente: SEMED |  |  | Órgão Gerente: SEMOPE |  |  | Data Base: Setembro/2025
Planilha: 99 - PLANILHA DE SERVIÇOS AUXILIARES
Item: 0478 - Placa vibratória reversível com motor 4 tempos a gasolina, força centrífuga de 25 kn (2500 kgf), potência 5,5 cv - chi diurno. af_08/2015 | [6 empty] | Unidade: CHI
Base: SINAPI - 2024 |  | Código Base: '91278 |  | Fonte: SINAPI |  |  | Versão: 2
EQUIPAMENTO | Unid | Código | Coefic. | C. Prod. | Pr. Prod. | Pr. Improd. | Pr. Unit. | Fator Ac. | Subtotal
COMPACTADOR DE SOLO TIPO PLACA VIBRATORIA REVERSIVEL, A GASOLINA 4 TEMPOS, PESO 125 A 150 KG, FORCA CENTRIF. 2500 A 2800 KGF, LARG. TRABALHO 400 A 450 MM, FREQ. VIBRACAO 4300 A 4500 RPM, VELOC. TRABALHO 15 A 20 M/MIN, POT. 5,5 A 6,0 HP (SINAPI) | UN | '00001442 | 6.76e-05 | 1 | 7584.81 | 0 | 7584.81 | - | 0.512
SubTotal: | [8 empty] | 0.51
RESUMO
DISCRIMINAÇÃO |  |  | TAXA(%) | VALORES
Mão-de-Obra(A) |  |  | 157.27 | 0
Materiais(B) |  |  |  | 0
Equipamentos(C) |  |  |  | 0
Produção da Equipe(D) |  |  |  | 1
Custo Horário Total(A+C) |  |  |  | 0.51
Custo Unitário da Execução[(A/D)+(C/D)] = E |  |  |  | 0.51
Custo Direto Total(B+E) |  |  |  | 0.51
Bonificações e Despesas Indiretas - BDI |  |  | 31.01 | 0.16
CUSTO UNITÁRIO (Adotado) |  |  |  | 0.67
Orçamento: 1654501 - CONSTRUÇÃO DO ANEXO DA UMEF ALGER RIBEIRO BOSSOIS, EM CIDADE DA BARRA, VILA VELHA - ES
Órgão Cliente: SEMED |  |  | Órgão Gerente: SEMOPE |  |  | Data Base: Setembro/2025
Planilha: 99 - PLANILHA DE SERVIÇOS AUXILIARES
Item: 0479 - Caminhão pipa 10.000 l trucado, peso bruto total 23.000 kg, carga útil máxima 15.935 kg, distância entre eixos 4,8 m, potência 230 cv, inclusive tanque de aço para transporte de água - depreciação. af_06/2014 | [6 empty] | Unidade: H
Base: SINAPI - 2024 |  | Código Base: '91396 |  | Fonte: SINAPI |  |  | Versão: 2
MATERIAL | Unid | Código | Coefic. | C. Prod. | Pr. Prod. | Pr. Improd. | Pr. Unit. | Fator Ac. | Subtotal
TANQUE DE ACO CARBONO NAO REVESTIDO, PARA TRANSPORTE DE AGUA COM CAPACIDADE DE 10 M3, COM BOMBA CENTRIFUGA POR TOMADA DE FORCA, VAZAO MAXIMA *75* M3/H (INCLUI MONTAGEM, NAO INCLUI CAMINHAO) (SINAPI) | UN | '00037736 | 5.51e-05 | 1 | 85950 | 0 | 85950 | - | 4.736
SubTotal: | [8 empty] | 4.74
EQUIPAMENTO | Unid | Código | Coefic. | C. Prod. | Pr. Prod. | Pr. Improd. | Pr. Unit. | Fator Ac. | Subtotal
CAMINHAO TRUCADO, PESO BRUTO TOTAL 23000 KG, CARGA UTIL MAXIMA 15285 KG, DISTANCIA ENTRE EIXOS 4,80 M, POTENCIA 326 CV (INCLUI CABINE E CHASSI, NAO INCLUI CARROCERIA) (SINAPI) | UN | '00037758 | 3.43e-05 | 1 | 720250.97 | 0 | 720250.97 | - | 24.705
SubTotal: | [8 empty] | 24.7
RESUMO
DISCRIMINAÇÃO |  |  | TAXA(%) | VALORES
Mão-de-Obra(A) |  |  | 157.27 | 0
Materiais(B) |  |  |  | 4.73
Equipamentos(C) |  |  |  | 24.7
Produção da Equipe(D) |  |  |  | 1
Custo Horário Total(A+C) |  |  |  | 24.71
Custo Unitário da Execução[(A/D)+(C/D)] = E |  |  |  | 24.71
Custo Direto Total(B+E) |  |  |  | 29.45
Bonificações e Despesas Indiretas - BDI |  |  | 31.01 | 9.13
CUSTO UNITÁRIO (Adotado) |  |  |  | 38.58
Orçamento: 1654501 - CONSTRUÇÃO DO ANEXO DA UMEF ALGER RIBEIRO BOSSOIS, EM CIDADE DA BARRA, VILA VELHA - ES
Órgão Cliente: SEMED |  |  | Órgão Gerente: SEMOPE |  |  | Data Base: Setembro/2025
Planilha: 99 - PLANILHA DE SERVIÇOS AUXILIARES
Item: 0480 - Caminhão pipa 10.000 l trucado, peso bruto total 23.000 kg, carga útil máxima 15.935 kg, distância entre eixos 4,8 m, potência 230 cv, inclusive tanque de aço para transporte de água - juros. af_06/2014 | [6 empty] | Unidade: H
Base: SINAPI - 2024 |  | Código Base: '91397 |  | Fonte: SINAPI |  |  | Versão: 2
MATERIAL | Unid | Código | Coefic. | C. Prod. | Pr. Prod. | Pr. Improd. | Pr. Unit. | Fator Ac. | Subtotal
TANQUE DE ACO CARBONO NAO REVESTIDO, PARA TRANSPORTE DE AGUA COM CAPACIDADE DE 10 M3, COM BOMBA CENTRIFUGA POR TOMADA DE FORCA, VAZAO MAXIMA *75* M3/H (INCLUI MONTAGEM, NAO INCLUI CAMINHAO) (SINAPI) | UN | '00037736 | 1.44e-05 | 1 | 85950 | 0 | 85950 | - | 1.238
SubTotal: | [8 empty] | 1.24
EQUIPAMENTO | Unid | Código | Coefic. | C. Prod. | Pr. Prod. | Pr. Improd. | Pr. Unit. | Fator Ac. | Subtotal
CAMINHAO TRUCADO, PESO BRUTO TOTAL 23000 KG, CARGA UTIL MAXIMA 15285 KG, DISTANCIA ENTRE EIXOS 4,80 M, POTENCIA 326 CV (INCLUI CABINE E CHASSI, NAO INCLUI CARROCERIA) (SINAPI) | UN | '00037758 | 1.41e-05 | 1 | 720250.97 | 0 | 720250.97 | - | 10.156
SubTotal: | [8 empty] | 10.16
RESUMO
DISCRIMINAÇÃO |  |  | TAXA(%) | VALORES
Mão-de-Obra(A) |  |  | 157.27 | 0
Materiais(B) |  |  |  | 1.23
Equipamentos(C) |  |  |  | 10.15
Produção da Equipe(D) |  |  |  | 1
Custo Horário Total(A+C) |  |  |  | 10.16
Custo Unitário da Execução[(A/D)+(C/D)] = E |  |  |  | 10.16
Custo Direto Total(B+E) |  |  |  | 11.4
Bonificações e Despesas Indiretas - BDI |  |  | 31.01 | 3.54
CUSTO UNITÁRIO (Adotado) |  |  |  | 14.94
Orçamento: 1654501 - CONSTRUÇÃO DO ANEXO DA UMEF ALGER RIBEIRO BOSSOIS, EM CIDADE DA BARRA, VILA VELHA - ES
Órgão Cliente: SEMED |  |  | Órgão Gerente: SEMOPE |  |  | Data Base: Setembro/2025
Planilha: 99 - PLANILHA DE SERVIÇOS AUXILIARES
Item: 0481 - Caminhão pipa 10.000 l trucado, peso bruto total 23.000 kg, carga útil máxima 15.935 kg, distância entre eixos 4,8 m, potência 230 cv, inclusive tanque de aço para transporte de água - impostos e seguros. af_06/2014 | [6 empty] | Unidade: H
Base: SINAPI - 2024 |  | Código Base: '91398 |  | Fonte: SINAPI |  |  | Versão: 2
MATERIAL | Unid | Código | Coefic. | C. Prod. | Pr. Prod. | Pr. Improd. | Pr. Unit. | Fator Ac. | Subtotal
TANQUE DE ACO CARBONO NAO REVESTIDO, PARA TRANSPORTE DE AGUA COM CAPACIDADE DE 10 M3, COM BOMBA CENTRIFUGA POR TOMADA DE FORCA, VAZAO MAXIMA *75* M3/H (INCLUI MONTAGEM, NAO INCLUI CAMINHAO) (SINAPI) | UN | '00037736 | 5.8e-06 | 1 | 85950 | 0 | 85950 | - | 0.499
SubTotal: | [8 empty] | 0.5
EQUIPAMENTO | Unid | Código | Coefic. | C. Prod. | Pr. Prod. | Pr. Improd. | Pr. Unit. | Fator Ac. | Subtotal
CAMINHAO TRUCADO, PESO BRUTO TOTAL 23000 KG, CARGA UTIL MAXIMA 15285 KG, DISTANCIA ENTRE EIXOS 4,80 M, POTENCIA 326 CV (INCLUI CABINE E CHASSI, NAO INCLUI CARROCERIA) (SINAPI) | UN | '00037758 | 5.7e-06 | 1 | 720250.97 | 0 | 720250.97 | - | 4.105
SubTotal: | [8 empty] | 4.1
RESUMO
DISCRIMINAÇÃO |  |  | TAXA(%) | VALORES
Mão-de-Obra(A) |  |  | 157.27 | 0
Materiais(B) |  |  |  | 0.49
Equipamentos(C) |  |  |  | 4.1
Produção da Equipe(D) |  |  |  | 1
Custo Horário Total(A+C) |  |  |  | 4.11
Custo Unitário da Execução[(A/D)+(C/D)] = E |  |  |  | 4.11
Custo Direto Total(B+E) |  |  |  | 4.61
Bonificações e Despesas Indiretas - BDI |  |  | 31.01 | 1.43
CUSTO UNITÁRIO (Adotado) |  |  |  | 6.04
Orçamento: 1654501 - CONSTRUÇÃO DO ANEXO DA UMEF ALGER RIBEIRO BOSSOIS, EM CIDADE DA BARRA, VILA VELHA - ES
Órgão Cliente: SEMED |  |  | Órgão Gerente: SEMOPE |  |  | Data Base: Setembro/2025
Planilha: 99 - PLANILHA DE SERVIÇOS AUXILIARES
Item: 0482 - Compactador de solos de percussão (soquete) com motor a gasolina 4 tempos, potência 4 cv - depreciação. af_08/2015 | [6 empty] | Unidade: H
Base: SINAPI - 2024 |  | Código Base: '91529 |  | Fonte: SINAPI |  |  | Versão: 2
EQUIPAMENTO | Unid | Código | Coefic. | C. Prod. | Pr. Prod. | Pr. Improd. | Pr. Unit. | Fator Ac. | Subtotal
COMPACTADOR DE SOLOS DE PERCURSAO (SOQUETE) COM MOTOR A GASOLINA 4 TEMPOS DE 4 HP (4 CV) (SINAPI) | UN | '00013458 | 5.33e-05 | 1 | 11195.54 | 0 | 11195.54 | - | 0.597
SubTotal: | [8 empty] | 0.6
RESUMO
DISCRIMINAÇÃO |  |  | TAXA(%) | VALORES
Mão-de-Obra(A) |  |  | 157.27 | 0
Materiais(B) |  |  |  | 0
Equipamentos(C) |  |  |  | 0.59
Produção da Equipe(D) |  |  |  | 1
Custo Horário Total(A+C) |  |  |  | 0.6
Custo Unitário da Execução[(A/D)+(C/D)] = E |  |  |  | 0.6
Custo Direto Total(B+E) |  |  |  | 0.6
Bonificações e Despesas Indiretas - BDI |  |  | 31.01 | 0.19
CUSTO UNITÁRIO (Adotado) |  |  |  | 0.79
Orçamento: 1654501 - CONSTRUÇÃO DO ANEXO DA UMEF ALGER RIBEIRO BOSSOIS, EM CIDADE DA BARRA, VILA VELHA - ES
Órgão Cliente: SEMED |  |  | Órgão Gerente: SEMOPE |  |  | Data Base: Setembro/2025
Planilha: 99 - PLANILHA DE SERVIÇOS AUXILIARES
Item: 0483 - Compactador de solos de percussão (soquete) com motor a gasolina 4 tempos, potência 4 cv - juros. af_08/2015 | [6 empty] | Unidade: H
Base: SINAPI - 2024 |  | Código Base: '91530 |  | Fonte: SINAPI |  |  | Versão: 2
EQUIPAMENTO | Unid | Código | Coefic. | C. Prod. | Pr. Prod. | Pr. Improd. | Pr. Unit. | Fator Ac. | Subtotal
COMPACTADOR DE SOLOS DE PERCURSAO (SOQUETE) COM MOTOR A GASOLINA 4 TEMPOS DE 4 HP (4 CV) (SINAPI) | UN | '00013458 | 1.43e-05 | 1 | 11195.54 | 0 | 11195.54 | - | 0.16
SubTotal: | [8 empty] | 0.16
RESUMO
DISCRIMINAÇÃO |  |  | TAXA(%) | VALORES
Mão-de-Obra(A) |  |  | 157.27 | 0
Materiais(B) |  |  |  | 0
Equipamentos(C) |  |  |  | 0.16
Produção da Equipe(D) |  |  |  | 1
Custo Horário Total(A+C) |  |  |  | 0.16
Custo Unitário da Execução[(A/D)+(C/D)] = E |  |  |  | 0.16
Custo Direto Total(B+E) |  |  |  | 0.16
Bonificações e Despesas Indiretas - BDI |  |  | 31.01 | 0.05
CUSTO UNITÁRIO (Adotado) |  |  |  | 0.21
Orçamento: 1654501 - CONSTRUÇÃO DO ANEXO DA UMEF ALGER RIBEIRO BOSSOIS, EM CIDADE DA BARRA, VILA VELHA - ES
Órgão Cliente: SEMED |  |  | Órgão Gerente: SEMOPE |  |  | Data Base: Setembro/2025
Planilha: 99 - PLANILHA DE SERVIÇOS AUXILIARES
Item: 0484 - Compactador de solos de percussão (soquete) com motor a gasolina 4 tempos, potência 4 cv - manutenção. af_08/2015 | [6 empty] | Unidade: H
Base: SINAPI - 2024 |  | Código Base: '91531 |  | Fonte: SINAPI |  |  | Versão: 2
EQUIPAMENTO | Unid | Código | Coefic. | C. Prod. | Pr. Prod. | Pr. Improd. | Pr. Unit. | Fator Ac. | Subtotal
COMPACTADOR DE SOLOS DE PERCURSAO (SOQUETE) COM MOTOR A GASOLINA 4 TEMPOS DE 4 HP (4 CV) (SINAPI) | UN | '00013458 | 6.67e-05 | 1 | 11195.54 | 0 | 11195.54 | - | 0.747
SubTotal: | [8 empty] | 0.75
RESUMO
DISCRIMINAÇÃO |  |  | TAXA(%) | VALORES
Mão-de-Obra(A) |  |  | 157.27 | 0
Materiais(B) |  |  |  | 0
Equipamentos(C) |  |  |  | 0.74
Produção da Equipe(D) |  |  |  | 1
Custo Horário Total(A+C) |  |  |  | 0.75
Custo Unitário da Execução[(A/D)+(C/D)] = E |  |  |  | 0.75
Custo Direto Total(B+E) |  |  |  | 0.75
Bonificações e Despesas Indiretas - BDI |  |  | 31.01 | 0.23
CUSTO UNITÁRIO (Adotado) |  |  |  | 0.98
Orçamento: 1654501 - CONSTRUÇÃO DO ANEXO DA UMEF ALGER RIBEIRO BOSSOIS, EM CIDADE DA BARRA, VILA VELHA - ES
Órgão Cliente: SEMED |  |  | Órgão Gerente: SEMOPE |  |  | Data Base: Setembro/2025
Planilha: 99 - PLANILHA DE SERVIÇOS AUXILIARES
Item: 0485 - Compactador de solos de percussão (soquete) com motor a gasolina 4 tempos, potência 4 cv - materiais na operação. af_08/2015 | [6 empty] | Unidade: H
Base: SINAPI - 2024 |  | Código Base: '91532 |  | Fonte: SINAPI |  |  | Versão: 2
MATERIAL | Unid | Código | Coefic. | C. Prod. | Pr. Prod. | Pr. Improd. | Pr. Unit. | Fator Ac. | Subtotal
GASOLINA COMUM (SINAPI) | L | '00004222 | 1.03 | 1 | 6.2 | 0 | 6.2 | - | 6.386
SubTotal: | [8 empty] | 6.39
RESUMO
DISCRIMINAÇÃO |  |  | TAXA(%) | VALORES
Mão-de-Obra(A) |  |  | 157.27 | 0
Materiais(B) |  |  |  | 6.38
Equipamentos(C) |  |  |  | 0
Produção da Equipe(D) |  |  |  | 1
Custo Horário Total(A+C) |  |  |  | 0
Custo Unitário da Execução[(A/D)+(C/D)] = E |  |  |  | 0
Custo Direto Total(B+E) |  |  |  | 6.39
Bonificações e Despesas Indiretas - BDI |  |  | 31.01 | 1.98
CUSTO UNITÁRIO (Adotado) |  |  |  | 8.37
Orçamento: 1654501 - CONSTRUÇÃO DO ANEXO DA UMEF ALGER RIBEIRO BOSSOIS, EM CIDADE DA BARRA, VILA VELHA - ES
Órgão Cliente: SEMED |  |  | Órgão Gerente: SEMOPE |  |  | Data Base: Setembro/2025
Planilha: 99 - PLANILHA DE SERVIÇOS AUXILIARES
Item: 0486 - Compactador de solos de percussão (soquete) com motor a gasolina 4 tempos, potência 4 cv - chp diurno. af_08/2015 | [6 empty] | Unidade: CHP
Base: SINAPI - 2024 |  | Código Base: '91533 |  | Fonte: SINAPI |  |  | Versão: 2
MÃO DE OBRA | Unid | Código | Coefic. | C. Prod. | Pr. Prod. | Pr. Improd. | Pr. Unit. | Fator Ac. | Subtotal
OPERADOR DE MAQUINAS E TRATORES DIVERSOS - TERRAPLANAGEM (HORISTA) (SINAPI) | H | '00004230 | 1.0115 | 1 | 15.15 | 0 | 38.98 | - | 39.43
SubTotal: | [8 empty] | 39.43
MATERIAL | Unid | Código | Coefic. | C. Prod. | Pr. Prod. | Pr. Improd. | Pr. Unit. | Fator Ac. | Subtotal
GASOLINA COMUM (SINAPI) | L | '00004222 | 1.03 | 1 | 6.2 | 0 | 6.2 | - | 6.386
ALIMENTACAO - HORISTA (COLETADO CAIXA - ENCARGOS COMPLEMENTARES) (SINAPI) | H | '00037370 | 1 | 1 | 5.59 | 0 | 5.59 | - | 5.59
TRANSPORTE - HORISTA (COLETADO CAIXA - ENCARGOS COMPLEMENTARES) (SINAPI) | H | '00037371 | 1 | 1 | 0.71 | 0 | 0.71 | - | 0.71
EXAMES - HORISTA (COLETADO CAIXA - ENCARGOS COMPLEMENTARES) (SINAPI) | H | '00037372 | 1 | 1 | 1.43 | 0 | 1.43 | - | 1.43
SEGURO - HORISTA (COLETADO CAIXA - ENCARGOS COMPLEMENTARES) (SINAPI) | H | '00037373 | 1 | 1 | 0.08 | 0 | 0.08 | - | 0.08
FERRAMENTAS - FAMILIA OPERADOR ESCAVADEIRA - HORISTA (ENCARGOS COMPLEMENTARES - COLETADO CAIXA) (SINAPI) | H | '00043464 | 1 | 1 | 0.01 | 0 | 0.01 | - | 0.01
EPI - FAMILIA OPERADOR ESCAVADEIRA - HORISTA (ENCARGOS COMPLEMENTARES - COLETADO CAIXA) (SINAPI) | H | '00043488 | 1 | 1 | 0.89 | 0 | 0.89 | - | 0.89
SubTotal: | [8 empty] | 15.1
EQUIPAMENTO | Unid | Código | Coefic. | C. Prod. | Pr. Prod. | Pr. Improd. | Pr. Unit. | Fator Ac. | Subtotal
COMPACTADOR DE SOLOS DE PERCURSAO (SOQUETE) COM MOTOR A GASOLINA 4 TEMPOS DE 4 HP (4 CV) (SINAPI) | UN | '00013458 | 0.0001343 | 1 | 11195.54 | 0 | 11195.54 | - | 1.504
SubTotal: | [8 empty] | 1.5
RESUMO
DISCRIMINAÇÃO |  |  | TAXA(%) | VALORES
Mão-de-Obra(A) |  |  | 157.27 | 0
Materiais(B) |  |  |  | 0
Equipamentos(C) |  |  |  | 0
Produção da Equipe(D) |  |  |  | 1
Custo Horário Total(A+C) |  |  |  | 40.93
Custo Unitário da Execução[(A/D)+(C/D)] = E |  |  |  | 40.93
Custo Direto Total(B+E) |  |  |  | 56.03
Bonificações e Despesas Indiretas - BDI |  |  | 31.01 | 17.37
CUSTO UNITÁRIO (Adotado) |  |  |  | 73.4
Orçamento: 1654501 - CONSTRUÇÃO DO ANEXO DA UMEF ALGER RIBEIRO BOSSOIS, EM CIDADE DA BARRA, VILA VELHA - ES
Órgão Cliente: SEMED |  |  | Órgão Gerente: SEMOPE |  |  | Data Base: Setembro/2025
Planilha: 99 - PLANILHA DE SERVIÇOS AUXILIARES
Item: 0487 - Compactador de solos de percussão (soquete) com motor a gasolina 4 tempos, potência 4 cv - chi diurno. af_08/2015 | [6 empty] | Unidade: CHI
Base: SINAPI - 2024 |  | Código Base: '91534 |  | Fonte: SINAPI |  |  | Versão: 2
MÃO DE OBRA | Unid | Código | Coefic. | C. Prod. | Pr. Prod. | Pr. Improd. | Pr. Unit. | Fator Ac. | Subtotal
OPERADOR DE MAQUINAS E TRATORES DIVERSOS - TERRAPLANAGEM (HORISTA) (SINAPI) | H | '00004230 | 1.0115 | 1 | 15.15 | 0 | 38.98 | - | 39.43
SubTotal: | [8 empty] | 39.43
MATERIAL | Unid | Código | Coefic. | C. Prod. | Pr. Prod. | Pr. Improd. | Pr. Unit. | Fator Ac. | Subtotal
ALIMENTACAO - HORISTA (COLETADO CAIXA - ENCARGOS COMPLEMENTARES) (SINAPI) | H | '00037370 | 1 | 1 | 5.59 | 0 | 5.59 | - | 5.59
TRANSPORTE - HORISTA (COLETADO CAIXA - ENCARGOS COMPLEMENTARES) (SINAPI) | H | '00037371 | 1 | 1 | 0.71 | 0 | 0.71 | - | 0.71
EXAMES - HORISTA (COLETADO CAIXA - ENCARGOS COMPLEMENTARES) (SINAPI) | H | '00037372 | 1 | 1 | 1.43 | 0 | 1.43 | - | 1.43
SEGURO - HORISTA (COLETADO CAIXA - ENCARGOS COMPLEMENTARES) (SINAPI) | H | '00037373 | 1 | 1 | 0.08 | 0 | 0.08 | - | 0.08
FERRAMENTAS - FAMILIA OPERADOR ESCAVADEIRA - HORISTA (ENCARGOS COMPLEMENTARES - COLETADO CAIXA) (SINAPI) | H | '00043464 | 1 | 1 | 0.01 | 0 | 0.01 | - | 0.01
EPI - FAMILIA OPERADOR ESCAVADEIRA - HORISTA (ENCARGOS COMPLEMENTARES - COLETADO CAIXA) (SINAPI) | H | '00043488 | 1 | 1 | 0.89 | 0 | 0.89 | - | 0.89
SubTotal: | [8 empty] | 8.71
EQUIPAMENTO | Unid | Código | Coefic. | C. Prod. | Pr. Prod. | Pr. Improd. | Pr. Unit. | Fator Ac. | Subtotal
COMPACTADOR DE SOLOS DE PERCURSAO (SOQUETE) COM MOTOR A GASOLINA 4 TEMPOS DE 4 HP (4 CV) (SINAPI) | UN | '00013458 | 6.76e-05 | 1 | 11195.54 | 0 | 11195.54 | - | 0.757
SubTotal: | [8 empty] | 0.76
RESUMO
DISCRIMINAÇÃO |  |  | TAXA(%) | VALORES
Mão-de-Obra(A) |  |  | 157.27 | 0
Materiais(B) |  |  |  | 0
Equipamentos(C) |  |  |  | 0
Produção da Equipe(D) |  |  |  | 1
Custo Horário Total(A+C) |  |  |  | 40.19
Custo Unitário da Execução[(A/D)+(C/D)] = E |  |  |  | 40.19
Custo Direto Total(B+E) |  |  |  | 48.9
Bonificações e Despesas Indiretas - BDI |  |  | 31.01 | 15.16
CUSTO UNITÁRIO (Adotado) |  |  |  | 64.06
Orçamento: 1654501 - CONSTRUÇÃO DO ANEXO DA UMEF ALGER RIBEIRO BOSSOIS, EM CIDADE DA BARRA, VILA VELHA - ES
Órgão Cliente: SEMED |  |  | Órgão Gerente: SEMOPE |  |  | Data Base: Setembro/2025
Planilha: 99 - PLANILHA DE SERVIÇOS AUXILIARES
Item: 0488 - Serra circular de bancada com motor elétrico potência de 5hp, com coifa para disco 10" - depreciação. af_08/2015 | [6 empty] | Unidade: H
Base: SINAPI - 2024 |  | Código Base: '91688 |  | Fonte: SINAPI |  |  | Versão: 2
MATERIAL | Unid | Código | Coefic. | C. Prod. | Pr. Prod. | Pr. Improd. | Pr. Unit. | Fator Ac. | Subtotal
SERRA CIRCULAR DE BANCADA COM MOTOR ELETRICO, POTENCIA DE *1600* W, PARA DISCO DE DIAMETRO DE 10" (250 MM) (SINAPI) | UN | '00014618 | 7.2e-05 | 1 | 1284.27 | 0 | 1284.27 | - | 0.092
SubTotal: | [8 empty] | 0.09
RESUMO
DISCRIMINAÇÃO |  |  | TAXA(%) | VALORES
Mão-de-Obra(A) |  |  | 157.27 | 0
Materiais(B) |  |  |  | 0.09
Equipamentos(C) |  |  |  | 0
Produção da Equipe(D) |  |  |  | 1
Custo Horário Total(A+C) |  |  |  | 0
Custo Unitário da Execução[(A/D)+(C/D)] = E |  |  |  | 0
Custo Direto Total(B+E) |  |  |  | 0.09
Bonificações e Despesas Indiretas - BDI |  |  | 31.01 | 0.03
CUSTO UNITÁRIO (Adotado) |  |  |  | 0.12
Orçamento: 1654501 - CONSTRUÇÃO DO ANEXO DA UMEF ALGER RIBEIRO BOSSOIS, EM CIDADE DA BARRA, VILA VELHA - ES
Órgão Cliente: SEMED |  |  | Órgão Gerente: SEMOPE |  |  | Data Base: Setembro/2025
Planilha: 99 - PLANILHA DE SERVIÇOS AUXILIARES
Item: 0489 - Serra circular de bancada com motor elétrico potência de 5hp, com coifa para disco 10" - juros. af_08/2015 | [6 empty] | Unidade: H
Base: SINAPI - 2024 |  | Código Base: '91689 |  | Fonte: SINAPI |  |  | Versão: 2
MATERIAL | Unid | Código | Coefic. | C. Prod. | Pr. Prod. | Pr. Improd. | Pr. Unit. | Fator Ac. | Subtotal
SERRA CIRCULAR DE BANCADA COM MOTOR ELETRICO, POTENCIA DE *1600* W, PARA DISCO DE DIAMETRO DE 10" (250 MM) (SINAPI) | UN | '00014618 | 1.48e-05 | 1 | 1284.27 | 0 | 1284.27 | - | 0.019
SubTotal: | [8 empty] | 0.02
RESUMO
DISCRIMINAÇÃO |  |  | TAXA(%) | VALORES
Mão-de-Obra(A) |  |  | 157.27 | 0
Materiais(B) |  |  |  | 0.01
Equipamentos(C) |  |  |  | 0
Produção da Equipe(D) |  |  |  | 1
Custo Horário Total(A+C) |  |  |  | 0
Custo Unitário da Execução[(A/D)+(C/D)] = E |  |  |  | 0
Custo Direto Total(B+E) |  |  |  | 0.02
Bonificações e Despesas Indiretas - BDI |  |  | 31.01 | 0.01
CUSTO UNITÁRIO (Adotado) |  |  |  | 0.03
Orçamento: 1654501 - CONSTRUÇÃO DO ANEXO DA UMEF ALGER RIBEIRO BOSSOIS, EM CIDADE DA BARRA, VILA VELHA - ES
Órgão Cliente: SEMED |  |  | Órgão Gerente: SEMOPE |  |  | Data Base: Setembro/2025
Planilha: 99 - PLANILHA DE SERVIÇOS AUXILIARES
Item: 0490 - Serra circular de bancada com motor elétrico potência de 5hp, com coifa para disco 10" - manutenção. af_08/2015 | [6 empty] | Unidade: H
Base: SINAPI - 2024 |  | Código Base: '91690 |  | Fonte: SINAPI |  |  | Versão: 2
MATERIAL | Unid | Código | Coefic. | C. Prod. | Pr. Prod. | Pr. Improd. | Pr. Unit. | Fator Ac. | Subtotal
SERRA CIRCULAR DE BANCADA COM MOTOR ELETRICO, POTENCIA DE *1600* W, PARA DISCO DE DIAMETRO DE 10" (250 MM) (SINAPI) | UN | '00014618 | 5e-05 | 1 | 1284.27 | 0 | 1284.27 | - | 0.064
SubTotal: | [8 empty] | 0.06
RESUMO
DISCRIMINAÇÃO |  |  | TAXA(%) | VALORES
Mão-de-Obra(A) |  |  | 157.27 | 0
Materiais(B) |  |  |  | 0.06
Equipamentos(C) |  |  |  | 0
Produção da Equipe(D) |  |  |  | 1
Custo Horário Total(A+C) |  |  |  | 0
Custo Unitário da Execução[(A/D)+(C/D)] = E |  |  |  | 0
Custo Direto Total(B+E) |  |  |  | 0.06
Bonificações e Despesas Indiretas - BDI |  |  | 31.01 | 0.02
CUSTO UNITÁRIO (Adotado) |  |  |  | 0.08
Orçamento: 1654501 - CONSTRUÇÃO DO ANEXO DA UMEF ALGER RIBEIRO BOSSOIS, EM CIDADE DA BARRA, VILA VELHA - ES
Órgão Cliente: SEMED |  |  | Órgão Gerente: SEMOPE |  |  | Data Base: Setembro/2025
Planilha: 99 - PLANILHA DE SERVIÇOS AUXILIARES
Item: 0491 - Serra circular de bancada com motor elétrico potência de 5hp, com coifa para disco 10" - materiais na operação. af_08/2015 | [6 empty] | Unidade: H
Base: SINAPI - 2024 |  | Código Base: '91691 |  | Fonte: SINAPI |  |  | Versão: 2
MATERIAL | Unid | Código | Coefic. | C. Prod. | Pr. Prod. | Pr. Improd. | Pr. Unit. | Fator Ac. | Subtotal
ENERGIA ELETRICA ATE 2000 KWH INDUSTRIAL, SEM DEMANDA (SINAPI) | KWH | '00002705 | 1.36 | 1 | 0.95 | 0 | 0.95 | - | 1.292
SubTotal: | [8 empty] | 1.29
RESUMO
DISCRIMINAÇÃO |  |  | TAXA(%) | VALORES
Mão-de-Obra(A) |  |  | 157.27 | 0
Materiais(B) |  |  |  | 1.29
Equipamentos(C) |  |  |  | 0
Produção da Equipe(D) |  |  |  | 1
Custo Horário Total(A+C) |  |  |  | 0
Custo Unitário da Execução[(A/D)+(C/D)] = E |  |  |  | 0
Custo Direto Total(B+E) |  |  |  | 1.29
Bonificações e Despesas Indiretas - BDI |  |  | 31.01 | 0.4
CUSTO UNITÁRIO (Adotado) |  |  |  | 1.69
Orçamento: 1654501 - CONSTRUÇÃO DO ANEXO DA UMEF ALGER RIBEIRO BOSSOIS, EM CIDADE DA BARRA, VILA VELHA - ES
Órgão Cliente: SEMED |  |  | Órgão Gerente: SEMOPE |  |  | Data Base: Setembro/2025
Planilha: 99 - PLANILHA DE SERVIÇOS AUXILIARES
Item: 0492 - Serra circular de bancada com motor elétrico potência de 5hp, com coifa para disco 10" - chp diurno. af_08/2015 | [6 empty] | Unidade: CHP
Base: SINAPI - 2024 |  | Código Base: '91692 |  | Fonte: SINAPI |  |  | Versão: 2
MÃO DE OBRA | Unid | Código | Coefic. | C. Prod. | Pr. Prod. | Pr. Improd. | Pr. Unit. | Fator Ac. | Subtotal
OPERADOR DE MAQUINAS E TRATORES DIVERSOS - TERRAPLANAGEM (HORISTA) (SINAPI) | H | '00004230 | 1.0115 | 1 | 15.15 | 0 | 38.98 | - | 39.43
SubTotal: | [8 empty] | 39.43
MATERIAL | Unid | Código | Coefic. | C. Prod. | Pr. Prod. | Pr. Improd. | Pr. Unit. | Fator Ac. | Subtotal
ENERGIA ELETRICA ATE 2000 KWH INDUSTRIAL, SEM DEMANDA (SINAPI) | KWH | '00002705 | 1.36 | 1 | 0.95 | 0 | 0.95 | - | 1.292
SERRA CIRCULAR DE BANCADA COM MOTOR ELETRICO, POTENCIA DE *1600* W, PARA DISCO DE DIAMETRO DE 10" (250 MM) (SINAPI) | UN | '00014618 | 0.0001368 | 1 | 1284.27 | 0 | 1284.27 | - | 0.175
ALIMENTACAO - HORISTA (COLETADO CAIXA - ENCARGOS COMPLEMENTARES) (SINAPI) | H | '00037370 | 1 | 1 | 5.59 | 0 | 5.59 | - | 5.59
TRANSPORTE - HORISTA (COLETADO CAIXA - ENCARGOS COMPLEMENTARES) (SINAPI) | H | '00037371 | 1 | 1 | 0.71 | 0 | 0.71 | - | 0.71
EXAMES - HORISTA (COLETADO CAIXA - ENCARGOS COMPLEMENTARES) (SINAPI) | H | '00037372 | 1 | 1 | 1.43 | 0 | 1.43 | - | 1.43
SEGURO - HORISTA (COLETADO CAIXA - ENCARGOS COMPLEMENTARES) (SINAPI) | H | '00037373 | 1 | 1 | 0.08 | 0 | 0.08 | - | 0.08
FERRAMENTAS - FAMILIA OPERADOR ESCAVADEIRA - HORISTA (ENCARGOS COMPLEMENTARES - COLETADO CAIXA) (SINAPI) | H | '00043464 | 1 | 1 | 0.01 | 0 | 0.01 | - | 0.01
EPI - FAMILIA OPERADOR ESCAVADEIRA - HORISTA (ENCARGOS COMPLEMENTARES - COLETADO CAIXA) (SINAPI) | H | '00043488 | 1 | 1 | 0.89 | 0 | 0.89 | - | 0.89
SubTotal: | [8 empty] | 10.18
RESUMO
DISCRIMINAÇÃO |  |  | TAXA(%) | VALORES
Mão-de-Obra(A) |  |  | 157.27 | 0
Materiais(B) |  |  |  | 0
Equipamentos(C) |  |  |  | 0
Produção da Equipe(D) |  |  |  | 1
Custo Horário Total(A+C) |  |  |  | 39.43
Custo Unitário da Execução[(A/D)+(C/D)] = E |  |  |  | 39.43
Custo Direto Total(B+E) |  |  |  | 49.61
Bonificações e Despesas Indiretas - BDI |  |  | 31.01 | 15.38
CUSTO UNITÁRIO (Adotado) |  |  |  | 64.99
Orçamento: 1654501 - CONSTRUÇÃO DO ANEXO DA UMEF ALGER RIBEIRO BOSSOIS, EM CIDADE DA BARRA, VILA VELHA - ES
Órgão Cliente: SEMED |  |  | Órgão Gerente: SEMOPE |  |  | Data Base: Setembro/2025
Planilha: 99 - PLANILHA DE SERVIÇOS AUXILIARES
Item: 0493 - Serra circular de bancada com motor elétrico potência de 5hp, com coifa para disco 10" - chi diurno. af_08/2015 | [6 empty] | Unidade: CHI
Base: SINAPI - 2024 |  | Código Base: '91693 |  | Fonte: SINAPI |  |  | Versão: 2
MÃO DE OBRA | Unid | Código | Coefic. | C. Prod. | Pr. Prod. | Pr. Improd. | Pr. Unit. | Fator Ac. | Subtotal
OPERADOR DE MAQUINAS E TRATORES DIVERSOS - TERRAPLANAGEM (HORISTA) (SINAPI) | H | '00004230 | 1.0115 | 1 | 15.15 | 0 | 38.98 | - | 39.43
SubTotal: | [8 empty] | 39.43
MATERIAL | Unid | Código | Coefic. | C. Prod. | Pr. Prod. | Pr. Improd. | Pr. Unit. | Fator Ac. | Subtotal
SERRA CIRCULAR DE BANCADA COM MOTOR ELETRICO, POTENCIA DE *1600* W, PARA DISCO DE DIAMETRO DE 10" (250 MM) (SINAPI) | UN | '00014618 | 8.68e-05 | 1 | 1284.27 | 0 | 1284.27 | - | 0.111
ALIMENTACAO - HORISTA (COLETADO CAIXA - ENCARGOS COMPLEMENTARES) (SINAPI) | H | '00037370 | 1 | 1 | 5.59 | 0 | 5.59 | - | 5.59
TRANSPORTE - HORISTA (COLETADO CAIXA - ENCARGOS COMPLEMENTARES) (SINAPI) | H | '00037371 | 1 | 1 | 0.71 | 0 | 0.71 | - | 0.71
EXAMES - HORISTA (COLETADO CAIXA - ENCARGOS COMPLEMENTARES) (SINAPI) | H | '00037372 | 1 | 1 | 1.43 | 0 | 1.43 | - | 1.43
SEGURO - HORISTA (COLETADO CAIXA - ENCARGOS COMPLEMENTARES) (SINAPI) | H | '00037373 | 1 | 1 | 0.08 | 0 | 0.08 | - | 0.08
FERRAMENTAS - FAMILIA OPERADOR ESCAVADEIRA - HORISTA (ENCARGOS COMPLEMENTARES - COLETADO CAIXA) (SINAPI) | H | '00043464 | 1 | 1 | 0.01 | 0 | 0.01 | - | 0.01
EPI - FAMILIA OPERADOR ESCAVADEIRA - HORISTA (ENCARGOS COMPLEMENTARES - COLETADO CAIXA) (SINAPI) | H | '00043488 | 1 | 1 | 0.89 | 0 | 0.89 | - | 0.89
SubTotal: | [8 empty] | 8.82
RESUMO
DISCRIMINAÇÃO |  |  | TAXA(%) | VALORES
Mão-de-Obra(A) |  |  | 157.27 | 0
Materiais(B) |  |  |  | 0
Equipamentos(C) |  |  |  | 0
Produção da Equipe(D) |  |  |  | 1
Custo Horário Total(A+C) |  |  |  | 39.43
Custo Unitário da Execução[(A/D)+(C/D)] = E |  |  |  | 39.43
Custo Direto Total(B+E) |  |  |  | 48.25
Bonificações e Despesas Indiretas - BDI |  |  | 31.01 | 14.96
CUSTO UNITÁRIO (Adotado) |  |  |  | 63.21
Orçamento: 1654501 - CONSTRUÇÃO DO ANEXO DA UMEF ALGER RIBEIRO BOSSOIS, EM CIDADE DA BARRA, VILA VELHA - ES
Órgão Cliente: SEMED |  |  | Órgão Gerente: SEMOPE |  |  | Data Base: Setembro/2025
Planilha: 99 - PLANILHA DE SERVIÇOS AUXILIARES
Item: 0494 - Armação de laje de estrutura convencional de concreto armado utilizando aço ca-60 de 4,2 mm - montagem. af_06/2022 | [6 empty] | Unidade: KG
Base: SINAPI - 2024 |  | Código Base: '92767 |  | Fonte: SINAPI |  |  | Versão: 2
MÃO DE OBRA | Unid | Código | Coefic. | C. Prod. | Pr. Prod. | Pr. Improd. | Pr. Unit. | Fator Ac. | Subtotal
ARMADOR (HORISTA) (SINAPI) | H | '00000378 | 0.20109 | 1 | 10.12 | 0 | 26.04 | - | 5.237
AJUDANTE DE ARMADOR (HORISTA) (SINAPI) | H | '00006114 | 0.032774 | 1 | 8.68 | 0 | 22.33 | - | 0.731
SubTotal: | [8 empty] | 5.97
MATERIAL | Unid | Código | Coefic. | C. Prod. | Pr. Prod. | Pr. Improd. | Pr. Unit. | Fator Ac. | Subtotal
ALIMENTACAO - HORISTA (COLETADO CAIXA - ENCARGOS COMPLEMENTARES) (SINAPI) | H | '00037370 | 0.2312 | 1 | 5.59 | 0 | 5.59 | - | 1.293
TRANSPORTE - HORISTA (COLETADO CAIXA - ENCARGOS COMPLEMENTARES) (SINAPI) | H | '00037371 | 0.2312 | 1 | 0.71 | 0 | 0.71 | - | 0.164
EXAMES - HORISTA (COLETADO CAIXA - ENCARGOS COMPLEMENTARES) (SINAPI) | H | '00037372 | 0.2312 | 1 | 1.43 | 0 | 1.43 | - | 0.331
SEGURO - HORISTA (COLETADO CAIXA - ENCARGOS COMPLEMENTARES) (SINAPI) | H | '00037373 | 0.2312 | 1 | 0.08 | 0 | 0.08 | - | 0.017
ESPACADOR / DISTANCIADOR CIRCULAR COM ENTRADA LATERAL, EM PLASTICO, PARA VERGALHAO *4,2 A 12,5* MM, COBRIMENTO 20 MM (SINAPI) | UN | '00039017 | 2.816 | 1 | 0.17 | 0 | 0.17 | - | 0.479
ACO CA-60, 4,2 MM, OU 5,0 MM, OU 6,0 MM, OU 7,0 MM, VERGALHAO (SINAPI) | KG | '00043059 | 1.07 | 1 | 8.67 | 0 | 8.67 | - | 9.277
ARAME RECOZIDO 16 BWG, D = 1,65 MM (0,016 KG/M) OU 18 BWG, D = 1,25 MM (0,01 KG/M) (SINAPI) | KG | '00043132 | 0.025 | 1 | 30.31 | 0 | 30.31 | - | 0.758
FERRAMENTAS - FAMILIA PEDREIRO - HORISTA (ENCARGOS COMPLEMENTARES - COLETADO CAIXA) (SINAPI) | H | '00043465 | 0.2312 | 1 | 0.78 | 0 | 0.78 | - | 0.18
EPI - FAMILIA PEDREIRO - HORISTA (ENCARGOS COMPLEMENTARES - COLETADO CAIXA) (SINAPI) | H | '00043489 | 0.2312 | 1 | 1.31 | 0 | 1.31 | - | 0.303
SubTotal: | [8 empty] | 12.8
RESUMO
DISCRIMINAÇÃO |  |  | TAXA(%) | VALORES
Mão-de-Obra(A) |  |  | 157.27 | 0
Materiais(B) |  |  |  | 1.22
Equipamentos(C) |  |  |  | 0
Produção da Equipe(D) |  |  |  | 1
Custo Horário Total(A+C) |  |  |  | 5.97
Custo Unitário da Execução[(A/D)+(C/D)] = E |  |  |  | 5.97
Custo Direto Total(B+E) |  |  |  | 18.77
Bonificações e Despesas Indiretas - BDI |  |  | 31.01 | 5.82
CUSTO UNITÁRIO (Adotado) |  |  |  | 24.59
Orçamento: 1654501 - CONSTRUÇÃO DO ANEXO DA UMEF ALGER RIBEIRO BOSSOIS, EM CIDADE DA BARRA, VILA VELHA - ES
Órgão Cliente: SEMED |  |  | Órgão Gerente: SEMOPE |  |  | Data Base: Setembro/2025
Planilha: 99 - PLANILHA DE SERVIÇOS AUXILIARES
Item: 0495 - Corte e dobra de aço ca-60, diâmetro de 4,2 mm. af_06/2022 | [6 empty] | Unidade: KG
Base: SINAPI - 2024 |  | Código Base: '92799 |  | Fonte: SINAPI |  |  | Versão: 2
MÃO DE OBRA | Unid | Código | Coefic. | C. Prod. | Pr. Prod. | Pr. Improd. | Pr. Unit. | Fator Ac. | Subtotal
ARMADOR (HORISTA) (SINAPI) | H | '00000378 | 0.094377 | 1 | 10.12 | 0 | 26.04 | - | 2.458
AJUDANTE DE ARMADOR (HORISTA) (SINAPI) | H | '00006114 | 0.015375 | 1 | 8.68 | 0 | 22.33 | - | 0.343
SubTotal: | [8 empty] | 2.8
MATERIAL | Unid | Código | Coefic. | C. Prod. | Pr. Prod. | Pr. Improd. | Pr. Unit. | Fator Ac. | Subtotal
ALIMENTACAO - HORISTA (COLETADO CAIXA - ENCARGOS COMPLEMENTARES) (SINAPI) | H | '00037370 | 0.1085 | 1 | 5.59 | 0 | 5.59 | - | 0.607
TRANSPORTE - HORISTA (COLETADO CAIXA - ENCARGOS COMPLEMENTARES) (SINAPI) | H | '00037371 | 0.1085 | 1 | 0.71 | 0 | 0.71 | - | 0.077
EXAMES - HORISTA (COLETADO CAIXA - ENCARGOS COMPLEMENTARES) (SINAPI) | H | '00037372 | 0.1085 | 1 | 1.43 | 0 | 1.43 | - | 0.155
SEGURO - HORISTA (COLETADO CAIXA - ENCARGOS COMPLEMENTARES) (SINAPI) | H | '00037373 | 0.1085 | 1 | 0.08 | 0 | 0.08 | - | 0.008
ACO CA-60, 4,2 MM, OU 5,0 MM, OU 6,0 MM, OU 7,0 MM, VERGALHAO (SINAPI) | KG | '00043059 | 1.07 | 1 | 8.67 | 0 | 8.67 | - | 9.277
FERRAMENTAS - FAMILIA PEDREIRO - HORISTA (ENCARGOS COMPLEMENTARES - COLETADO CAIXA) (SINAPI) | H | '00043465 | 0.1085 | 1 | 0.78 | 0 | 0.78 | - | 0.085
EPI - FAMILIA PEDREIRO - HORISTA (ENCARGOS COMPLEMENTARES - COLETADO CAIXA) (SINAPI) | H | '00043489 | 0.1085 | 1 | 1.31 | 0 | 1.31 | - | 0.142
SubTotal: | [8 empty] | 10.35
RESUMO
DISCRIMINAÇÃO |  |  | TAXA(%) | VALORES
Mão-de-Obra(A) |  |  | 157.27 | 0
Materiais(B) |  |  |  | 9.27
Equipamentos(C) |  |  |  | 0
Produção da Equipe(D) |  |  |  | 1
Custo Horário Total(A+C) |  |  |  | 2.8
Custo Unitário da Execução[(A/D)+(C/D)] = E |  |  |  | 2.8
Custo Direto Total(B+E) |  |  |  | 13.15
Bonificações e Despesas Indiretas - BDI |  |  | 31.01 | 4.08
CUSTO UNITÁRIO (Adotado) |  |  |  | 17.23
Orçamento: 1654501 - CONSTRUÇÃO DO ANEXO DA UMEF ALGER RIBEIRO BOSSOIS, EM CIDADE DA BARRA, VILA VELHA - ES
Órgão Cliente: SEMED |  |  | Órgão Gerente: SEMOPE |  |  | Data Base: Setembro/2025
Planilha: 99 - PLANILHA DE SERVIÇOS AUXILIARES
Item: 0496 - Corte e dobra de aço ca-50, diâmetro de 6,3 mm. af_06/2022 | [6 empty] | Unidade: KG
Base: SINAPI - 2024 |  | Código Base: '92801 |  | Fonte: SINAPI |  |  | Versão: 2
MÃO DE OBRA | Unid | Código | Coefic. | C. Prod. | Pr. Prod. | Pr. Improd. | Pr. Unit. | Fator Ac. | Subtotal
ARMADOR (HORISTA) (SINAPI) | H | '00000378 | 0.031358 | 1 | 10.12 | 0 | 26.04 | - | 0.816
AJUDANTE DE ARMADOR (HORISTA) (SINAPI) | H | '00006114 | 0.0051589 | 1 | 8.68 | 0 | 22.33 | - | 0.115
SubTotal: | [8 empty] | 0.93
MATERIAL | Unid | Código | Coefic. | C. Prod. | Pr. Prod. | Pr. Improd. | Pr. Unit. | Fator Ac. | Subtotal
ACO CA-50, 6,3 MM, VERGALHAO (SINAPI) | KG | '00000032 | 1.07 | 1 | 9.67 | 0 | 9.67 | - | 10.347
ALIMENTACAO - HORISTA (COLETADO CAIXA - ENCARGOS COMPLEMENTARES) (SINAPI) | H | '00037370 | 0.0361 | 1 | 5.59 | 0 | 5.59 | - | 0.202
TRANSPORTE - HORISTA (COLETADO CAIXA - ENCARGOS COMPLEMENTARES) (SINAPI) | H | '00037371 | 0.0361 | 1 | 0.71 | 0 | 0.71 | - | 0.026
EXAMES - HORISTA (COLETADO CAIXA - ENCARGOS COMPLEMENTARES) (SINAPI) | H | '00037372 | 0.0361 | 1 | 1.43 | 0 | 1.43 | - | 0.051
SEGURO - HORISTA (COLETADO CAIXA - ENCARGOS COMPLEMENTARES) (SINAPI) | H | '00037373 | 0.0361 | 1 | 0.08 | 0 | 0.08 | - | 0.002
FERRAMENTAS - FAMILIA PEDREIRO - HORISTA (ENCARGOS COMPLEMENTARES - COLETADO CAIXA) (SINAPI) | H | '00043465 | 0.0361 | 1 | 0.78 | 0 | 0.78 | - | 0.028
EPI - FAMILIA PEDREIRO - HORISTA (ENCARGOS COMPLEMENTARES - COLETADO CAIXA) (SINAPI) | H | '00043489 | 0.0361 | 1 | 1.31 | 0 | 1.31 | - | 0.048
SubTotal: | [8 empty] | 10.7
RESUMO
DISCRIMINAÇÃO |  |  | TAXA(%) | VALORES
Mão-de-Obra(A) |  |  | 157.27 | 0
Materiais(B) |  |  |  | 10.34
Equipamentos(C) |  |  |  | 0
Produção da Equipe(D) |  |  |  | 1
Custo Horário Total(A+C) |  |  |  | 0.93
Custo Unitário da Execução[(A/D)+(C/D)] = E |  |  |  | 0.93
Custo Direto Total(B+E) |  |  |  | 11.63
Bonificações e Despesas Indiretas - BDI |  |  | 31.01 | 3.61
CUSTO UNITÁRIO (Adotado) |  |  |  | 15.24
Orçamento: 1654501 - CONSTRUÇÃO DO ANEXO DA UMEF ALGER RIBEIRO BOSSOIS, EM CIDADE DA BARRA, VILA VELHA - ES
Órgão Cliente: SEMED |  |  | Órgão Gerente: SEMOPE |  |  | Data Base: Setembro/2025
Planilha: 99 - PLANILHA DE SERVIÇOS AUXILIARES
Item: 0497 - Corte e dobra de aço ca-50, diâmetro de 12,5 mm. af_06/2022 | [6 empty] | Unidade: KG
Base: SINAPI - 2024 |  | Código Base: '92804 |  | Fonte: SINAPI |  |  | Versão: 2
MÃO DE OBRA | Unid | Código | Coefic. | C. Prod. | Pr. Prod. | Pr. Improd. | Pr. Unit. | Fator Ac. | Subtotal
ARMADOR (HORISTA) (SINAPI) | H | '00000378 | 0.0048554 | 1 | 10.12 | 0 | 26.04 | - | 0.126
AJUDANTE DE ARMADOR (HORISTA) (SINAPI) | H | '00006114 | 0.00080923 | 1 | 8.68 | 0 | 22.33 | - | 0.018
SubTotal: | [8 empty] | 0.14
MATERIAL | Unid | Código | Coefic. | C. Prod. | Pr. Prod. | Pr. Improd. | Pr. Unit. | Fator Ac. | Subtotal
ALIMENTACAO - HORISTA (COLETADO CAIXA - ENCARGOS COMPLEMENTARES) (SINAPI) | H | '00037370 | 0.0056 | 1 | 5.59 | 0 | 5.59 | - | 0.031
TRANSPORTE - HORISTA (COLETADO CAIXA - ENCARGOS COMPLEMENTARES) (SINAPI) | H | '00037371 | 0.0056 | 1 | 0.71 | 0 | 0.71 | - | 0.004
EXAMES - HORISTA (COLETADO CAIXA - ENCARGOS COMPLEMENTARES) (SINAPI) | H | '00037372 | 0.0056 | 1 | 1.43 | 0 | 1.43 | - | 0.008
SEGURO - HORISTA (COLETADO CAIXA - ENCARGOS COMPLEMENTARES) (SINAPI) | H | '00037373 | 0.0056 | 1 | 0.08 | 0 | 0.08 | - | 0
ACO CA-50, 12,5 MM OU 16,0 MM, VERGALHAO (SINAPI) | KG | '00043055 | 1.11 | 1 | 7.94 | 0 | 7.94 | - | 8.813
FERRAMENTAS - FAMILIA PEDREIRO - HORISTA (ENCARGOS COMPLEMENTARES - COLETADO CAIXA) (SINAPI) | H | '00043465 | 0.0056 | 1 | 0.78 | 0 | 0.78 | - | 0.005
EPI - FAMILIA PEDREIRO - HORISTA (ENCARGOS COMPLEMENTARES - COLETADO CAIXA) (SINAPI) | H | '00043489 | 0.0056 | 1 | 1.31 | 0 | 1.31 | - | 0.007
SubTotal: | [8 empty] | 8.87
RESUMO
DISCRIMINAÇÃO |  |  | TAXA(%) | VALORES
Mão-de-Obra(A) |  |  | 157.27 | 0
Materiais(B) |  |  |  | 8.81
Equipamentos(C) |  |  |  | 0
Produção da Equipe(D) |  |  |  | 1
Custo Horário Total(A+C) |  |  |  | 0.14
Custo Unitário da Execução[(A/D)+(C/D)] = E |  |  |  | 0.14
Custo Direto Total(B+E) |  |  |  | 9.01
Bonificações e Despesas Indiretas - BDI |  |  | 31.01 | 2.79
CUSTO UNITÁRIO (Adotado) |  |  |  | 11.8
Orçamento: 1654501 - CONSTRUÇÃO DO ANEXO DA UMEF ALGER RIBEIRO BOSSOIS, EM CIDADE DA BARRA, VILA VELHA - ES
Órgão Cliente: SEMED |  |  | Órgão Gerente: SEMOPE |  |  | Data Base: Setembro/2025
Planilha: 99 - PLANILHA DE SERVIÇOS AUXILIARES
Item: 0498 - Guindaste hidráulico autopropelido, com lança telescópica 40 m, capacidade máxima 60 t, potência 260 kw - depreciação. af_03/2016 | [6 empty] | Unidade: H
Base: SINAPI - 2024 |  | Código Base: '93283 |  | Fonte: SINAPI |  |  | Versão: 2
EQUIPAMENTO | Unid | Código | Coefic. | C. Prod. | Pr. Prod. | Pr. Improd. | Pr. Unit. | Fator Ac. | Subtotal
GUINDASTE HIDRAULICO AUTOPROPELIDO, COM LANCA TELESCOPICA 40 M, CAPACIDADE MAXIMA 60 T, POTENCIA 260 KW, TRACAO 6 X 6 (SINAPI) | UN | '00044474 | 4e-05 | 1 | 2491030.28 | 0 | 2491030.28 | - | 99.641
SubTotal: | [8 empty] | 99.64
RESUMO
DISCRIMINAÇÃO |  |  | TAXA(%) | VALORES
Mão-de-Obra(A) |  |  | 157.27 | 0
Materiais(B) |  |  |  | 0
Equipamentos(C) |  |  |  | 99.64
Produção da Equipe(D) |  |  |  | 1
Custo Horário Total(A+C) |  |  |  | 99.64
Custo Unitário da Execução[(A/D)+(C/D)] = E |  |  |  | 99.64
Custo Direto Total(B+E) |  |  |  | 99.64
Bonificações e Despesas Indiretas - BDI |  |  | 31.01 | 30.9
CUSTO UNITÁRIO (Adotado) |  |  |  | 130.54
Orçamento: 1654501 - CONSTRUÇÃO DO ANEXO DA UMEF ALGER RIBEIRO BOSSOIS, EM CIDADE DA BARRA, VILA VELHA - ES
Órgão Cliente: SEMED |  |  | Órgão Gerente: SEMOPE |  |  | Data Base: Setembro/2025
Planilha: 99 - PLANILHA DE SERVIÇOS AUXILIARES
Item: 0499 - Guindaste hidráulico autopropelido, com lança telescópica 40 m, capacidade máxima 60 t, potência 260 kw - juros. af_03/2016 | [6 empty] | Unidade: H
Base: SINAPI - 2024 |  | Código Base: '93284 |  | Fonte: SINAPI |  |  | Versão: 2
EQUIPAMENTO | Unid | Código | Coefic. | C. Prod. | Pr. Prod. | Pr. Improd. | Pr. Unit. | Fator Ac. | Subtotal
GUINDASTE HIDRAULICO AUTOPROPELIDO, COM LANCA TELESCOPICA 40 M, CAPACIDADE MAXIMA 60 T, POTENCIA 260 KW, TRACAO 6 X 6 (SINAPI) | UN | '00044474 | 1.41e-05 | 1 | 2491030.28 | 0 | 2491030.28 | - | 35.124
SubTotal: | [8 empty] | 35.12
RESUMO
DISCRIMINAÇÃO |  |  | TAXA(%) | VALORES
Mão-de-Obra(A) |  |  | 157.27 | 0
Materiais(B) |  |  |  | 0
Equipamentos(C) |  |  |  | 35.12
Produção da Equipe(D) |  |  |  | 1
Custo Horário Total(A+C) |  |  |  | 35.12
Custo Unitário da Execução[(A/D)+(C/D)] = E |  |  |  | 35.12
Custo Direto Total(B+E) |  |  |  | 35.12
Bonificações e Despesas Indiretas - BDI |  |  | 31.01 | 10.89
CUSTO UNITÁRIO (Adotado) |  |  |  | 46.01
Orçamento: 1654501 - CONSTRUÇÃO DO ANEXO DA UMEF ALGER RIBEIRO BOSSOIS, EM CIDADE DA BARRA, VILA VELHA - ES
Órgão Cliente: SEMED |  |  | Órgão Gerente: SEMOPE |  |  | Data Base: Setembro/2025
Planilha: 99 - PLANILHA DE SERVIÇOS AUXILIARES
Item: 0501 - Guindaste hidráulico autopropelido, com lança telescópica 40 m, capacidade máxima 60 t, potência 260 kw - manutenção. af_03/2016 | [6 empty] | Unidade: H
Base: SINAPI - 2024 |  | Código Base: '93285 |  | Fonte: SINAPI |  |  | Versão: 2
EQUIPAMENTO | Unid | Código | Coefic. | C. Prod. | Pr. Prod. | Pr. Improd. | Pr. Unit. | Fator Ac. | Subtotal
GUINDASTE HIDRAULICO AUTOPROPELIDO, COM LANCA TELESCOPICA 40 M, CAPACIDADE MAXIMA 60 T, POTENCIA 260 KW, TRACAO 6 X 6 (SINAPI) | UN | '00044474 | 6.43e-05 | 1 | 2491030.28 | 0 | 2491030.28 | - | 160.173
SubTotal: | [8 empty] | 160.17
RESUMO
DISCRIMINAÇÃO |  |  | TAXA(%) | VALORES
Mão-de-Obra(A) |  |  | 157.27 | 0
Materiais(B) |  |  |  | 0
Equipamentos(C) |  |  |  | 160.17
Produção da Equipe(D) |  |  |  | 1
Custo Horário Total(A+C) |  |  |  | 160.17
Custo Unitário da Execução[(A/D)+(C/D)] = E |  |  |  | 160.17
Custo Direto Total(B+E) |  |  |  | 160.17
Bonificações e Despesas Indiretas - BDI |  |  | 31.01 | 49.67
CUSTO UNITÁRIO (Adotado) |  |  |  | 209.84
Orçamento: 1654501 - CONSTRUÇÃO DO ANEXO DA UMEF ALGER RIBEIRO BOSSOIS, EM CIDADE DA BARRA, VILA VELHA - ES
Órgão Cliente: SEMED |  |  | Órgão Gerente: SEMOPE |  |  | Data Base: Setembro/2025
Planilha: 99 - PLANILHA DE SERVIÇOS AUXILIARES
Item: 0502 - Guindaste hidráulico autopropelido, com lança telescópica 40 m, capacidade máxima 60 t, potência 260 kw - materiais na operação. af_03/2016 | [6 empty] | Unidade: H
Base: SINAPI - 2024 |  | Código Base: '93286 |  | Fonte: SINAPI |  |  | Versão: 2
MATERIAL | Unid | Código | Coefic. | C. Prod. | Pr. Prod. | Pr. Improd. | Pr. Unit. | Fator Ac. | Subtotal
ENERGIA ELETRICA ATE 2000 KWH INDUSTRIAL, SEM DEMANDA (SINAPI) | KWH | '00002705 | 13 | 1 | 0.95 | 0 | 0.95 | - | 12.35
SubTotal: | [8 empty] | 12.35
RESUMO
DISCRIMINAÇÃO |  |  | TAXA(%) | VALORES
Mão-de-Obra(A) |  |  | 157.27 | 0
Materiais(B) |  |  |  | 12.35
Equipamentos(C) |  |  |  | 0
Produção da Equipe(D) |  |  |  | 1
Custo Horário Total(A+C) |  |  |  | 0
Custo Unitário da Execução[(A/D)+(C/D)] = E |  |  |  | 0
Custo Direto Total(B+E) |  |  |  | 12.35
Bonificações e Despesas Indiretas - BDI |  |  | 31.01 | 3.83
CUSTO UNITÁRIO (Adotado) |  |  |  | 16.18
Orçamento: 1654501 - CONSTRUÇÃO DO ANEXO DA UMEF ALGER RIBEIRO BOSSOIS, EM CIDADE DA BARRA, VILA VELHA - ES
Órgão Cliente: SEMED |  |  | Órgão Gerente: SEMOPE |  |  | Data Base: Setembro/2025
Planilha: 99 - PLANILHA DE SERVIÇOS AUXILIARES
Item: 0503 - Guindaste hidráulico autopropelido, com lança telescópica 40 m, capacidade máxima 60 t, potência 260 kw - chp diurno. af_03/2016 | [6 empty] | Unidade: CHP
Base: SINAPI - 2024 |  | Código Base: '93287 |  | Fonte: SINAPI |  |  | Versão: 2
MÃO DE OBRA | Unid | Código | Coefic. | C. Prod. | Pr. Prod. | Pr. Improd. | Pr. Unit. | Fator Ac. | Subtotal
OPERADOR DE GUINDASTE (HORISTA) (SINAPI) | H | '00004254 | 1.0164 | 1 | 19.39 | 0 | 49.88 | - | 50.697
SubTotal: | [8 empty] | 50.7
MATERIAL | Unid | Código | Coefic. | C. Prod. | Pr. Prod. | Pr. Improd. | Pr. Unit. | Fator Ac. | Subtotal
ENERGIA ELETRICA ATE 2000 KWH INDUSTRIAL, SEM DEMANDA (SINAPI) | KWH | '00002705 | 13 | 1 | 0.95 | 0 | 0.95 | - | 12.35
ALIMENTACAO - HORISTA (COLETADO CAIXA - ENCARGOS COMPLEMENTARES) (SINAPI) | H | '00037370 | 1 | 1 | 5.59 | 0 | 5.59 | - | 5.59
TRANSPORTE - HORISTA (COLETADO CAIXA - ENCARGOS COMPLEMENTARES) (SINAPI) | H | '00037371 | 1 | 1 | 0.71 | 0 | 0.71 | - | 0.71
EXAMES - HORISTA (COLETADO CAIXA - ENCARGOS COMPLEMENTARES) (SINAPI) | H | '00037372 | 1 | 1 | 1.43 | 0 | 1.43 | - | 1.43
SEGURO - HORISTA (COLETADO CAIXA - ENCARGOS COMPLEMENTARES) (SINAPI) | H | '00037373 | 1 | 1 | 0.08 | 0 | 0.08 | - | 0.08
FERRAMENTAS - FAMILIA OPERADOR ESCAVADEIRA - HORISTA (ENCARGOS COMPLEMENTARES - COLETADO CAIXA) (SINAPI) | H | '00043464 | 1 | 1 | 0.01 | 0 | 0.01 | - | 0.01
EPI - FAMILIA OPERADOR ESCAVADEIRA - HORISTA (ENCARGOS COMPLEMENTARES - COLETADO CAIXA) (SINAPI) | H | '00043488 | 1 | 1 | 0.89 | 0 | 0.89 | - | 0.89
SubTotal: | [8 empty] | 21.06
EQUIPAMENTO | Unid | Código | Coefic. | C. Prod. | Pr. Prod. | Pr. Improd. | Pr. Unit. | Fator Ac. | Subtotal
GUINDASTE HIDRAULICO AUTOPROPELIDO, COM LANCA TELESCOPICA 40 M, CAPACIDADE MAXIMA 60 T, POTENCIA 260 KW, TRACAO 6 X 6 (SINAPI) | UN | '00044474 | 0.0001241 | 1 | 2491030.28 | 0 | 2491030.28 | - | 309.137
SubTotal: | [8 empty] | 309.14
RESUMO
DISCRIMINAÇÃO |  |  | TAXA(%) | VALORES
Mão-de-Obra(A) |  |  | 157.27 | 0
Materiais(B) |  |  |  | 0
Equipamentos(C) |  |  |  | 0
Produção da Equipe(D) |  |  |  | 1
Custo Horário Total(A+C) |  |  |  | 359.84
Custo Unitário da Execução[(A/D)+(C/D)] = E |  |  |  | 359.84
Custo Direto Total(B+E) |  |  |  | 380.9
Bonificações e Despesas Indiretas - BDI |  |  | 31.01 | 118.12
CUSTO UNITÁRIO (Adotado) |  |  |  | 499.02
Orçamento: 1654501 - CONSTRUÇÃO DO ANEXO DA UMEF ALGER RIBEIRO BOSSOIS, EM CIDADE DA BARRA, VILA VELHA - ES
Órgão Cliente: SEMED |  |  | Órgão Gerente: SEMOPE |  |  | Data Base: Setembro/2025
Planilha: 99 - PLANILHA DE SERVIÇOS AUXILIARES
Item: 0504 - Guindaste hidráulico autopropelido, com lança telescópica 40 m, capacidade máxima 60 t, potência 260 kw - chi diurno. af_03/2016 | [6 empty] | Unidade: CHI
Base: SINAPI - 2024 |  | Código Base: '93288 |  | Fonte: SINAPI |  |  | Versão: 2
MÃO DE OBRA | Unid | Código | Coefic. | C. Prod. | Pr. Prod. | Pr. Improd. | Pr. Unit. | Fator Ac. | Subtotal
OPERADOR DE GUINDASTE (HORISTA) (SINAPI) | H | '00004254 | 1.0164 | 1 | 19.39 | 0 | 49.88 | - | 50.697
SubTotal: | [8 empty] | 50.7
MATERIAL | Unid | Código | Coefic. | C. Prod. | Pr. Prod. | Pr. Improd. | Pr. Unit. | Fator Ac. | Subtotal
ALIMENTACAO - HORISTA (COLETADO CAIXA - ENCARGOS COMPLEMENTARES) (SINAPI) | H | '00037370 | 1 | 1 | 5.59 | 0 | 5.59 | - | 5.59
TRANSPORTE - HORISTA (COLETADO CAIXA - ENCARGOS COMPLEMENTARES) (SINAPI) | H | '00037371 | 1 | 1 | 0.71 | 0 | 0.71 | - | 0.71
EXAMES - HORISTA (COLETADO CAIXA - ENCARGOS COMPLEMENTARES) (SINAPI) | H | '00037372 | 1 | 1 | 1.43 | 0 | 1.43 | - | 1.43
SEGURO - HORISTA (COLETADO CAIXA - ENCARGOS COMPLEMENTARES) (SINAPI) | H | '00037373 | 1 | 1 | 0.08 | 0 | 0.08 | - | 0.08
FERRAMENTAS - FAMILIA OPERADOR ESCAVADEIRA - HORISTA (ENCARGOS COMPLEMENTARES - COLETADO CAIXA) (SINAPI) | H | '00043464 | 1 | 1 | 0.01 | 0 | 0.01 | - | 0.01
EPI - FAMILIA OPERADOR ESCAVADEIRA - HORISTA (ENCARGOS COMPLEMENTARES - COLETADO CAIXA) (SINAPI) | H | '00043488 | 1 | 1 | 0.89 | 0 | 0.89 | - | 0.89
SubTotal: | [8 empty] | 8.71
EQUIPAMENTO | Unid | Código | Coefic. | C. Prod. | Pr. Prod. | Pr. Improd. | Pr. Unit. | Fator Ac. | Subtotal
GUINDASTE HIDRAULICO AUTOPROPELIDO, COM LANCA TELESCOPICA 40 M, CAPACIDADE MAXIMA 60 T, POTENCIA 260 KW, TRACAO 6 X 6 (SINAPI) | UN | '00044474 | 5.98e-05 | 1 | 2491030.28 | 0 | 2491030.28 | - | 148.964
SubTotal: | [8 empty] | 148.96
RESUMO
DISCRIMINAÇÃO |  |  | TAXA(%) | VALORES
Mão-de-Obra(A) |  |  | 157.27 | 0
Materiais(B) |  |  |  | 0
Equipamentos(C) |  |  |  | 0
Produção da Equipe(D) |  |  |  | 1
Custo Horário Total(A+C) |  |  |  | 199.66
Custo Unitário da Execução[(A/D)+(C/D)] = E |  |  |  | 199.66
Custo Direto Total(B+E) |  |  |  | 208.37
Bonificações e Despesas Indiretas - BDI |  |  | 31.01 | 64.62
CUSTO UNITÁRIO (Adotado) |  |  |  | 272.99
Orçamento: 1654501 - CONSTRUÇÃO DO ANEXO DA UMEF ALGER RIBEIRO BOSSOIS, EM CIDADE DA BARRA, VILA VELHA - ES
Órgão Cliente: SEMED |  |  | Órgão Gerente: SEMOPE |  |  | Data Base: Setembro/2025
Planilha: 99 - PLANILHA DE SERVIÇOS AUXILIARES
Item: 0505 - Guindaste hidráulico autopropelido, com lança telescópica 40 m, capacidade máxima 60 t, potência 260 kw - impostos e seguros. af_03/2016 | [6 empty] | Unidade: H
Base: SINAPI - 2024 |  | Código Base: '93296 |  | Fonte: SINAPI |  |  | Versão: 2
EQUIPAMENTO | Unid | Código | Coefic. | C. Prod. | Pr. Prod. | Pr. Improd. | Pr. Unit. | Fator Ac. | Subtotal
GUINDASTE HIDRAULICO AUTOPROPELIDO, COM LANCA TELESCOPICA 40 M, CAPACIDADE MAXIMA 60 T, POTENCIA 260 KW, TRACAO 6 X 6 (SINAPI) | UN | '00044474 | 5.7e-06 | 1 | 2491030.28 | 0 | 2491030.28 | - | 14.199
SubTotal: | [8 empty] | 14.2
RESUMO
DISCRIMINAÇÃO |  |  | TAXA(%) | VALORES
Mão-de-Obra(A) |  |  | 157.27 | 0
Materiais(B) |  |  |  | 0
Equipamentos(C) |  |  |  | 14.19
Produção da Equipe(D) |  |  |  | 1
Custo Horário Total(A+C) |  |  |  | 14.2
Custo Unitário da Execução[(A/D)+(C/D)] = E |  |  |  | 14.2
Custo Direto Total(B+E) |  |  |  | 14.2
Bonificações e Despesas Indiretas - BDI |  |  | 31.01 | 4.4
CUSTO UNITÁRIO (Adotado) |  |  |  | 18.6
Orçamento: 1654501 - CONSTRUÇÃO DO ANEXO DA UMEF ALGER RIBEIRO BOSSOIS, EM CIDADE DA BARRA, VILA VELHA - ES
Órgão Cliente: SEMED |  |  | Órgão Gerente: SEMOPE |  |  | Data Base: Setembro/2025
Planilha: 99 - PLANILHA DE SERVIÇOS AUXILIARES
Item: 0506 - Concreto fck = 20mpa, traço 1:2,7:3 (em massa seca de cimento/ areia média/ brita 1) - preparo mecânico com betoneira 600 l. af_05/2021 | [6 empty] | Unidade: M3
Base: SINAPI - 2024 |  | Código Base: '94970 |  | Fonte: SINAPI |  |  | Versão: 3
MÃO DE OBRA | Unid | Código | Coefic. | C. Prod. | Pr. Prod. | Pr. Improd. | Pr. Unit. | Fator Ac. | Subtotal
SERVENTE DE OBRAS (HORISTA) (SINAPI) | H | '00006111 | 2.0697 | 1 | 7.65 | 0 | 19.68 | - | 40.731
OPERADOR DE BETONEIRA ESTACIONARIA / MISTURADOR (HORISTA) (SINAPI) | H | '00037666 | 1.2874 | 1 | 11.33 | 0 | 29.15 | - | 37.528
SubTotal: | [8 empty] | 78.26
MATERIAL | Unid | Código | Coefic. | C. Prod. | Pr. Prod. | Pr. Improd. | Pr. Unit. | Fator Ac. | Subtotal
AREIA MEDIA - POSTO JAZIDA/FORNECEDOR (RETIRADO NA JAZIDA, SEM TRANSPORTE) (SINAPI) | M3 | '00000370 | 0.7609 | 1 | 90 | 0 | 90 | - | 68.481
CIMENTO PORTLAND COMPOSTO CP II-32 (SINAPI) | KG | '00001379 | 325.1589 | 1 | 0.66 | 0 | 0.66 | - | 214.605
ENERGIA ELETRICA ATE 2000 KWH INDUSTRIAL, SEM DEMANDA (SINAPI) | KWH | '00002705 | 1.643 | 1 | 0.95 | 0 | 0.95 | - | 1.561
PEDRA BRITADA N. 1 (9,5 A 19 MM) POSTO PEDREIRA/FORNECEDOR, SEM FRETE (SINAPI) | M3 | '00004721 | 0.5912 | 1 | 141.25 | 0 | 141.25 | - | 83.507
ALIMENTACAO - HORISTA (COLETADO CAIXA - ENCARGOS COMPLEMENTARES) (SINAPI) | H | '00037370 | 3.3035 | 1 | 5.59 | 0 | 5.59 | - | 18.466
TRANSPORTE - HORISTA (COLETADO CAIXA - ENCARGOS COMPLEMENTARES) (SINAPI) | H | '00037371 | 3.3035 | 1 | 0.71 | 0 | 0.71 | - | 2.346
EXAMES - HORISTA (COLETADO CAIXA - ENCARGOS COMPLEMENTARES) (SINAPI) | H | '00037372 | 3.3035 | 1 | 1.43 | 0 | 1.43 | - | 4.724
SEGURO - HORISTA (COLETADO CAIXA - ENCARGOS COMPLEMENTARES) (SINAPI) | H | '00037373 | 3.3035 | 1 | 0.08 | 0 | 0.08 | - | 0.264
FERRAMENTAS - FAMILIA OPERADOR ESCAVADEIRA - HORISTA (ENCARGOS COMPLEMENTARES - COLETADO CAIXA) (SINAPI) | H | '00043464 | 1.2768 | 1 | 0.01 | 0 | 0.01 | - | 0.013
FERRAMENTAS - FAMILIA SERVENTE - HORISTA (ENCARGOS COMPLEMENTARES - COLETADO CAIXA) (SINAPI) | H | '00043467 | 2.0267 | 1 | 0.61 | 0 | 0.61 | - | 1.236
EPI - FAMILIA OPERADOR ESCAVADEIRA - HORISTA (ENCARGOS COMPLEMENTARES - COLETADO CAIXA) (SINAPI) | H | '00043488 | 1.2768 | 1 | 0.89 | 0 | 0.89 | - | 1.136
EPI - FAMILIA SERVENTE - HORISTA (ENCARGOS COMPLEMENTARES - COLETADO CAIXA) (SINAPI) | H | '00043491 | 2.0267 | 1 | 1.39 | 0 | 1.39 | - | 2.817
SubTotal: | [8 empty] | 399.16
EQUIPAMENTO | Unid | Código | Coefic. | C. Prod. | Pr. Prod. | Pr. Improd. | Pr. Unit. | Fator Ac. | Subtotal
BETONEIRA, CAPACIDADE NOMINAL 600 L, CAPACIDADE DE MISTURA 360 L, MOTOR ELETRICO TRIFASICO 220/380V, POTENCIA 4CV, SEM CARREGADOR (SINAPI) | UN | '00036397 | 0.00014662 | 1 | 19301.49 | 0 | 19301.49 | - | 2.83
SubTotal: | [8 empty] | 2.83
RESUMO
DISCRIMINAÇÃO |  |  | TAXA(%) | VALORES
Mão-de-Obra(A) |  |  | 157.27 | 0
Materiais(B) |  |  |  | 366.58
Equipamentos(C) |  |  |  | 0
Produção da Equipe(D) |  |  |  | 1
Custo Horário Total(A+C) |  |  |  | 81.09
Custo Unitário da Execução[(A/D)+(C/D)] = E |  |  |  | 81.09
Custo Direto Total(B+E) |  |  |  | 480.25
Bonificações e Despesas Indiretas - BDI |  |  | 31.01 | 148.93
CUSTO UNITÁRIO (Adotado) |  |  |  | 629.18
Orçamento: 1654501 - CONSTRUÇÃO DO ANEXO DA UMEF ALGER RIBEIRO BOSSOIS, EM CIDADE DA BARRA, VILA VELHA - ES
Órgão Cliente: SEMED |  |  | Órgão Gerente: SEMOPE |  |  | Data Base: Setembro/2025
Planilha: 99 - PLANILHA DE SERVIÇOS AUXILIARES
Item: 0507 - Concreto fck = 30mpa, traço 1:2,1:2,5 (em massa seca de cimento/ areia média/ brita 1) - preparo mecânico com betoneira 600 l. af_05/2021 | [6 empty] | Unidade: M3
Base: SINAPI - 2024 |  | Código Base: '94972 |  | Fonte: SINAPI |  |  | Versão: 3
MÃO DE OBRA | Unid | Código | Coefic. | C. Prod. | Pr. Prod. | Pr. Improd. | Pr. Unit. | Fator Ac. | Subtotal
SERVENTE DE OBRAS (HORISTA) (SINAPI) | H | '00006111 | 2.0049 | 1 | 7.65 | 0 | 19.68 | - | 39.457
OPERADOR DE BETONEIRA ESTACIONARIA / MISTURADOR (HORISTA) (SINAPI) | H | '00037666 | 1.2503 | 1 | 11.33 | 0 | 29.15 | - | 36.446
SubTotal: | [8 empty] | 75.9
MATERIAL | Unid | Código | Coefic. | C. Prod. | Pr. Prod. | Pr. Improd. | Pr. Unit. | Fator Ac. | Subtotal
AREIA MEDIA - POSTO JAZIDA/FORNECEDOR (RETIRADO NA JAZIDA, SEM TRANSPORTE) (SINAPI) | M3 | '00000370 | 0.7119 | 1 | 90 | 0 | 90 | - | 64.071
CIMENTO PORTLAND COMPOSTO CP II-32 (SINAPI) | KG | '00001379 | 391.1663 | 1 | 0.66 | 0 | 0.66 | - | 258.17
ENERGIA ELETRICA ATE 2000 KWH INDUSTRIAL, SEM DEMANDA (SINAPI) | KWH | '00002705 | 1.5955 | 1 | 0.95 | 0 | 0.95 | - | 1.516
PEDRA BRITADA N. 1 (9,5 A 19 MM) POSTO PEDREIRA/FORNECEDOR, SEM FRETE (SINAPI) | M3 | '00004721 | 0.5927 | 1 | 141.25 | 0 | 141.25 | - | 83.719
ALIMENTACAO - HORISTA (COLETADO CAIXA - ENCARGOS COMPLEMENTARES) (SINAPI) | H | '00037370 | 3.2033 | 1 | 5.59 | 0 | 5.59 | - | 17.907
TRANSPORTE - HORISTA (COLETADO CAIXA - ENCARGOS COMPLEMENTARES) (SINAPI) | H | '00037371 | 3.2033 | 1 | 0.71 | 0 | 0.71 | - | 2.274
EXAMES - HORISTA (COLETADO CAIXA - ENCARGOS COMPLEMENTARES) (SINAPI) | H | '00037372 | 3.2033 | 1 | 1.43 | 0 | 1.43 | - | 4.581
SEGURO - HORISTA (COLETADO CAIXA - ENCARGOS COMPLEMENTARES) (SINAPI) | H | '00037373 | 3.2033 | 1 | 0.08 | 0 | 0.08 | - | 0.256
FERRAMENTAS - FAMILIA OPERADOR ESCAVADEIRA - HORISTA (ENCARGOS COMPLEMENTARES - COLETADO CAIXA) (SINAPI) | H | '00043464 | 1.24 | 1 | 0.01 | 0 | 0.01 | - | 0.012
FERRAMENTAS - FAMILIA SERVENTE - HORISTA (ENCARGOS COMPLEMENTARES - COLETADO CAIXA) (SINAPI) | H | '00043467 | 1.9633 | 1 | 0.61 | 0 | 0.61 | - | 1.198
EPI - FAMILIA OPERADOR ESCAVADEIRA - HORISTA (ENCARGOS COMPLEMENTARES - COLETADO CAIXA) (SINAPI) | H | '00043488 | 1.24 | 1 | 0.89 | 0 | 0.89 | - | 1.104
EPI - FAMILIA SERVENTE - HORISTA (ENCARGOS COMPLEMENTARES - COLETADO CAIXA) (SINAPI) | H | '00043491 | 1.9633 | 1 | 1.39 | 0 | 1.39 | - | 2.729
SubTotal: | [8 empty] | 437.54
EQUIPAMENTO | Unid | Código | Coefic. | C. Prod. | Pr. Prod. | Pr. Improd. | Pr. Unit. | Fator Ac. | Subtotal
BETONEIRA, CAPACIDADE NOMINAL 600 L, CAPACIDADE DE MISTURA 360 L, MOTOR ELETRICO TRIFASICO 220/380V, POTENCIA 4CV, SEM CARREGADOR (SINAPI) | UN | '00036397 | 0.00014239 | 1 | 19301.49 | 0 | 19301.49 | - | 2.747
SubTotal: | [8 empty] | 2.75
RESUMO
DISCRIMINAÇÃO |  |  | TAXA(%) | VALORES
Mão-de-Obra(A) |  |  | 157.27 | 0
Materiais(B) |  |  |  | 405.94
Equipamentos(C) |  |  |  | 0
Produção da Equipe(D) |  |  |  | 1
Custo Horário Total(A+C) |  |  |  | 78.65
Custo Unitário da Execução[(A/D)+(C/D)] = E |  |  |  | 78.65
Custo Direto Total(B+E) |  |  |  | 516.19
Bonificações e Despesas Indiretas - BDI |  |  | 31.01 | 160.07
CUSTO UNITÁRIO (Adotado) |  |  |  | 676.26
Orçamento: 1654501 - CONSTRUÇÃO DO ANEXO DA UMEF ALGER RIBEIRO BOSSOIS, EM CIDADE DA BARRA, VILA VELHA - ES
Órgão Cliente: SEMED |  |  | Órgão Gerente: SEMOPE |  |  | Data Base: Setembro/2025
Planilha: 99 - PLANILHA DE SERVIÇOS AUXILIARES
Item: 0508 - Compactador de solos de percusão (soquete) com motor a gasolina, potência 3 cv - depreciação. af_09/2016 | [6 empty] | Unidade: H
Base: SINAPI - 2024 |  | Código Base: '95260 |  | Fonte: SINAPI |  |  | Versão: 2
EQUIPAMENTO | Unid | Código | Coefic. | C. Prod. | Pr. Prod. | Pr. Improd. | Pr. Unit. | Fator Ac. | Subtotal
COMPACTADOR DE SOLO A PERCUSSAO (SOQUETE), A GASOLINA 4 TEMPOS, PESO 55 A 65 KG, FORCA DE IMPACTO 1.000 A 1.500 KGF, FREQ. 600 A 700 GOLPES P/ MINUTO, VELOCIDADE TRABALHO DE 10 A 15 M/MIN, POT. DE 2,00 A 3,00 HP (SINAPI) | UN | '00011281 | 5.33e-05 | 1 | 9035 | 0 | 9035 | - | 0.482
SubTotal: | [8 empty] | 0.48
RESUMO
DISCRIMINAÇÃO |  |  | TAXA(%) | VALORES
Mão-de-Obra(A) |  |  | 157.27 | 0
Materiais(B) |  |  |  | 0
Equipamentos(C) |  |  |  | 0.48
Produção da Equipe(D) |  |  |  | 1
Custo Horário Total(A+C) |  |  |  | 0.48
Custo Unitário da Execução[(A/D)+(C/D)] = E |  |  |  | 0.48
Custo Direto Total(B+E) |  |  |  | 0.48
Bonificações e Despesas Indiretas - BDI |  |  | 31.01 | 0.15
CUSTO UNITÁRIO (Adotado) |  |  |  | 0.63
Orçamento: 1654501 - CONSTRUÇÃO DO ANEXO DA UMEF ALGER RIBEIRO BOSSOIS, EM CIDADE DA BARRA, VILA VELHA - ES
Órgão Cliente: SEMED |  |  | Órgão Gerente: SEMOPE |  |  | Data Base: Setembro/2025
Planilha: 99 - PLANILHA DE SERVIÇOS AUXILIARES
Item: 0509 - Compactador de solos de percusão (soquete) com motor a gasolina, potência 3 cv - juros. af_09/2016 | [6 empty] | Unidade: H
Base: SINAPI - 2024 |  | Código Base: '95261 |  | Fonte: SINAPI |  |  | Versão: 2
EQUIPAMENTO | Unid | Código | Coefic. | C. Prod. | Pr. Prod. | Pr. Improd. | Pr. Unit. | Fator Ac. | Subtotal
COMPACTADOR DE SOLO A PERCUSSAO (SOQUETE), A GASOLINA 4 TEMPOS, PESO 55 A 65 KG, FORCA DE IMPACTO 1.000 A 1.500 KGF, FREQ. 600 A 700 GOLPES P/ MINUTO, VELOCIDADE TRABALHO DE 10 A 15 M/MIN, POT. DE 2,00 A 3,00 HP (SINAPI) | UN | '00011281 | 1.43e-05 | 1 | 9035 | 0 | 9035 | - | 0.129
SubTotal: | [8 empty] | 0.13
RESUMO
DISCRIMINAÇÃO |  |  | TAXA(%) | VALORES
Mão-de-Obra(A) |  |  | 157.27 | 0
Materiais(B) |  |  |  | 0
Equipamentos(C) |  |  |  | 0.12
Produção da Equipe(D) |  |  |  | 1
Custo Horário Total(A+C) |  |  |  | 0.13
Custo Unitário da Execução[(A/D)+(C/D)] = E |  |  |  | 0.13
Custo Direto Total(B+E) |  |  |  | 0.13
Bonificações e Despesas Indiretas - BDI |  |  | 31.01 | 0.04
CUSTO UNITÁRIO (Adotado) |  |  |  | 0.17
Orçamento: 1654501 - CONSTRUÇÃO DO ANEXO DA UMEF ALGER RIBEIRO BOSSOIS, EM CIDADE DA BARRA, VILA VELHA - ES
Órgão Cliente: SEMED |  |  | Órgão Gerente: SEMOPE |  |  | Data Base: Setembro/2025
Planilha: 99 - PLANILHA DE SERVIÇOS AUXILIARES
Item: 0510 - Compactador de solos de percusão (soquete) com motor a gasolina, potência 3 cv - manutenção. af_09/2016 | [6 empty] | Unidade: H
Base: SINAPI - 2024 |  | Código Base: '95262 |  | Fonte: SINAPI |  |  | Versão: 2
EQUIPAMENTO | Unid | Código | Coefic. | C. Prod. | Pr. Prod. | Pr. Improd. | Pr. Unit. | Fator Ac. | Subtotal
COMPACTADOR DE SOLO A PERCUSSAO (SOQUETE), A GASOLINA 4 TEMPOS, PESO 55 A 65 KG, FORCA DE IMPACTO 1.000 A 1.500 KGF, FREQ. 600 A 700 GOLPES P/ MINUTO, VELOCIDADE TRABALHO DE 10 A 15 M/MIN, POT. DE 2,00 A 3,00 HP (SINAPI) | UN | '00011281 | 6.67e-05 | 1 | 9035 | 0 | 9035 | - | 0.603
SubTotal: | [8 empty] | 0.6
RESUMO
DISCRIMINAÇÃO |  |  | TAXA(%) | VALORES
Mão-de-Obra(A) |  |  | 157.27 | 0
Materiais(B) |  |  |  | 0
Equipamentos(C) |  |  |  | 0.6
Produção da Equipe(D) |  |  |  | 1
Custo Horário Total(A+C) |  |  |  | 0.6
Custo Unitário da Execução[(A/D)+(C/D)] = E |  |  |  | 0.6
Custo Direto Total(B+E) |  |  |  | 0.6
Bonificações e Despesas Indiretas - BDI |  |  | 31.01 | 0.19
CUSTO UNITÁRIO (Adotado) |  |  |  | 0.79
Orçamento: 1654501 - CONSTRUÇÃO DO ANEXO DA UMEF ALGER RIBEIRO BOSSOIS, EM CIDADE DA BARRA, VILA VELHA - ES
Órgão Cliente: SEMED |  |  | Órgão Gerente: SEMOPE |  |  | Data Base: Setembro/2025
Planilha: 99 - PLANILHA DE SERVIÇOS AUXILIARES
Item: 0511 - Compactador de solos de percusão (soquete) com motor a gasolina, potência 3 cv - materiais na operação. af_09/2016 | [6 empty] | Unidade: H
Base: SINAPI - 2024 |  | Código Base: '95263 |  | Fonte: SINAPI |  |  | Versão: 2
MATERIAL | Unid | Código | Coefic. | C. Prod. | Pr. Prod. | Pr. Improd. | Pr. Unit. | Fator Ac. | Subtotal
GASOLINA COMUM (SINAPI) | L | '00004222 | 0.78 | 1 | 6.2 | 0 | 6.2 | - | 4.836
SubTotal: | [8 empty] | 4.84
RESUMO
DISCRIMINAÇÃO |  |  | TAXA(%) | VALORES
Mão-de-Obra(A) |  |  | 157.27 | 0
Materiais(B) |  |  |  | 4.83
Equipamentos(C) |  |  |  | 0
Produção da Equipe(D) |  |  |  | 1
Custo Horário Total(A+C) |  |  |  | 0
Custo Unitário da Execução[(A/D)+(C/D)] = E |  |  |  | 0
Custo Direto Total(B+E) |  |  |  | 4.84
Bonificações e Despesas Indiretas - BDI |  |  | 31.01 | 1.5
CUSTO UNITÁRIO (Adotado) |  |  |  | 6.34
Orçamento: 1654501 - CONSTRUÇÃO DO ANEXO DA UMEF ALGER RIBEIRO BOSSOIS, EM CIDADE DA BARRA, VILA VELHA - ES
Órgão Cliente: SEMED |  |  | Órgão Gerente: SEMOPE |  |  | Data Base: Setembro/2025
Planilha: 99 - PLANILHA DE SERVIÇOS AUXILIARES
Item: 0512 - Compactador de solos de percusão (soquete) com motor a gasolina, potência 3 cv - chp diurno. af_09/2016 | [6 empty] | Unidade: CHP
Base: SINAPI - 2024 |  | Código Base: '95264 |  | Fonte: SINAPI |  |  | Versão: 2
MATERIAL | Unid | Código | Coefic. | C. Prod. | Pr. Prod. | Pr. Improd. | Pr. Unit. | Fator Ac. | Subtotal
GASOLINA COMUM (SINAPI) | L | '00004222 | 0.78 | 1 | 6.2 | 0 | 6.2 | - | 4.836
SubTotal: | [8 empty] | 4.84
EQUIPAMENTO | Unid | Código | Coefic. | C. Prod. | Pr. Prod. | Pr. Improd. | Pr. Unit. | Fator Ac. | Subtotal
COMPACTADOR DE SOLO A PERCUSSAO (SOQUETE), A GASOLINA 4 TEMPOS, PESO 55 A 65 KG, FORCA DE IMPACTO 1.000 A 1.500 KGF, FREQ. 600 A 700 GOLPES P/ MINUTO, VELOCIDADE TRABALHO DE 10 A 15 M/MIN, POT. DE 2,00 A 3,00 HP (SINAPI) | UN | '00011281 | 0.0001343 | 1 | 9035 | 0 | 9035 | - | 1.214
SubTotal: | [8 empty] | 1.21
RESUMO
DISCRIMINAÇÃO |  |  | TAXA(%) | VALORES
Mão-de-Obra(A) |  |  | 157.27 | 0
Materiais(B) |  |  |  | 0
Equipamentos(C) |  |  |  | 0
Produção da Equipe(D) |  |  |  | 1
Custo Horário Total(A+C) |  |  |  | 1.21
Custo Unitário da Execução[(A/D)+(C/D)] = E |  |  |  | 1.21
Custo Direto Total(B+E) |  |  |  | 6.05
Bonificações e Despesas Indiretas - BDI |  |  | 31.01 | 1.88
CUSTO UNITÁRIO (Adotado) |  |  |  | 7.93
Orçamento: 1654501 - CONSTRUÇÃO DO ANEXO DA UMEF ALGER RIBEIRO BOSSOIS, EM CIDADE DA BARRA, VILA VELHA - ES
Órgão Cliente: SEMED |  |  | Órgão Gerente: SEMOPE |  |  | Data Base: Setembro/2025
Planilha: 99 - PLANILHA DE SERVIÇOS AUXILIARES
Item: 0513 - Compactador de solos de percusão (soquete) com motor a gasolina, potência 3 cv - chi diurno. af_09/2016 | [6 empty] | Unidade: CHI
Base: SINAPI - 2024 |  | Código Base: '95265 |  | Fonte: SINAPI |  |  | Versão: 2
EQUIPAMENTO | Unid | Código | Coefic. | C. Prod. | Pr. Prod. | Pr. Improd. | Pr. Unit. | Fator Ac. | Subtotal
COMPACTADOR DE SOLO A PERCUSSAO (SOQUETE), A GASOLINA 4 TEMPOS, PESO 55 A 65 KG, FORCA DE IMPACTO 1.000 A 1.500 KGF, FREQ. 600 A 700 GOLPES P/ MINUTO, VELOCIDADE TRABALHO DE 10 A 15 M/MIN, POT. DE 2,00 A 3,00 HP (SINAPI) | UN | '00011281 | 6.76e-05 | 1 | 9035 | 0 | 9035 | - | 0.611
SubTotal: | [8 empty] | 0.61
RESUMO
DISCRIMINAÇÃO |  |  | TAXA(%) | VALORES
Mão-de-Obra(A) |  |  | 157.27 | 0
Materiais(B) |  |  |  | 0
Equipamentos(C) |  |  |  | 0
Produção da Equipe(D) |  |  |  | 1
Custo Horário Total(A+C) |  |  |  | 0.61
Custo Unitário da Execução[(A/D)+(C/D)] = E |  |  |  | 0.61
Custo Direto Total(B+E) |  |  |  | 0.61
Bonificações e Despesas Indiretas - BDI |  |  | 31.01 | 0.19
CUSTO UNITÁRIO (Adotado) |  |  |  | 0.8
Orçamento: 1654501 - CONSTRUÇÃO DO ANEXO DA UMEF ALGER RIBEIRO BOSSOIS, EM CIDADE DA BARRA, VILA VELHA - ES
Órgão Cliente: SEMED |  |  | Órgão Gerente: SEMOPE |  |  | Data Base: Setembro/2025
Planilha: 99 - PLANILHA DE SERVIÇOS AUXILIARES
Item: 0514 - Curso de capacitação para ajudante de armador (encargos complementares) - horista | [6 empty] | Unidade: H
Base: SINAPI - 2024 |  | Código Base: '95308 |  | Fonte: SINAPI |  |  | Versão: 2
MÃO DE OBRA | Unid | Código | Coefic. | C. Prod. | Pr. Prod. | Pr. Improd. | Pr. Unit. | Fator Ac. | Subtotal
AJUDANTE DE ARMADOR (HORISTA) (SINAPI) | H | '00006114 | 0.01154 | 1 | 8.68 | 0 | 22.33 | - | 0.258
SubTotal: | [8 empty] | 0.26
RESUMO
DISCRIMINAÇÃO |  |  | TAXA(%) | VALORES
Mão-de-Obra(A) |  |  | 157.27 | 0.25
Materiais(B) |  |  |  | 0
Equipamentos(C) |  |  |  | 0
Produção da Equipe(D) |  |  |  | 1
Custo Horário Total(A+C) |  |  |  | 0.26
Custo Unitário da Execução[(A/D)+(C/D)] = E |  |  |  | 0.26
Custo Direto Total(B+E) |  |  |  | 0.26
Bonificações e Despesas Indiretas - BDI |  |  | 31.01 | 0.08
CUSTO UNITÁRIO (Adotado) |  |  |  | 0.34
Orçamento: 1654501 - CONSTRUÇÃO DO ANEXO DA UMEF ALGER RIBEIRO BOSSOIS, EM CIDADE DA BARRA, VILA VELHA - ES
Órgão Cliente: SEMED |  |  | Órgão Gerente: SEMOPE |  |  | Data Base: Setembro/2025
Planilha: 99 - PLANILHA DE SERVIÇOS AUXILIARES
Item: 0515 - Curso de capacitação para ajudante de carpinteiro (encargos complementares) - horista | [6 empty] | Unidade: H
Base: SINAPI - 2024 |  | Código Base: '95309 |  | Fonte: SINAPI |  |  | Versão: 2
MÃO DE OBRA | Unid | Código | Coefic. | C. Prod. | Pr. Prod. | Pr. Improd. | Pr. Unit. | Fator Ac. | Subtotal
CARPINTEIRO AUXILIAR (HORISTA) (SINAPI) | H | '00006117 | 0.01476 | 1 | 8.68 | 0 | 22.33 | - | 0.33
SubTotal: | [8 empty] | 0.33
RESUMO
DISCRIMINAÇÃO |  |  | TAXA(%) | VALORES
Mão-de-Obra(A) |  |  | 157.27 | 0.32
Materiais(B) |  |  |  | 0
Equipamentos(C) |  |  |  | 0
Produção da Equipe(D) |  |  |  | 1
Custo Horário Total(A+C) |  |  |  | 0.33
Custo Unitário da Execução[(A/D)+(C/D)] = E |  |  |  | 0.33
Custo Direto Total(B+E) |  |  |  | 0.33
Bonificações e Despesas Indiretas - BDI |  |  | 31.01 | 0.1
CUSTO UNITÁRIO (Adotado) |  |  |  | 0.43
Orçamento: 1654501 - CONSTRUÇÃO DO ANEXO DA UMEF ALGER RIBEIRO BOSSOIS, EM CIDADE DA BARRA, VILA VELHA - ES
Órgão Cliente: SEMED |  |  | Órgão Gerente: SEMOPE |  |  | Data Base: Setembro/2025
Planilha: 99 - PLANILHA DE SERVIÇOS AUXILIARES
Item: 0516 - Curso de capacitação para armador (encargos complementares) - horista | [6 empty] | Unidade: H
Base: SINAPI - 2024 |  | Código Base: '95314 |  | Fonte: SINAPI |  |  | Versão: 2
MÃO DE OBRA | Unid | Código | Coefic. | C. Prod. | Pr. Prod. | Pr. Improd. | Pr. Unit. | Fator Ac. | Subtotal
ARMADOR (HORISTA) (SINAPI) | H | '00000378 | 0.01154 | 1 | 10.12 | 0 | 26.04 | - | 0.301
SubTotal: | [8 empty] | 0.3
RESUMO
DISCRIMINAÇÃO |  |  | TAXA(%) | VALORES
Mão-de-Obra(A) |  |  | 157.27 | 0.3
Materiais(B) |  |  |  | 0
Equipamentos(C) |  |  |  | 0
Produção da Equipe(D) |  |  |  | 1
Custo Horário Total(A+C) |  |  |  | 0.3
Custo Unitário da Execução[(A/D)+(C/D)] = E |  |  |  | 0.3
Custo Direto Total(B+E) |  |  |  | 0.3
Bonificações e Despesas Indiretas - BDI |  |  | 31.01 | 0.09
CUSTO UNITÁRIO (Adotado) |  |  |  | 0.39
Orçamento: 1654501 - CONSTRUÇÃO DO ANEXO DA UMEF ALGER RIBEIRO BOSSOIS, EM CIDADE DA BARRA, VILA VELHA - ES
Órgão Cliente: SEMED |  |  | Órgão Gerente: SEMOPE |  |  | Data Base: Setembro/2025
Planilha: 99 - PLANILHA DE SERVIÇOS AUXILIARES
Item: 0517 - Curso de capacitação para carpinteiro de esquadria (encargos complementares) - horista | [6 empty] | Unidade: H
Base: SINAPI - 2024 |  | Código Base: '95329 |  | Fonte: SINAPI |  |  | Versão: 2
MÃO DE OBRA | Unid | Código | Coefic. | C. Prod. | Pr. Prod. | Pr. Improd. | Pr. Unit. | Fator Ac. | Subtotal
CARPINTEIRO DE ESQUADRIAS (HORISTA) (SINAPI) | H | '00001214 | 0.01476 | 1 | 11.92 | 0 | 30.67 | - | 0.453
SubTotal: | [8 empty] | 0.45
RESUMO
DISCRIMINAÇÃO |  |  | TAXA(%) | VALORES
Mão-de-Obra(A) |  |  | 157.27 | 0.45
Materiais(B) |  |  |  | 0
Equipamentos(C) |  |  |  | 0
Produção da Equipe(D) |  |  |  | 1
Custo Horário Total(A+C) |  |  |  | 0.45
Custo Unitário da Execução[(A/D)+(C/D)] = E |  |  |  | 0.45
Custo Direto Total(B+E) |  |  |  | 0.45
Bonificações e Despesas Indiretas - BDI |  |  | 31.01 | 0.14
CUSTO UNITÁRIO (Adotado) |  |  |  | 0.59
Orçamento: 1654501 - CONSTRUÇÃO DO ANEXO DA UMEF ALGER RIBEIRO BOSSOIS, EM CIDADE DA BARRA, VILA VELHA - ES
Órgão Cliente: SEMED |  |  | Órgão Gerente: SEMOPE |  |  | Data Base: Setembro/2025
Planilha: 99 - PLANILHA DE SERVIÇOS AUXILIARES
Item: 0518 - Curso de capacitação para carpinteiro de fôrmas (encargos complementares) - horista | [6 empty] | Unidade: H
Base: SINAPI - 2024 |  | Código Base: '95330 |  | Fonte: SINAPI |  |  | Versão: 2
MÃO DE OBRA | Unid | Código | Coefic. | C. Prod. | Pr. Prod. | Pr. Improd. | Pr. Unit. | Fator Ac. | Subtotal
CARPINTEIRO DE FORMAS PARA CONCRETO (HORISTA) (SINAPI) | H | '00001213 | 0.01154 | 1 | 11.92 | 0 | 30.67 | - | 0.354
SubTotal: | [8 empty] | 0.35
RESUMO
DISCRIMINAÇÃO |  |  | TAXA(%) | VALORES
Mão-de-Obra(A) |  |  | 157.27 | 0.35
Materiais(B) |  |  |  | 0
Equipamentos(C) |  |  |  | 0
Produção da Equipe(D) |  |  |  | 1
Custo Horário Total(A+C) |  |  |  | 0.35
Custo Unitário da Execução[(A/D)+(C/D)] = E |  |  |  | 0.35
Custo Direto Total(B+E) |  |  |  | 0.35
Bonificações e Despesas Indiretas - BDI |  |  | 31.01 | 0.11
CUSTO UNITÁRIO (Adotado) |  |  |  | 0.46
Orçamento: 1654501 - CONSTRUÇÃO DO ANEXO DA UMEF ALGER RIBEIRO BOSSOIS, EM CIDADE DA BARRA, VILA VELHA - ES
Órgão Cliente: SEMED |  |  | Órgão Gerente: SEMOPE |  |  | Data Base: Setembro/2025
Planilha: 99 - PLANILHA DE SERVIÇOS AUXILIARES
Item: 0519 - Curso de capacitação para motorista de caminhão (encargos complementares) - horista | [6 empty] | Unidade: H
Base: SINAPI - 2024 |  | Código Base: '95347 |  | Fonte: SINAPI |  |  | Versão: 2
MÃO DE OBRA | Unid | Código | Coefic. | C. Prod. | Pr. Prod. | Pr. Improd. | Pr. Unit. | Fator Ac. | Subtotal
MOTORISTA DE CAMINHAO (HORISTA) (SINAPI) | H | '00004093 | 0.00509 | 1 | 10.7 | 0 | 27.53 | - | 0.14
SubTotal: | [8 empty] | 0.14
RESUMO
DISCRIMINAÇÃO |  |  | TAXA(%) | VALORES
Mão-de-Obra(A) |  |  | 157.27 | 0.14
Materiais(B) |  |  |  | 0
Equipamentos(C) |  |  |  | 0
Produção da Equipe(D) |  |  |  | 1
Custo Horário Total(A+C) |  |  |  | 0.14
Custo Unitário da Execução[(A/D)+(C/D)] = E |  |  |  | 0.14
Custo Direto Total(B+E) |  |  |  | 0.14
Bonificações e Despesas Indiretas - BDI |  |  | 31.01 | 0.04
CUSTO UNITÁRIO (Adotado) |  |  |  | 0.18
Orçamento: 1654501 - CONSTRUÇÃO DO ANEXO DA UMEF ALGER RIBEIRO BOSSOIS, EM CIDADE DA BARRA, VILA VELHA - ES
Órgão Cliente: SEMED |  |  | Órgão Gerente: SEMOPE |  |  | Data Base: Setembro/2025
Planilha: 99 - PLANILHA DE SERVIÇOS AUXILIARES
Item: 0520 - Curso de capacitação para operador de escavadeira (encargos complementares) - horista | [6 empty] | Unidade: H
Base: SINAPI - 2024 |  | Código Base: '95357 |  | Fonte: SINAPI |  |  | Versão: 2
MÃO DE OBRA | Unid | Código | Coefic. | C. Prod. | Pr. Prod. | Pr. Improd. | Pr. Unit. | Fator Ac. | Subtotal
OPERADOR DE ESCAVADEIRA (HORISTA) (SINAPI) | H | '00004234 | 0.01154 | 1 | 14.53 | 0 | 37.38 | - | 0.431
SubTotal: | [8 empty] | 0.43
RESUMO
DISCRIMINAÇÃO |  |  | TAXA(%) | VALORES
Mão-de-Obra(A) |  |  | 157.27 | 0.43
Materiais(B) |  |  |  | 0
Equipamentos(C) |  |  |  | 0
Produção da Equipe(D) |  |  |  | 1
Custo Horário Total(A+C) |  |  |  | 0.43
Custo Unitário da Execução[(A/D)+(C/D)] = E |  |  |  | 0.43
Custo Direto Total(B+E) |  |  |  | 0.43
Bonificações e Despesas Indiretas - BDI |  |  | 31.01 | 0.13
CUSTO UNITÁRIO (Adotado) |  |  |  | 0.56
Orçamento: 1654501 - CONSTRUÇÃO DO ANEXO DA UMEF ALGER RIBEIRO BOSSOIS, EM CIDADE DA BARRA, VILA VELHA - ES
Órgão Cliente: SEMED |  |  | Órgão Gerente: SEMOPE |  |  | Data Base: Setembro/2025
Planilha: 99 - PLANILHA DE SERVIÇOS AUXILIARES
Item: 0521 - Curso de capacitação para operador de guindaste (encargos complementares) - horista | [6 empty] | Unidade: H
Base: SINAPI - 2024 |  | Código Base: '95359 |  | Fonte: SINAPI |  |  | Versão: 2
MÃO DE OBRA | Unid | Código | Coefic. | C. Prod. | Pr. Prod. | Pr. Improd. | Pr. Unit. | Fator Ac. | Subtotal
OPERADOR DE GUINDASTE (HORISTA) (SINAPI) | H | '00004254 | 0.01637 | 1 | 19.39 | 0 | 49.88 | - | 0.817
SubTotal: | [8 empty] | 0.82
RESUMO
DISCRIMINAÇÃO |  |  | TAXA(%) | VALORES
Mão-de-Obra(A) |  |  | 157.27 | 0.81
Materiais(B) |  |  |  | 0
Equipamentos(C) |  |  |  | 0
Produção da Equipe(D) |  |  |  | 1
Custo Horário Total(A+C) |  |  |  | 0.82
Custo Unitário da Execução[(A/D)+(C/D)] = E |  |  |  | 0.82
Custo Direto Total(B+E) |  |  |  | 0.82
Bonificações e Despesas Indiretas - BDI |  |  | 31.01 | 0.25
CUSTO UNITÁRIO (Adotado) |  |  |  | 1.07
Orçamento: 1654501 - CONSTRUÇÃO DO ANEXO DA UMEF ALGER RIBEIRO BOSSOIS, EM CIDADE DA BARRA, VILA VELHA - ES
Órgão Cliente: SEMED |  |  | Órgão Gerente: SEMOPE |  |  | Data Base: Setembro/2025
Planilha: 99 - PLANILHA DE SERVIÇOS AUXILIARES
Item: 0522 - Curso de capacitação para operador de máquinas e equipamentos (encargos complementares) - horista | [6 empty] | Unidade: H
Base: SINAPI - 2024 |  | Código Base: '95360 |  | Fonte: SINAPI |  |  | Versão: 2
MÃO DE OBRA | Unid | Código | Coefic. | C. Prod. | Pr. Prod. | Pr. Improd. | Pr. Unit. | Fator Ac. | Subtotal
OPERADOR DE MAQUINAS E TRATORES DIVERSOS - TERRAPLANAGEM (HORISTA) (SINAPI) | H | '00004230 | 0.01154 | 1 | 15.15 | 0 | 38.98 | - | 0.45
SubTotal: | [8 empty] | 0.45
RESUMO
DISCRIMINAÇÃO |  |  | TAXA(%) | VALORES
Mão-de-Obra(A) |  |  | 157.27 | 0.44
Materiais(B) |  |  |  | 0
Equipamentos(C) |  |  |  | 0
Produção da Equipe(D) |  |  |  | 1
Custo Horário Total(A+C) |  |  |  | 0.45
Custo Unitário da Execução[(A/D)+(C/D)] = E |  |  |  | 0.45
Custo Direto Total(B+E) |  |  |  | 0.45
Bonificações e Despesas Indiretas - BDI |  |  | 31.01 | 0.14
CUSTO UNITÁRIO (Adotado) |  |  |  | 0.59
Orçamento: 1654501 - CONSTRUÇÃO DO ANEXO DA UMEF ALGER RIBEIRO BOSSOIS, EM CIDADE DA BARRA, VILA VELHA - ES
Órgão Cliente: SEMED |  |  | Órgão Gerente: SEMOPE |  |  | Data Base: Setembro/2025
Planilha: 99 - PLANILHA DE SERVIÇOS AUXILIARES
Item: 0523 - Curso de capacitação para operador de martelete ou marteleteiro (encargos complementares) - horista | [6 empty] | Unidade: H
Base: SINAPI - 2024 |  | Código Base: '95361 |  | Fonte: SINAPI |  |  | Versão: 2
MÃO DE OBRA | Unid | Código | Coefic. | C. Prod. | Pr. Prod. | Pr. Improd. | Pr. Unit. | Fator Ac. | Subtotal
OPERADOR DE MARTELETE OU MARTELETEIRO (HORISTA) (SINAPI) | H | '00004257 | 0.00831 | 1 | 9.91 | 0 | 25.5 | - | 0.212
SubTotal: | [8 empty] | 0.21
RESUMO
DISCRIMINAÇÃO |  |  | TAXA(%) | VALORES
Mão-de-Obra(A) |  |  | 157.27 | 0.21
Materiais(B) |  |  |  | 0
Equipamentos(C) |  |  |  | 0
Produção da Equipe(D) |  |  |  | 1
Custo Horário Total(A+C) |  |  |  | 0.21
Custo Unitário da Execução[(A/D)+(C/D)] = E |  |  |  | 0.21
Custo Direto Total(B+E) |  |  |  | 0.21
Bonificações e Despesas Indiretas - BDI |  |  | 31.01 | 0.07
CUSTO UNITÁRIO (Adotado) |  |  |  | 0.28
Orçamento: 1654501 - CONSTRUÇÃO DO ANEXO DA UMEF ALGER RIBEIRO BOSSOIS, EM CIDADE DA BARRA, VILA VELHA - ES
Órgão Cliente: SEMED |  |  | Órgão Gerente: SEMOPE |  |  | Data Base: Setembro/2025
Planilha: 99 - PLANILHA DE SERVIÇOS AUXILIARES
Item: 0524 - Curso de capacitação para operador de motoniveladora (encargos complementares) - horista | [6 empty] | Unidade: H
Base: SINAPI - 2024 |  | Código Base: '95363 |  | Fonte: SINAPI |  |  | Versão: 2
MÃO DE OBRA | Unid | Código | Coefic. | C. Prod. | Pr. Prod. | Pr. Improd. | Pr. Unit. | Fator Ac. | Subtotal
OPERADOR DE MOTONIVELADORA (HORISTA) (SINAPI) | H | '00004239 | 0.00831 | 1 | 17.73 | 0 | 45.61 | - | 0.379
SubTotal: | [8 empty] | 0.38
RESUMO
DISCRIMINAÇÃO |  |  | TAXA(%) | VALORES
Mão-de-Obra(A) |  |  | 157.27 | 0.37
Materiais(B) |  |  |  | 0
Equipamentos(C) |  |  |  | 0
Produção da Equipe(D) |  |  |  | 1
Custo Horário Total(A+C) |  |  |  | 0.38
Custo Unitário da Execução[(A/D)+(C/D)] = E |  |  |  | 0.38
Custo Direto Total(B+E) |  |  |  | 0.38
Bonificações e Despesas Indiretas - BDI |  |  | 31.01 | 0.12
CUSTO UNITÁRIO (Adotado) |  |  |  | 0.5
Orçamento: 1654501 - CONSTRUÇÃO DO ANEXO DA UMEF ALGER RIBEIRO BOSSOIS, EM CIDADE DA BARRA, VILA VELHA - ES
Órgão Cliente: SEMED |  |  | Órgão Gerente: SEMOPE |  |  | Data Base: Setembro/2025
Planilha: 99 - PLANILHA DE SERVIÇOS AUXILIARES
Item: 0525 - Curso de capacitação para operador de rolo compactador (encargos complementares) - horista | [6 empty] | Unidade: H
Base: SINAPI - 2024 |  | Código Base: '95366 |  | Fonte: SINAPI |  |  | Versão: 2
MÃO DE OBRA | Unid | Código | Coefic. | C. Prod. | Pr. Prod. | Pr. Improd. | Pr. Unit. | Fator Ac. | Subtotal
OPERADOR DE ROLO COMPACTADOR (HORISTA) (SINAPI) | H | '00004238 | 0.00831 | 1 | 10.85 | 0 | 27.91 | - | 0.232
SubTotal: | [8 empty] | 0.23
RESUMO
DISCRIMINAÇÃO |  |  | TAXA(%) | VALORES
Mão-de-Obra(A) |  |  | 157.27 | 0.23
Materiais(B) |  |  |  | 0
Equipamentos(C) |  |  |  | 0
Produção da Equipe(D) |  |  |  | 1
Custo Horário Total(A+C) |  |  |  | 0.23
Custo Unitário da Execução[(A/D)+(C/D)] = E |  |  |  | 0.23
Custo Direto Total(B+E) |  |  |  | 0.23
Bonificações e Despesas Indiretas - BDI |  |  | 31.01 | 0.07
CUSTO UNITÁRIO (Adotado) |  |  |  | 0.3
Orçamento: 1654501 - CONSTRUÇÃO DO ANEXO DA UMEF ALGER RIBEIRO BOSSOIS, EM CIDADE DA BARRA, VILA VELHA - ES
Órgão Cliente: SEMED |  |  | Órgão Gerente: SEMOPE |  |  | Data Base: Setembro/2025
Planilha: 99 - PLANILHA DE SERVIÇOS AUXILIARES
Item: 0526 - Curso de capacitação para pedreiro (encargos complementares) - horista | [6 empty] | Unidade: H
Base: SINAPI - 2024 |  | Código Base: '95371 |  | Fonte: SINAPI |  |  | Versão: 2
MÃO DE OBRA | Unid | Código | Coefic. | C. Prod. | Pr. Prod. | Pr. Improd. | Pr. Unit. | Fator Ac. | Subtotal
PEDREIRO (HORISTA) (SINAPI) | H | '00004750 | 0.0212 | 1 | 10.12 | 0 | 26.04 | - | 0.552
SubTotal: | [8 empty] | 0.55
RESUMO
DISCRIMINAÇÃO |  |  | TAXA(%) | VALORES
Mão-de-Obra(A) |  |  | 157.27 | 0.55
Materiais(B) |  |  |  | 0
Equipamentos(C) |  |  |  | 0
Produção da Equipe(D) |  |  |  | 1
Custo Horário Total(A+C) |  |  |  | 0.55
Custo Unitário da Execução[(A/D)+(C/D)] = E |  |  |  | 0.55
Custo Direto Total(B+E) |  |  |  | 0.55
Bonificações e Despesas Indiretas - BDI |  |  | 31.01 | 0.17
CUSTO UNITÁRIO (Adotado) |  |  |  | 0.72
Orçamento: 1654501 - CONSTRUÇÃO DO ANEXO DA UMEF ALGER RIBEIRO BOSSOIS, EM CIDADE DA BARRA, VILA VELHA - ES
Órgão Cliente: SEMED |  |  | Órgão Gerente: SEMOPE |  |  | Data Base: Setembro/2025
Planilha: 99 - PLANILHA DE SERVIÇOS AUXILIARES
Item: 0527 - Curso de capacitação para pintor (encargos complementares) - horista | [6 empty] | Unidade: H
Base: SINAPI - 2024 |  | Código Base: '95372 |  | Fonte: SINAPI |  |  | Versão: 2
MÃO DE OBRA | Unid | Código | Coefic. | C. Prod. | Pr. Prod. | Pr. Improd. | Pr. Unit. | Fator Ac. | Subtotal
PINTOR (HORISTA) (SINAPI) | H | '00004783 | 0.01476 | 1 | 11.92 | 0 | 30.67 | - | 0.453
SubTotal: | [8 empty] | 0.45
RESUMO
DISCRIMINAÇÃO |  |  | TAXA(%) | VALORES
Mão-de-Obra(A) |  |  | 157.27 | 0.45
Materiais(B) |  |  |  | 0
Equipamentos(C) |  |  |  | 0
Produção da Equipe(D) |  |  |  | 1
Custo Horário Total(A+C) |  |  |  | 0.45
Custo Unitário da Execução[(A/D)+(C/D)] = E |  |  |  | 0.45
Custo Direto Total(B+E) |  |  |  | 0.45
Bonificações e Despesas Indiretas - BDI |  |  | 31.01 | 0.14
CUSTO UNITÁRIO (Adotado) |  |  |  | 0.59
Orçamento: 1654501 - CONSTRUÇÃO DO ANEXO DA UMEF ALGER RIBEIRO BOSSOIS, EM CIDADE DA BARRA, VILA VELHA - ES
Órgão Cliente: SEMED |  |  | Órgão Gerente: SEMOPE |  |  | Data Base: Setembro/2025
Planilha: 99 - PLANILHA DE SERVIÇOS AUXILIARES
Item: 0528 - Curso de capacitação para servente (encargos complementares) - horista | [6 empty] | Unidade: H
Base: SINAPI - 2024 |  | Código Base: '95378 |  | Fonte: SINAPI |  |  | Versão: 2
MÃO DE OBRA | Unid | Código | Coefic. | C. Prod. | Pr. Prod. | Pr. Improd. | Pr. Unit. | Fator Ac. | Subtotal
SERVENTE DE OBRAS (HORISTA) (SINAPI) | H | '00006111 | 0.0212 | 1 | 7.65 | 0 | 19.68 | - | 0.417
SubTotal: | [8 empty] | 0.42
RESUMO
DISCRIMINAÇÃO |  |  | TAXA(%) | VALORES
Mão-de-Obra(A) |  |  | 157.27 | 0.41
Materiais(B) |  |  |  | 0
Equipamentos(C) |  |  |  | 0
Produção da Equipe(D) |  |  |  | 1
Custo Horário Total(A+C) |  |  |  | 0.42
Custo Unitário da Execução[(A/D)+(C/D)] = E |  |  |  | 0.42
Custo Direto Total(B+E) |  |  |  | 0.42
Bonificações e Despesas Indiretas - BDI |  |  | 31.01 | 0.13
CUSTO UNITÁRIO (Adotado) |  |  |  | 0.55
Orçamento: 1654501 - CONSTRUÇÃO DO ANEXO DA UMEF ALGER RIBEIRO BOSSOIS, EM CIDADE DA BARRA, VILA VELHA - ES
Órgão Cliente: SEMED |  |  | Órgão Gerente: SEMOPE |  |  | Data Base: Setembro/2025
Planilha: 99 - PLANILHA DE SERVIÇOS AUXILIARES
Item: 0529 - Curso de capacitação para operador de betoneira estacionária/misturador (encargos complementares) - horista | [6 empty] | Unidade: H
Base: SINAPI - 2024 |  | Código Base: '95389 |  | Fonte: SINAPI |  |  | Versão: 2
MÃO DE OBRA | Unid | Código | Coefic. | C. Prod. | Pr. Prod. | Pr. Improd. | Pr. Unit. | Fator Ac. | Subtotal
OPERADOR DE BETONEIRA ESTACIONARIA / MISTURADOR (HORISTA) (SINAPI) | H | '00037666 | 0.00831 | 1 | 11.33 | 0 | 29.15 | - | 0.242
SubTotal: | [8 empty] | 0.24
RESUMO
DISCRIMINAÇÃO |  |  | TAXA(%) | VALORES
Mão-de-Obra(A) |  |  | 157.27 | 0.24
Materiais(B) |  |  |  | 0
Equipamentos(C) |  |  |  | 0
Produção da Equipe(D) |  |  |  | 1
Custo Horário Total(A+C) |  |  |  | 0.24
Custo Unitário da Execução[(A/D)+(C/D)] = E |  |  |  | 0.24
Custo Direto Total(B+E) |  |  |  | 0.24
Bonificações e Despesas Indiretas - BDI |  |  | 31.01 | 0.07
CUSTO UNITÁRIO (Adotado) |  |  |  | 0.31
Orçamento: 1654501 - CONSTRUÇÃO DO ANEXO DA UMEF ALGER RIBEIRO BOSSOIS, EM CIDADE DA BARRA, VILA VELHA - ES
Órgão Cliente: SEMED |  |  | Órgão Gerente: SEMOPE |  |  | Data Base: Setembro/2025
Planilha: 99 - PLANILHA DE SERVIÇOS AUXILIARES
Item: 0530 - Rolo compactador de pneus, estático, pressão variável, potência 110 hp, peso sem/com lastro 10,8/27 t, largura de rolagem 2,30 m - materiais na operação. af_06/2017 | [6 empty] | Unidade: H
Base: SINAPI - 2024 |  | Código Base: '96457 |  | Fonte: SINAPI |  |  | Versão: 3
MATERIAL | Unid | Código | Coefic. | C. Prod. | Pr. Prod. | Pr. Improd. | Pr. Unit. | Fator Ac. | Subtotal
OLEO DIESEL COMBUSTIVEL COMUM METROPOLITANO S-10 OU S-500 (SINAPI) | L | '00004221 | 10.67 | 1 | 5.91 | 0 | 5.91 | - | 63.06
SubTotal: | [8 empty] | 63.06
RESUMO
DISCRIMINAÇÃO |  |  | TAXA(%) | VALORES
Mão-de-Obra(A) |  |  | 157.27 | 0
Materiais(B) |  |  |  | 63.05
Equipamentos(C) |  |  |  | 0
Produção da Equipe(D) |  |  |  | 1
Custo Horário Total(A+C) |  |  |  | 0
Custo Unitário da Execução[(A/D)+(C/D)] = E |  |  |  | 0
Custo Direto Total(B+E) |  |  |  | 63.06
Bonificações e Despesas Indiretas - BDI |  |  | 31.01 | 19.55
CUSTO UNITÁRIO (Adotado) |  |  |  | 82.61
Orçamento: 1654501 - CONSTRUÇÃO DO ANEXO DA UMEF ALGER RIBEIRO BOSSOIS, EM CIDADE DA BARRA, VILA VELHA - ES
Órgão Cliente: SEMED |  |  | Órgão Gerente: SEMOPE |  |  | Data Base: Setembro/2025
Planilha: 99 - PLANILHA DE SERVIÇOS AUXILIARES
Item: 0531 - Rolo compactador de pneus, estático, pressão variável, potência 110 hp, peso sem/com lastro 10,8/27 t, largura de rolagem 2,30 m - manutenção. af_06/2017 | [6 empty] | Unidade: H
Base: SINAPI - 2024 |  | Código Base: '96458 |  | Fonte: SINAPI |  |  | Versão: 3
EQUIPAMENTO | Unid | Código | Coefic. | C. Prod. | Pr. Prod. | Pr. Improd. | Pr. Unit. | Fator Ac. | Subtotal
ROLO COMPACTADOR DE PNEUS, ESTATICO, PRESSAO VARIAVEL, POTENCIA 110 HP, PESO SEM/COM LASTRO 10,8/27 T, LARGURA DE ROLAGEM 2,30 M (SINAPI) | UN | '00014511 | 6.67e-05 | 1 | 997825.41 | 0 | 997825.41 | - | 66.555
SubTotal: | [8 empty] | 66.56
RESUMO
DISCRIMINAÇÃO |  |  | TAXA(%) | VALORES
Mão-de-Obra(A) |  |  | 157.27 | 0
Materiais(B) |  |  |  | 0
Equipamentos(C) |  |  |  | 66.55
Produção da Equipe(D) |  |  |  | 1
Custo Horário Total(A+C) |  |  |  | 66.56
Custo Unitário da Execução[(A/D)+(C/D)] = E |  |  |  | 66.56
Custo Direto Total(B+E) |  |  |  | 66.56
Bonificações e Despesas Indiretas - BDI |  |  | 31.01 | 20.64
CUSTO UNITÁRIO (Adotado) |  |  |  | 87.2
Orçamento: 1654501 - CONSTRUÇÃO DO ANEXO DA UMEF ALGER RIBEIRO BOSSOIS, EM CIDADE DA BARRA, VILA VELHA - ES
Órgão Cliente: SEMED |  |  | Órgão Gerente: SEMOPE |  |  | Data Base: Setembro/2025
Planilha: 99 - PLANILHA DE SERVIÇOS AUXILIARES
Item: 0532 - Rolo compactador de pneus, estático, pressão variável, potência 110 hp, peso sem/com lastro 10,8/27 t, largura de rolagem 2,30 m - juros. af_06/2017 | [6 empty] | Unidade: H
Base: SINAPI - 2024 |  | Código Base: '96459 |  | Fonte: SINAPI |  |  | Versão: 3
EQUIPAMENTO | Unid | Código | Coefic. | C. Prod. | Pr. Prod. | Pr. Improd. | Pr. Unit. | Fator Ac. | Subtotal
ROLO COMPACTADOR DE PNEUS, ESTATICO, PRESSAO VARIAVEL, POTENCIA 110 HP, PESO SEM/COM LASTRO 10,8/27 T, LARGURA DE ROLAGEM 2,30 M (SINAPI) | UN | '00014511 | 1.43e-05 | 1 | 997825.41 | 0 | 997825.41 | - | 14.269
SubTotal: | [8 empty] | 14.27
RESUMO
DISCRIMINAÇÃO |  |  | TAXA(%) | VALORES
Mão-de-Obra(A) |  |  | 157.27 | 0
Materiais(B) |  |  |  | 0
Equipamentos(C) |  |  |  | 14.26
Produção da Equipe(D) |  |  |  | 1
Custo Horário Total(A+C) |  |  |  | 14.27
Custo Unitário da Execução[(A/D)+(C/D)] = E |  |  |  | 14.27
Custo Direto Total(B+E) |  |  |  | 14.27
Bonificações e Despesas Indiretas - BDI |  |  | 31.01 | 4.43
CUSTO UNITÁRIO (Adotado) |  |  |  | 18.7
Orçamento: 1654501 - CONSTRUÇÃO DO ANEXO DA UMEF ALGER RIBEIRO BOSSOIS, EM CIDADE DA BARRA, VILA VELHA - ES
Órgão Cliente: SEMED |  |  | Órgão Gerente: SEMOPE |  |  | Data Base: Setembro/2025
Planilha: 99 - PLANILHA DE SERVIÇOS AUXILIARES
Item: 0533 - Rolo compactador de pneus, estático, pressão variável, potência 110 hp, peso sem/com lastro 10,8/27 t, largura de rolagem 2,30 m - depreciação. af_06/2017 | [6 empty] | Unidade: H
Base: SINAPI - 2024 |  | Código Base: '96460 |  | Fonte: SINAPI |  |  | Versão: 3
EQUIPAMENTO | Unid | Código | Coefic. | C. Prod. | Pr. Prod. | Pr. Improd. | Pr. Unit. | Fator Ac. | Subtotal
ROLO COMPACTADOR DE PNEUS, ESTATICO, PRESSAO VARIAVEL, POTENCIA 110 HP, PESO SEM/COM LASTRO 10,8/27 T, LARGURA DE ROLAGEM 2,30 M (SINAPI) | UN | '00014511 | 5.33e-05 | 1 | 997825.41 | 0 | 997825.41 | - | 53.184
SubTotal: | [8 empty] | 53.18
RESUMO
DISCRIMINAÇÃO |  |  | TAXA(%) | VALORES
Mão-de-Obra(A) |  |  | 157.27 | 0
Materiais(B) |  |  |  | 0
Equipamentos(C) |  |  |  | 53.18
Produção da Equipe(D) |  |  |  | 1
Custo Horário Total(A+C) |  |  |  | 53.18
Custo Unitário da Execução[(A/D)+(C/D)] = E |  |  |  | 53.18
Custo Direto Total(B+E) |  |  |  | 53.18
Bonificações e Despesas Indiretas - BDI |  |  | 31.01 | 16.49
CUSTO UNITÁRIO (Adotado) |  |  |  | 69.67
Orçamento: 1654501 - CONSTRUÇÃO DO ANEXO DA UMEF ALGER RIBEIRO BOSSOIS, EM CIDADE DA BARRA, VILA VELHA - ES
Órgão Cliente: SEMED |  |  | Órgão Gerente: SEMOPE |  |  | Data Base: Setembro/2025
Planilha: 99 - PLANILHA DE SERVIÇOS AUXILIARES
Item: 0534 - Rolo compactador de pneus, estático, pressão variável, potência 110 hp, peso sem/com lastro 10,8/27 t, largura de rolagem 2,30 m - chp diurno. af_06/2017 | [6 empty] | Unidade: CHP
Base: SINAPI - 2024 |  | Código Base: '96463 |  | Fonte: SINAPI |  |  | Versão: 3
MÃO DE OBRA | Unid | Código | Coefic. | C. Prod. | Pr. Prod. | Pr. Improd. | Pr. Unit. | Fator Ac. | Subtotal
OPERADOR DE ROLO COMPACTADOR (HORISTA) (SINAPI) | H | '00004238 | 1.0083 | 1 | 10.85 | 0 | 27.91 | - | 28.142
SubTotal: | [8 empty] | 28.14
MATERIAL | Unid | Código | Coefic. | C. Prod. | Pr. Prod. | Pr. Improd. | Pr. Unit. | Fator Ac. | Subtotal
OLEO DIESEL COMBUSTIVEL COMUM METROPOLITANO S-10 OU S-500 (SINAPI) | L | '00004221 | 10.67 | 1 | 5.91 | 0 | 5.91 | - | 63.06
ALIMENTACAO - HORISTA (COLETADO CAIXA - ENCARGOS COMPLEMENTARES) (SINAPI) | H | '00037370 | 1 | 1 | 5.59 | 0 | 5.59 | - | 5.59
TRANSPORTE - HORISTA (COLETADO CAIXA - ENCARGOS COMPLEMENTARES) (SINAPI) | H | '00037371 | 1 | 1 | 0.71 | 0 | 0.71 | - | 0.71
EXAMES - HORISTA (COLETADO CAIXA - ENCARGOS COMPLEMENTARES) (SINAPI) | H | '00037372 | 1 | 1 | 1.43 | 0 | 1.43 | - | 1.43
SEGURO - HORISTA (COLETADO CAIXA - ENCARGOS COMPLEMENTARES) (SINAPI) | H | '00037373 | 1 | 1 | 0.08 | 0 | 0.08 | - | 0.08
FERRAMENTAS - FAMILIA OPERADOR ESCAVADEIRA - HORISTA (ENCARGOS COMPLEMENTARES - COLETADO CAIXA) (SINAPI) | H | '00043464 | 1 | 1 | 0.01 | 0 | 0.01 | - | 0.01
EPI - FAMILIA OPERADOR ESCAVADEIRA - HORISTA (ENCARGOS COMPLEMENTARES - COLETADO CAIXA) (SINAPI) | H | '00043488 | 1 | 1 | 0.89 | 0 | 0.89 | - | 0.89
SubTotal: | [8 empty] | 71.77
EQUIPAMENTO | Unid | Código | Coefic. | C. Prod. | Pr. Prod. | Pr. Improd. | Pr. Unit. | Fator Ac. | Subtotal
ROLO COMPACTADOR DE PNEUS, ESTATICO, PRESSAO VARIAVEL, POTENCIA 110 HP, PESO SEM/COM LASTRO 10,8/27 T, LARGURA DE ROLAGEM 2,30 M (SINAPI) | UN | '00014511 | 0.0001343 | 1 | 997825.41 | 0 | 997825.41 | - | 134.008
SubTotal: | [8 empty] | 134.01
RESUMO
DISCRIMINAÇÃO |  |  | TAXA(%) | VALORES
Mão-de-Obra(A) |  |  | 157.27 | 0
Materiais(B) |  |  |  | 0
Equipamentos(C) |  |  |  | 0
Produção da Equipe(D) |  |  |  | 1
Custo Horário Total(A+C) |  |  |  | 162.15
Custo Unitário da Execução[(A/D)+(C/D)] = E |  |  |  | 162.15
Custo Direto Total(B+E) |  |  |  | 233.92
Bonificações e Despesas Indiretas - BDI |  |  | 31.01 | 72.54
CUSTO UNITÁRIO (Adotado) |  |  |  | 306.46
Orçamento: 1654501 - CONSTRUÇÃO DO ANEXO DA UMEF ALGER RIBEIRO BOSSOIS, EM CIDADE DA BARRA, VILA VELHA - ES
Órgão Cliente: SEMED |  |  | Órgão Gerente: SEMOPE |  |  | Data Base: Setembro/2025
Planilha: 99 - PLANILHA DE SERVIÇOS AUXILIARES
Item: 0535 - Rolo compactador de pneus, estático, pressão variável, potência 110 hp, peso sem/com lastro 10,8/27 t, largura de rolagem 2,30 m - chi diurno. af_06/2017 | [6 empty] | Unidade: CHI
Base: SINAPI - 2024 |  | Código Base: '96464 |  | Fonte: SINAPI |  |  | Versão: 3
MÃO DE OBRA | Unid | Código | Coefic. | C. Prod. | Pr. Prod. | Pr. Improd. | Pr. Unit. | Fator Ac. | Subtotal
OPERADOR DE ROLO COMPACTADOR (HORISTA) (SINAPI) | H | '00004238 | 1.0083 | 1 | 10.85 | 0 | 27.91 | - | 28.142
SubTotal: | [8 empty] | 28.14
MATERIAL | Unid | Código | Coefic. | C. Prod. | Pr. Prod. | Pr. Improd. | Pr. Unit. | Fator Ac. | Subtotal
ALIMENTACAO - HORISTA (COLETADO CAIXA - ENCARGOS COMPLEMENTARES) (SINAPI) | H | '00037370 | 1 | 1 | 5.59 | 0 | 5.59 | - | 5.59
TRANSPORTE - HORISTA (COLETADO CAIXA - ENCARGOS COMPLEMENTARES) (SINAPI) | H | '00037371 | 1 | 1 | 0.71 | 0 | 0.71 | - | 0.71
EXAMES - HORISTA (COLETADO CAIXA - ENCARGOS COMPLEMENTARES) (SINAPI) | H | '00037372 | 1 | 1 | 1.43 | 0 | 1.43 | - | 1.43
SEGURO - HORISTA (COLETADO CAIXA - ENCARGOS COMPLEMENTARES) (SINAPI) | H | '00037373 | 1 | 1 | 0.08 | 0 | 0.08 | - | 0.08
FERRAMENTAS - FAMILIA OPERADOR ESCAVADEIRA - HORISTA (ENCARGOS COMPLEMENTARES - COLETADO CAIXA) (SINAPI) | H | '00043464 | 1 | 1 | 0.01 | 0 | 0.01 | - | 0.01
EPI - FAMILIA OPERADOR ESCAVADEIRA - HORISTA (ENCARGOS COMPLEMENTARES - COLETADO CAIXA) (SINAPI) | H | '00043488 | 1 | 1 | 0.89 | 0 | 0.89 | - | 0.89
SubTotal: | [8 empty] | 8.71
EQUIPAMENTO | Unid | Código | Coefic. | C. Prod. | Pr. Prod. | Pr. Improd. | Pr. Unit. | Fator Ac. | Subtotal
ROLO COMPACTADOR DE PNEUS, ESTATICO, PRESSAO VARIAVEL, POTENCIA 110 HP, PESO SEM/COM LASTRO 10,8/27 T, LARGURA DE ROLAGEM 2,30 M (SINAPI) | UN | '00014511 | 6.76e-05 | 1 | 997825.41 | 0 | 997825.41 | - | 67.453
SubTotal: | [8 empty] | 67.45
RESUMO
DISCRIMINAÇÃO |  |  | TAXA(%) | VALORES
Mão-de-Obra(A) |  |  | 157.27 | 0
Materiais(B) |  |  |  | 0
Equipamentos(C) |  |  |  | 0
Produção da Equipe(D) |  |  |  | 1
Custo Horário Total(A+C) |  |  |  | 95.59
Custo Unitário da Execução[(A/D)+(C/D)] = E |  |  |  | 95.59
Custo Direto Total(B+E) |  |  |  | 104.3
Bonificações e Despesas Indiretas - BDI |  |  | 31.01 | 32.34
CUSTO UNITÁRIO (Adotado) |  |  |  | 136.64
Orçamento: 1654501 - CONSTRUÇÃO DO ANEXO DA UMEF ALGER RIBEIRO BOSSOIS, EM CIDADE DA BARRA, VILA VELHA - ES
Órgão Cliente: SEMED |  |  | Órgão Gerente: SEMOPE |  |  | Data Base: Setembro/2025
Planilha: 99 - PLANILHA DE SERVIÇOS AUXILIARES
Item: 0536 - Fabricação, montagem e desmontagem de fôrma para viga baldrame, em madeira serrada, e=25 mm, 4 utilizações. af_01/2024 | [6 empty] | Unidade: M2
Base: SINAPI - 2024 |  | Código Base: '96536 |  | Fonte: SINAPI |  |  | Versão: 2
MÃO DE OBRA | Unid | Código | Coefic. | C. Prod. | Pr. Prod. | Pr. Improd. | Pr. Unit. | Fator Ac. | Subtotal
CARPINTEIRO DE FORMAS PARA CONCRETO (HORISTA) (SINAPI) | H | '00001213 | 1.1006 | 1 | 11.92 | 0 | 30.67 | - | 33.754
OPERADOR DE MAQUINAS E TRATORES DIVERSOS - TERRAPLANAGEM (HORISTA) (SINAPI) | H | '00004230 | 0.066762 | 1 | 15.15 | 0 | 38.98 | - | 2.603
CARPINTEIRO AUXILIAR (HORISTA) (SINAPI) | H | '00006117 | 0.48404 | 1 | 8.68 | 0 | 22.33 | - | 10.808
SubTotal: | [8 empty] | 47.16
MATERIAL | Unid | Código | Coefic. | C. Prod. | Pr. Prod. | Pr. Improd. | Pr. Unit. | Fator Ac. | Subtotal
DESMOLDANTE PROTETOR PARA FORMAS DE MADEIRA, DE BASE OLEOSA EMULSIONADA EM AGUA (SINAPI) | L | '00002692 | 0.0167 | 1 | 6.3 | 0 | 6.3 | - | 0.105
ENERGIA ELETRICA ATE 2000 KWH INDUSTRIAL, SEM DEMANDA (SINAPI) | KWH | '00002705 | 0.01768 | 1 | 0.95 | 0 | 0.95 | - | 0.017
PONTALETE *7,5 X 7,5* CM EM PINUS, MISTA OU EQUIVALENTE DA REGIAO - BRUTA (SINAPI) | M | '00004491 | 0.605 | 1 | 8.02 | 0 | 8.02 | - | 4.852
SARRAFO *2,5 X 7,5* CM EM PINUS, MISTA OU EQUIVALENTE DA REGIAO - BRUTA (SINAPI) | M | '00004517 | 0.547 | 1 | 2.8 | 0 | 2.8 | - | 1.532
PREGO DE ACO POLIDO COM CABECA 17 X 24 (2 1/4 X 11) (SINAPI) | KG | '00005073 | 0.026 | 1 | 21.54 | 0 | 21.54 | - | 0.56
TABUA *2,5 X 30 CM EM PINUS, MISTA OU EQUIVALENTE DA REGIAO - BRUTA (SINAPI) | M | '00006212 | 1.134 | 1 | 13.3 | 0 | 13.3 | - | 15.082
SERRA CIRCULAR DE BANCADA COM MOTOR ELETRICO, POTENCIA DE *1600* W, PARA DISCO DE DIAMETRO DE 10" (250 MM) (SINAPI) | UN | '00014618 | 6.38e-06 | 1 | 1284.27 | 0 | 1284.27 | - | 0.008
ALIMENTACAO - HORISTA (COLETADO CAIXA - ENCARGOS COMPLEMENTARES) (SINAPI) | H | '00037370 | 1.631 | 1 | 5.59 | 0 | 5.59 | - | 9.117
TRANSPORTE - HORISTA (COLETADO CAIXA - ENCARGOS COMPLEMENTARES) (SINAPI) | H | '00037371 | 1.631 | 1 | 0.71 | 0 | 0.71 | - | 1.158
EXAMES - HORISTA (COLETADO CAIXA - ENCARGOS COMPLEMENTARES) (SINAPI) | H | '00037372 | 1.631 | 1 | 1.43 | 0 | 1.43 | - | 2.333
SEGURO - HORISTA (COLETADO CAIXA - ENCARGOS COMPLEMENTARES) (SINAPI) | H | '00037373 | 1.631 | 1 | 0.08 | 0 | 0.08 | - | 0.13
PREGO DE ACO POLIDO COM CABECA DUPLA 17 X 27 (2 1/2 X 11) (SINAPI) | KG | '00040304 | 0.053 | 1 | 26.09 | 0 | 26.09 | - | 1.383
FERRAMENTAS - FAMILIA CARPINTEIRO DE FORMAS - HORISTA (ENCARGOS COMPLEMENTARES - COLETADO CAIXA) (SINAPI) | H | '00043459 | 1.565 | 1 | 0.44 | 0 | 0.44 | - | 0.689
FERRAMENTAS - FAMILIA OPERADOR ESCAVADEIRA - HORISTA (ENCARGOS COMPLEMENTARES - COLETADO CAIXA) (SINAPI) | H | '00043464 | 0.066 | 1 | 0.01 | 0 | 0.01 | - | 0.001
EPI - FAMILIA CARPINTEIRO DE FORMAS - HORISTA (ENCARGOS COMPLEMENTARES - COLETADO CAIXA) (SINAPI) | H | '00043483 | 1.565 | 1 | 1.43 | 0 | 1.43 | - | 2.238
EPI - FAMILIA OPERADOR ESCAVADEIRA - HORISTA (ENCARGOS COMPLEMENTARES - COLETADO CAIXA) (SINAPI) | H | '00043488 | 0.066 | 1 | 0.89 | 0 | 0.89 | - | 0.059
SubTotal: | [8 empty] | 39.26
RESUMO
DISCRIMINAÇÃO |  |  | TAXA(%) | VALORES
Mão-de-Obra(A) |  |  | 157.27 | 0
Materiais(B) |  |  |  | 23.5
Equipamentos(C) |  |  |  | 0
Produção da Equipe(D) |  |  |  | 1
Custo Horário Total(A+C) |  |  |  | 47.17
Custo Unitário da Execução[(A/D)+(C/D)] = E |  |  |  | 47.17
Custo Direto Total(B+E) |  |  |  | 86.43
Bonificações e Despesas Indiretas - BDI |  |  | 31.01 | 26.8
CUSTO UNITÁRIO (Adotado) |  |  |  | 113.23
Orçamento: 1654501 - CONSTRUÇÃO DO ANEXO DA UMEF ALGER RIBEIRO BOSSOIS, EM CIDADE DA BARRA, VILA VELHA - ES
Órgão Cliente: SEMED |  |  | Órgão Gerente: SEMOPE |  |  | Data Base: Setembro/2025
Planilha: 99 - PLANILHA DE SERVIÇOS AUXILIARES
Item: 0537 - Lastro com material granular (pedra britada n.2), aplicado em pisos ou lajes sobre solo, espessura de *10 cm*. af_01/2024 | [6 empty] | Unidade: M3
Base: SINAPI - 2024 |  | Código Base: '96624 |  | Fonte: SINAPI |  |  | Versão: 2
MÃO DE OBRA | Unid | Código | Coefic. | C. Prod. | Pr. Prod. | Pr. Improd. | Pr. Unit. | Fator Ac. | Subtotal
PEDREIRO (HORISTA) (SINAPI) | H | '00004750 | 1.6125 | 1 | 10.12 | 0 | 26.04 | - | 41.989
SERVENTE DE OBRAS (HORISTA) (SINAPI) | H | '00006111 | 0.64744 | 1 | 7.65 | 0 | 19.68 | - | 12.742
SubTotal: | [8 empty] | 54.73
MATERIAL | Unid | Código | Coefic. | C. Prod. | Pr. Prod. | Pr. Improd. | Pr. Unit. | Fator Ac. | Subtotal
GASOLINA COMUM (SINAPI) | L | '00004222 | 0.04608 | 1 | 6.2 | 0 | 6.2 | - | 0.286
PEDRA BRITADA N. 2 (19 A 38 MM) POSTO PEDREIRA/FORNECEDOR, SEM FRETE (SINAPI) | M3 | '00004718 | 1.19 | 1 | 142 | 0 | 142 | - | 168.98
ALIMENTACAO - HORISTA (COLETADO CAIXA - ENCARGOS COMPLEMENTARES) (SINAPI) | H | '00037370 | 2.213 | 1 | 5.59 | 0 | 5.59 | - | 12.371
TRANSPORTE - HORISTA (COLETADO CAIXA - ENCARGOS COMPLEMENTARES) (SINAPI) | H | '00037371 | 2.213 | 1 | 0.71 | 0 | 0.71 | - | 1.571
EXAMES - HORISTA (COLETADO CAIXA - ENCARGOS COMPLEMENTARES) (SINAPI) | H | '00037372 | 2.213 | 1 | 1.43 | 0 | 1.43 | - | 3.165
SEGURO - HORISTA (COLETADO CAIXA - ENCARGOS COMPLEMENTARES) (SINAPI) | H | '00037373 | 2.213 | 1 | 0.08 | 0 | 0.08 | - | 0.177
FERRAMENTAS - FAMILIA PEDREIRO - HORISTA (ENCARGOS COMPLEMENTARES - COLETADO CAIXA) (SINAPI) | H | '00043465 | 1.579 | 1 | 0.78 | 0 | 0.78 | - | 1.232
FERRAMENTAS - FAMILIA SERVENTE - HORISTA (ENCARGOS COMPLEMENTARES - COLETADO CAIXA) (SINAPI) | H | '00043467 | 0.634 | 1 | 0.61 | 0 | 0.61 | - | 0.387
EPI - FAMILIA PEDREIRO - HORISTA (ENCARGOS COMPLEMENTARES - COLETADO CAIXA) (SINAPI) | H | '00043489 | 1.579 | 1 | 1.31 | 0 | 1.31 | - | 2.068
EPI - FAMILIA SERVENTE - HORISTA (ENCARGOS COMPLEMENTARES - COLETADO CAIXA) (SINAPI) | H | '00043491 | 0.634 | 1 | 1.39 | 0 | 1.39 | - | 0.881
SubTotal: | [8 empty] | 191.12
EQUIPAMENTO | Unid | Código | Coefic. | C. Prod. | Pr. Prod. | Pr. Improd. | Pr. Unit. | Fator Ac. | Subtotal
COMPACTADOR DE SOLO TIPO PLACA VIBRATORIA REVERSIVEL, A GASOLINA 4 TEMPOS, PESO 125 A 150 KG, FORCA CENTRIF. 2500 A 2800 KGF, LARG. TRABALHO 400 A 450 MM, FREQ. VIBRACAO 4300 A 4500 RPM, VELOC. TRABALHO 15 A 20 M/MIN, POT. 5,5 A 6,0 HP (SINAPI) | UN | '00001442 | 6.33e-06 | 1 | 7584.81 | 0 | 7584.81 | - | 0.047
SubTotal: | [8 empty] | 0.05
RESUMO
DISCRIMINAÇÃO |  |  | TAXA(%) | VALORES
Mão-de-Obra(A) |  |  | 157.27 | 0
Materiais(B) |  |  |  | 168.98
Equipamentos(C) |  |  |  | 0
Produção da Equipe(D) |  |  |  | 1
Custo Horário Total(A+C) |  |  |  | 54.78
Custo Unitário da Execução[(A/D)+(C/D)] = E |  |  |  | 54.78
Custo Direto Total(B+E) |  |  |  | 245.9
Bonificações e Despesas Indiretas - BDI |  |  | 31.01 | 76.25
CUSTO UNITÁRIO (Adotado) |  |  |  | 322.15
Orçamento: 1654501 - CONSTRUÇÃO DO ANEXO DA UMEF ALGER RIBEIRO BOSSOIS, EM CIDADE DA BARRA, VILA VELHA - ES
Órgão Cliente: SEMED |  |  | Órgão Gerente: SEMOPE |  |  | Data Base: Setembro/2025
Planilha: 99 - PLANILHA DE SERVIÇOS AUXILIARES
Item: 0538 - Escavação manual de viga de borda para radier. af_09/2021 | [6 empty] | Unidade: M3
Base: SINAPI - 2024 |  | Código Base: '97082 |  | Fonte: SINAPI |  |  | Versão: 2
MÃO DE OBRA | Unid | Código | Coefic. | C. Prod. | Pr. Prod. | Pr. Improd. | Pr. Unit. | Fator Ac. | Subtotal
SERVENTE DE OBRAS (HORISTA) (SINAPI) | H | '00006111 | 2.9656 | 1 | 7.65 | 0 | 19.68 | - | 58.363
SubTotal: | [8 empty] | 58.36
MATERIAL | Unid | Código | Coefic. | C. Prod. | Pr. Prod. | Pr. Improd. | Pr. Unit. | Fator Ac. | Subtotal
ALIMENTACAO - HORISTA (COLETADO CAIXA - ENCARGOS COMPLEMENTARES) (SINAPI) | H | '00037370 | 2.904 | 1 | 5.59 | 0 | 5.59 | - | 16.233
TRANSPORTE - HORISTA (COLETADO CAIXA - ENCARGOS COMPLEMENTARES) (SINAPI) | H | '00037371 | 2.904 | 1 | 0.71 | 0 | 0.71 | - | 2.062
EXAMES - HORISTA (COLETADO CAIXA - ENCARGOS COMPLEMENTARES) (SINAPI) | H | '00037372 | 2.904 | 1 | 1.43 | 0 | 1.43 | - | 4.153
SEGURO - HORISTA (COLETADO CAIXA - ENCARGOS COMPLEMENTARES) (SINAPI) | H | '00037373 | 2.904 | 1 | 0.08 | 0 | 0.08 | - | 0.232
FERRAMENTAS - FAMILIA SERVENTE - HORISTA (ENCARGOS COMPLEMENTARES - COLETADO CAIXA) (SINAPI) | H | '00043467 | 2.904 | 1 | 0.61 | 0 | 0.61 | - | 1.771
EPI - FAMILIA SERVENTE - HORISTA (ENCARGOS COMPLEMENTARES - COLETADO CAIXA) (SINAPI) | H | '00043491 | 2.904 | 1 | 1.39 | 0 | 1.39 | - | 4.037
SubTotal: | [8 empty] | 28.49
RESUMO
DISCRIMINAÇÃO |  |  | TAXA(%) | VALORES
Mão-de-Obra(A) |  |  | 157.27 | 0
Materiais(B) |  |  |  | 0
Equipamentos(C) |  |  |  | 0
Produção da Equipe(D) |  |  |  | 1
Custo Horário Total(A+C) |  |  |  | 58.36
Custo Unitário da Execução[(A/D)+(C/D)] = E |  |  |  | 58.36
Custo Direto Total(B+E) |  |  |  | 86.85
Bonificações e Despesas Indiretas - BDI |  |  | 31.01 | 26.93
CUSTO UNITÁRIO (Adotado) |  |  |  | 113.78
Orçamento: 1654501 - CONSTRUÇÃO DO ANEXO DA UMEF ALGER RIBEIRO BOSSOIS, EM CIDADE DA BARRA, VILA VELHA - ES
Órgão Cliente: SEMED |  |  | Órgão Gerente: SEMOPE |  |  | Data Base: Setembro/2025
Planilha: 99 - PLANILHA DE SERVIÇOS AUXILIARES
Item: 0539 - Compactação mecânica de solo para execução de radier, piso de concreto ou laje sobre solo, com compactador de solos a percussão. af_09/2021 | [6 empty] | Unidade: M2
Base: SINAPI - 2024 |  | Código Base: '97083 |  | Fonte: SINAPI |  |  | Versão: 2
MÃO DE OBRA | Unid | Código | Coefic. | C. Prod. | Pr. Prod. | Pr. Improd. | Pr. Unit. | Fator Ac. | Subtotal
PEDREIRO (HORISTA) (SINAPI) | H | '00004750 | 0.045954 | 1 | 10.12 | 0 | 26.04 | - | 1.197
SERVENTE DE OBRAS (HORISTA) (SINAPI) | H | '00006111 | 0.090887 | 1 | 7.65 | 0 | 19.68 | - | 1.789
SubTotal: | [8 empty] | 2.99
MATERIAL | Unid | Código | Coefic. | C. Prod. | Pr. Prod. | Pr. Improd. | Pr. Unit. | Fator Ac. | Subtotal
GASOLINA COMUM (SINAPI) | L | '00004222 | 0.0195 | 1 | 6.2 | 0 | 6.2 | - | 0.121
ALIMENTACAO - HORISTA (COLETADO CAIXA - ENCARGOS COMPLEMENTARES) (SINAPI) | H | '00037370 | 0.134 | 1 | 5.59 | 0 | 5.59 | - | 0.75
TRANSPORTE - HORISTA (COLETADO CAIXA - ENCARGOS COMPLEMENTARES) (SINAPI) | H | '00037371 | 0.134 | 1 | 0.71 | 0 | 0.71 | - | 0.095
EXAMES - HORISTA (COLETADO CAIXA - ENCARGOS COMPLEMENTARES) (SINAPI) | H | '00037372 | 0.134 | 1 | 1.43 | 0 | 1.43 | - | 0.191
SEGURO - HORISTA (COLETADO CAIXA - ENCARGOS COMPLEMENTARES) (SINAPI) | H | '00037373 | 0.134 | 1 | 0.08 | 0 | 0.08 | - | 0.011
FERRAMENTAS - FAMILIA PEDREIRO - HORISTA (ENCARGOS COMPLEMENTARES - COLETADO CAIXA) (SINAPI) | H | '00043465 | 0.045 | 1 | 0.78 | 0 | 0.78 | - | 0.035
FERRAMENTAS - FAMILIA SERVENTE - HORISTA (ENCARGOS COMPLEMENTARES - COLETADO CAIXA) (SINAPI) | H | '00043467 | 0.089 | 1 | 0.61 | 0 | 0.61 | - | 0.054
EPI - FAMILIA PEDREIRO - HORISTA (ENCARGOS COMPLEMENTARES - COLETADO CAIXA) (SINAPI) | H | '00043489 | 0.045 | 1 | 1.31 | 0 | 1.31 | - | 0.059
EPI - FAMILIA SERVENTE - HORISTA (ENCARGOS COMPLEMENTARES - COLETADO CAIXA) (SINAPI) | H | '00043491 | 0.089 | 1 | 1.39 | 0 | 1.39 | - | 0.124
SubTotal: | [8 empty] | 1.44
EQUIPAMENTO | Unid | Código | Coefic. | C. Prod. | Pr. Prod. | Pr. Improd. | Pr. Unit. | Fator Ac. | Subtotal
COMPACTADOR DE SOLO A PERCUSSAO (SOQUETE), A GASOLINA 4 TEMPOS, PESO 55 A 65 KG, FORCA DE IMPACTO 1.000 A 1.500 KGF, FREQ. 600 A 700 GOLPES P/ MINUTO, VELOCIDADE TRABALHO DE 10 A 15 M/MIN, POT. DE 2,00 A 3,00 HP (SINAPI) | UN | '00011281 | 6.2e-06 | 1 | 9035 | 0 | 9035 | - | 0.055
SubTotal: | [8 empty] | 0.06
RESUMO
DISCRIMINAÇÃO |  |  | TAXA(%) | VALORES
Mão-de-Obra(A) |  |  | 157.27 | 0
Materiais(B) |  |  |  | 0
Equipamentos(C) |  |  |  | 0
Produção da Equipe(D) |  |  |  | 1
Custo Horário Total(A+C) |  |  |  | 3.05
Custo Unitário da Execução[(A/D)+(C/D)] = E |  |  |  | 3.05
Custo Direto Total(B+E) |  |  |  | 4.49
Bonificações e Despesas Indiretas - BDI |  |  | 31.01 | 1.39
CUSTO UNITÁRIO (Adotado) |  |  |  | 5.88
Orçamento: 1654501 - CONSTRUÇÃO DO ANEXO DA UMEF ALGER RIBEIRO BOSSOIS, EM CIDADE DA BARRA, VILA VELHA - ES
Órgão Cliente: SEMED |  |  | Órgão Gerente: SEMOPE |  |  | Data Base: Setembro/2025
Planilha: 99 - PLANILHA DE SERVIÇOS AUXILIARES
Item: 0540 - Fabricação, montagem e desmontagem de forma para radier, piso de concreto ou laje sobre solo, em madeira serrada, 4 utilizações. af_09/2021 | [6 empty] | Unidade: M2
Base: SINAPI - 2024 |  | Código Base: '97086 |  | Fonte: SINAPI |  |  | Versão: 2
MÃO DE OBRA | Unid | Código | Coefic. | C. Prod. | Pr. Prod. | Pr. Improd. | Pr. Unit. | Fator Ac. | Subtotal
CARPINTEIRO DE FORMAS PARA CONCRETO (HORISTA) (SINAPI) | H | '00001213 | 2.3842 | 1 | 11.92 | 0 | 30.67 | - | 73.123
CARPINTEIRO AUXILIAR (HORISTA) (SINAPI) | H | '00006117 | 1.4653 | 1 | 8.68 | 0 | 22.33 | - | 32.721
SubTotal: | [8 empty] | 105.84
MATERIAL | Unid | Código | Coefic. | C. Prod. | Pr. Prod. | Pr. Improd. | Pr. Unit. | Fator Ac. | Subtotal
DESMOLDANTE PROTETOR PARA FORMAS DE MADEIRA, DE BASE OLEOSA EMULSIONADA EM AGUA (SINAPI) | L | '00002692 | 0.017 | 1 | 6.3 | 0 | 6.3 | - | 0.107
PONTALETE *7,5 X 7,5* CM EM PINUS, MISTA OU EQUIVALENTE DA REGIAO - BRUTA (SINAPI) | M | '00004491 | 0.37 | 1 | 8.02 | 0 | 8.02 | - | 2.967
SARRAFO *2,5 X 7,5* CM EM PINUS, MISTA OU EQUIVALENTE DA REGIAO - BRUTA (SINAPI) | M | '00004517 | 0.44 | 1 | 2.8 | 0 | 2.8 | - | 1.232
PREGO DE ACO POLIDO COM CABECA 17 X 21 (2 X 11) (SINAPI) | KG | '00005068 | 0.095 | 1 | 21.14 | 0 | 21.14 | - | 2.008
TABUA NAO APARELHADA *2,5 X 20* CM, EM MACARANDUBA/MASSARANDUBA, ANGELIM OU EQUIVALENTE DA REGIAO - BRUTA (SINAPI) | M | '00006193 | 1.38 | 1 | 21 | 0 | 21 | - | 28.98
ALIMENTACAO - HORISTA (COLETADO CAIXA - ENCARGOS COMPLEMENTARES) (SINAPI) | H | '00037370 | 3.801 | 1 | 5.59 | 0 | 5.59 | - | 21.248
TRANSPORTE - HORISTA (COLETADO CAIXA - ENCARGOS COMPLEMENTARES) (SINAPI) | H | '00037371 | 3.801 | 1 | 0.71 | 0 | 0.71 | - | 2.698
EXAMES - HORISTA (COLETADO CAIXA - ENCARGOS COMPLEMENTARES) (SINAPI) | H | '00037372 | 3.801 | 1 | 1.43 | 0 | 1.43 | - | 5.436
SEGURO - HORISTA (COLETADO CAIXA - ENCARGOS COMPLEMENTARES) (SINAPI) | H | '00037373 | 3.801 | 1 | 0.08 | 0 | 0.08 | - | 0.305
FERRAMENTAS - FAMILIA CARPINTEIRO DE FORMAS - HORISTA (ENCARGOS COMPLEMENTARES - COLETADO CAIXA) (SINAPI) | H | '00043459 | 3.801 | 1 | 0.44 | 0 | 0.44 | - | 1.672
EPI - FAMILIA CARPINTEIRO DE FORMAS - HORISTA (ENCARGOS COMPLEMENTARES - COLETADO CAIXA) (SINAPI) | H | '00043483 | 3.801 | 1 | 1.43 | 0 | 1.43 | - | 5.436
SubTotal: | [8 empty] | 72.09
RESUMO
DISCRIMINAÇÃO |  |  | TAXA(%) | VALORES
Mão-de-Obra(A) |  |  | 157.27 | 0
Materiais(B) |  |  |  | 35.27
Equipamentos(C) |  |  |  | 0
Produção da Equipe(D) |  |  |  | 1
Custo Horário Total(A+C) |  |  |  | 105.84
Custo Unitário da Execução[(A/D)+(C/D)] = E |  |  |  | 105.84
Custo Direto Total(B+E) |  |  |  | 177.93
Bonificações e Despesas Indiretas - BDI |  |  | 31.01 | 55.18
CUSTO UNITÁRIO (Adotado) |  |  |  | 233.11
Orçamento: 1654501 - CONSTRUÇÃO DO ANEXO DA UMEF ALGER RIBEIRO BOSSOIS, EM CIDADE DA BARRA, VILA VELHA - ES
Órgão Cliente: SEMED |  |  | Órgão Gerente: SEMOPE |  |  | Data Base: Setembro/2025
Planilha: 99 - PLANILHA DE SERVIÇOS AUXILIARES
Item: 0541 - Camada separadora para execução de radier, piso de concreto ou laje sobre solo, em lona plástica. af_09/2021 | [6 empty] | Unidade: M2
Base: SINAPI - 2024 |  | Código Base: '97087 |  | Fonte: SINAPI |  |  | Versão: 2
MÃO DE OBRA | Unid | Código | Coefic. | C. Prod. | Pr. Prod. | Pr. Improd. | Pr. Unit. | Fator Ac. | Subtotal
PEDREIRO (HORISTA) (SINAPI) | H | '00004750 | 0.014297 | 1 | 10.12 | 0 | 26.04 | - | 0.373
SERVENTE DE OBRAS (HORISTA) (SINAPI) | H | '00006111 | 0.005106 | 1 | 7.65 | 0 | 19.68 | - | 0.1
SubTotal: | [8 empty] | 0.47
MATERIAL | Unid | Código | Coefic. | C. Prod. | Pr. Prod. | Pr. Improd. | Pr. Unit. | Fator Ac. | Subtotal
ALIMENTACAO - HORISTA (COLETADO CAIXA - ENCARGOS COMPLEMENTARES) (SINAPI) | H | '00037370 | 0.019 | 1 | 5.59 | 0 | 5.59 | - | 0.106
TRANSPORTE - HORISTA (COLETADO CAIXA - ENCARGOS COMPLEMENTARES) (SINAPI) | H | '00037371 | 0.019 | 1 | 0.71 | 0 | 0.71 | - | 0.014
EXAMES - HORISTA (COLETADO CAIXA - ENCARGOS COMPLEMENTARES) (SINAPI) | H | '00037372 | 0.019 | 1 | 1.43 | 0 | 1.43 | - | 0.027
SEGURO - HORISTA (COLETADO CAIXA - ENCARGOS COMPLEMENTARES) (SINAPI) | H | '00037373 | 0.019 | 1 | 0.08 | 0 | 0.08 | - | 0.001
LONA PLASTICA EXTRA FORTE PRETA, E = 200 MICRA (SINAPI) | M2 | '00042408 | 1.04 | 1 | 2.03 | 0 | 2.03 | - | 2.111
FERRAMENTAS - FAMILIA PEDREIRO - HORISTA (ENCARGOS COMPLEMENTARES - COLETADO CAIXA) (SINAPI) | H | '00043465 | 0.014 | 1 | 0.78 | 0 | 0.78 | - | 0.011
FERRAMENTAS - FAMILIA SERVENTE - HORISTA (ENCARGOS COMPLEMENTARES - COLETADO CAIXA) (SINAPI) | H | '00043467 | 0.005 | 1 | 0.61 | 0 | 0.61 | - | 0.003
EPI - FAMILIA PEDREIRO - HORISTA (ENCARGOS COMPLEMENTARES - COLETADO CAIXA) (SINAPI) | H | '00043489 | 0.014 | 1 | 1.31 | 0 | 1.31 | - | 0.018
EPI - FAMILIA SERVENTE - HORISTA (ENCARGOS COMPLEMENTARES - COLETADO CAIXA) (SINAPI) | H | '00043491 | 0.005 | 1 | 1.39 | 0 | 1.39 | - | 0.007
SubTotal: | [8 empty] | 2.3
RESUMO
DISCRIMINAÇÃO |  |  | TAXA(%) | VALORES
Mão-de-Obra(A) |  |  | 157.27 | 0
Materiais(B) |  |  |  | 2.11
Equipamentos(C) |  |  |  | 0
Produção da Equipe(D) |  |  |  | 1
Custo Horário Total(A+C) |  |  |  | 0.47
Custo Unitário da Execução[(A/D)+(C/D)] = E |  |  |  | 0.47
Custo Direto Total(B+E) |  |  |  | 2.77
Bonificações e Despesas Indiretas - BDI |  |  | 31.01 | 0.86
CUSTO UNITÁRIO (Adotado) |  |  |  | 3.63
Orçamento: 1654501 - CONSTRUÇÃO DO ANEXO DA UMEF ALGER RIBEIRO BOSSOIS, EM CIDADE DA BARRA, VILA VELHA - ES
Órgão Cliente: SEMED |  |  | Órgão Gerente: SEMOPE |  |  | Data Base: Setembro/2025
Planilha: 99 - PLANILHA DE SERVIÇOS AUXILIARES
Item: 0542 - Armação para execução de radier, piso de concreto ou laje sobre solo, com uso de tela q-138. af_09/2021 | [6 empty] | Unidade: KG
Base: SINAPI - 2024 |  | Código Base: '97090 |  | Fonte: SINAPI |  |  | Versão: 2
MÃO DE OBRA | Unid | Código | Coefic. | C. Prod. | Pr. Prod. | Pr. Improd. | Pr. Unit. | Fator Ac. | Subtotal
ARMADOR (HORISTA) (SINAPI) | H | '00000378 | 0.031358 | 1 | 10.12 | 0 | 26.04 | - | 0.816
AJUDANTE DE ARMADOR (HORISTA) (SINAPI) | H | '00006114 | 0.011127 | 1 | 8.68 | 0 | 22.33 | - | 0.249
SubTotal: | [8 empty] | 1.06
MATERIAL | Unid | Código | Coefic. | C. Prod. | Pr. Prod. | Pr. Improd. | Pr. Unit. | Fator Ac. | Subtotal
TELA DE ACO SOLDADA NERVURADA, CA-60, Q-138, (2,20 KG/M2), DIAMETRO DO FIO = 4,2 MM, LARGURA = 2,45 M, ESPACAMENTO DA MALHA = 10 X 10 CM (SINAPI) | M2 | '00007155 | 0.555 | 1 | 21.7 | 0 | 21.7 | - | 12.044
ALIMENTACAO - HORISTA (COLETADO CAIXA - ENCARGOS COMPLEMENTARES) (SINAPI) | H | '00037370 | 0.042 | 1 | 5.59 | 0 | 5.59 | - | 0.234
TRANSPORTE - HORISTA (COLETADO CAIXA - ENCARGOS COMPLEMENTARES) (SINAPI) | H | '00037371 | 0.042 | 1 | 0.71 | 0 | 0.71 | - | 0.03
EXAMES - HORISTA (COLETADO CAIXA - ENCARGOS COMPLEMENTARES) (SINAPI) | H | '00037372 | 0.042 | 1 | 1.43 | 0 | 1.43 | - | 0.06
SEGURO - HORISTA (COLETADO CAIXA - ENCARGOS COMPLEMENTARES) (SINAPI) | H | '00037373 | 0.042 | 1 | 0.08 | 0 | 0.08 | - | 0.003
TRELICA NERVURADA (ESPACADOR), ALTURA = 120,0 MM, DIAMETRO DOS BANZOS INFERIORES E SUPERIOR = 6,0 MM, DIAMETRO DA DIAGONAL = 4,2 MM (SINAPI) | M | '00042407 | 0.455 | 1 | 7.1 | 0 | 7.1 | - | 3.231
ARAME RECOZIDO 16 BWG, D = 1,65 MM (0,016 KG/M) OU 18 BWG, D = 1,25 MM (0,01 KG/M) (SINAPI) | KG | '00043132 | 0.011 | 1 | 30.31 | 0 | 30.31 | - | 0.333
FERRAMENTAS - FAMILIA PEDREIRO - HORISTA (ENCARGOS COMPLEMENTARES - COLETADO CAIXA) (SINAPI) | H | '00043465 | 0.042 | 1 | 0.78 | 0 | 0.78 | - | 0.033
EPI - FAMILIA PEDREIRO - HORISTA (ENCARGOS COMPLEMENTARES - COLETADO CAIXA) (SINAPI) | H | '00043489 | 0.042 | 1 | 1.31 | 0 | 1.31 | - | 0.055
SubTotal: | [8 empty] | 16.02
RESUMO
DISCRIMINAÇÃO |  |  | TAXA(%) | VALORES
Mão-de-Obra(A) |  |  | 157.27 | 0
Materiais(B) |  |  |  | 15.6
Equipamentos(C) |  |  |  | 0
Produção da Equipe(D) |  |  |  | 1
Custo Horário Total(A+C) |  |  |  | 1.07
Custo Unitário da Execução[(A/D)+(C/D)] = E |  |  |  | 1.07
Custo Direto Total(B+E) |  |  |  | 17.09
Bonificações e Despesas Indiretas - BDI |  |  | 31.01 | 5.3
CUSTO UNITÁRIO (Adotado) |  |  |  | 22.39
Orçamento: 1654501 - CONSTRUÇÃO DO ANEXO DA UMEF ALGER RIBEIRO BOSSOIS, EM CIDADE DA BARRA, VILA VELHA - ES
Órgão Cliente: SEMED |  |  | Órgão Gerente: SEMOPE |  |  | Data Base: Setembro/2025
Planilha: 99 - PLANILHA DE SERVIÇOS AUXILIARES
Item: 0543 - Concretagem de radier, piso de concreto ou laje sobre solo, fck 30 mpa - lançamento, adensamento e acabamento. af_09/2021 | [6 empty] | Unidade: M3
Base: SINAPI - 2024 |  | Código Base: '97096 |  | Fonte: SINAPI |  |  | Versão: 2
MÃO DE OBRA | Unid | Código | Coefic. | C. Prod. | Pr. Prod. | Pr. Improd. | Pr. Unit. | Fator Ac. | Subtotal
PEDREIRO (HORISTA) (SINAPI) | H | '00004750 | 0.41971 | 1 | 10.12 | 0 | 26.04 | - | 10.929
SERVENTE DE OBRAS (HORISTA) (SINAPI) | H | '00006111 | 0.41971 | 1 | 7.65 | 0 | 19.68 | - | 8.259
SubTotal: | [8 empty] | 19.19
MATERIAL | Unid | Código | Coefic. | C. Prod. | Pr. Prod. | Pr. Improd. | Pr. Unit. | Fator Ac. | Subtotal
CONCRETO USINADO BOMBEAVEL, CLASSE DE RESISTENCIA C30, BRITA 0 E 1, SLUMP = 100 +/- 20 MM, COM BOMBEAMENTO (DISPONIBILIZACAO DE BOMBA), SEM O LANCAMENTO (NBR 8953) (SINAPI) | M3 | '00001525 | 1.06 | 1 | 668.79 | 0 | 668.79 | - | 708.917
ENERGIA ELETRICA ATE 2000 KWH INDUSTRIAL, SEM DEMANDA (SINAPI) | KWH | '00002705 | 0.02756 | 1 | 0.95 | 0 | 0.95 | - | 0.026
ALIMENTACAO - HORISTA (COLETADO CAIXA - ENCARGOS COMPLEMENTARES) (SINAPI) | H | '00037370 | 0.822 | 1 | 5.59 | 0 | 5.59 | - | 4.594
TRANSPORTE - HORISTA (COLETADO CAIXA - ENCARGOS COMPLEMENTARES) (SINAPI) | H | '00037371 | 0.822 | 1 | 0.71 | 0 | 0.71 | - | 0.584
EXAMES - HORISTA (COLETADO CAIXA - ENCARGOS COMPLEMENTARES) (SINAPI) | H | '00037372 | 0.822 | 1 | 1.43 | 0 | 1.43 | - | 1.176
SEGURO - HORISTA (COLETADO CAIXA - ENCARGOS COMPLEMENTARES) (SINAPI) | H | '00037373 | 0.822 | 1 | 0.08 | 0 | 0.08 | - | 0.066
FERRAMENTAS - FAMILIA PEDREIRO - HORISTA (ENCARGOS COMPLEMENTARES - COLETADO CAIXA) (SINAPI) | H | '00043465 | 0.411 | 1 | 0.78 | 0 | 0.78 | - | 0.321
FERRAMENTAS - FAMILIA SERVENTE - HORISTA (ENCARGOS COMPLEMENTARES - COLETADO CAIXA) (SINAPI) | H | '00043467 | 0.411 | 1 | 0.61 | 0 | 0.61 | - | 0.251
EPI - FAMILIA PEDREIRO - HORISTA (ENCARGOS COMPLEMENTARES - COLETADO CAIXA) (SINAPI) | H | '00043489 | 0.411 | 1 | 1.31 | 0 | 1.31 | - | 0.538
EPI - FAMILIA SERVENTE - HORISTA (ENCARGOS COMPLEMENTARES - COLETADO CAIXA) (SINAPI) | H | '00043491 | 0.411 | 1 | 1.39 | 0 | 1.39 | - | 0.571
SubTotal: | [8 empty] | 717.04
EQUIPAMENTO | Unid | Código | Coefic. | C. Prod. | Pr. Prod. | Pr. Improd. | Pr. Unit. | Fator Ac. | Subtotal
VIBRADOR DE IMERSAO, DIAMETRO DA PONTEIRA DE *45* MM, COM MOTOR ELETRICO TRIFASICO DE 2 HP (2 CV) (SINAPI) | UN | '00013896 | 2.137e-05 | 1 | 3626.47 | 0 | 3626.47 | - | 0.078
SubTotal: | [8 empty] | 0.08
RESUMO
DISCRIMINAÇÃO |  |  | TAXA(%) | VALORES
Mão-de-Obra(A) |  |  | 157.27 | 0
Materiais(B) |  |  |  | 708.91
Equipamentos(C) |  |  |  | 0
Produção da Equipe(D) |  |  |  | 1
Custo Horário Total(A+C) |  |  |  | 19.27
Custo Unitário da Execução[(A/D)+(C/D)] = E |  |  |  | 19.27
Custo Direto Total(B+E) |  |  |  | 736.31
Bonificações e Despesas Indiretas - BDI |  |  | 31.01 | 228.33
CUSTO UNITÁRIO (Adotado) |  |  |  | 964.64
Orçamento: 1654501 - CONSTRUÇÃO DO ANEXO DA UMEF ALGER RIBEIRO BOSSOIS, EM CIDADE DA BARRA, VILA VELHA - ES
Órgão Cliente: SEMED |  |  | Órgão Gerente: SEMOPE |  |  | Data Base: Setembro/2025
Planilha: 99 - PLANILHA DE SERVIÇOS AUXILIARES
Item: 0544 - Peça retangular pré-moldada, volume de concreto de 30 a 100 litros, taxa de aço aproximada de 30kg/m³. af_03/2024 | [6 empty] | Unidade: M3
Base: SINAPI - 2024 |  | Código Base: '97735 |  | Fonte: SINAPI |  |  | Versão: 4
MÃO DE OBRA | Unid | Código | Coefic. | C. Prod. | Pr. Prod. | Pr. Improd. | Pr. Unit. | Fator Ac. | Subtotal
ARMADOR (HORISTA) (SINAPI) | H | '00000378 | 5.819 | 1 | 10.12 | 0 | 26.04 | - | 151.527
CARPINTEIRO DE ESQUADRIAS (HORISTA) (SINAPI) | H | '00001214 | 3.7323 | 1 | 11.92 | 0 | 30.67 | - | 114.469
OPERADOR DE MAQUINAS E TRATORES DIVERSOS - TERRAPLANAGEM (HORISTA) (SINAPI) | H | '00004230 | 0.74409 | 1 | 15.15 | 0 | 38.98 | - | 29.005
PEDREIRO (HORISTA) (SINAPI) | H | '00004750 | 22.9743 | 1 | 10.12 | 0 | 26.04 | - | 598.252
SERVENTE DE OBRAS (HORISTA) (SINAPI) | H | '00006111 | 25.3803 | 1 | 7.65 | 0 | 19.68 | - | 499.483
AJUDANTE DE ARMADOR (HORISTA) (SINAPI) | H | '00006114 | 0.94837 | 1 | 8.68 | 0 | 22.33 | - | 21.177
CARPINTEIRO AUXILIAR (HORISTA) (SINAPI) | H | '00006117 | 0.74646 | 1 | 8.68 | 0 | 22.33 | - | 16.668
OPERADOR DE BETONEIRA ESTACIONARIA / MISTURADOR (HORISTA) (SINAPI) | H | '00037666 | 1.5004 | 1 | 11.33 | 0 | 29.15 | - | 43.735
SubTotal: | [8 empty] | 1474.32
MATERIAL | Unid | Código | Coefic. | C. Prod. | Pr. Prod. | Pr. Improd. | Pr. Unit. | Fator Ac. | Subtotal
AREIA MEDIA - POSTO JAZIDA/FORNECEDOR (RETIRADO NA JAZIDA, SEM TRANSPORTE) (SINAPI) | M3 | '00000370 | 0.85428 | 1 | 90 | 0 | 90 | - | 76.885
CHAPA/PAINEL DE MADEIRA COMPENSADA RESINADA (MADEIRITE RESINADO ROSA) PARA FORMA DE CONCRETO, DE 2200 X 1100 MM, E = 17 MM (SINAPI) | M2 | '00001358 | 1.3112 | 1 | 53.42 | 0 | 53.42 | - | 70.044
CIMENTO PORTLAND COMPOSTO CP II-32 (SINAPI) | KG | '00001379 | 469.3996 | 1 | 0.66 | 0 | 0.66 | - | 309.804
DESMOLDANTE PROTETOR PARA FORMAS DE MADEIRA, DE BASE OLEOSA EMULSIONADA EM AGUA (SINAPI) | L | '00002692 | 0.0567 | 1 | 6.3 | 0 | 6.3 | - | 0.357
ENERGIA ELETRICA ATE 2000 KWH INDUSTRIAL, SEM DEMANDA (SINAPI) | KWH | '00002705 | 4.7773 | 1 | 0.95 | 0 | 0.95 | - | 4.538
SARRAFO *2,5 X 7,5* CM EM PINUS, MISTA OU EQUIVALENTE DA REGIAO - BRUTA (SINAPI) | M | '00004517 | 4.477 | 1 | 2.8 | 0 | 2.8 | - | 12.536
PEDRA BRITADA N. 1 (9,5 A 19 MM) POSTO PEDREIRA/FORNECEDOR, SEM FRETE (SINAPI) | M3 | '00004721 | 0.71124 | 1 | 141.25 | 0 | 141.25 | - | 100.463
SERRA CIRCULAR DE BANCADA COM MOTOR ELETRICO, POTENCIA DE *1600* W, PARA DISCO DE DIAMETRO DE 10" (250 MM) (SINAPI) | UN | '00014618 | 7.95e-05 | 1 | 1284.27 | 0 | 1284.27 | - | 0.102
PREGO DE ACO POLIDO COM CABECA 15 X 15 (1 1/4 X 13) (SINAPI) | KG | '00020247 | 0.2619 | 1 | 23.4 | 0 | 23.4 | - | 6.128
ALIMENTACAO - HORISTA (COLETADO CAIXA - ENCARGOS COMPLEMENTARES) (SINAPI) | H | '00037370 | 60.6782 | 1 | 5.59 | 0 | 5.59 | - | 339.19
TRANSPORTE - HORISTA (COLETADO CAIXA - ENCARGOS COMPLEMENTARES) (SINAPI) | H | '00037371 | 60.6782 | 1 | 0.71 | 0 | 0.71 | - | 43.08
EXAMES - HORISTA (COLETADO CAIXA - ENCARGOS COMPLEMENTARES) (SINAPI) | H | '00037372 | 60.6782 | 1 | 1.43 | 0 | 1.43 | - | 86.771
SEGURO - HORISTA (COLETADO CAIXA - ENCARGOS COMPLEMENTARES) (SINAPI) | H | '00037373 | 60.6782 | 1 | 0.08 | 0 | 0.08 | - | 4.854
ESPACADOR / DISTANCIADOR CIRCULAR COM ENTRADA LATERAL, EM PLASTICO, PARA VERGALHAO *4,2 A 12,5* MM, COBRIMENTO 20 MM (SINAPI) | UN | '00039017 | 81.4863 | 1 | 0.17 | 0 | 0.17 | - | 13.853
ACO CA-60, 4,2 MM, OU 5,0 MM, OU 6,0 MM, OU 7,0 MM, VERGALHAO (SINAPI) | KG | '00043059 | 30.9625 | 1 | 8.67 | 0 | 8.67 | - | 268.445
ARAME RECOZIDO 16 BWG, D = 1,65 MM (0,016 KG/M) OU 18 BWG, D = 1,25 MM (0,01 KG/M) (SINAPI) | KG | '00043132 | 0.72342 | 1 | 30.31 | 0 | 30.31 | - | 21.927
FERRAMENTAS - FAMILIA CARPINTEIRO DE FORMAS - HORISTA (ENCARGOS COMPLEMENTARES - COLETADO CAIXA) (SINAPI) | H | '00043459 | 4.4136 | 1 | 0.44 | 0 | 0.44 | - | 1.942
FERRAMENTAS - FAMILIA OPERADOR ESCAVADEIRA - HORISTA (ENCARGOS COMPLEMENTARES - COLETADO CAIXA) (SINAPI) | H | '00043464 | 2.2236 | 1 | 0.01 | 0 | 0.01 | - | 0.022
FERRAMENTAS - FAMILIA PEDREIRO - HORISTA (ENCARGOS COMPLEMENTARES - COLETADO CAIXA) (SINAPI) | H | '00043465 | 29.1876 | 1 | 0.78 | 0 | 0.78 | - | 22.766
FERRAMENTAS - FAMILIA SERVENTE - HORISTA (ENCARGOS COMPLEMENTARES - COLETADO CAIXA) (SINAPI) | H | '00043467 | 24.8534 | 1 | 0.61 | 0 | 0.61 | - | 15.16
EPI - FAMILIA CARPINTEIRO DE FORMAS - HORISTA (ENCARGOS COMPLEMENTARES - COLETADO CAIXA) (SINAPI) | H | '00043483 | 4.4136 | 1 | 1.43 | 0 | 1.43 | - | 6.312
EPI - FAMILIA OPERADOR ESCAVADEIRA - HORISTA (ENCARGOS COMPLEMENTARES - COLETADO CAIXA) (SINAPI) | H | '00043488 | 2.2236 | 1 | 0.89 | 0 | 0.89 | - | 1.979
EPI - FAMILIA PEDREIRO - HORISTA (ENCARGOS COMPLEMENTARES - COLETADO CAIXA) (SINAPI) | H | '00043489 | 29.1876 | 1 | 1.31 | 0 | 1.31 | - | 38.236
EPI - FAMILIA SERVENTE - HORISTA (ENCARGOS COMPLEMENTARES - COLETADO CAIXA) (SINAPI) | H | '00043491 | 24.8534 | 1 | 1.39 | 0 | 1.39 | - | 34.546
SubTotal: | [8 empty] | 1479.94
EQUIPAMENTO | Unid | Código | Coefic. | C. Prod. | Pr. Prod. | Pr. Improd. | Pr. Unit. | Fator Ac. | Subtotal
VIBRADOR DE IMERSAO, DIAMETRO DA PONTEIRA DE *45* MM, COM MOTOR ELETRICO TRIFASICO DE 2 HP (2 CV) (SINAPI) | UN | '00013896 | 0.0032212 | 1 | 3626.47 | 0 | 3626.47 | - | 11.682
BETONEIRA, CAPACIDADE NOMINAL 600 L, CAPACIDADE DE MISTURA 360 L, MOTOR ELETRICO TRIFASICO 220/380V, POTENCIA 4CV, SEM CARREGADOR (SINAPI) | UN | '00036397 | 0.00017086 | 1 | 19301.49 | 0 | 19301.49 | - | 3.298
SubTotal: | [8 empty] | 14.98
RESUMO
DISCRIMINAÇÃO |  |  | TAXA(%) | VALORES
Mão-de-Obra(A) |  |  | 157.27 | 0
Materiais(B) |  |  |  | 89.04
Equipamentos(C) |  |  |  | 0
Produção da Equipe(D) |  |  |  | 1
Custo Horário Total(A+C) |  |  |  | 1489.3
Custo Unitário da Execução[(A/D)+(C/D)] = E |  |  |  | 1489.3
Custo Direto Total(B+E) |  |  |  | 2969.24
Bonificações e Despesas Indiretas - BDI |  |  | 31.01 | 920.76
CUSTO UNITÁRIO (Adotado) |  |  |  | 3890
Orçamento: 1654501 - CONSTRUÇÃO DO ANEXO DA UMEF ALGER RIBEIRO BOSSOIS, EM CIDADE DA BARRA, VILA VELHA - ES
Órgão Cliente: SEMED |  |  | Órgão Gerente: SEMOPE |  |  | Data Base: Setembro/2025
Planilha: 99 - PLANILHA DE SERVIÇOS AUXILIARES
Item: 0545 - Tampa circular para esgoto e drenagem, em ferro fundido, diâmetro interno = 0,6 m. af_12/2020 | [6 empty] | Unidade: UN
Base: SINAPI - 2024 |  | Código Base: '98114 |  | Fonte: SINAPI |  |  | Versão: 3
MÃO DE OBRA | Unid | Código | Coefic. | C. Prod. | Pr. Prod. | Pr. Improd. | Pr. Unit. | Fator Ac. | Subtotal
PEDREIRO (HORISTA) (SINAPI) | H | '00004750 | 1.1727 | 1 | 10.12 | 0 | 26.04 | - | 30.538
SERVENTE DE OBRAS (HORISTA) (SINAPI) | H | '00006111 | 0.97959 | 1 | 7.65 | 0 | 19.68 | - | 19.278
OPERADOR DE BETONEIRA ESTACIONARIA / MISTURADOR (HORISTA) (SINAPI) | H | '00037666 | 0.036176 | 1 | 11.33 | 0 | 29.15 | - | 1.055
SubTotal: | [8 empty] | 50.87
MATERIAL | Unid | Código | Coefic. | C. Prod. | Pr. Prod. | Pr. Improd. | Pr. Unit. | Fator Ac. | Subtotal
AREIA MEDIA - POSTO JAZIDA/FORNECEDOR (RETIRADO NA JAZIDA, SEM TRANSPORTE) (SINAPI) | M3 | '00000370 | 0.021381 | 1 | 90 | 0 | 90 | - | 1.924
CIMENTO PORTLAND COMPOSTO CP II-32 (SINAPI) | KG | '00001379 | 9.137 | 1 | 0.66 | 0 | 0.66 | - | 6.03
ENERGIA ELETRICA ATE 2000 KWH INDUSTRIAL, SEM DEMANDA (SINAPI) | KWH | '00002705 | 0.046168 | 1 | 0.95 | 0 | 0.95 | - | 0.044
PEDRA BRITADA N. 1 (9,5 A 19 MM) POSTO PEDREIRA/FORNECEDOR, SEM FRETE (SINAPI) | M3 | '00004721 | 0.016613 | 1 | 141.25 | 0 | 141.25 | - | 2.347
TAMPAO FOFO ARTICULADO, COM BASE / REQUADRO, CLASSE B125 CARGA MAX 12,5 T, REDONDO, TAMPA 600 MM (COM INSCRICAO EM RELEVO DO TIPO DE REDE) (SINAPI) | UN | '00011301 | 1 | 1 | 558.09 | 0 | 558.09 | - | 558.09
ALIMENTACAO - HORISTA (COLETADO CAIXA - ENCARGOS COMPLEMENTARES) (SINAPI) | H | '00037370 | 2.1435 | 1 | 5.59 | 0 | 5.59 | - | 11.983
TRANSPORTE - HORISTA (COLETADO CAIXA - ENCARGOS COMPLEMENTARES) (SINAPI) | H | '00037371 | 2.1435 | 1 | 0.71 | 0 | 0.71 | - | 1.521
EXAMES - HORISTA (COLETADO CAIXA - ENCARGOS COMPLEMENTARES) (SINAPI) | H | '00037372 | 2.1435 | 1 | 1.43 | 0 | 1.43 | - | 3.064
SEGURO - HORISTA (COLETADO CAIXA - ENCARGOS COMPLEMENTARES) (SINAPI) | H | '00037373 | 2.1435 | 1 | 0.08 | 0 | 0.08 | - | 0.172
FERRAMENTAS - FAMILIA OPERADOR ESCAVADEIRA - HORISTA (ENCARGOS COMPLEMENTARES - COLETADO CAIXA) (SINAPI) | H | '00043464 | 0.035878 | 1 | 0.01 | 0 | 0.01 | - | 0
FERRAMENTAS - FAMILIA PEDREIRO - HORISTA (ENCARGOS COMPLEMENTARES - COLETADO CAIXA) (SINAPI) | H | '00043465 | 1.1484 | 1 | 0.78 | 0 | 0.78 | - | 0.896
FERRAMENTAS - FAMILIA SERVENTE - HORISTA (ENCARGOS COMPLEMENTARES - COLETADO CAIXA) (SINAPI) | H | '00043467 | 0.95925 | 1 | 0.61 | 0 | 0.61 | - | 0.585
EPI - FAMILIA OPERADOR ESCAVADEIRA - HORISTA (ENCARGOS COMPLEMENTARES - COLETADO CAIXA) (SINAPI) | H | '00043488 | 0.035878 | 1 | 0.89 | 0 | 0.89 | - | 0.032
EPI - FAMILIA PEDREIRO - HORISTA (ENCARGOS COMPLEMENTARES - COLETADO CAIXA) (SINAPI) | H | '00043489 | 1.1484 | 1 | 1.31 | 0 | 1.31 | - | 1.504
EPI - FAMILIA SERVENTE - HORISTA (ENCARGOS COMPLEMENTARES - COLETADO CAIXA) (SINAPI) | H | '00043491 | 0.95925 | 1 | 1.39 | 0 | 1.39 | - | 1.333
SubTotal: | [8 empty] | 589.52
EQUIPAMENTO | Unid | Código | Coefic. | C. Prod. | Pr. Prod. | Pr. Improd. | Pr. Unit. | Fator Ac. | Subtotal
BETONEIRA, CAPACIDADE NOMINAL 600 L, CAPACIDADE DE MISTURA 360 L, MOTOR ELETRICO TRIFASICO 220/380V, POTENCIA 4CV, SEM CARREGADOR (SINAPI) | UN | '00036397 | 4.11e-06 | 1 | 19301.49 | 0 | 19301.49 | - | 0.079
SubTotal: | [8 empty] | 0.08
RESUMO
DISCRIMINAÇÃO |  |  | TAXA(%) | VALORES
Mão-de-Obra(A) |  |  | 157.27 | 0
Materiais(B) |  |  |  | 558.09
Equipamentos(C) |  |  |  | 0
Produção da Equipe(D) |  |  |  | 1
Custo Horário Total(A+C) |  |  |  | 50.95
Custo Unitário da Execução[(A/D)+(C/D)] = E |  |  |  | 50.95
Custo Direto Total(B+E) |  |  |  | 640.48
Bonificações e Despesas Indiretas - BDI |  |  | 31.01 | 198.61
CUSTO UNITÁRIO (Adotado) |  |  |  | 839.09