## Planilha São Valentin
ASSENTAMENTO DE BLOCOS, MEIO FIO E DRENAGEM EM DIVERSOS TRECHOS DO MUNICÍPIO DE SANTA TERESA- ESPÍRITO SANTO | [6 empty] | SÃO VALENTIN 1100 M² DE PAV. E 411 M DE MEIO FIO CONTRATO 356/2024 SEAG
PLANILHA DE CUSTOS REFERENCIAIS
Preço de Referência: DER-Edificações 04/2024 DER-Rodovias julho/2023 CESAN Julho/2024
BDI - 24,67% / LS - 157,27% |  |  |  | BDI | 24.67%
ITEM | CÓDIGO | REF. | ESPECIFICAÇÃO | UND. | QUANT. | PREÇO UNIT. | PREÇO UNIT. C/BDI | TOTAL
01 |  |  | SERVIÇOS PRELIMINARES
01.01 | 20305 | DER EDIFICAÇÕES | Placa de obra nas dimensões de 2.0 x 4.0 m, padrão DER | m² | 8 | 244.31 | 304.58 | 2436.64
01.02 | 10512 | DER EDIFICAÇÕES | Equipe topográfica para serviços simples de locação e nivelamento (incluindo equipamento, transporte e profissionais nivel médio) | mês | 0.05 | 22087.47 | 27536.45 | 1376.82
01.03 | 42046 | DER RODOVIAS | Cones para sinalização, fornecimento e colocação | und | 20 | 135.15 | 168.49 | 3369.8
01.04 | 42047 | DER RODOVIAS | Elementos de madeira para sinalização - cavaletes | und | 4 | 52.77 | 65.79 | 263.16
01.05 | 41359 | DER RODOVIAS | Tela de proteção de segurança de PVC cor laranja com suporte para sinalização de obras | m | 40 | 27.18 | 33.89 | 1355.6
01.06 | 020356 | DER EDIFICAÇÕES | Aluguel mensal container para almoxarifado, incl. porta, 2 janelas, 1 pt iluminação, Isolamento térmico (teto), piso em comp. Naval pintado, cert. NR18, incl. laudo descontaminação. | mês | 3 | 792.5 | 988.01 | 2964.03
01.07 | 020344 | DER EDIFICAÇÕES | Mobilização e desmobilização de conteiner locado para barracão de obra | und | 1 | 1700 | 2119.39 | 2119.39
01.08 | 7010100210 | CESAN | BANHEIRO QUIMICO | unm | 3 | 2018.83 | 2516.88 | 7550.64
SUB-TOTAL DO ITEM | [7 empty] | 21436.08
02 |  |  | PAVIMENTAÇÃO
02.01 | Comp. 01 (Item referencia 200202) | DER EDIFICAÇÕES | Assentamento de meio-fio de concreto pré-moldado com dimensões de 15x12x30x100 cm , rejuntados com argamassa de cimento e areia no traço 1:3 - Exclusive Meio-fio (Doados pela SEAG-ES) | m | 411 | 24.82 | 30.94 | 12716.34
02.02 | Comp. 02 (Item referencia 200206) | DER EDIFICAÇÕES | Assentamento de Blocos pré-moldados de concreto tipo tijolo holandês 10 x 20 cm., espessura de 8 cm e resistência a compressão mínima de 35MPa, assentados sobre colchão de pó de pedra na espessura de 10 cm - Exclusive blocos (Doados pela SEAG-ES) | m² | 1100 | 25.685 | 32.02 | 35222
02.03 | 30208 | DER EDIFICAÇÕES | Aterro manual para regularização do terreno em argila, inclusive adensamento manual e fornecimento do material (máximo de 100m3) | m³ | 65.76 | 166.96 | 208.15 | 13687.94
02.04 | 40233 | DER EDIFICAÇÕES | Fornecimento, preparo e aplicação de concreto Fck=15 MPa (brita 1 e 2) - (5% de perdas já incluído no custo) | m³ | 12.84 | 676.08 | 842.87 | 10822.45
02.05 | 40754 | DER - RODOVIAS | Regularização e compactação do sub-leito (100% P.I.) H = 0,20 m | M² | 1100 | 1.84 | 2.29 | 2519
SUB-TOTAL DO ITEM | [7 empty] | 74967.73
03 |  |  | SERVIÇOS DE MÁQUINA/ APOIO
03.01 | COMP. 05 | DER - RODOVIAS | CAMINHÃO BASCULANTE | H | 68.85 | 347.66 | 433.43 | 29841.66
03.02 | COMP. 06 | DER - RODOVIAS | RETROESCAVADEIRA | H | 40 | 229.79 | 286.48 | 11459.2
03.03 | COMP. 03 | DER EDIFICAÇÕES | Equipe de apoio nas atividadades de carga, transporte e posicionamento do material no trecho de pavimentação | m | 200 | 7.2139 | 8.99 | 1798
03.04 | 41546 | DER - RODOVIAS | Mobilização e desmobilização de caminhão basculante (máximo) | H | 4 | 381.2 | 475.24 | 1900.96
03.05 | 41544 | DER - RODOVIAS | Mobilização e desmobilização de equipamentos com carreta prancha (máximo) | H | 16 | 611.61 | 762.49 | 12199.84
SUB-TOTAL DO ITEM | [7 empty] | 57199.66
04 |  |  | DRENAGEM
04.01 | 30103 | DER EDIFICAÇÕES | Escavação mecânica em material de 1a. Categoria | m3 | 4.62 | 16.32 | 20.35 | 94.02
04.02 | COMP. 04 | DER - RODOVIAS | Corpo BSTC (greide) diâmetro 0,80 m CA-1 PB inclusive escavação, reaterro e transporte do tubo | m | 6 | 812.6029 | 1013.07 | 6078.42
04.03 | 40666 | DER - RODOVIAS | Sarjeta de concreto DP-1 (0,081 m³/m) calha triangular, inclusive caiação | m | 400 | 96.04 | 119.73 | 47892
04.04 | 41176 | DER - RODOVIAS | Berço em brita para BSTC diam. = 0,80 m em Vias Urbanas | m | 6 | 45.56 | 56.8 | 340.8
04.05 | 102993 | SINAPI 04/2024 | CANALETA MEIA CANA PRÉ-MOLDADA DE CONCRETO (D = 60 CM) - FORNECIMENTO E INSTALAÇÃO. AF_08/2021 | M | 12 | 93.18 | 116.17 | 1394.04
04.06 | 40675 | DER - RODOVIAS | Entrada para descida d'agua DP-1 (calha/degraus) inclusive caiação | UND | 2 | 233.45 | 291.04 | 582.08
04.07 | 40687 | DER - RODOVIAS | Descida d'água concreto armado DP-1 (degraus) c/ caiação | M | 10 | 519.4 | 647.54 | 6475.4
SUB-TOTAL DO ITEM | [7 empty] | 62856.76 | Preço todas as planilhas
05 |  |  | SERVIÇOS COMPLEMENTARES
05.01 | 200576 | DER EDIFICAÇÕES | Placa para inauguração de obra em alumínio polido e=4mm, dimensões 40 x 50 cm, gravação em baixo relevo, inclusive pintura e fixação | und | 1 | 643.79 | 802.61 | 802.61
SUB-TOTAL DO ITEM | [7 empty] | 802.61
|  |  | VALOR GERAL DA OBRA TOTAL |  |  |  |  | 217262.84
__________________________________________________________
ADAUBERTO DO MEIRELES JUNIOR
CREA-ES: 54574/D
1418159.55

## Memoria São Valentin
MEMORIA DE CÁLCULO |  |  |  | ATA DE REGISTRO DE PREÇO DE ASSENTAMENTO DE BLOCOS, MEIO FIO E DRENAGEM EM DIVERSOS TRECHOS DO MUNICÍPIO
REFERÊNCIA: TABELA CUSTOS LABOR/CT-UFES PADRÃO DER EDIFICAÇÕES MARÇO/2023 E DER RODOVIAS JULHO/2022 SEM DESONERAÇÃO
BDI - 27,06% / LS - 157,27%
SERVIÇOS PRELIMINARES
01.01 | 020305 | DER EDIFICAÇÕES | Placa de obra nas dimensões de 2.0 x 4.0 m, padrão DER | UND. | QUANTIDADE | COMPRIMENTO (M) | LARGURA (M) | ÁREA (M2) | SUBTOTAL | 8
[5 empty] | 1 | 4 | 2 | 8 | 8
01.02 | 10512 | DER EDIFICAÇÕES | Equipe topográfica para serviços simples de locação e nivelamento (incluindo equipamento, transporte e profissionais nivel médio) | [5 empty] | MÊS | 0.05 |  |  | 0.03
|  |  | Considerado tres dias de equipe topografica para locação do eixo da rua | [5 empty] | 0.05
01.03 | 42046 | DER RODOVIAS | Cones para sinalização, fornecimento e colocação | und | QUANTIDADE | COMPRIMENTO (M) | LARGURA (M) | ÁREA (M2) | SUBTOTAL | 20
|  |  |  | 20 |  |  |  |  | 20
01.04 | 42047 | DER RODOVIAS | Elementos de madeira para sinalização - cavaletes | und |  |  |  |  | MÊS | 4 |  |  | 0.03
|  |  |  | 4 |  |  |  |  | 4
01.05 | 41359 | DER RODOVIAS | Tela de proteção de segurança de PVC cor laranja com suporte para sinalização de obras | m | QUANTIDADE | COMPRIMENTO (M) | LARGURA (M) | ÁREA (M2) | SUBTOTAL | 40
|  |  |  | 40 |  |  |  |  | 40
01.06 | 020356 | DER EDIFICAÇÕES | Aluguel mensal container para almoxarifado, incl. porta, 2 janelas, 1 pt iluminação, Isolamento térmico (teto), piso em comp. Naval pintado, cert. NR18, incl. laudo descontaminação. | mês | QUANTIDADE | COMPRIMENTO (M) | LARGURA (M) | ÁREA (M2) | SUBTOTAL | 3
|  |  |  | 3 |  |  |  |  | 3
01.07 | 020344 | DER EDIFICAÇÕES | Mobilização e desmobilização de conteiner locado para barracão de obra | und | QUANTIDADE | COMPRIMENTO (M) | LARGURA (M) | ÁREA (M2) | SUBTOTAL | 1
|  |  |  | 1 |  |  |  |  | 1
01.08 | 7010100210 | CESAN | BANHEIRO QUIMICO | unm | QUANTIDADE | COMPRIMENTO (M) | LARGURA (M) | ÁREA (M2) | SUBTOTAL | 3
|  |  |  | 3 |  |  |  |  | 3
PAVIMENTAÇÃO
02.01 | Comp. 01 (Item referencia 200202) | DER EDIFICAÇÕES | Assentamento de meio-fio de concreto pré-moldado com dimensões de 15x12x30x100 cm , rejuntados com argamassa de cimento e areia no traço 1:3 - Exclusive Meio-fio (Doados pela SEAG-ES) |  |  |  |  | COMPRIMENTO (M) | SUBTOTAL | 411
|  |  | Observação: a liberação da execução dos trechos serão de acordo com a liberação de meio fio da SEAG |  |  |  |  | 411 | 411
02.02 | Comp. 02 (Item referencia 200206) | DER EDIFICAÇÕES | Assentamento de Blocos pré-moldados de concreto tipo tijolo holandês 10 x 20 cm., espessura de 8 cm e resistência a compressão mínima de 35MPa, assentados sobre colchão de areia na espessura de 10 cm - Exclusive blocos (Doados pela SEAG-ES) |  |  |  |  | ÁREA (M2) | SUBTOTAL | 1100
|  |  | Observação: a liberação da execução dos trechos serão de acordo com a liberação de blocos da SEAG |  |  |  |  | 1100 | 1100
02.03 | 030208 | DER EDIFICAÇÕES | Aterro manual para regularização do terreno em argila, inclusive adensamento manual e fornecimento do material (máximo de 100m3) |  | ALTURA (M) | COMPRIMENTO (M) | LARGURA (M) | VOLUME (M3) | SUBTOTAL | 65.76 | 105.6 | 253.44
[5 empty] | 0.4 | 411 | 0.4 | 65.76 | 65.76 |  |  | 31.68
7.92
02.04 | 040233 | DER EDIFICAÇÕES | Fornecimento, preparo e aplicação de concreto Fck=15 MPa (brita 1 e 2) - (5% de perdas já incluído no custo) | ALTURA (M) | COMPRIMENTO (M) | LARGURA (M) | VOLUME (M3) | QUANTIDADE | SUBTOTAL | 12.84
|  |  | Transversal a cada 15 metros | 0.4 | 5.5 | 0.15 | 0.33 | 14 | 4.62
|  |  | Por trás do Meio Fio | 0.1 | 411 | 0.2 |  |  | 8.22
02.05 | 40243 |  | Fornecimento, dobragem e colocação em fôrma, de armadura CA-50 A média, diâmetro de 6.3 a 10.0 mm | kg |  |  |  | ÁREA | SUBTOTAL | 1100
|  |  | Pavimentação |  |  |  |  | 1100 | 1100
SERVIÇOS DE MÁQUINAS
03.01 | COMP.05 | DER - RODOVIAS | CAMINHÃO BASCULANTE |  | Tempo médio deslocamento ida e volta (horas) | viajens nescessárias | Peso por m3 | Total peso do trecho (T) | HORAS | 68.85
|  |  | Bloco Pavi-s |  | 0.3 | 31.68 |  | 253.44 | 9.504
|  |  | Meio fio |  | 0.3 | 11.9848 |  | 95.8781 | 3.6
|  | Material do item 02.02 | Pó de Pedra |  | 0.3 | 18.5625 | 1.35 | 148.5 | 5.57
|  | Material do Item 02.01 | Areia lavada média (Meio fio) |  | 0.3 | 0.59307 | 1.48 | 4.7446 | 0.18
50
03.02 | COMP.06 | DER - RODOVIAS | RETROESCAVADEIRA | [5 empty] | HORAS | 40
40
03.03 | COMP.05 | DER EDIFICAÇÕES | Equipe de apoio nas atividadades de carga, transporte e posicionamento do material no trecho de pavimentação | [5 empty] | METRAGEM | 200
200
03.04 | 41546 | DER - RODOVIAS | Mobilização e desmobilização de caminhão basculante (máximo) |  |  |  | IDA | VOLTA | HORAS | 4
[7 empty] | 2 | 2 | 4
03.05 | 41544 | DER - RODOVIAS | Mobilização e desmobilização de equipamentos com carreta prancha (máximo) |  |  |  | IDA | VOLTA | HORAS | 16
|  | Transporte maquinário do ITEM 06.07 | Motoniveladora Caterpillar modelo 120K ( cab + ar + ríper) ou equivalente |  |  |  | 2 | 2 | 4
|  |  | Rolo AP vib. patas 100 mm CA-25P (DYNAPAC) ou equivalente |  |  |  | 2 | 2 | 4
|  |  | Rolo compactador de pneus CP 224, Dynapac ou equivalente |  |  |  | 2 | 2 | 4
|  |  | Trator agrícola MF 297/4 -4 X 4 (MASSEY FERGUSSON) ou equivalente |  |  |  | 2 | 2 | 4
DRENAGEM
04.01 | 30103 | DER EDIFICAÇÕES | Escavação mecânica em material de 1a. Categoria |  |  | ALTURA (M) | COMPRIMENTO (M) | LARGURA (M) | VOLUME (M3) | 4.62
4.62
04.02 | COMP.04 (Item Referência 40433) | DER - RODOVIAS | Corpo BSTC (greide) diâmetro 0,80 m CA-1 PB inclusive escavação, reaterro e transporte dotubo | [5 empty] | COMPRIMENTO (M) | 6
|  |  | Afloramento de nascente de água | [5 empty] | 6
04.03 | 40666 | DER - RODOVIAS | Sarjeta de concreto DP-1 (0,081 m³/m) calha triangular, inclusive caiação |  |  |  |  | COMPRIMENTO (M) | SUBTOTAL | 400 |  |  |  | 0.081 | 0.10125
|  |  | 83 metros |  |  |  |  | 83 | 83
|  |  | 29 metros |  |  |  |  | 29 | 29
|  |  | NORMAL |  |  |  |  | 288 | 288
04.04 | 41176 | DER - RODOVIAS | Berço em brita para BSTC diam. = 0,80 m em Vias Urbanas | [5 empty] | COMPRIMENTO (M) | 6
6
04.05 | 40531 |  | Boca de concreto ciclópico para BSTC diâmetro 0,80 m | und |  |  |  | COMPRIMENTO | SUBTOTAL | 12
|  |  | Desvio de água |  |  |  |  | 12 | 12
04.06 | 41164 |  | Caixa de passagem em bloco pré-moldado para d=0,80m (1,20 x 1,20m) em Vias Urbanas | und |  |  |  | QUANTIDADE | SUBTOTAL | 2
[8 empty] | 2 | 2
04.07 | 40687 | DER - RODOVIAS | Descida d'água concreto armado DP-1 (degraus) c/ caiação | M |  |  |  | QUANTIDADE | SUBTOTAL | 10
[8 empty] | 10 | 10
SERVIÇOS COMPLEMENTARES
05.01 | 200576 | DER EDIFICAÇÕES | Placa para inauguração de obra em alumínio polido e=4mm, dimensões 40 x 50 cm, gravação em baixo relevo, inclusive pintura e fixação | [5 empty] | SUBTOTAL | 1
1
__________________________________________________________
ADAUBERTO DO MEIRELES JUNIOR
CREA-ES: 54574/D

## CRO-FISICO FINANC São Valentin
PREFEITURA DE SANTA TERESA-ES
CRONOGRAMA FÍSICO FINANCEIRO
Objeto: | ASSENTAMENTO DE BLOCOS, MEIO FIO E DRENAGEM EM DIVERSOS TRECHOS DO MUNICÍPIO DE SANTA TERESA- ESPÍRITO SANTO
Endereço: | São Valentin, Municipio de Santa Teresa-ES
Data base: | Preço de Referência: DER-Edificações 04/2024 DER-Rodovias julho/2023 CESAN Julho/2024
ITEM | DESCRIÇÃO DOS SERVIÇOS | VALOR DOS SERVIÇOS |  |  | SOMA ITENS
|  |  | MÊS 01 | MÊS 02
01 | SERVIÇOS PRELIMINARES | 9.866% | 77% | 23% | 100%
|  | 21436.08 | 16505.7816 | 4930.2984 | 21436.08
02 | PAVIMENTAÇÃO | 34.51% | 70% | 30% | 100% | 13801.74
|  | 74967.73 | 52477.411 | 22490.319 | 74967.73
03 | SERVIÇOS DE MÁQUINA/ APOIO | 26.33% | 50% | 50% | 100%
|  | 57199.66 | 28599.83 | 28599.83 | 57199.66
04 | DRENAGEM | 28.93% | 100% |  | 100%
|  | 62856.76 | 62856.76 |  | 62856.76
05 | SERVIÇOS COMPLEMENTARES | 0.3694% | 50% | 50%
|  | 802.61 | 401.305 | 401.305
| TOTAL SIMPLES - R$ | 217262.84 | 160841.0876 | 56421.7524 | 217262.84
| TOTAL SIMPLES - % | 100% | 74.03% | 25.97%
| TOTAL ACUMULADO - R$ | 217262.84 | 160841.0876 | 217262.84
| TOTAL ACUMULADO - % | 100% | 74.03% | 100%
__________________________________________________________
ADAUBERTO DO MEIRELES JUNIOR
CREA-ES: 54574/D

## Curva ABC São VALENTIN
CURVA ABC DE SERVIÇOS
ITEM | CÓDIGO | REF. | ESPECIFICAÇÃO | TOTAL | % | %ACUMULADA | CONCEITO
04.03 | 40666 | DER - RODOVIAS | Sarjeta de concreto DP-1 (0,081 m³/m) calha triangular, inclusive caiação | 47892 | 22.04% | 22.04% | A | Classificação
02.02 | Comp. 02 (Item referencia 200206) | DER EDIFICAÇÕES | Assentamento de Blocos pré-moldados de concreto tipo tijolo holandês 10 x 20 cm., espessura de 8 cm e resistência a compressão mínima de 35MPa, assentados sobre colchão de areia na espessura de 10 cm - Exclusive blocos (Doados pela SEAG-ES) | 35222 | 16.21% | 38.26% | A | A | B | C
03.01 | COMP. 05 | DER - RODOVIAS | CAMINHÃO BASCULANTE | 29841.66 | 13.74% | 51.99% | A | 80% | 95% | 100%
02.03 | 30208 | DER EDIFICAÇÕES | Aterro manual para regularização do terreno em argila, inclusive adensamento manual e fornecimento do material (máximo de 100m3) | 13687.94 | 6.3% | 58.29% | A
02.01 | Comp. 01 (Item referencia 200202) | DER EDIFICAÇÕES | Assentamento de meio-fio de concreto pré-moldado com dimensões de 15x12x30x100 cm , rejuntados com argamassa de cimento e areia no traço 1:3 - Exclusive Meio-fio (Doados pela SEAG-ES) | 12716.34 | 5.853% | 64.14% | A
03.05 | 41544 | DER - RODOVIAS | Mobilização e desmobilização de equipamentos com carreta prancha (máximo) | 12199.84 | 5.615% | 69.76% | A
03.02 | COMP. 06 | DER - RODOVIAS | RETROESCAVADEIRA | 11459.2 | 5.274% | 75.03% | A
02.04 | 40233 | DER EDIFICAÇÕES | Fornecimento, preparo e aplicação de concreto Fck=15 MPa (brita 1 e 2) - (5% de perdas já incluído no custo) | 10822.45 | 4.981% | 80.01% | B
01.08 | 7010100210 | CESAN | BANHEIRO QUIMICO | 7550.64 | 3.475% | 83.49% | B
04.07 | 40687 | DER - RODOVIAS | Descida d'água concreto armado DP-1 (degraus) c/ caiação | 6475.4 | 2.98% | 86.47% | B
04.02 | COMP. 04 | DER - RODOVIAS | Corpo BSTC (greide) diâmetro 0,80 m CA-1 PB inclusive escavação, reaterro e transporte do tubo | 6078.42 | 2.798% | 89.27% | B
01.03 | 42046 | DER RODOVIAS | Cones para sinalização, fornecimento e colocação | 3369.8 | 1.551% | 90.82% | B
01.06 | 020356 | DER EDIFICAÇÕES | Aluguel mensal container para almoxarifado, incl. porta, 2 janelas, 1 pt iluminação, Isolamento térmico (teto), piso em comp. Naval pintado, cert. NR18, incl. laudo descontaminação. | 2964.03 | 1.364% | 92.18% | B
02.05 | 40754 | DER - RODOVIAS | Regularização e compactação do sub-leito (100% P.I.) H = 0,20 m | 2519 | 1.159% | 93.34% | B
01.01 | 20305 | DER EDIFICAÇÕES | Placa de obra nas dimensões de 2.0 x 4.0 m, padrão DER | 2436.64 | 1.122% | 94.46% | B
01.07 | 020344 | DER EDIFICAÇÕES | Mobilização e desmobilização de conteiner locado para barracão de obra | 2119.39 | 0.9755% | 95.44% | C
03.04 | 41546 | DER - RODOVIAS | Mobilização e desmobilização de caminhão basculante (máximo) | 1900.96 | 0.875% | 96.31% | C
03.03 | COMP. 03 | DER EDIFICAÇÕES | Equipe de apoio nas atividadades de carga, transporte e posicionamento do material no trecho de pavimentação | 1798 | 0.8276% | 97.14% | C
04.05 | 102993 | SINAPI 04/2024 | CANALETA MEIA CANA PRÉ-MOLDADA DE CONCRETO (D = 60 CM) - FORNECIMENTO E INSTALAÇÃO. AF_08/2021 | 1394.04 | 0.6416% | 97.78% | C
01.02 | 10512 | DER EDIFICAÇÕES | Equipe topográfica para serviços simples de locação e nivelamento (incluindo equipamento, transporte e profissionais nivel médio) | 1376.82 | 0.6337% | 98.42% | C
01.05 | 41359 | DER RODOVIAS | Tela de proteção de segurança de PVC cor laranja com suporte para sinalização de obras | 1355.6 | 0.6239% | 99.04% | C
05.01 | 200576 | DER EDIFICAÇÕES | Placa para inauguração de obra em alumínio polido e=4mm, dimensões 40 x 50 cm, gravação em baixo relevo, inclusive pintura e fixação | 802.61 | 0.3694% | 99.41% | C
04.06 | 40675 | DER - RODOVIAS | Entrada para descida d'agua DP-1 (calha/degraus) inclusive caiação | 582.08 | 0.2679% | 99.68% | C
04.04 | 41176 | DER - RODOVIAS | Berço em brita para BSTC diam. = 0,80 m em Vias Urbanas | 340.8 | 0.1569% | 99.84% | C
01.04 | 42047 | DER RODOVIAS | Elementos de madeira para sinalização - cavaletes | 263.16 | 0.1211% | 99.96% | C
04.01 | 30103 | DER EDIFICAÇÕES | Escavação mecânica em material de 1a. Categoria | 94.02 | 0.04327% | 100% | C
TOTAL |  |  |  | 217262.84
__________________________________________________________
ADAUBERTO DO MEIRELES JUNIOR
CREA-ES: 54574/D

## Planilha Alto Céu
ASSENTAMENTO DE BLOCOS, MEIO FIO E DRENAGEM EM DIVERSOS TRECHOS DO MUNICÍPIO DE SANTA TERESA- ESPÍRITO SANTO | [6 empty] | ALTO PARAÍSO 2370 M² DE PAV. E 1400 M DE MEIO FIO CONTRATO 389/2024 SEAG
PLANILHA DE CUSTOS REFERENCIAIS
Preço de Referência: DER-Edificações 04/2024 DER-Rodovias julho/2023
BDI - 24,67% / LS - 157,27% |  |  |  | BDI | 24.67%
ITEM | CÓDIGO | REF. | ESPECIFICAÇÃO | UND. | QUANT. | PREÇO UNIT. | PREÇO UNIT. C/BDI | TOTAL
01 |  |  | SERVIÇOS PRELIMINARES
01.01 | 20305 | DER EDIFICAÇÕES | Placa de obra nas dimensões de 2.0 x 4.0 m, padrão DER | m² | 8 | 244.31 | 304.58 | 2436.64
01.02 | 10512 | DER EDIFICAÇÕES | Equipe topográfica para serviços simples de locação e nivelamento (incluindo equipamento, transporte e profissionais nivel médio) | mês | 0.05 | 22087.47 | 27536.45 | 1376.82
01.03 | 42046 | DER RODOVIAS | Cones para sinalização, fornecimento e colocação | und | 20 | 135.15 | 168.49 | 3369.8
01.04 | 42047 | DER RODOVIAS | Elementos de madeira para sinalização - cavaletes | und | 4 | 52.77 | 65.79 | 263.16
01.05 | 41359 | DER RODOVIAS | Tela de proteção de segurança de PVC cor laranja com suporte para sinalização de obras | m | 40 | 27.18 | 33.89 | 1355.6
01.06 | 020356 | DER EDIFICAÇÕES | Aluguel mensal container para almoxarifado, incl. porta, 2 janelas, 1 pt iluminação, Isolamento térmico (teto), piso em comp. Naval pintado, cert. NR18, incl. laudo descontaminação. | mês | 3 | 792.5 | 988.01 | 2964.03
01.07 | 020344 | DER EDIFICAÇÕES | Mobilização e desmobilização de conteiner locado para barracão de obra | und | 1 | 1700 | 2119.39 | 2119.39
01.08 | 7010100210 | CESAN | BANHEIRO QUIMICO | unm | 3 | 2018.83 | 2516.88 | 7550.64
SUB-TOTAL DO ITEM | [7 empty] | 21436.08
02 |  |  | PAVIMENTAÇÃO
02.01 | Comp. 01 (Item referencia 200202) | DER EDIFICAÇÕES | Assentamento de meio-fio de concreto pré-moldado com dimensões de 15x12x30x100 cm , rejuntados com argamassa de cimento e areia no traço 1:3 - Exclusive Meio-fio (Doados pela SEAG-ES) | m | 1400 | 24.82 | 30.94 | 43316
02.02 | Comp. 02 (Item referencia 200206) | DER EDIFICAÇÕES | Assentamento de Blocos pré-moldados de concreto tipo tijolo holandês 10 x 20 cm., espessura de 8 cm e resistência a compressão mínima de 35MPa, assentados sobre colchão de pó de pedra na espessura de 10 cm - Exclusive blocos (Doados pela SEAG-ES) | m² | 2370 | 25.685 | 32.02 | 75887.4
02.03 | 30208 | DER EDIFICAÇÕES | Aterro manual para regularização do terreno em argila, inclusive adensamento manual e fornecimento do material (máximo de 100m3) | m³ | 42 | 166.96 | 208.15 | 8742.3
02.04 | 40233 | DER EDIFICAÇÕES | Fornecimento, preparo e aplicação de concreto Fck=15 MPa (brita 1 e 2) - (5% de perdas já incluído no custo) | m³ | 43.18 | 676.08 | 842.87 | 36395.13
02.05 | 40754 | DER - RODOVIAS | Regularização e compactação do sub-leito (100% P.I.) H = 0,20 m | M² | 2370 | 1.84 | 2.29 | 5427.3
02.06 | 40206 | DER - EDIFICAÇÕES | Fôrma de tábua de madeira de 2.5 x 30.0 cm para fundações, levando-se em conta a utilização 5 vezes (incluido o material, corte, montagem, escoramento e desforma) | M² | 202.4 | 81.62 | 101.76 | 20596.22
SUB-TOTAL DO ITEM | [7 empty] | 190364.35
03 |  |  | SERVIÇOS DE MÁQUINA/ APOIO
03.01 | COMP. 05 | DER - RODOVIAS | CAMINHÃO BASCULANTE | H | 50.51 | 347.66 | 433.43 | 21892.55
03.02 | COMP. 06 | DER - RODOVIAS | RETROESCAVADEIRA | H | 40 | 229.79 | 286.48 | 11459.2
03.03 | COMP. 03 | DER EDIFICAÇÕES | Equipe de apoio nas atividadades de carga, transporte e posicionamento do material no trecho de pavimentação | m | 678 | 7.2139 | 8.99 | 6095.22
03.04 | 41546 | DER - RODOVIAS | Mobilização e desmobilização de caminhão basculante (máximo) | H | 2 | 381.2 | 475.24 | 950.48
03.05 | 41544 | DER - RODOVIAS | Mobilização e desmobilização de equipamentos com carreta prancha (máximo) | H | 8 | 611.61 | 762.49 | 6099.92
SUB-TOTAL DO ITEM | [7 empty] | 46497.37
04 |  |  | DRENAGEM
04.01 | 30103 | DER EDIFICAÇÕES | Escavação mecânica em material de 1a. Categoria | m3 | 43.18 | 16.32 | 20.35 | 878.71
04.02 | COMP. 04 | DER - RODOVIAS | Corpo BSTC (greide) diâmetro 0,80 m CA-1 PB inclusive escavação, reaterro e transporte do tubo | m | 55 | 812.6029 | 1013.07 | 55718.85
04.03 | 41176 | DER - RODOVIAS | Berço em brita para BSTC diam. = 0,80 m em Vias Urbanas | m | 55 | 45.56 | 56.8 | 3124
04.04 | 40531 | DER - RODOVIAS | Boca de concreto ciclópico para BSTC diâmetro 0,80 m | und | 12 | 2103.84 | 2622.86 | 31474.32
04.05 | 41164 | DER - RODOVIAS | Caixa de passagem em bloco pré-moldado para d=0,80m (1,20 x 1,20m) em Vias Urbanas | und | 10 | 3607.3 | 4497.22 | 44972.2
SUB-TOTAL DO ITEM | [7 empty] | 136168.08
05 |  |  | SERVIÇOS COMPLEMENTARES
05.01 | 200576 | DER EDIFICAÇÕES | Placa para inauguração de obra em alumínio polido e=4mm, dimensões 40 x 50 cm, gravação em baixo relevo, inclusive pintura e fixação | und | 1 | 643.79 | 802.61 | 802.61
SUB-TOTAL DO ITEM | [7 empty] | 802.61
|  |  | VALOR GERAL DA OBRA TOTAL |  |  |  |  | 395268.49
__________________________________________________________
ADAUBERTO DO MEIRELES JUNIOR
CREA-ES: 54574/D

## Memoria Alto Céu
MEMORIA DE CÁLCULO |  |  |  | ATA DE REGISTRO DE PREÇO DE ASSENTAMENTO DE BLOCOS, MEIO FIO E DRENAGEM EM DIVERSOS TRECHOS DO MUNICÍPIO
REFERÊNCIA: TABELA CUSTOS LABOR/CT-UFES PADRÃO DER EDIFICAÇÕES MARÇO/2023 E DER RODOVIAS JULHO/2022 SEM DESONERAÇÃO
BDI - 27,06% / LS - 157,27%
SERVIÇOS PRELIMINARES
01.01 | 020305 | DER EDIFICAÇÕES | Placa de obra nas dimensões de 2.0 x 4.0 m, padrão DER | UND. | QUANTIDADE | COMPRIMENTO (M) | LARGURA (M) | ÁREA (M2) | SUBTOTAL | 8
[5 empty] | 1 | 4 | 2 | 8 | 8
01.02 | 10512 | DER EDIFICAÇÕES | Equipe topográfica para serviços simples de locação e nivelamento (incluindo equipamento, transporte e profissionais nivel médio) | [5 empty] | MÊS | 0.05 |  |  | 0.03
|  |  | Considerado dois dias de equipe topografica para locação do eixo da rua | [5 empty] | 0.05
01.03 | 42046 | DER RODOVIAS | Cones para sinalização, fornecimento e colocação | und | QUANTIDADE | COMPRIMENTO (M) | LARGURA (M) | ÁREA (M2) | SUBTOTAL | 20
|  |  |  | 20 |  |  |  |  | 20
01.04 | 42047 | DER RODOVIAS | Elementos de madeira para sinalização - cavaletes | und |  |  |  |  | MÊS | 4 |  |  | 0.03
|  |  |  | 4 |  |  |  |  | 4
01.05 | 41359 | DER RODOVIAS | Tela de proteção de segurança de PVC cor laranja com suporte para sinalização de obras | m | QUANTIDADE | COMPRIMENTO (M) | LARGURA (M) | ÁREA (M2) | SUBTOTAL | 40
|  |  |  | 40 |  |  |  |  | 40
01.06 | 020356 | DER EDIFICAÇÕES | Aluguel mensal container para almoxarifado, incl. porta, 2 janelas, 1 pt iluminação, Isolamento térmico (teto), piso em comp. Naval pintado, cert. NR18, incl. laudo descontaminação. | mês | QUANTIDADE | COMPRIMENTO (M) | LARGURA (M) | ÁREA (M2) | SUBTOTAL | 3
|  |  |  | 3 |  |  |  |  | 3
01.07 | 020344 | DER EDIFICAÇÕES | Mobilização e desmobilização de conteiner locado para barracão de obra | und | QUANTIDADE | COMPRIMENTO (M) | LARGURA (M) | ÁREA (M2) | SUBTOTAL | 1
|  |  |  | 1 |  |  |  |  | 1
01.08 | 7010100210 | CESAN | BANHEIRO QUIMICO | unm | QUANTIDADE | COMPRIMENTO (M) | LARGURA (M) | ÁREA (M2) | SUBTOTAL | 3
|  |  |  | 3 |  |  |  |  | 3
PAVIMENTAÇÃO
02.01 | Comp. 01 (Item referencia 200202) | DER EDIFICAÇÕES | Assentamento de meio-fio de concreto pré-moldado com dimensões de 15x12x30x100 cm , rejuntados com argamassa de cimento e areia no traço 1:3 - Exclusive Meio-fio (Doados pela SEAG-ES) |  |  |  |  | COMPRIMENTO (M) | SUBTOTAL | 1400
|  |  | Observação: a liberação da execução dos trechos serão de acordo com a liberação de meio fio da SEAG |  |  |  |  | 1400 | 1400
02.02 | Comp. 02 (Item referencia 200206) | DER EDIFICAÇÕES | Assentamento de Blocos pré-moldados de concreto tipo tijolo holandês 10 x 20 cm., espessura de 8 cm e resistência a compressão mínima de 35MPa, assentados sobre colchão de areia na espessura de 10 cm - Exclusive blocos (Doados pela SEAG-ES) |  |  |  |  | ÁREA (M2) | SUBTOTAL | 2370
|  |  | Observação: a liberação da execução dos trechos serão de acordo com a liberação de blocos da SEAG |  |  |  |  | 2370 | 2370
02.03 | 030208 | DER EDIFICAÇÕES | Aterro manual para regularização do terreno em argila, inclusive adensamento manual e fornecimento do material (máximo de 100m3) |  | ALTURA (M) | COMPRIMENTO (M) | LARGURA (M) | VOLUME (M3) | SUBTOTAL | 42 | 227.52 | 546.048
[5 empty] | 0.2 | 1400 | 0.15 | 42 | 42 |  |  | 68.256
17.064
02.04 | 040233 | DER EDIFICAÇÕES | Fornecimento, preparo e aplicação de concreto Fck=15 MPa (brita 1 e 2) - (5% de perdas já incluído no custo) | ALTURA (M) | COMPRIMENTO (M) | LARGURA (M) | VOLUME (M3) | QUANTIDADE | SUBTOTAL | 43.18
|  |  | Transversal a cada 15 metros | 0.4 | 5.5 | 0.15 | 0.33 | 46 | 15.18
|  |  | Por trás do Meio Fio | 0.1 | 1400 | 0.2 |  |  | 28
02.05 | 40243 |  | Fornecimento, dobragem e colocação em fôrma, de armadura CA-50 A média, diâmetro de 6.3 a 10.0 mm | kg |  |  |  | ÁREA | SUBTOTAL | 2370
|  |  | Pavimentação |  |  |  |  | 2370 | 2370
02.06 | 40754 |  | Regularização e compactação do sub-leito (100% P.I.) H = 0,20 m | M² | ALTURA | COMPRIMENTO | QUANTIDADE | ÁREA | SUBTOTAL | 202.4
|  |  | Transversais |  | 0.4 | 5.5 | 92 | 2.2 | 202.4
[8 empty] | 0 | 0
SERVIÇOS DE MÁQUINAS
03.01 | COMP.05 | DER - RODOVIAS | CAMINHÃO BASCULANTE |  | Tempo médio deslocamento ida e volta (horas) | viajens nescessárias | Peso por m3 | Total peso do trecho (T) | HORAS | 50.51
|  | Material do item 02.02 | Pó de Pedra |  | 0.25 | 39.9937 | 1.35 | 319.95 | 10
|  | Material do Item 02.01 | Areia lavada média (Meio fio) |  | 0.25 | 2.0202 | 1.48 | 16.1616 | 0.51
40
03.02 | COMP.06 | DER - RODOVIAS | RETROESCAVADEIRA | [5 empty] | HORAS | 40
40
03.03 | COMP.03 | DER EDIFICAÇÕES | Equipe de apoio nas atividadades de carga, transporte e posicionamento do material no trecho de pavimentação | [5 empty] | METRAGEM | 678
678
03.04 | 41546 | DER - RODOVIAS | Mobilização e desmobilização de caminhão basculante (máximo) |  |  |  | IDA | VOLTA | HORAS | 2
[7 empty] | 1 | 1 | 2
03.05 | 41544 | DER - RODOVIAS | Mobilização e desmobilização de equipamentos com carreta prancha (máximo) |  |  |  | IDA | VOLTA | HORAS | 8
|  | Transporte maquinário do ITEM 06.07 | Motoniveladora Caterpillar modelo 120K ( cab + ar + ríper) ou equivalente |  |  |  | 1 | 1 | 2
|  |  | Rolo AP vib. patas 100 mm CA-25P (DYNAPAC) ou equivalente |  |  |  | 1 | 1 | 2
|  |  | Rolo compactador de pneus CP 224, Dynapac ou equivalente |  |  |  | 1 | 1 | 2
|  |  | Trator agrícola MF 297/4 -4 X 4 (MASSEY FERGUSSON) ou equivalente |  |  |  | 1 | 1 | 2
DRENAGEM
04.01 | 30103 | DER EDIFICAÇÕES | Escavação mecânica em material de 1a. Categoria |  |  | ALTURA (M) | COMPRIMENTO (M) | LARGURA (M) | VOLUME (M3) | 43.18
|  |  | Item 02.04 | [5 empty] | 43.18
04.02 | COMP.04 (Item Referência 40433) | DER - RODOVIAS | Corpo BSTC (greide) diâmetro 0,80 m CA-1 PB inclusive escavação, reaterro e transporte dotubo | [5 empty] | COMPRIMENTO (M) | 55
|  |  | Substituição de manilha de Ø30cm para MANILHA DE Ø80cm (detalhe 02) | [5 empty] | 8
|  |  | Drenagem na curva Coordenadas UTM: 24k 336907.99 m E 7789572.73 m S | [5 empty] | 11
|  |  | Drenagem Coordenadas UTM: 24k 336957.77 m E 7789617.16 m S | [5 empty] | 13
|  |  | Drenagem Coordenadas UTM: 24k 337044.51 m E 7789688.06 m S | [5 empty] | 10
|  |  | Drenagem Coordenadas UTM: 24k 337134.47 m E 7789670.70 m S | [5 empty] | 7
|  |  | Drenagem Coordenadas UTM: 24k 337240.21 m E c7789714.95 m S | [5 empty] | 6
04.03 | 41176 | DER - RODOVIAS | Berço em brita para BSTC diam. = 0,80 m em Vias Urbanas | [5 empty] | COMPRIMENTO (M) | 55
|  |  | item 04.01 | [5 empty] | 55
04.04 | 40531 | DER - RODOVIAS | Boca de concreto ciclópico para BSTC diâmetro 0,80 m | [5 empty] | QUANTIDADE | 12
|  |  | Detalhe 02 | [5 empty] | 1
|  |  | Detalhe 04 | [5 empty] | 1
|  |  | para caixas de passagem elevadas | [5 empty] | 10
04.05 | 41164 | DER - RODOVIAS | Caixa de passagem em bloco pré-moldado para d=0,80m (1,20 x 1,20m) em Vias Urbanas | [5 empty] | QUANTIDADE | 10
|  |  | Detalhe 04 | [5 empty] | 2
|  |  | Detalhe 05 | [5 empty] | 2
|  |  | Detalhe 07 | [5 empty] | 2
|  |  | Detalhe 08 | [5 empty] | 2
|  |  | Detalhe 09 | [5 empty] | 2
SERVIÇOS COMPLEMENTARES
05.01 | 200576 | DER EDIFICAÇÕES | Placa para inauguração de obra em alumínio polido e=4mm, dimensões 40 x 50 cm, gravação em baixo relevo, inclusive pintura e fixação | [5 empty] | SUBTOTAL | 1
1
ADITIVO
__________________________________________________________
ADAUBERTO DO MEIRELES JUNIOR
CREA-ES: 54574/D

## CRO-FISICO FINANC Alto Céu
PREFEITURA DE SANTA TERESA-ES
CRONOGRAMA FÍSICO FINANCEIRO
Objeto: | ASSENTAMENTO DE BLOCOS, MEIO FIO E DRENAGEM EM DIVERSOS TRECHOS DO MUNICÍPIO DE SANTA TERESA- ESPÍRITO SANTO
Endereço: | Alto Paraíso (Zeca Legarsi), Municipio de Santa Teresa-ES
Data base: | Preço de Referência: DER-Edificações 04/2024 DER-Rodovias julho/2023 CESAN Julho/2024
ITEM | DESCRIÇÃO DOS SERVIÇOS | VALOR DOS SERVIÇOS |  |  | SOMA ITENS
|  |  | MÊS 01 | MÊS 02
01 | SERVIÇOS PRELIMINARES | 5.423% | 77% | 23% | 100%
|  | 21436.08 | 16505.7816 | 4930.2984 | 21436.08
02 | PAVIMENTAÇÃO | 48.16% | 70% | 30% | 100% | 13801.74
|  | 190364.35 | 133255.045 | 57109.305 | 190364.35
03 | SERVIÇOS DE MÁQUINA/ APOIO | 11.76% | 50% | 50% | 100%
|  | 46497.37 | 23248.685 | 23248.685 | 46497.37
04 | DRENAGEM | 34.45% | 100% |  | 100%
|  | 136168.08 | 136168.08 |  | 136168.08
05 | SERVIÇOS COMPLEMENTARES | 0.2031% | 50% | 50%
|  | 802.61 | 401.305 | 401.305
| TOTAL SIMPLES - R$ | 395268.49 | 309578.8966 | 85689.5934 | 395268.49
| TOTAL SIMPLES - % | 100% | 78.32% | 21.68% | 1
| TOTAL ACUMULADO - R$ | 395268.49 | 309578.8966 | 395268.49
| TOTAL ACUMULADO - % | 100% | 78.32% | 100%
__________________________________________________________
ADAUBERTO DO MEIRELES JUNIOR
CREA-ES: 54574/D

## Curva ABC Alto Céu
CURVA ABC DE SERVIÇOS
ITEM | CÓDIGO | REF. | ESPECIFICAÇÃO | TOTAL | % | %ACUMULADA | CONCEITO
02.02 | Comp. 02 (Item referencia 200206) | DER EDIFICAÇÕES | Assentamento de Blocos pré-moldados de concreto tipo tijolo holandês 10 x 20 cm., espessura de 8 cm e resistência a compressão mínima de 35MPa, assentados sobre colchão de areia na espessura de 10 cm - Exclusive blocos (Doados pela SEAG-ES) | 75887.4 | 19.2% | 19.2% | A | Classificação
04.02 | COMP. 04 | DER - RODOVIAS | Corpo BSTC (greide) diâmetro 0,80 m CA-1 PB inclusive escavação, reaterro e transporte do tubo | 55718.85 | 14.1% | 33.3% | A | A | B | C
04.05 | 41164 | DER - RODOVIAS | Caixa de passagem em bloco pré-moldado para d=0,80m (1,20 x 1,20m) em Vias Urbanas | 44972.2 | 11.38% | 44.67% | A | 80% | 95% | 100%
02.01 | Comp. 01 (Item referencia 200202) | DER EDIFICAÇÕES | Assentamento de meio-fio de concreto pré-moldado com dimensões de 15x12x30x100 cm , rejuntados com argamassa de cimento e areia no traço 1:3 - Exclusive Meio-fio (Doados pela SEAG-ES) | 43316 | 10.96% | 55.63% | A
02.04 | 40233 | DER EDIFICAÇÕES | Fornecimento, preparo e aplicação de concreto Fck=15 MPa (brita 1 e 2) - (5% de perdas já incluído no custo) | 36395.13 | 9.208% | 64.84% | A
04.04 | 40531 | DER - RODOVIAS | Boca de concreto ciclópico para BSTC diâmetro 0,80 m | 31474.32 | 7.963% | 72.8% | A
03.01 | COMP. 05 | DER - RODOVIAS | CAMINHÃO BASCULANTE | 21892.55 | 5.539% | 78.34% | A
02.06 | 40206 | DER - EDIFICAÇÕES | Fôrma de tábua de madeira de 2.5 x 30.0 cm para fundações, levando-se em conta a utilização 5 vezes (incluido o material, corte, montagem, escoramento e desforma) | 20596.22 | 5.211% | 83.55% | B
03.02 | COMP. 06 | DER - RODOVIAS | RETROESCAVADEIRA | 11459.2 | 2.899% | 86.45% | B
02.03 | 30208 | DER EDIFICAÇÕES | Aterro manual para regularização do terreno em argila, inclusive adensamento manual e fornecimento do material (máximo de 100m3) | 8742.3 | 2.212% | 88.66% | B
01.08 | 7010100210 | CESAN | BANHEIRO QUIMICO | 7550.64 | 1.91% | 90.57% | B
03.05 | 41544 | DER - RODOVIAS | Mobilização e desmobilização de equipamentos com carreta prancha (máximo) | 6099.92 | 1.543% | 92.12% | B
03.03 | COMP. 03 | DER EDIFICAÇÕES | Equipe de apoio nas atividadades de carga, transporte e posicionamento do material no trecho de pavimentação | 6095.22 | 1.542% | 93.66% | B
02.05 | 40754 | DER - RODOVIAS | Regularização e compactação do sub-leito (100% P.I.) H = 0,20 m | 5427.3 | 1.373% | 95.03% | C
01.03 | 42046 | DER RODOVIAS | Cones para sinalização, fornecimento e colocação | 3369.8 | 0.8525% | 95.88% | C
04.03 | 41176 | DER - RODOVIAS | Berço em brita para BSTC diam. = 0,80 m em Vias Urbanas | 3124 | 0.7903% | 96.67% | C
01.06 | 020356 | DER EDIFICAÇÕES | Aluguel mensal container para almoxarifado, incl. porta, 2 janelas, 1 pt iluminação, Isolamento térmico (teto), piso em comp. Naval pintado, cert. NR18, incl. laudo descontaminação. | 2964.03 | 0.7499% | 97.42% | C
01.01 | 20305 | DER EDIFICAÇÕES | Placa de obra nas dimensões de 2.0 x 4.0 m, padrão DER | 2436.64 | 0.6165% | 98.04% | C
01.07 | 020344 | DER EDIFICAÇÕES | Mobilização e desmobilização de conteiner locado para barracão de obra | 2119.39 | 0.5362% | 98.58% | C
01.02 | 10512 | DER EDIFICAÇÕES | Equipe topográfica para serviços simples de locação e nivelamento (incluindo equipamento, transporte e profissionais nivel médio) | 1376.82 | 0.3483% | 98.92% | C
01.05 | 41359 | DER RODOVIAS | Tela de proteção de segurança de PVC cor laranja com suporte para sinalização de obras | 1355.6 | 0.343% | 99.27% | C
03.04 | 41546 | DER - RODOVIAS | Mobilização e desmobilização de caminhão basculante (máximo) | 950.48 | 0.2405% | 99.51% | C
04.01 | 30103 | DER EDIFICAÇÕES | Escavação mecânica em material de 1a. Categoria | 878.71 | 0.2223% | 99.73% | C
05.01 | 200576 | DER EDIFICAÇÕES | Placa para inauguração de obra em alumínio polido e=4mm, dimensões 40 x 50 cm, gravação em baixo relevo, inclusive pintura e fixação | 802.61 | 0.2031% | 99.93% | C
01.04 | 42047 | DER RODOVIAS | Elementos de madeira para sinalização - cavaletes | 263.16 | 0.06658% | 100% | C
|  |  | VALOR GERAL DA OBRA TOTAL | 395268.49
__________________________________________________________
ADAUBERTO DO MEIRELES JUNIOR
CREA-ES: 54574/D

## Planilha 15 de agosto(igreja)
ASSENTAMENTO DE BLOCOS, MEIO FIO E DRENAGEM EM DIVERSOS TRECHOS DO MUNICÍPIO DE SANTA TERESA- ESPÍRITO SANTO | [6 empty] | 15 DE AGOSTO (IGREJA) 3375 M² DE PAV. E 721 M DE MEIO FIO CONTRATO 387/2024 SEAG
PLANILHA DE CUSTOS REFERENCIAIS
Preço de Referência: DER-Edificações 04/2024 DER-Rodovias julho/2023
BDI - 24,67% / LS - 157,27% |  |  |  |  | BDI | 24.67%
ITEM | CÓDIGO | REF. | ESPECIFICAÇÃO | UND. | QUANT. | PREÇO UNIT. | PREÇO UNIT. C/BDI | TOTAL
01 |  |  | SERVIÇOS PRELIMINARES
01.01 | 20305 | DER EDIFICAÇÕES | Placa de obra nas dimensões de 2.0 x 4.0 m, padrão DER | m² | 8 | 244.31 | 304.58 | 2436.64
01.02 | 10512 | DER EDIFICAÇÕES | Equipe topográfica para serviços simples de locação e nivelamento (incluindo equipamento, transporte e profissionais nivel médio) | mês | 0.05 | 22087.47 | 27536.45 | 1376.82
01.03 | 42046 | DER RODOVIAS | Cones para sinalização, fornecimento e colocação | und | 20 | 135.15 | 168.49 | 3369.8
01.04 | 42047 | DER RODOVIAS | Elementos de madeira para sinalização - cavaletes | und | 4 | 52.77 | 65.79 | 263.16
01.05 | 41359 | DER RODOVIAS | Tela de proteção de segurança de PVC cor laranja com suporte para sinalização de obras | m | 40 | 27.18 | 33.89 | 1355.6
01.06 | 020356 | DER EDIFICAÇÕES | Aluguel mensal container para almoxarifado, incl. porta, 2 janelas, 1 pt iluminação, Isolamento térmico (teto), piso em comp. Naval pintado, cert. NR18, incl. laudo descontaminação. | mês | 3 | 792.5 | 988.01 | 2964.03
01.07 | 020344 | DER EDIFICAÇÕES | Mobilização e desmobilização de conteiner locado para barracão de obra | und | 1 | 1700 | 2119.39 | 2119.39
01.08 | 7010100210 | CESAN | BANHEIRO QUIMICO | unm | 3 | 2018.83 | 2516.88 | 7550.64
SUB-TOTAL DO ITEM | [7 empty] | 21436.08
02 |  |  | PAVIMENTAÇÃO
02.01 | Comp. 01 (Item referencia 200202) | DER EDIFICAÇÕES | Assentamento de meio-fio de concreto pré-moldado com dimensões de 15x12x30x100 cm , rejuntados com argamassa de cimento e areia no traço 1:3 - Exclusive Meio-fio (Doados pela SEAG-ES) | m | 721 | 24.82 | 30.94 | 22307.74
02.02 | Comp. 02 (Item referencia 200206) | DER EDIFICAÇÕES | Assentamento de Blocos pré-moldados de concreto tipo tijolo holandês 10 x 20 cm., espessura de 8 cm e resistência a compressão mínima de 35MPa, assentados sobre colchão de pó de pedra na espessura de 10 cm - Exclusive blocos (Doados pela SEAG-ES) | m² | 3375 | 25.685 | 32.02 | 108067.5
02.03 | 30208 | DER EDIFICAÇÕES | Aterro manual para regularização do terreno em argila, inclusive adensamento manual e fornecimento do material (máximo de 100m3) | m³ | 21.63 | 166.96 | 208.15 | 4502.28
02.04 | 40233 | DER EDIFICAÇÕES | Fornecimento, preparo e aplicação de concreto Fck=15 MPa (brita 1 e 2) - (5% de perdas já incluído no custo) | m³ | 17.47 | 676.08 | 842.87 | 14724.94
02.05 | 40243 | DER - EDIFICAÇÕES | Fornecimento, dobragem e colocação em fôrma, de armadura CA-50 A média, diâmetro de 6.3 a 10.0 mm | kg | 7.82 | 11.05 | 13.78 | 107.76
02.06 | 40754 | DER - RODOVIAS | Regularização e compactação do sub-leito (100% P.I.) H = 0,20 m | M² | 3375 | 1.84 | 2.29 | 7728.75
02.07 | 40206 | DER - EDIFICAÇÕES | Fôrma de tábua de madeira de 2.5 x 30.0 cm para fundações, levando-se em conta a utilização 5 vezes (incluido o material, corte, montagem, escoramento e desforma) | M² | 42.4 | 81.62 | 101.76 | 4314.62
SUB-TOTAL DO ITEM | [7 empty] | 161753.59
03 |  |  | SERVIÇOS DE MÁQUINA/ APOIO
03.01 | COMP. 05 | DER - RODOVIAS | CAMINHÃO BASCULANTE | H | 14.5 | 347.66 | 433.43 | 6284.74
03.02 | COMP. 03 | DER EDIFICAÇÕES | Equipe de apoio nas atividadades de carga, transporte e posicionamento do material no trecho de pavimentação | m | 360.5 | 7.2139 | 8.99 | 3240.9
03.03 | 41544 | DER - RODOVIAS | Mobilização e desmobilização de equipamentos com carreta prancha (máximo) | H | 8 | 611.61 | 762.49 | 6099.92
03.04 | COMP. 06 | DER - RODOVIAS | RETROESCAVADEIRA | H | 40 | 229.79 | 286.48 | 11459.2
SUB-TOTAL DO ITEM | [7 empty] | 27084.76
04 |  |  | DRENAGEM
04.01 | 30103 | DER EDIFICAÇÕES | Escavação mecânica em material de 1a. Categoria | m3 | 17.47 | 16.32 | 20.35 | 355.51
04.02 | COMP. 04 | DER - RODOVIAS | Corpo BSTC (greide) diâmetro 0,80 m CA-1 PB inclusive escavação, reaterro e transporte do tubo | m | 23 | 812.6029 | 1013.07 | 23300.61
04.03 | 40666 | DER - RODOVIAS | Sarjeta de concreto DP-1 (0,081 m³/m) calha triangular, inclusive caiação | m | 132.3 | 96.04 | 119.73 | 15840.28
04.04 | 41176 | DER - RODOVIAS | Berço em brita para BSTC diam. = 0,80 m em Vias Urbanas | m | 23 | 45.56 | 56.8 | 1306.4
04.05 | 40531 | DER - RODOVIAS | Boca de concreto ciclópico para BSTC diâmetro 0,80 m | und | 4 | 2103.84 | 2622.86 | 10491.44
04.06 | 41164 | DER - RODOVIAS | Caixa de passagem em bloco pré-moldado para d=0,80m (1,20 x 1,20m) em Vias Urbanas | und | 4 | 3607.3 | 4497.22 | 17988.88
SUB-TOTAL DO ITEM | [7 empty] | 69283.12
05 |  |  | SERVIÇOS COMPLEMENTARES
05.01 | 200576 | DER EDIFICAÇÕES | Placa para inauguração de obra em alumínio polido e=4mm, dimensões 40 x 50 cm, gravação em baixo relevo, inclusive pintura e fixação | und | 1 | 643.79 | 802.61 | 802.61
SUB-TOTAL DO ITEM | [7 empty] | 802.61
|  |  | VALOR GERAL DA OBRA TOTAL |  |  |  |  | 280360.16
__________________________________________________________
ADAUBERTO DO MEIRELES JUNIOR
CREA-ES: 54574/D

## memorial 15 de agosto (Igreja)
MEMORIA DE CÁLCULO |  |  |  | ATA DE REGISTRO DE PREÇO DE ASSENTAMENTO DE BLOCOS, MEIO FIO E DRENAGEM EM DIVERSOS TRECHOS DO MUNICÍPIO
REFERÊNCIA: TABELA CUSTOS LABOR/CT-UFES PADRÃO DER EDIFICAÇÕES MARÇO/2023 E DER RODOVIAS JULHO/2022 SEM DESONERAÇÃO
BDI - 27,06% / LS - 157,27%
SERVIÇOS PRELIMINARES
01.01 | 020305 | DER EDIFICAÇÕES | Placa de obra nas dimensões de 2.0 x 4.0 m, padrão DER | UND. | QUANTIDADE | COMPRIMENTO (M) | LARGURA (M) | ÁREA (M2) | SUBTOTAL | 8
[5 empty] | 1 | 4 | 2 | 8 | 8
01.02 | 10512 | DER EDIFICAÇÕES | Equipe topográfica para serviços simples de locação e nivelamento (incluindo equipamento, transporte e profissionais nivel médio) | [5 empty] | MÊS | 0.05 |  |  | 0.03
|  |  | Considerado dois dias de equipe topografica para locação do eixo da rua | [5 empty] | 0.05
01.03 | 42046 | DER RODOVIAS | Cones para sinalização, fornecimento e colocação | und | QUANTIDADE | COMPRIMENTO (M) | LARGURA (M) | ÁREA (M2) | SUBTOTAL | 20
|  |  |  | 20 |  |  |  |  | 20
01.04 | 42047 | DER RODOVIAS | Elementos de madeira para sinalização - cavaletes | und |  |  |  |  | MÊS | 4 |  |  | 0.03
|  |  |  | 4 |  |  |  |  | 4
01.05 | 41359 | DER RODOVIAS | Tela de proteção de segurança de PVC cor laranja com suporte para sinalização de obras | m | QUANTIDADE | COMPRIMENTO (M) | LARGURA (M) | ÁREA (M2) | SUBTOTAL | 40
|  |  |  | 40 |  |  |  |  | 40
01.06 | 020356 | DER EDIFICAÇÕES | Aluguel mensal container para almoxarifado, incl. porta, 2 janelas, 1 pt iluminação, Isolamento térmico (teto), piso em comp. Naval pintado, cert. NR18, incl. laudo descontaminação. | mês | QUANTIDADE | COMPRIMENTO (M) | LARGURA (M) | ÁREA (M2) | SUBTOTAL | 3
|  |  |  | 3 |  |  |  |  | 3
01.07 | 020344 | DER EDIFICAÇÕES | Mobilização e desmobilização de conteiner locado para barracão de obra | und | QUANTIDADE | COMPRIMENTO (M) | LARGURA (M) | ÁREA (M2) | SUBTOTAL | 1
|  |  |  | 1 |  |  |  |  | 1
01.08 | 7010100210 | CESAN | BANHEIRO QUIMICO | unm | QUANTIDADE | COMPRIMENTO (M) | LARGURA (M) | ÁREA (M2) | SUBTOTAL | 3
|  |  |  | 3 |  |  |  |  | 3
PAVIMENTAÇÃO
02.01 | Comp. 01 (Item referencia 200202) | DER EDIFICAÇÕES | Assentamento de meio-fio de concreto pré-moldado com dimensões de 15x12x30x100 cm , rejuntados com argamassa de cimento e areia no traço 1:3 - Exclusive Meio-fio (Doados pela SEAG-ES) |  |  |  |  | COMPRIMENTO (M) | SUBTOTAL | 721
|  |  | Observação: a liberação da execução dos trechos serão de acordo com a liberação de meio fio da SEAG |  |  |  |  | 721 | 721
02.02 | Comp. 02 (Item referencia 200206) | DER EDIFICAÇÕES | Assentamento de Blocos pré-moldados de concreto tipo tijolo holandês 10 x 20 cm., espessura de 8 cm e resistência a compressão mínima de 35MPa, assentados sobre colchão de areia na espessura de 10 cm - Exclusive blocos (Doados pela SEAG-ES) |  |  |  |  | ÁREA (M2) | SUBTOTAL | 3375
|  |  | Observação: a liberação da execução dos trechos serão de acordo com a liberação de blocos da SEAG |  |  |  |  | 3375 | 3375
02.03 | 030208 | DER EDIFICAÇÕES | Aterro manual para regularização do terreno em argila, inclusive adensamento manual e fornecimento do material (máximo de 100m3) |  | ALTURA (M) | COMPRIMENTO (M) | LARGURA (M) | VOLUME (M3) | SUBTOTAL | 21.63 | 324 | 777.6
[5 empty] | 0.2 | 721 | 0.15 | 21.63 | 21.63 |  |  | 97.2
24.3
02.04 | 040233 | DER EDIFICAÇÕES | Fornecimento, preparo e aplicação de concreto Fck=15 MPa (brita 1 e 2) - (5% de perdas já incluído no custo) | ALTURA (M) | COMPRIMENTO (M) | LARGURA (M) | VOLUME (M3) | QUANTIDADE | SUBTOTAL | 17.466
|  |  | Transversal a cada 15 metros | 0.4 | 3.5 | 0.15 | 0.21 | 13 | 2.73
|  |  | Muro detalhe 3 | 1 | 2 | 0.15 | 0.3 | 1 | 0.3
|  |  | Sapata muro | 0.2 | 0.2 | 0.2 | 0.008 | 2 | 0.016
|  |  | Por trás do Meio Fio | 0.1 | 721 | 0.2 |  |  | 14.42
02.05 | 40243 |  | Fornecimento, dobragem e colocação em fôrma, de armadura CA-50 A média, diâmetro de 6.3 a 10.0 mm | kg | COMPRIMENTO | QUANTIDADE | COEFICIENTE DA Ø |  | SUBTOTAL | 7.821
|  |  | Aço do pilar aço de Ø8 |  | 1.2 | 8 | 0.395 |  | 3.792
|  |  | SAPATA aço a c/ 0,15 m aço de Ø 8 |  | 0.51 | 10 | 0.395 |  | 2.0145
|  |  | SAPATA aço a c/ 0,15 m aço de Ø 8 |  | 0.51 | 10 | 0.395 |  | 2.0145
02.06 | 40754 |  | Regularização e compactação do sub-leito (100% P.I.) H = 0,20 m | M² |  |  |  | ÁREA | SUBTOTAL | 3375
|  |  | Pavimentação |  |  |  |  | 3375 | 3375
02.07 | 40206 |  | Fôrma de tábua de madeira de 2.5 x 30.0 cm para fundações, levando-se em conta a utilização 5 vezes (incluido o material, corte, montagem, escoramento e desforma) | M² | ALTURA | COMPRIMENTO | QUANTIDADE | ÁREA | SUBTOTAL | 42.4
|  |  | Transversais |  | 0.4 | 3.5 | 26 | 1.4 | 36.4
|  |  | Muro detalhe 03 |  | 1.5 | 2 | 2 | 6 | 6
SERVIÇOS DE MÁQUINAS
03.01 | COMP.05 | DER - RODOVIAS | CAMINHÃO BASCULANTE |  | Tempo médio deslocamento ida e volta (horas) | viajens nescessárias | Peso por m3 | Total peso do trecho (T) | HORAS | 14.5
|  | Material do item 02.02 | Pó de Pedra |  | 0.25 | 56.9531 | 1.35 | 455.625 | 14.24
|  | Material do Item 02.01 | Areia lavada média (Meio fio) |  | 0.25 | 1.0404 | 1.48 | 8.3232 | 0.26
03.02 | COMP.03 | DER EDIFICAÇÕES | Equipe de apoio nas atividadades de carga, transporte e posicionamento do material no trecho de pavimentação | [5 empty] | METRAGEM | 360.5
360.5
03.03 | 41544 | DER - RODOVIAS | Mobilização e desmobilização de equipamentos com carreta prancha (máximo) | H |  |  | IDA | VOLTA | HORAS | 8
|  | Transporte maquinário do ITEM 06.07 | Motoniveladora Caterpillar modelo 120K ( cab + ar + ríper) ou equivalente |  |  |  | 1 | 1 | 2
|  |  | Rolo AP vib. patas 100 mm CA-25P (DYNAPAC) ou equivalente |  |  |  | 1 | 1 | 2
|  |  | Rolo compactador de pneus CP 224, Dynapac ou equivalente |  |  |  | 1 | 1 | 2
|  |  | Trator agrícola MF 297/4 -4 X 4 (MASSEY FERGUSSON) ou equivalente |  |  |  | 1 | 1 | 2
03.04 | COMP. 06 | DER - RODOVIAS | RETROESCAVADEIRA | H | QUANTIDADE | COMPRIMENTO (M) | LARGURA (M) | ÁREA (M2) | SUBTOTAL | 40
|  |  |  | 40 |  |  |  |  | 40
DRENAGEM
04.01 | 30103 | DER EDIFICAÇÕES | Escavação mecânica em material de 1a. Categoria |  |  | ALTURA (M) | COMPRIMENTO (M) | LARGURA (M) | VOLUME (M3) | 17.466
|  |  | Item 02.04 | [5 empty] | 17.466
04.02 | COMP.04 (Item Referência 40433) | DER - RODOVIAS | Corpo BSTC (greide) diâmetro 0,80 m CA-1 PB inclusive escavação, reaterro e transporte dotubo | [5 empty] | COMPRIMENTO (M) | 23
|  |  | Drenagem em direção ao rio Coordenadas UTM: 24k 335768.85 m E 7811032.48 m S | [5 empty] | 6
|  |  | Drenagem em direção ao rio Coordenadas UTM: 24k 335780.99 m E 7811135.00 m S | [5 empty] | 2
|  |  | Drenagem Coordenadas UTM: 24k 335787.64 m E 7810993.75 m S | [5 empty] | 15
04.03 | 40666 | DER - RODOVIAS | Sarjeta de concreto DP-1 (0,081 m³/m) calha triangular, inclusive caiação |  |  |  |  | COMPRIMENTO (M) | SUBTOTAL | 132.3 |  |  |  | 0.081 | 0.10125
[8 empty] | 73 | 73
[8 empty] | 51.3 | 51.3
[8 empty] | 8 | 8
04.04 | 41176 | DER - RODOVIAS | Berço em brita para BSTC diam. = 0,80 m em Vias Urbanas | [5 empty] | COMPRIMENTO (M) | 23
|  |  | item 04.01 | [5 empty] | 23
04.05 | 40531 | DER - RODOVIAS | Boca de concreto ciclópico para BSTC diâmetro 0,80 m | [5 empty] | QUANTIDADE | 4
|  |  | para caixas de passagem elevadas | [5 empty] | 4
04.06 | 41164 | DER - RODOVIAS | Caixa de passagem em bloco pré-moldado para d=0,80m (1,20 x 1,20m) em Vias Urbanas | [5 empty] | QUANTIDADE | 4
|  |  | Detalhe 01 | [5 empty] | 1
|  |  | Detalhe 03 | [5 empty] | 1
|  |  | Detalhe 05 | [5 empty] | 2
SERVIÇOS COMPLEMENTARES
05.01 | 200576 | DER EDIFICAÇÕES | Placa para inauguração de obra em alumínio polido e=4mm, dimensões 40 x 50 cm, gravação em baixo relevo, inclusive pintura e fixação | [5 empty] | SUBTOTAL | 1
1
ADITIVO
__________________________________________________________
ADAUBERTO DO MEIRELES JUNIOR
CREA-ES: 54574/D

## CRO-FISICO FINANC 15 de Agosto
PREFEITURA DE SANTA TERESA-ES
CRONOGRAMA FÍSICO FINANCEIRO
Objeto: | ASSENTAMENTO DE BLOCOS, MEIO FIO E DRENAGEM EM DIVERSOS TRECHOS DO MUNICÍPIO DE SANTA TERESA- ESPÍRITO SANTO
Endereço: | 15 de Agosto (Nossa Senhora da Glória), Municipio de Santa Teresa-ES
Data base: | Preço de Referência: DER-Edificações 04/2024 DER-Rodovias julho/2023 CESAN Julho/2024
ITEM | DESCRIÇÃO DOS SERVIÇOS | VALOR DOS SERVIÇOS |  |  | SOMA ITENS
|  |  | MÊS 01 | MÊS 02
01 | SERVIÇOS PRELIMINARES | 7.646% | 77% | 23% | 100%
|  | 21436.08 | 16505.7816 | 4930.2984 | 21436.08
02 | PAVIMENTAÇÃO | 57.69% | 70% | 30% | 100% | 13801.74
|  | 161753.59 | 113227.513 | 48526.077 | 161753.59
03 | SERVIÇOS DE MÁQUINA/ APOIO | 9.661% | 50% | 50% | 100%
|  | 27084.76 | 13542.38 | 13542.38 | 27084.76
04 | DRENAGEM | 24.71% | 100% |  | 100%
|  | 69283.12 | 69283.12 |  | 69283.12
05 | SERVIÇOS COMPLEMENTARES | 0.2863% | 50% | 50%
|  | 802.61 | 401.305 | 401.305
| TOTAL SIMPLES - R$ | 280360.16 | 212960.0996 | 67400.0604 | 280360.16
| TOTAL SIMPLES - % | 100% | 75.96% | 24.04% | 1
| TOTAL ACUMULADO - R$ | 280360.16 | 212960.0996 | 280360.16
| TOTAL ACUMULADO - % | 100% | 75.96% | 100%
__________________________________________________________
ADAUBERTO DO MEIRELES JUNIOR
CREA-ES: 54574/D

## Curva ABC 15 de Agosto
CURVA ABC DE SERVIÇOS
ITEM | CÓDIGO | REF. | ESPECIFICAÇÃO | TOTAL | % | %ACUMULADA | CONCEITO
02.02 | Comp. 02 (Item referencia 200206) | DER EDIFICAÇÕES | Assentamento de Blocos pré-moldados de concreto tipo tijolo holandês 10 x 20 cm., espessura de 8 cm e resistência a compressão mínima de 35MPa, assentados sobre colchão de areia na espessura de 10 cm - Exclusive blocos (Doados pela SEAG-ES) | 108067.5 | 38.55% | 38.55% | A | Classificação
04.02 | COMP. 04 | DER - RODOVIAS | Corpo BSTC (greide) diâmetro 0,80 m CA-1 PB inclusive escavação, reaterro e transporte do tubo | 23300.61 | 8.311% | 46.86% | A | A | B | C
02.01 | Comp. 01 (Item referencia 200202) | DER EDIFICAÇÕES | Assentamento de meio-fio de concreto pré-moldado com dimensões de 15x12x30x100 cm , rejuntados com argamassa de cimento e areia no traço 1:3 - Exclusive Meio-fio (Doados pela SEAG-ES) | 22307.74 | 7.957% | 54.81% | A | 80% | 95% | 100%
04.06 | 41164 | DER - RODOVIAS | Caixa de passagem em bloco pré-moldado para d=0,80m (1,20 x 1,20m) em Vias Urbanas | 17988.88 | 6.416% | 61.23% | A
04.03 | 40666 | DER - RODOVIAS | Sarjeta de concreto DP-1 (0,081 m³/m) calha triangular, inclusive caiação | 15840.28 | 5.65% | 66.88% | A
02.04 | 40233 | DER EDIFICAÇÕES | Fornecimento, preparo e aplicação de concreto Fck=15 MPa (brita 1 e 2) - (5% de perdas já incluído no custo) | 14724.94 | 5.252% | 72.13% | A
03.04 | COMP. 06 | DER - RODOVIAS | RETROESCAVADEIRA | 11459.2 | 4.087% | 76.22% | A
04.05 | 40531 | DER - RODOVIAS | Boca de concreto ciclópico para BSTC diâmetro 0,80 m | 10491.44 | 3.742% | 79.96% | A
02.06 | 40754 | DER - RODOVIAS | Regularização e compactação do sub-leito (100% P.I.) H = 0,20 m | 7728.75 | 2.757% | 82.72% | B
01.08 | 7010100210 | CESAN | BANHEIRO QUIMICO | 7550.64 | 2.693% | 85.41% | B
03.01 | COMP. 05 | DER - RODOVIAS | CAMINHÃO BASCULANTE | 6284.74 | 2.242% | 87.65% | B
03.03 | 41544 | DER - RODOVIAS | Mobilização e desmobilização de equipamentos com carreta prancha (máximo) | 6099.92 | 2.176% | 89.83% | B
02.03 | 30208 | DER EDIFICAÇÕES | Aterro manual para regularização do terreno em argila, inclusive adensamento manual e fornecimento do material (máximo de 100m3) | 4502.28 | 1.606% | 91.43% | B
02.07 | 40206 | DER - EDIFICAÇÕES | Fôrma de tábua de madeira de 2.5 x 30.0 cm para fundações, levando-se em conta a utilização 5 vezes (incluido o material, corte, montagem, escoramento e desforma) | 4314.62 | 1.539% | 92.97% | B
01.03 | 42046 | DER RODOVIAS | Cones para sinalização, fornecimento e colocação | 3369.8 | 1.202% | 94.18% | B
03.02 | COMP. 03 | DER EDIFICAÇÕES | Equipe de apoio nas atividadades de carga, transporte e posicionamento do material no trecho de pavimentação | 3240.9 | 1.156% | 95.33% | C
01.06 | 020356 | DER EDIFICAÇÕES | Aluguel mensal container para almoxarifado, incl. porta, 2 janelas, 1 pt iluminação, Isolamento térmico (teto), piso em comp. Naval pintado, cert. NR18, incl. laudo descontaminação. | 2964.03 | 1.057% | 96.39% | C
01.01 | 20305 | DER EDIFICAÇÕES | Placa de obra nas dimensões de 2.0 x 4.0 m, padrão DER | 2436.64 | 0.8691% | 97.26% | C
01.07 | 020344 | DER EDIFICAÇÕES | Mobilização e desmobilização de conteiner locado para barracão de obra | 2119.39 | 0.756% | 98.01% | C
01.02 | 10512 | DER EDIFICAÇÕES | Equipe topográfica para serviços simples de locação e nivelamento (incluindo equipamento, transporte e profissionais nivel médio) | 1376.82 | 0.4911% | 98.51% | C
01.05 | 41359 | DER RODOVIAS | Tela de proteção de segurança de PVC cor laranja com suporte para sinalização de obras | 1355.6 | 0.4835% | 98.99% | C
04.04 | 41176 | DER - RODOVIAS | Berço em brita para BSTC diam. = 0,80 m em Vias Urbanas | 1306.4 | 0.466% | 99.45% | C
05.01 | 200576 | DER EDIFICAÇÕES | Placa para inauguração de obra em alumínio polido e=4mm, dimensões 40 x 50 cm, gravação em baixo relevo, inclusive pintura e fixação | 802.61 | 0.2863% | 99.74% | C
04.01 | 30103 | DER EDIFICAÇÕES | Escavação mecânica em material de 1a. Categoria | 355.51 | 0.1268% | 99.87% | C
01.04 | 42047 | DER RODOVIAS | Elementos de madeira para sinalização - cavaletes | 263.16 | 0.09386% | 99.96% | C
02.05 | 40243 | DER - EDIFICAÇÕES | Fornecimento, dobragem e colocação em fôrma, de armadura CA-50 A média, diâmetro de 6.3 a 10.0 mm | 107.76 | 0.03844% | 100% | C
|  |  | VALOR GERAL DA OBRA TOTAL | 280360.16
__________________________________________________________
ADAUBERTO DO MEIRELES JUNIOR
CREA-ES: 54574/D

## Planilha Alto caldeirão (bergu)
ATA DE REGISTRO DE PREÇO DE ASSENTAMENTO DE BLOCOS, MEIO FIO E DRENAGEM EM DIVERSOS TRECHOS DO MUNICÍPIO | [6 empty] | ALTO CALDEIRÃO (CLUBE BERGUINHOS) 2370 M² DE PAV. E 1340 M DE MEIO FIO CONTRATO 389/2024 SEAG
PLANILHA DE CUSTOS REFERENCIAIS
REFERÊNCIA: TABELA CUSTOS LABOR/CT-UFES PADRÃO DER EDIFICAÇÕES Abril/2024 E DER RODOVIAS JULHO/2022 SEM DESONERAÇÃO
BDI - 24,67% / LS - 157,27% |  |  |  |  | BDI | 24.67%
ITEM | CÓDIGO | REF. | ESPECIFICAÇÃO | UND. | QUANT. | PREÇO UNIT. | PREÇO UNIT. C/BDI | TOTAL
01 |  |  | SERVIÇOS PRELIMINARES
01.01 | 20305 | DER EDIFICAÇÕES | Placa de obra nas dimensões de 2.0 x 4.0 m, padrão DER | m² | 8 | 244.31 | 304.58 | 2436.64
01.02 | 10512 | DER EDIFICAÇÕES | Equipe topográfica para serviços simples de locação e nivelamento (incluindo equipamento, transporte e profissionais nivel médio) | mês | 0.05 | 22087.47 | 27536.45 | 1376.82
01.03 | 42046 | DER RODOVIAS | Cones para sinalização, fornecimento e colocação | und | 20 | 135.15 | 168.49 | 3369.8
01.04 | 42047 | DER RODOVIAS | Elementos de madeira para sinalização - cavaletes | und | 4 | 52.77 | 65.79 | 263.16
01.05 | 41359 | DER RODOVIAS | Tela de proteção de segurança de PVC cor laranja com suporte para sinalização de obras | m | 40 | 27.18 | 33.89 | 1355.6
01.06 | 020356 | DER EDIFICAÇÕES | Aluguel mensal container para almoxarifado, incl. porta, 2 janelas, 1 pt iluminação, Isolamento térmico (teto), piso em comp. Naval pintado, cert. NR18, incl. laudo descontaminação. | mês | 3 | 792.5 | 988.01 | 2964.03
01.07 | 020344 | DER EDIFICAÇÕES | Mobilização e desmobilização de conteiner locado para barracão de obra | und | 1 | 1700 | 2119.39 | 2119.39
01.08 | 7010100210 | CESAN | BANHEIRO QUIMICO | unm | 3 | 2018.83 | 2516.88 | 7550.64
SUB-TOTAL DO ITEM | [7 empty] | 21436.08
02 |  |  | PAVIMENTAÇÃO
02.01 | Comp. 01 (Item referencia 200202) | DER EDIFICAÇÕES | Assentamento de meio-fio de concreto pré-moldado com dimensões de 15x12x30x100 cm , rejuntados com argamassa de cimento e areia no traço 1:3 - Exclusive Meio-fio (Doados pela SEAG-ES) | m | 2010 | 24.82 | 30.94 | 62189.4
02.02 | Comp. 02 (Item referencia 200206) | DER EDIFICAÇÕES | Assentamento de Blocos pré-moldados de concreto tipo tijolo holandês 10 x 20 cm., espessura de 8 cm e resistência a compressão mínima de 35MPa, assentados sobre colchão de pó de pedra na espessura de 10 cm - Exclusive blocos (Doados pela SEAG-ES) | m² | 3300 | 25.685 | 32.02 | 105666
02.03 | 30208 | DER EDIFICAÇÕES | Aterro manual para regularização do terreno em argila, inclusive adensamento manual e fornecimento do material (máximo de 100m3) | m³ | 60.3 | 166.96 | 208.15 | 12551.45
02.04 | 40233 | DER EDIFICAÇÕES | Fornecimento, preparo e aplicação de concreto Fck=15 MPa (brita 1 e 2) - (5% de perdas já incluído no custo) | m³ | 62.31 | 676.08 | 842.87 | 52519.23
02.05 | 40754 | DER - RODOVIAS | Regularização e compactação do sub-leito (100% P.I.) H = 0,20 m | M² | 3300 | 1.84 | 2.29 | 7557
02.06 | 40206 | DER - EDIFICAÇÕES | Fôrma de tábua de madeira de 2.5 x 30.0 cm para fundações, levando-se em conta a utilização 5 vezes (incluido o material, corte, montagem, escoramento e desforma) | M² | 294.8 | 81.62 | 101.76 | 29998.85
SUB-TOTAL DO ITEM | [7 empty] | 270481.93
03 |  |  | SERVIÇOS DE MÁQUINA/ APOIO
03.01 | COMP. 05 | DER - RODOVIAS | CAMINHÃO BASCULANTE | H | 14.65 | 347.66 | 433.43 | 6349.75
03.02 | COMP. 03 | DER EDIFICAÇÕES | Equipe de apoio nas atividadades de carga, transporte e posicionamento do material no trecho de pavimentação | m | 1000 | 7.2139 | 8.99 | 8990
03.03 | 41546 | DER - RODOVIAS | Mobilização e desmobilização de caminhão basculante (máximo) | H | 2 | 381.2 | 475.24 | 950.48
03.04 | 41544 | DER - RODOVIAS | Mobilização e desmobilização de equipamentos com carreta prancha (máximo) | H | 8 | 611.61 | 762.49 | 6099.92
03.05 | COMP. 06 | DER - RODOVIAS | RETROESCAVADEIRA | H | 40 | 229.79 | 286.48 | 11459.2
SUB-TOTAL DO ITEM | [7 empty] | 33849.35
04 |  |  | DRENAGEM
04.01 | 30103 | DER EDIFICAÇÕES | Escavação mecânica em material de 1a. Categoria | m3 | 62.31 | 16.32 | 20.35 | 1268.01
04.02 | COMP. 04 | DER - RODOVIAS | Corpo BSTC (greide) diâmetro 0,80 m CA-1 PB inclusive escavação, reaterro e transporte do tubo | m | 71.4 | 812.6029 | 1013.07 | 72333.2
04.03 | 41176 | DER - RODOVIAS | Berço em brita para BSTC diam. = 0,80 m em Vias Urbanas | m | 71.4 | 45.56 | 56.8 | 4055.52
04.04 | 40531 | DER - RODOVIAS | Boca de concreto ciclópico para BSTC diâmetro 0,80 m | und | 17 | 2103.84 | 2622.86 | 44588.62
04.05 | 41164 | DER - RODOVIAS | Caixa de passagem em bloco pré-moldado para d=0,80m (1,20 x 1,20m) em Vias Urbanas | und | 17 | 3607.3 | 4497.22 | 76452.74
SUB-TOTAL DO ITEM | [7 empty] | 198698.09
05 |  |  | SERVIÇOS COMPLEMENTARES
05.01 | 200576 | DER EDIFICAÇÕES | Placa para inauguração de obra em alumínio polido e=4mm, dimensões 40 x 50 cm, gravação em baixo relevo, inclusive pintura e fixação | und | 1 | 643.79 | 802.61 | 802.61
SUB-TOTAL DO ITEM | [7 empty] | 802.61
|  |  | VALOR GERAL DA OBRA TOTAL |  |  |  |  | 525268.06
__________________________________________________________
ADAUBERTO DO MEIRELES JUNIOR
CREA-ES: 54574/D
525268.06

## Alto Caldeirão (berguinhos)
MEMORIA DE CÁLCULO |  |  |  | ATA DE REGISTRO DE PREÇO DE ASSENTAMENTO DE BLOCOS, MEIO FIO E DRENAGEM EM DIVERSOS TRECHOS DO MUNICÍPIO
REFERÊNCIA: TABELA CUSTOS LABOR/CT-UFES PADRÃO DER EDIFICAÇÕES MARÇO/2023 E DER RODOVIAS JULHO/2022 SEM DESONERAÇÃO
BDI - 27,06% / LS - 157,27%
SERVIÇOS PRELIMINARES
01.01 | 020305 | DER EDIFICAÇÕES | Placa de obra nas dimensões de 2.0 x 4.0 m, padrão DER | UND. | QUANTIDADE | COMPRIMENTO (M) | LARGURA (M) | ÁREA (M2) | SUBTOTAL | 8
[5 empty] | 1 | 4 | 2 | 8 | 8
01.02 | 10512 | DER EDIFICAÇÕES | Equipe topográfica para serviços simples de locação e nivelamento (incluindo equipamento, transporte e profissionais nivel médio) | [5 empty] | MÊS | 0.05 |  |  | 0.03
|  |  | Considerado dois dias de equipe topografica para locação do eixo da rua | [5 empty] | 0.05
01.03 | 42046 | DER RODOVIAS | Cones para sinalização, fornecimento e colocação | und | QUANTIDADE | COMPRIMENTO (M) | LARGURA (M) | ÁREA (M2) | SUBTOTAL | 20
|  |  |  | 20 |  |  |  |  | 20
01.04 | 42047 | DER RODOVIAS | Elementos de madeira para sinalização - cavaletes | und |  |  |  |  | MÊS | 4 |  |  | 0.03
|  |  |  | 4 |  |  |  |  | 4
01.05 | 41359 | DER RODOVIAS | Tela de proteção de segurança de PVC cor laranja com suporte para sinalização de obras | m | QUANTIDADE | COMPRIMENTO (M) | LARGURA (M) | ÁREA (M2) | SUBTOTAL | 40
|  |  |  | 40 |  |  |  |  | 40
01.06 | 020356 | DER EDIFICAÇÕES | Aluguel mensal container para almoxarifado, incl. porta, 2 janelas, 1 pt iluminação, Isolamento térmico (teto), piso em comp. Naval pintado, cert. NR18, incl. laudo descontaminação. | mês | QUANTIDADE | COMPRIMENTO (M) | LARGURA (M) | ÁREA (M2) | SUBTOTAL | 3
|  |  |  | 3 |  |  |  |  | 3
01.07 | 020344 | DER EDIFICAÇÕES | Mobilização e desmobilização de conteiner locado para barracão de obra | und | QUANTIDADE | COMPRIMENTO (M) | LARGURA (M) | ÁREA (M2) | SUBTOTAL | 1
|  |  |  | 1 |  |  |  |  | 1
01.08 | 7010100210 | CESAN | BANHEIRO QUIMICO | unm | QUANTIDADE | COMPRIMENTO (M) | LARGURA (M) | ÁREA (M2) | SUBTOTAL | 3
|  |  |  | 3 |  |  |  |  | 3
PAVIMENTAÇÃO
02.01 | Comp. 01 (Item referencia 200202) | DER EDIFICAÇÕES | Assentamento de meio-fio de concreto pré-moldado com dimensões de 15x12x30x100 cm , rejuntados com argamassa de cimento e areia no traço 1:3 - Exclusive Meio-fio (Doados pela SEAG-ES) |  |  |  |  | COMPRIMENTO (M) | SUBTOTAL | 2010
|  |  | Observação: a liberação da execução dos trechos serão de acordo com a liberação de meio fio da SEAG |  |  |  |  | 2010 | 2010
02.02 | Comp. 02 (Item referencia 200206) | DER EDIFICAÇÕES | Assentamento de Blocos pré-moldados de concreto tipo tijolo holandês 10 x 20 cm., espessura de 8 cm e resistência a compressão mínima de 35MPa, assentados sobre colchão de areia na espessura de 10 cm - Exclusive blocos (Doados pela SEAG-ES) |  |  |  |  | ÁREA (M2) | SUBTOTAL | 3300
|  |  | Observação: a liberação da execução dos trechos serão de acordo com a liberação de blocos da SEAG |  |  |  |  | 3300 | 3300
02.03 | 030208 | DER EDIFICAÇÕES | Aterro manual para regularização do terreno em argila, inclusive adensamento manual e fornecimento do material (máximo de 100m3) |  | ALTURA (M) | COMPRIMENTO (M) | LARGURA (M) | VOLUME (M3) | SUBTOTAL | 60.3 | 316.8 | 760.32
[5 empty] | 0.2 | 2010 | 0.15 | 60.3 | 60.3 |  |  | 95.04
23.76
02.04 | 040233 | DER EDIFICAÇÕES | Fornecimento, preparo e aplicação de concreto Fck=15 MPa (brita 1 e 2) - (5% de perdas já incluído no custo) | ALTURA (M) | COMPRIMENTO (M) | LARGURA (M) | VOLUME (M3) | QUANTIDADE | SUBTOTAL | 62.31
|  |  | Transversal a cada 15 metros | 0.4 | 5.5 | 0.15 | 0.33 | 67 | 22.11
|  |  | Por trás do Meio Fio | 0.1 | 2010 | 0.2 |  |  | 40.2
02.05 | 40243 |  | Fornecimento, dobragem e colocação em fôrma, de armadura CA-50 A média, diâmetro de 6.3 a 10.0 mm | kg |  |  |  | ÁREA | SUBTOTAL | 3300
|  |  | Pavimentação |  |  |  |  | 3300 | 3300
02.06 | 40754 |  | Regularização e compactação do sub-leito (100% P.I.) H = 0,20 m | M² | ALTURA | COMPRIMENTO | QUANTIDADE | ÁREA | SUBTOTAL | 294.8
|  |  | Transversais |  | 0.4 | 5.5 | 134 | 2.2 | 294.8
[8 empty] | 0 | 0
SERVIÇOS DE MÁQUINAS
03.01 | COMP.05 | DER - RODOVIAS | CAMINHÃO BASCULANTE |  | Tempo médio deslocamento ida e volta (horas) | viajens nescessárias | Peso por m3 | Total peso do trecho (T) | HORAS | 14.65
|  | Material do item 02.02 | Pó de Pedra |  | 0.25 | 55.6875 | 1.35 | 445.5 | 13.92
|  | Material do Item 02.01 | Areia lavada média (Meio fio) |  | 0.25 | 2.9004 | 1.48 | 23.2034 | 0.73
03.02 | COMP.03 | DER EDIFICAÇÕES | Equipe de apoio nas atividadades de carga, transporte e posicionamento do material no trecho de pavimentação | [5 empty] | METRAGEM | 1000
1000
03.03 | 41546 | DER - RODOVIAS | Mobilização e desmobilização de caminhão basculante (máximo) | H |  |  | IDA | VOLTA | HORAS | 2
[7 empty] | 1 | 1 | 2
03.04 | 41544 | DER - RODOVIAS | Mobilização e desmobilização de equipamentos com carreta prancha (máximo) | H |  |  | IDA | VOLTA | HORAS | 8
|  | Transporte maquinário do ITEM 06.07 | Motoniveladora Caterpillar modelo 120K ( cab + ar + ríper) ou equivalente |  |  |  | 1 | 1 | 2
|  |  | Rolo AP vib. patas 100 mm CA-25P (DYNAPAC) ou equivalente |  |  |  | 1 | 1 | 2
|  |  | Rolo compactador de pneus CP 224, Dynapac ou equivalente |  |  |  | 1 | 1 | 2
|  |  | Trator agrícola MF 297/4 -4 X 4 (MASSEY FERGUSSON) ou equivalente |  |  |  | 1 | 1 | 2
03.05 | COMP. 06 | DER - RODOVIAS | RETROESCAVADEIRA | H | QUANTIDADE | COMPRIMENTO (M) | LARGURA (M) | ÁREA (M2) | SUBTOTAL | 40
|  |  |  | 40 |  |  |  |  | 40
DRENAGEM
04.01 | 30103 | DER EDIFICAÇÕES | Escavação mecânica em material de 1a. Categoria |  |  | ALTURA (M) | COMPRIMENTO (M) | LARGURA (M) | VOLUME (M3) | 62.31
|  |  | Item 02.04 | [5 empty] | 62.31
04.02 | COMP.04 (Item Referência 40433) | DER - RODOVIAS | Corpo BSTC (greide) diâmetro 0,80 m CA-1 PB inclusive escavação, reaterro e transporte dotubo | [5 empty] | COMPRIMENTO (M) | 71.4
|  |  | Drenagem 08 Coordenadas UTM: 24k 317811.00 m E 7791692.00 m S | [5 empty] | 9
|  |  | Drenagem 07 Coordenadas UTM: 24k 317693.00 m E 7791710.00 m S | [5 empty] | 9
|  |  | Drenagem 06 Coordenadas UTM: 24k 317674.00 m E 7791717.00 m S | [5 empty] | 9
|  |  | Drenagem 05 Coordenadas UTM: 24k 317560.00 m E 7791694.00 m S | [5 empty] | 11
|  |  | Drenagem 03 Coordenadas UTM: 24k 317509.00 m E 7791705.00 m S | [5 empty] | 10
|  |  | Drenagem 02 Coordenadas UTM: 24k 317372.00 m E 7791716.00 m S | [5 empty] | 11
|  |  | Drenagem 09 Coordenadas UTM: 24k 317282.00 m E 7791676.00 m S | [5 empty] | 6
|  |  | Drenagem 10 Coordenadas UTM: 24k 317145.00 m E 7791572.00 m S | [5 empty] | 2
|  |  | Drenagem 11 Coordenadas UTM: 24k 317095.00 m E 7791538.00 m S | [5 empty] | 4.4
04.03 | 41176 | DER - RODOVIAS | Berço em brita para BSTC diam. = 0,80 m em Vias Urbanas | [5 empty] | COMPRIMENTO (M) | 71.4
|  |  | item 04.01 | [5 empty] | 71.4
04.04 | 40531 | DER - RODOVIAS | Boca de concreto ciclópico para BSTC diâmetro 0,80 m | [5 empty] | QUANTIDADE | 17
|  |  | para caixas de passagem elevadas | [5 empty] | 17
04.05 | 41164 | DER - RODOVIAS | Caixa de passagem em bloco pré-moldado para d=0,80m (1,20 x 1,20m) em Vias Urbanas | [5 empty] | QUANTIDADE | 17
|  |  | Detalhe 02 | [5 empty] | 2
|  |  | Detalhe 03 | [5 empty] | 2
|  |  | Detalhe 05 | [5 empty] | 2
|  |  | Detalhe 06 | [5 empty] | 2
|  |  | Detalhe 07 | [5 empty] | 2
|  |  | Detalhe 08 | [5 empty] | 2
|  |  | Detalhe 09 | [5 empty] | 2
|  |  | Detalhe 10 | [5 empty] | 1
|  |  | Detalhe 11 | [5 empty] | 2
SERVIÇOS COMPLEMENTARES
05.01 | 200576 | DER EDIFICAÇÕES | Placa para inauguração de obra em alumínio polido e=4mm, dimensões 40 x 50 cm, gravação em baixo relevo, inclusive pintura e fixação | [5 empty] | SUBTOTAL | 1
1
ADITIVO
__________________________________________________________
ADAUBERTO DO MEIRELES JUNIOR
CREA-ES: 54574/D

## CRO-FISICO FINANC Berguinhos
PREFEITURA DE SANTA TERESA-ES
CRONOGRAMA FÍSICO FINANCEIRO
Objeto: | ASSENTAMENTO DE BLOCOS, MEIO FIO E DRENAGEM EM DIVERSOS TRECHOS DO MUNICÍPIO DE SANTA TERESA- ESPÍRITO SANTO
Endereço: | Alto Caldeirão (Clube Berguinhos) , Municipio de Santa Teresa-ES
Data base: | Preço de Referência: DER-Edificações 04/2024 DER-Rodovias julho/2023 CESAN Julho/2024
ITEM | DESCRIÇÃO DOS SERVIÇOS | VALOR DOS SERVIÇOS |  |  | SOMA ITENS
|  |  | MÊS 01 | MÊS 02
01 | SERVIÇOS PRELIMINARES | 4.081% | 77% | 23% | 100%
|  | 21436.08 | 16505.7816 | 4930.2984 | 21436.08
02 | PAVIMENTAÇÃO | 51.49% | 70% | 30% | 100% | 13801.74
|  | 270481.93 | 189337.351 | 81144.579 | 270481.93
03 | SERVIÇOS DE MÁQUINA/ APOIO | 6.444% | 50% | 50% | 100%
|  | 33849.35 | 16924.675 | 16924.675 | 33849.35
04 | DRENAGEM | 37.83% | 100% |  | 100%
|  | 198698.09 | 198698.09 |  | 198698.09
05 | SERVIÇOS COMPLEMENTARES | 0.1528% | 50% | 50%
|  | 802.61 | 401.305 | 401.305
| TOTAL SIMPLES - R$ | 525268.06 | 421867.2026 | 103400.8574 | 525268.06
| TOTAL SIMPLES - % | 100% | 80.31% | 19.69% | 1
| TOTAL ACUMULADO - R$ | 525268.06 | 421867.2026 | 525268.06
| TOTAL ACUMULADO - % | 100% | 80.31% | 100%
__________________________________________________________
ADAUBERTO DO MEIRELES JUNIOR
CREA-ES: 54574/D

## Curva ABC BERGUINHOS
CURVA ABC DE SERVIÇOS
ITEM | CÓDIGO | REF. | ESPECIFICAÇÃO | TOTAL | % | %ACUMULADA | CONCEITO
02.02 | Comp. 02 (Item referencia 200206) | DER EDIFICAÇÕES | Assentamento de Blocos pré-moldados de concreto tipo tijolo holandês 10 x 20 cm., espessura de 8 cm e resistência a compressão mínima de 35MPa, assentados sobre colchão de areia na espessura de 10 cm - Exclusive blocos (Doados pela SEAG-ES) | 105666 | 20.12% | 20.12% | A | Classificação
04.05 | 41164 | DER - RODOVIAS | Caixa de passagem em bloco pré-moldado para d=0,80m (1,20 x 1,20m) em Vias Urbanas | 76452.74 | 14.55% | 34.67% | A | A | B | C
04.02 | COMP. 04 | DER - RODOVIAS | Corpo BSTC (greide) diâmetro 0,80 m CA-1 PB inclusive escavação, reaterro e transporte do tubo | 72333.2 | 13.77% | 48.44% | A | 80% | 95% | 100%
02.01 | Comp. 01 (Item referencia 200202) | DER EDIFICAÇÕES | Assentamento de meio-fio de concreto pré-moldado com dimensões de 15x12x30x100 cm , rejuntados com argamassa de cimento e areia no traço 1:3 - Exclusive Meio-fio (Doados pela SEAG-ES) | 62189.4 | 11.84% | 60.28% | A
02.04 | 40233 | DER EDIFICAÇÕES | Fornecimento, preparo e aplicação de concreto Fck=15 MPa (brita 1 e 2) - (5% de perdas já incluído no custo) | 52519.23 | 9.999% | 70.28% | A
04.04 | 40531 | DER - RODOVIAS | Boca de concreto ciclópico para BSTC diâmetro 0,80 m | 44588.62 | 8.489% | 78.77% | A
02.06 | 40206 | DER - EDIFICAÇÕES | Fôrma de tábua de madeira de 2.5 x 30.0 cm para fundações, levando-se em conta a utilização 5 vezes (incluido o material, corte, montagem, escoramento e desforma) | 29998.85 | 5.711% | 84.48% | B
02.03 | 30208 | DER EDIFICAÇÕES | Aterro manual para regularização do terreno em argila, inclusive adensamento manual e fornecimento do material (máximo de 100m3) | 12551.45 | 2.39% | 86.87% | B
03.05 | COMP. 06 | DER - RODOVIAS | RETROESCAVADEIRA | 11459.2 | 2.182% | 89.05% | B
03.02 | COMP. 03 | DER EDIFICAÇÕES | Equipe de apoio nas atividadades de carga, transporte e posicionamento do material no trecho de pavimentação | 8990 | 1.712% | 90.76% | B
02.05 | 40754 | DER - RODOVIAS | Regularização e compactação do sub-leito (100% P.I.) H = 0,20 m | 7557 | 1.439% | 92.2% | B
01.08 | 7010100210 | CESAN | BANHEIRO QUIMICO | 7550.64 | 1.437% | 93.64% | B
03.01 | COMP. 05 | DER - RODOVIAS | CAMINHÃO BASCULANTE | 6349.75 | 1.209% | 94.85% | B
03.04 | 41544 | DER - RODOVIAS | Mobilização e desmobilização de equipamentos com carreta prancha (máximo) | 6099.92 | 1.161% | 96.01% | C
04.03 | 41176 | DER - RODOVIAS | Berço em brita para BSTC diam. = 0,80 m em Vias Urbanas | 4055.52 | 0.7721% | 96.78% | C
01.03 | 42046 | DER RODOVIAS | Cones para sinalização, fornecimento e colocação | 3369.8 | 0.6415% | 97.42% | C
01.06 | 020356 | DER EDIFICAÇÕES | Aluguel mensal container para almoxarifado, incl. porta, 2 janelas, 1 pt iluminação, Isolamento térmico (teto), piso em comp. Naval pintado, cert. NR18, incl. laudo descontaminação. | 2964.03 | 0.5643% | 97.99% | C
01.01 | 20305 | DER EDIFICAÇÕES | Placa de obra nas dimensões de 2.0 x 4.0 m, padrão DER | 2436.64 | 0.4639% | 98.45% | C
01.07 | 020344 | DER EDIFICAÇÕES | Mobilização e desmobilização de conteiner locado para barracão de obra | 2119.39 | 0.4035% | 98.85% | C
01.02 | 10512 | DER EDIFICAÇÕES | Equipe topográfica para serviços simples de locação e nivelamento (incluindo equipamento, transporte e profissionais nivel médio) | 1376.82 | 0.2621% | 99.12% | C
01.05 | 41359 | DER RODOVIAS | Tela de proteção de segurança de PVC cor laranja com suporte para sinalização de obras | 1355.6 | 0.2581% | 99.37% | C
04.01 | 30103 | DER EDIFICAÇÕES | Escavação mecânica em material de 1a. Categoria | 1268.01 | 0.2414% | 99.62% | C
03.03 | 41546 | DER - RODOVIAS | Mobilização e desmobilização de caminhão basculante (máximo) | 950.48 | 0.181% | 99.8% | C
05.01 | 200576 | DER EDIFICAÇÕES | Placa para inauguração de obra em alumínio polido e=4mm, dimensões 40 x 50 cm, gravação em baixo relevo, inclusive pintura e fixação | 802.61 | 0.1528% | 99.95% | C
01.04 | 42047 | DER RODOVIAS | Elementos de madeira para sinalização - cavaletes | 263.16 | 0.0501% | 100% | C
|  |  | VALOR GERAL DA OBRA TOTAL | 525268.06
__________________________________________________________
ADAUBERTO DO MEIRELES JUNIOR
CREA-ES: 54574/D

## COMP.01
Planilha: 1 - TABELA CUSTOS LABOR/CT-UFES PADRÃO DER-ES MARÇO/2023(LS=157,27; BDI=0%)
Item: 200202 - Meio-fio de concreto pré-moldado com dimensões de 15x12x30x100 cm , rejuntados com argamassa de cimento e areia no traço 1:3 | [6 empty] | Unidade: m
Base: LABOR |  | Código Base: '200202 |  | Fonte: LABOR |  |  | Versão: 1
MÃO DE OBRA | Unid | Código | Coefic. | C. Prod. | Pr. Prod. | Pr. Improd. | Pr. Unit. | Fator Ac. | Subtotal
CALCETEIRO/PINTOR (OFICIAL - SINDUSCON) (LABOR) | H | '010108 | 0.5 | 1 | 8.3 | 0 | 21.35 | - | 10.675
SERVENTE (AUXILIAR DE OBRAS - SINDUSCON) (LABOR) | H | '010146 | 1.0041 | 1 | 6.16 | 0 | 15.85 | - | 15.915
SubTotal: | [8 empty] | 26.59
MATERIAL | Unid | Código | Coefic. | C. Prod. | Pr. Prod. | Pr. Improd. | Pr. Unit. | Fator Ac. | Subtotal
AREIA LAVADA MEDIA (LABOR) | M3 | '020503 | 0.0078 | 1 | 146.22 | 0 | 146.22 | - | 1.141
CIMENTO PORTLAND CP III - 40 (LABOR) | KG | '020508 | 2.3887 | 1 | 0.6 | 0 | 0.6 | - | 1.433
SubTotal: | [8 empty] | 2.574
RESUMO
DISCRIMINAÇÃO |  |  | TAXA(%) | VALORES
Mão-de-Obra(A) |  |  | 157.27 | 26.59
Materiais(B) |  |  |  | 2.57
Equipamentos(C) |  |  |  | 0
Produção da Equipe(D) |  |  |  | 1
Custo Horário Total(A+C) |  |  |  | 26.59
Custo Unitário da Execução[(A/D)+(C/D)] = E
Custo Direto Total(B+E) |  |  |  | 29.16
Bonificações e Despesas Indiretas - BDI |  |  | 0 | 0
CUSTO UNITÁRIO (Adotado) |  |  |  | 29.16

## COMP.02
Planilha: 1 - TABELA CUSTOS LABOR/CT-UFES PADRÃO DER-ES MARÇO/2023(LS=157,27; BDI=0%)
Item: 200206 - Blocos pré-moldados de concreto tipo pavi-s ou equivalente, espessura 10 cm e resistência a compressão mínima de 35MPa, assentados sobre colchão de pó de pedra na espessura de 10 cm | [6 empty] | Unidade: m2
Base: LABOR |  | Código Base: '200214 |  | Fonte: LABOR |  |  | Versão: 2
MÃO DE OBRA | Unid | Código | Coefic. | C. Prod. | Pr. Prod. | Pr. Improd. | Pr. Unit. | Fator Ac. | Subtotal
CALCETEIRO/PINTOR (OFICIAL - SINDUSCON) (LABOR) | H | '010108 | 0.2632 | 1 | 8.84 | 0 | 22.74 | - | 5.985
SERVENTE (AUXILIAR DE OBRAS - SINDUSCON) (LABOR) | H | '010146 | 0.2632 | 1 | 6.56 | 0 | 16.88 | - | 4.44
SubTotal: | [8 empty] | 10.425
MATERIAL | Unid | Código | Coefic. | C. Prod. | Pr. Prod. | Pr. Improd. | Pr. Unit. | Fator Ac. | Subtotal
PO DE PEDRA (LABOR) | M3 | '020524 | 0.1136 | 1 | 121.25 | 0 | 121.25 | - | 13.774
DISCO DE CORTE DIAMANTADO SEGMENTADO PARA CONCRETO, DIAMETRO DE 350 MM, FURO DE 1 " (14 X 1 ") (LABOR) | un | 028183 | 8.7e-06 | 1 | 391.54 | 0 | 391.54 |  | 0.003
GASOLINA COMUM (LABOR) | L | 800102 | 0.01343 | 1 | 6.09 |  | 6.09 |  | 0.082
PO DE PEDRA (LABOR) | M3 | '020524 | 0.0098 | 1 | 121.25 | 0 | 121.25 | - | 1.188
SubTotal: | [8 empty] | 15.047
EQUIPAMENTOS(C) | Unid | Código | Coefic. | C. Prod. | Pr. Prod. | Pr. Improd. | Pr. Unit. | Fator Ac. | Subtotal
COMPACTADOR DE SOLO TIPO PLACA VIBRATORIA REVERSIVEL, A GASOLINA, 4 TEMPOS, PESO DE 125 A 150 KG, FORCA CENTRIFUGA DE 2500 A 2800 KGF, LARG. TRABALHO DE 400 A 450 MM, FREQ VIBRACAO DE 4300 A 4500 RPM, VELOC. TRABALHO DE 15 A 20 M/MIN, POT. DE 5,5 A 6,0 HP (LABOR) | und | 081130 | 8.3e-06 | 1 | 9471.95 | 0 | 9471.95 | - | 0.079
CORTADEIRA DE PISO DE CONCRETO E ASFALTO, PARA DISCO PADRAO DE DIAMETRO 350 MM (14") OU 450 MM (18") , MOTOR A GASOLINA, POTENCIA 13 HP, SEM DISCO (LABOR) | un | 081128 | 9.7e-06 | 1 | 13801.74 | 0 | 13801.74 |  | 0.134
SubTotal: | [8 empty] | 0.213
RESUMO
DISCRIMINAÇÃO |  |  | TAXA(%) | VALORES
Mão-de-Obra(A) |  |  | 157.27 | 10.425
Materiais(B) |  |  |  | 15.047
Equipamentos(C) |  |  |  | 0.213
Produção da Equipe(D) |  |  |  | 1
Custo Horário Total(A+C) |  |  |  | 10.638
Custo Unitário da Execução[(A/D)+(C/D)] = E |  |  |  | 10.638
Custo Direto Total(B+E) |  |  |  | 25.685
Bonificações e Despesas Indiretas - BDI |  |  | 0 | 0
CUSTO UNITÁRIO (Adotado) |  |  |  | 25.685

## COMP.03
COMP.03 | Equipe de apoio nas atividadades de carga, transporte e posicionamento do material no trecho de pavimentação
MÃO DE OBRA | Unid. | Codigo | Coefic. | C. Prod. | Pr. Prod. | Pr. Improd. | Pr. Unit. | Fator Ac. | Subtotal
AJUDANTE (AJUDANTE PRATICO - SINDUSCON) | H | 10101 | 0.2 | 1 | 7.46 | 0 | 19.1923 | - | 3.8385
SERVENTE (AUXILIAR DE OBRAS - SINDUSCON) (LABOR) | H | 10146 | 0.2 | 1 | 6.56 | 0 | 16.8769 | - | 3.3754
[6 empty] | SUB - TOTAL |  |  | 7.2139
RESUMO |  | TAXA (%) | VALORES
Mão-de-Obra (A) ------------------------------------------------ |  | 157.3% | 7.2139
Materiais (B)------------------------------------------------------ |  |  | 0
Equipamentos ©------------------------------------------------- |  |  | 0
Produção da Equipe (D)----------------------------------------- |  |  | 1
Custo Horário Total (A+C)--------------------------------------- |  |  | 7.2139
Custo Unitário da Execução [ (A/D) + (C/D) ] = E------------- |  |  | 7.2139
Custo Direto Total (B+E)----------------------------------------- |  |  | 7.2139
Bonificação e Despesas Indiretas - BDI----------------------- |  | 0% | 0
CUSTO UNITÁRIO (Adotado)----------------------------------- |  |  | 7.2139

## COMP.04
COMP.04 | Corpo BSTC (greide) diâmetro 0,80 m CA-1 PB inclusive escavação, reaterro e transporte do tubo
(A) EQUIPAMENTO | CÓDIGO PADRÃO | QUANTIDADE | UT.PR | UT.IMPROP. | VI.HR.PROD. | VI.HR.IMPR. | CUSTO HORARIO
Carregadeira de rodas ref. Caterpillar modelo 924H (1,9 m3) ( cab + ar ) ou equivalente | 30023 | 1 | 0.1 | 0.9 | 363.98 | 105.82 | 131.636
[6 empty] | SUB - TOTAL |  |  | 131.636
(B) MÃO - DE - OBRA | CÓDIGO PADRÃO | EQ. SALARIAL | ENCARGOS | SAL/HORA | CONSUMO |  | CUSTO HORARIO
Encarregado de O.A.C | 20060 | 2.26 | 157.27 | 34.93 | 0.5 |  | 17.465
Pedreiro de O.A.C. | 20109 | 1.24 | 157.27 | 19.16 | 1.8 |  | 34.488
Servente | 20002 | 1 | 157.27 | 15.45 | 3 |  | 46.35
[6 empty] | SUB - TOTAL |  |  | 98.303
(C) ITENS DE INCIDENCIA | CÓDIGO PADRÃO | % | M. O. | Equip. | Mat. |  | CUSTO
Ferramentas manuais | 2000 | 5% | x |  |  |  | 4.9151
[6 empty] | SUB - TOTAL |  |  | 4.9151
Custo Horário da Execução (A) + (B) + © | [6 empty] | 234.8542
(D) Produção da Equipe | [6 empty] | 1
(E) Custo Unitário da Execução [(A) + (B) + (C)] / (D) | [6 empty] | 234.8542
(F) MATERIAIS | CÓDIGO PADRÃO | Unid. | Custo Unitário | Consumo | Custo Unitário
Tubo de concreto armado D=0,80m CA-1 PB | 10225 | m | 270.57 | 1 | 270.57
[6 empty] | SUB - TOTAL |  |  | 270.57
(G) SERVIÇOS | CÓDIGO PADRÃO | Unid. | Custo Unitário | Consumo | Custo Unitário
Argamassa cimento e areia traço 1:4, tudo incluído | 40348 | m3 | 508.79 | 0.025 | 12.7197
Escavação manual em mat. 1ª cat. H= 0,00 a 1, 50 m | 40258 | m3 | 69.85 | 0.16 | 11.176
Escavação mecânica em material de 1ª cat. H= 0 ,00 a 1,50 m | 40282 | m3 | 17.9 | 3 | 53.7
Reaterro de cavas c/ compactação mecânica ( compactador manual) | 40303 | m3 | 46.12 | 2.5 | 115.3
[6 empty] | SUB - TOTAL |  |  | 192.8957
(H) ITENS DE TRANSPORTE | CÓDIGO PADRÃO | Unid. | Formula | X1 | X2 | X3 | Custo | Consumo | Custo Unit.
Transp. de Tubo de concreto armado D=0,80m CA-1 PB | 1006 | t | 1,340XP + 1,394XR | 100 | 30 |  | 175.82 | 0.65 | 114.283
[6 empty] | SUB - TOTAL |  |  | 114.283
Custo Direto Total (E) + (F) + (G) + (H) | [6 empty] | 812.6029
Preço Unitário Total | [6 empty] | 812.6029

## COMP.05
COMP.05 | CAMINHÃO BASCULANTE
(A) EQUIPAMENTO | CÓDIGO PADRÃO | QUANTIDADE | UT.PR | UT.IMPROP. | VI.HR.PROD. | VI.HR.IMPR. | CUSTO HORARIO
Caminhão basculante 1315C PBT=12,9t (TOCO 8,0t) | 30000 | 1 | 1 | 0 | 316.75 | 83.18 | 316.75
[6 empty] | SUB - TOTAL |  |  | 316.75
(B) MÃO - DE - OBRA | CÓDIGO PADRÃO | EQ. SALARIAL | ENCARGOS | SAL/HORA | CONSUMO |  | CUSTO HORARIO
MOTORISTA | 20097 | 2 | 157.27 | 30.91 | 1 |  | 30.91
[6 empty] | SUB - TOTAL |  |  | 30.91
(C) ITENS DE INCIDENCIA | CÓDIGO PADRÃO | % | M. O. | Equip. | Mat. |  | CUSTO
[6 empty] | SUB - TOTAL |  |  | 0
Custo Horário da Execução (A) + (B) + © | [6 empty] | 347.66
(D) Produção da Equipe (m2) | [6 empty] | 1
(E) Custo Unitário da Execução [(A) + (B) + (C)] / (D) | [6 empty] | 347.66
(F) MATERIAIS | CÓDIGO PADRÃO | Unid. | Custo Unitário | Consumo | Custo Unitário
[6 empty] | SUB - TOTAL |  |  | 0
(G) SERVIÇOS | CÓDIGO PADRÃO | Unid. | Custo Unitário | Consumo | Custo Unitário
SUB - TOTAL
(H) ITENS DE TRANSPORTE | CÓDIGO PADRÃO | Unid. | Formula | X1 | X2 | X3 | Custo | Consumo | Custo Unit.
[6 empty] | SUB - TOTAL |  |  | 0
Custo Direto Total (E) + (F) + (G) + (H) | [6 empty] | 347.66
Preço Unitário Total | [6 empty] | 347.66

## COMP.06
COMP.06 | RETROESCAVADEIRA
(A) EQUIPAMENTO | CÓDIGO PADRÃO | QUANTIDADE | UT.PR | UT.IMPROP. | VI.HR.PROD. | VI.HR.IMPR. | CUSTO HORARIO
Retroescavadeira MF 86 TM (MASSEY FERGUSSON) ou equivalente | 30029 | 1 | 1 | 0 | 205.83 | 75.22 | 205.83
[6 empty] | SUB - TOTAL |  |  | 205.83
(B) MÃO - DE - OBRA | CÓDIGO PADRÃO | EQ. SALARIAL | ENCARGOS | SAL/HORA | CONSUMO |  | CUSTO HORARIO
OPERADOR DE MÁQUINA | 20103 | 2 | 157.27 | 23.96 | 1 |  | 23.96
[6 empty] | SUB - TOTAL |  |  | 23.96
(C) ITENS DE INCIDENCIA | CÓDIGO PADRÃO | % | M. O. | Equip. | Mat. |  | CUSTO
[6 empty] | SUB - TOTAL |  |  | 0
Custo Horário da Execução (A) + (B) + © | [6 empty] | 229.79
(D) Produção da Equipe (m2) | [6 empty] | 1
(E) Custo Unitário da Execução [(A) + (B) + (C)] / (D) | [6 empty] | 229.79
(F) MATERIAIS | CÓDIGO PADRÃO | Unid. | Custo Unitário | Consumo | Custo Unitário
[6 empty] | SUB - TOTAL |  |  | 0
(G) SERVIÇOS | CÓDIGO PADRÃO | Unid. | Custo Unitário | Consumo | Custo Unitário
SUB - TOTAL
(H) ITENS DE TRANSPORTE | CÓDIGO PADRÃO | Unid. | Formula | X1 | X2 | X3 | Custo | Consumo | Custo Unit.
[6 empty] | SUB - TOTAL |  |  | 0
Custo Direto Total (E) + (F) + (G) + (H) | [6 empty] | 229.79
Preço Unitário Total | [6 empty] | 229.79

## COMP.07
CODIGO DA COMPOSICAO | DESCRICAO DA COMPOSICAO | UNIDADE | ORIGEM DE PREÇO | CUSTO TOTAL | TIPO ITEM | CODIGO ITEM | DESCRIÇÃO ITEM | UNIDADE ITEM | ORIGEM DE PREÇO ITEM | COEFICIENTE | PRECO UNITARIO | CUSTO TOTAL
102498 | PINTURA DE MEIO-FIO COM TINTA BRANCA A BASE DE CAL (CAIAÇÃO). AF_05/2021 | M | COEFICIENTE DE REPRESENTATIVIDADE | 1.58
|  |  | COEFICIENTE DE REPRESENTATIVIDADE |  | INSUMO | 11161 | CAL HIDRATADA PARA PINTURA | KG | COEFICIENTE DE REPRESENTATIVIDADE | 0.106 | 1.9 | 0.2
|  |  | COEFICIENTE DE REPRESENTATIVIDADE |  | COMPOSICAO | 88310 | PINTOR COM ENCARGOS COMPLEMENTARES | H | COLETADO | 0.037 | 29.2 | 1.08
|  |  | COEFICIENTE DE REPRESENTATIVIDADE |  | COMPOSICAO | 88316 | SERVENTE COM ENCARGOS COMPLEMENTARES | H | COLETADO | 0.016 | 19.26 | 0.3
[11 empty] | CUSTO TOTAL | 1.58
|  | M2 | COLETADO | 14,23 | INSUMO | 7356 | TINTA LATEX ACRILICA PREMIUM, COR BRANCO FOSCO | L | COLETADO | 0.2285 | 26.98 | 6.16

## DET-BDI
PREFEITURA DE SANTA TERESA-ES
Obra: | PAVIMENTAÇÃO DE DIVERSAS RUAS EM SANTA TERESA
DETALHAMENTO BDI
Regime de Contribuição Previdenciária
Sem Desoneração
Incidências sobre o custo
| Administração Central - A | 4.01 | %
| Administração Local- B | 0 | %
| Custos Financeiros - D | 1.11 | %
| Riscos, Garantias e Seguros - E | 0.96 | %
| Lucro - F | 7.3 | %
Incidências sobre o preço de venda
| Impostos/ Tributos- C | 8.65 | %
| ISS | 5 | %
| COFINS | 3 | %
| PIS | 0.65 | %
| INSS | 0 | %
Demonstrativo de cálculo do BDI
BDI = | (1+(A+E))*(1+D)*(1+F)) -1 = | 24.67%
( 1- C )
__________________________________________________________
ADAUBERTO DO MEIRELES JUNIOR
CREA-ES: 54574/D

## TRP 03.2024
GOVERNO DO ESTADO DO ESPÍRITO SANTO
Secretaria de Estado de Mobilidade e Infraestrutura - SEMOBI
Departamento de Edificações e de Rodovias do Estado do Espírito Santo - DER-ES
Planilha Orçamentária
[7 empty] | Orçamento: 1449901 - TABELA CUSTOS LABOR/CT-UFES PADRÃO DER-ES MARÇO/2024(LS=157,27; BDI=0%) | Leis Sociais: 157,27
[7 empty] | Orgão Cliente: DEPARTAMENTO DE EDIFICAÇÕES E DE RODOVIAS DO ESTADO DO ESPÍRITO SANTO | BDI: 0
[7 empty] | Planilha: TABELA CUSTOS LABOR/CT-UFES PADRÃO DER-ES MARÇO/2024(LS=157,27; BDI=0%) | Data Base: Março/2024
Local:
| Fonte/Código | Especificação do Serviço | Und. | Quant. | Preço Unitário | Preço Total
1 |  | SERVIÇOS PRELIMINARES
102 |  | DEMOLIÇÕES E RETIRADAS
10201 | LABOR - 010201 - 1 | Demolição de piso cimentado inclusive lastro de concreto | m2 | 1 | 24.9 | 24.9
10202 | LABOR - 010202 - 1 | Demolição de piso revestido com cerâmica | m2 | 1 | 13.41 | 13.41
10203 | LABOR - 010203 - 1 | Demolição de piso revestido com cerâmica inclusive lastro de concreto | m2 | 1 | 26.82 | 26.82
10204 | LABOR - 010204 - 1 | Demolição de piso revestido com tacos de madeira | m2 | 1 | 19.15 | 19.15
10205 | LABOR - 010205 - 1 | Demolição de piso de tábuas | m2 | 1 | 17.24 | 17.24
10206 | LABOR - 010206 - 1 | Demolição de revestimento com azulejos | m2 | 1 | 47.89 | 47.89
10207 | LABOR - 010207 - 1 | Demolição de revestimento com lambris de madeira | m2 | 1 | 47.89 | 47.89
10208 | LABOR - 010208 - 1 | Retirada de revestimento antigo em reboco | m2 | 1 | 9.58 | 9.58
10209 | LABOR - 010209 - 1 | Demolição de alvenaria | m3 | 1 | 57.46 | 57.46
10210 | LABOR - 010210 - 1 | Demolição manual de concreto simples (EMOP 05.001.001) | m3 | 1 | 270.08 | 270.08
10212 | LABOR - 010212 - 1 | Retirada manual de pavimento em paralelepípedos, incluindo empilhamento para reaproveitamento | m2 | 1 | 11.49 | 11.49
10213 | LABOR - 010213 - 1 | Retirada manual de blocos pré-moldados de concreto (Blokret), inclusive empilhamento para reaproveitamento | m2 | 1 | 13.41 | 13.41
10214 | LABOR - 010214 - 1 | Retirada de portas e janelas de madeira, inclusive batentes | m2 | 1 | 15.32 | 15.32
10215 | LABOR - 010215 - 1 | Retirada de esquadrias metálicas | m2 | 1 | 9.58 | 9.58
10216 | LABOR - 010216 - 1 | Retirada de meio-fio de concreto | m | 1 | 9.58 | 9.58
10218 | LABOR - 010218 - 1 | Remoção de pintura antiga a óleo ou esmalte | m2 | 1 | 13 | 13
10219 | LABOR - 010219 - 1 | Demolição manual de concreto armado (EMOP 05.001.033) | m3 | 1 | 316.4 | 316.4
10220 | LABOR - 010220 - 1 | Demolição de piso cimentado, exclusive lastro de concreto | m2 | 1 | 11.82 | 11.82
10221 | LABOR - 010221 - 1 | Retirada de bandeira de porta | und | 1 | 29.12 | 29.12
10222 | LABOR - 010222 - 1 | Demolição de elementos vazados cerâmicos ou de concreto | m2 | 1 | 21.17 | 21.17
10223 | LABOR - 010223 - 1 | Retirada de aparelhos sanitários | und | 1 | 19.81 | 19.81
10224 | LABOR - 010224 - 1 | Retirada de grades, gradis, alambrados, cercas e portões | m2 | 1 | 16.88 | 16.88
10225 | LABOR - 010225 - 1 | Retirada de bancada de pia | m2 | 1 | 23.77 | 23.77
10226 | LABOR - 010226 - 1 | Retirada de tanque de cimento | und | 1 | 23.77 | 23.77
10227 | LABOR - 010227 - 1 | Retirada de caixa d'água de fibrocimento, inclusive tubulação de ligação | und | 1 | 39.62 | 39.62
10228 | LABOR - 010228 - 1 | Demolição de forro de madeira, sem reaproveitamento | m2 | 1 | 6.44 | 6.44
10229 | LABOR - 010229 - 1 | Retirada de poste de aço de 4 a 6 m | und | 1 | 38.31 | 38.31
10230 | LABOR - 010230 - 1 | Retirada de pintura antiga a base de PVA | m2 | 1 | 6.14 | 6.14
10234 | LABOR - 010234 - 1 | Demolição de laje pré-moldada de concreto | m2 | 1 | 24.9 | 24.9
10238 | LABOR - 010238 - 1 | Apicoamento de superfície com revestimento em argamassa | m2 | 1 | 9.58 | 9.58
10239 | LABOR - 010239 - 1 | Retirada de divisórias com reaproveitamento | m2 | 1 | 36.99 | 36.99
10240 | LABOR - 010240 - 1 | Retirada de pontos elétricos (luminárias, interruptores e tomadas) | und | 1 | 10.48 | 10.48
10242 | LABOR - 010242 - 1 | Retirada de vidros quebrados | m2 | 1 | 3.38 | 3.38
10244 | LABOR - 010244 - 1 | Retirada de rodapé em argamassa de cimento e areia | m | 1 | 13.81 | 13.81
10246 | LABOR - 010246 - 1 | Lixamento de parede com pintura antiga PVA para recebimento de nova camada de tinta | m2 | 1 | 3.61 | 3.61
10253 | LABOR - 010253 - 1 | Remoção de engradamento de madeira de cobertura para reaproveitamento | m2 | 1 | 27.9 | 27.9
10254 | LABOR - 010254 - 1 | Remoção de telhas cerâmica, tipo francesa, inclusive cumeeira | m2 | 1 | 9.27 | 9.27
10255 | LABOR - 010255 - 1 | Remoção de telhas cerâmicas, tipo colonial, inclusive cumeeiras | m2 | 1 | 22.88 | 22.88
10256 | LABOR - 010256 - 1 | Remoção de telha ondulada de fibrocimento, inclusive cumeeira | m2 | 1 | 7.3 | 7.3
10259 | LABOR - 010259 - 1 | Retirada de rodapé de madeira ou cerâmica | m | 1 | 2.23 | 2.23
10264 | LABOR - 010264 - 1 | Demolição de piso granilite | m2 | 1 | 26.59 | 26.59
10271 | LABOR - 010271 - 1 | Retirada de caixas/quadros elétricos | und | 1 | 14.23 | 14.23
10279 | LABOR - 010279 - 1 | Retirada de quadro de giz (1.29 x 3.95m) | und | 1 | 22.28 | 22.28
10280 | LABOR - 010280 - 1 | Remoção de cobertura em telha metálica, exclusive estrutura | m2 | 1 | 8.32 | 8.32
10286 | LABOR - 010286 - 1 | Demolição de divisória de granito | m2 | 1 | 14.18 | 14.18
10292 | LABOR - 010292 - 1 | Retirada de alizar de madeira | m | 1 | 0.59 | 0.59
103 |  | DEMOLIÇÕES E RETIRADAS
10315 | LABOR - 010315 - 1 | Retirada de cobertura em telhas Canalete 49 | m2 | 1 | 10.94 | 10.94
10317 | LABOR - 010317 - 1 | Demolição de alvenaria, com reaproveitamento | m2 | 1 | 114.92 | 114.92
10318 | LABOR - 010318 - 1 | Remoção de forro em eucatex, sem aproveitamento do material | m2 | 1 | 13.43 | 13.43
10319 | LABOR - 010319 - 1 | Remoção de pintura antiga a base de óleo ou esmalte sobre esquadrias | m2 | 1 | 18.91 | 18.91
10320 | LABOR - 010320 - 1 | Remoção de revestimento de pisos com forração textil | m2 | 1 | 1.92 | 1.92
10323 | LABOR - 010323 - 1 | Retirada de torneiras e registros | und | 1 | 10.48 | 10.48
10324 | LABOR - 010324 - 1 | Retirada de cobertura em telha canalete 90 | m2 | 1 | 8.42 | 8.42
10325 | LABOR - 010325 - 1 | Demolição de estrutura de madeira para telhado | m2 | 1 | 27.9 | 27.9
10326 | LABOR - 010326 - 1 | Retirada de estrutura em madeira do telhado | m2 | 1 | 27.9 | 27.9
10327 | LABOR - 010327 - 1 | Retirada de marco de madeira | m | 1 | 2.38 | 2.38
10329 | LABOR - 010329 - 1 | Retirada de disjuntor | und | 1 | 19.57 | 19.57
10331 | LABOR - 010331 - 1 | Demolição de piso, soleira, peitoris e escadas em mármore ou granito, exclusive regularização | m2 | 1 | 10.26 | 10.26
10332 | LABOR - 010332 - 1 | Retirada de roda parede em madeira | m | 1 | 3.56 | 3.56
10333 | LABOR - 010333 - 1 | Retirada de piso de borracha | m2 | 1 | 7.96 | 7.96
104 |  | LIMPEZA DO TERRENO
10401 | LABOR - 010401 - 1 | Corte de capoeira fina, a foice (manual) | m2 | 1 | 1.31 | 1.31
10402 | LABOR - 010402 - 1 | Raspagem e limpeza do terreno (manual) | m2 | 1 | 4.22 | 4.22
10403 | LABOR - 010403 - 1 | Corte e destocamento de árvores com diâmetro de até 15 cm | und | 1 | 50.64 | 50.64
10404 | LABOR - 010404 - 1 | Corte e destocamento de árvores com diâmetro superior a 30 cm | und | 1 | 125.93 | 125.93
105 |  | LOCAÇÃO
10501 | LABOR - 010501 - 2 | Locação de obra com gabarito de madeira | m2 | 1 | 10.53 | 10.53
10512 | LABOR - 010512 - 2 | Equipe topográfica para serviços simples de locação e nivelamento (incluindo equipamento, transporte e profissionais nivel médio) | mês | 1 | 21936.54 | 21936.54
2 |  | INSTALAÇÃO DO CANTEIRO DE OBRAS
203 |  | TAPUMES, BARRACÕES E COBERTURAS
20305 | LABOR - 020305 - 3 | Placa de obra nas dimensões de 2.0 x 4.0 m, padrão DER | m2 | 1 | 329.94 | 329.94
20339 | LABOR - 020339 - 1 | Locação de andaime metálico para trabalho em fachada de edifíco (aluguel de 1 m² por 1 mês) inclusive frete, montagem e desmontagem | m2 | 1 | 21.45 | 21.45
20343 | LABOR - 020343 - 3 | Aluguel mensal container para escritório, sem banheiro, dim. 6.00x2.40m, incl. porta, 2 janelas, abert p/ ar cond., 2 pt iluminação, 2 tomadas elét. e 1 tomada telef. Isolamento térmico (teto e paredes), piso em comp. Naval, cert. NR18, incl. laudo descontaminação. | mês | 1 | 1081.75 | 1081.75
20344 | LABOR - 020344 - 2 | Mobilização e desmobilização de conteiner locado para barracão de obra | und | 1 | 1833.5 | 1833.5
20346 | LABOR - 020346 - 1 | Locação de andaime metálico para fachada - tipo torre (aluguel mensal) | m | 1 | 14.92 | 14.92
20348 | LABOR - 020348 - 3 | Fornecimento e instalação de proteção para andaime fachadeiro considerando plataforma, rodapé e guarda-corpo em madeira, inclusive entelamento, conforme NR-18 (medido por m2 de fachada) | m2 | 1 | 26.29 | 26.29
20350 | LABOR - 020350 - 4 | Tapume Telha Metálica Ondulada em aço galvalume 0,50mm Branca h=2,20m, incl. montagem estr. mad. 8"x8", c/adesivo "DER-ES" 60x60cm a cada 10m, incl. faixas pint. esmalte sint. cores azul c/ h=30cm e rosa c/ h=10cm (Reaproveitamento 2x) | m | 1 | 137.3 | 137.3
20351 | LABOR - 020351 - 2 | Tapume madeira compensada resinada e= 12mm h=2,20m, estr. c/ mad reflorest., incl mont, pintura esmalte sint, adesivo "DER-ES" 60x60cm a cada 10m e faixas c/ pintura esmalte sintético nas cores azul c/ h=30cm e rosa c/ h=10cm | m | 1 | 255.43 | 255.43
20352 | LABOR - 020352 - 1 | Aluguel mensal container para escritório, dim. 6.00x2.40m, c/ banheiro (vaso+lavat+chuveiro e básc), incl. porta, 2 janelas, abert p/ ar cond., 2 pt iluminação, 2 tom. elét. e 1 tom.telef. Isolam.térmico(teto e paredes), piso em comp. Naval, cert. NR18, incl. laudo descontaminação. | ms | 1 | 1156.75 | 1156.75
20353 | LABOR - 020353 - 1 | Aluguel mensal container para refeitorio, incl. porta, 2 janelas, abert p/ ar cond., 2 pt iluminação, 2 tomadas elét. e 1 tomada telef. Isolamento térmico (paredes e teto), piso em comp. Naval pintado, cert. NR18, incl. laudo descontaminação. | ms | 1 | 1156.75 | 1156.75
20354 | LABOR - 020354 - 1 | Aluguel mensal container para vestiário, incl. porta, venezianas de circulação, 1 pt iluminação, Isolamento térmico (teto), piso em comp. Naval pintado, cert. NR18, incl. laudo descontaminação. | ms | 1 | 764.25 | 764.25
20355 | LABOR - 020355 - 1 | Aluguel mensal container sanitário, incl porta, básc, 2 ptos luz, 1 pto aterram., 3vasos, 3lavatórios, calha mictório, 6 chuveiros (1 eletrico), torn.,registros, piso comp. Naval pintado, cert NR18 e laudo descontaminação | ms | 1 | 1181.75 | 1181.75
20356 | LABOR - 020356 - 1 | Aluguel mensal container para almoxarifado, incl. porta, 2 janelas, 1 pt iluminação, Isolamento térmico (teto), piso em comp. Naval pintado, cert. NR18, incl. laudo descontaminação. | ms | 1 | 759 | 759
207 |  | INSTALAÇÃO DO CANTEIRO DE OBRAS (UTILIZAÇÃO 1 VEZ), PROJETO PADRÃO LABOR - NR.18 (OBRAS COM PRAZO DE EXECUÇÃO SUPERIOR A 12 MESES)
20701 | LABOR - 020701 - 6 | Barracão para escritório com sanitário área de 14.50 m2, de chapa de compens. 12mm e pontalete 8x8cm, piso cimentado e cobertura de telha de fibroc. 6mm, incl. ponto de luz e cx. de inspeção, conf. projeto (1 utilização) | m2 | 1 | 838.15 | 838.15
20702 | LABOR - 020702 - 2 | Barracão para almoxarifado área de 10.90m2, de chapa de compensado de 12mm e pontalete 8x8cm, piso cimentado e cobertura de telhas de fibrocimento de 6mm, incl. ponto de luz, conf. projeto (1 utilização) | m2 | 1 | 611.78 | 611.78
20703 | LABOR - 020703 - 2 | Barracão para depósito de cimento área de 10.90m2, de chapa de compensado 12mm e pontaletes 8x8cm, piso cimentado e cobertura de telhas de fibrocimento de 6mm, inclusive ponto de luz, conf. projeto (1 utilização) | m2 | 1 | 535.42 | 535.42
20704 | LABOR - 020704 - 4 | Refeitório com paredes de chapa de compens. 12mm e pontaletes 8x8cm, piso ciment. e cob. de telhas fibroc. 6mm, incl. ponto de luz e cx. de inspeção (cons. 1.21 m2/func./turno), conf. projeto (1 utilização) | m2 | 1 | 476.75 | 476.75
20705 | LABOR - 020705 - 6 | Unidade de sanitário e vestiário p/ até 20 func. área de 18.15m2, paredes de chapa compens. 12mm e pontalete 8x8cm, piso cimentado, cobert. telha fibroc. 6mm, incl. instalação de luz e cx. de inspeção, conf. projeto (1 utilização) | und | 1 | 15916.09 | 15916.09
20706 | LABOR - 020706 - 6 | Unidade de sanitário e vestiário de 20 a 40 func. área 25.40m2, paredes de chapa compens. 12mm e pontalete 8x8cm, piso cimentado, cobert. telha fibroc. 6mm, incl. inst. de luz e cx. de inspeção, conf. projeto (1 utilização) | und | 1 | 23896.58 | 23896.58
20707 | LABOR - 020707 - 6 | Unidade de sanitário e vestiário de 40 a 60 func. área 33.90m2, paredes de chapa compens. 12mm e pontalete 8x8cm, piso cimentado, cobert. telha fibroc. 6mm, incl. inst. de luz e cx. de inspeção, conf. projeto (1 utilização) | und | 1 | 29425.15 | 29425.15
20708 | LABOR - 020708 - 2 | Galpão para serraria e carpintaria área 12.00m2, em peça de madeira 8x8cm e contraventamento de 5x7cm, cobertura de telha de fibroc. de 6mm, inclusive ponto e cabo de alimentação da máquina, conf. projeto (1 utilização) | m2 | 1 | 211.21 | 211.21
20709 | LABOR - 020709 - 2 | Galpão para corte e armação com área de 6.00m2, em peças de madeira 8x8cm e contraventamento de 5x7cm, cobertura de telhas de fibroc. de 6mm, inclusive ponto e cabo de alimentação da máquina, conf. projeto (1 utilização) | m2 | 1 | 283.21 | 283.21
20710 | LABOR - 020710 - 2 | Reservatório de poliestileno de 500L, incl. suporte em madeira de 7x12cm e 5x7cm, elevado de 4m, conf. projeto (1 utilização) | und | 1 | 2079.79 | 2079.79
20711 | LABOR - 020711 - 2 | Reservatório de poliestileno de 1000 L, incl. suporte em madeira de 7x12cm e 8x7cm, elevado de 4m, conf. projeto (1 utilização) | und | 1 | 2403.33 | 2403.33
20712 | LABOR - 020712 - 1 | Rede de água com padrão de entrada d'água diâm. 3/4", conf. espec. CESAN, incl. tubos e conexões para alimentação, distribuição, extravasor e limpeza, cons. o padrão a 25m, conf. projeto (1 utilização) | m | 1 | 53.55 | 53.55
20713 | LABOR - 020713 - 6 | Rede de luz, incl. padrão entrada de energia trifás., cabo de ligação até barracões, quadro de distrib., disj. e chave de força (quando necessário), cons. 20m entre padrão entrada e QDG, conf. projeto (1 utilização) | m | 1 | 495.35 | 495.35
20714 | LABOR - 020714 - 4 | Rede de esgoto, contendo fossa e filtro, inclusive tubos e conexões de ligação entre caixas, considerando distância de 25m, conforme projeto (1 utilização) | m | 1 | 417.1 | 417.1
208 |  | INSTALAÇÃO DO CANTEIRO DE OBRAS (UTILIZAÇÃO 2 VEZES), PROJETO PADRÃO LABOR - NR.18 (OBRAS COM PRAZO DE EXECUÇÃO DE 6 A 12 MESES)
20801 | LABOR - 020801 - 6 | Barracão para escritório com sanitário área 14.50m2, de chapa de compens. 12mm e pontalete 8x8cm, piso cimentado e cobertura de telha de fibroc. 6mm, incl. ponto de luz e cx. de inspeção, conf. projeto (2 utilizações) | m2 | 1 | 638.9 | 638.9
20802 | LABOR - 020802 - 2 | Barracão para almoxarifado área de 10.90m2, de chapa de compensado 12mm e pontaletes 8x8cm, piso cimentado e cobertura de telha de fibrocimento de 6mm, inclusive ponto de luz, conf. projeto (2 utilizações) | m2 | 1 | 472.18 | 472.18
20803 | LABOR - 020803 - 2 | Barracão para depósito de cimento área de 10.90m2, de chapa de compensado 12mm e pontaletes 8x8cm, piso cimentado e cobertura de telhas de fibrocimento de 6mm, inclusive ponto de luz, conf. projeto (2 utilizações) | m2 | 1 | 415.22 | 415.22
20804 | LABOR - 020804 - 4 | Refeitório com paredes de chapa de compens. 12mm e pontaletes 8x8cm, piso ciment. e cobert. de telhas fibroc. 6mm, incl. ponto de luz e cx. de inspeção (cons. 1.21m2/func./turno), conf. projeto (2 utilização) | m2 | 1 | 398.67 | 398.67
20805 | LABOR - 020805 - 6 | Unidade de sanitário e vestiário para até 20 func. área 18.15m2, paredes de chapa compens. 12mm e pontalete 8x8cm, piso cimentado, cobert. telha fibroc. 6mm, incl. inst. de luz e cx. de inspeção, conf. projeto (2 utilizações) | und | 1 | 12536.06 | 12536.06
20806 | LABOR - 020806 - 6 | Unidade de sanitário e vestiário de 20 a 40 func. área 25.40m2, paredes de chapa compens. 12mm e pontalete 8x8cm, piso cimentado, cobert. telha fibroc. 6mm, incl. inst. de luz e cx. de inspeção, conf. projeto (2 utilizações) | und | 1 | 18866.09 | 18866.09
20807 | LABOR - 020807 - 6 | Unidade de sanitário e vestiário de 40 a 60 func. área 33.90m2, paredes de chapa compens. 12mm e pontalete 8x8cm, piso cimentado, cobert. telha fibroc. 6mm, incl. inst. de luz e cx. de inspeção, conf. projeto (2 utilizações) | und | 1 | 23398.15 | 23398.15
20808 | LABOR - 020808 - 2 | Galpão para serraria e carpintaria área 12.00m2, em peças de madeira 8x8cm e contraventamento de 5x7cm, cobertura de telhas de fibroc. de 6mm, inclusive ponto e cabo de alimentação da máquina, conf. projeto (2 utilizações) | m2 | 1 | 147.07 | 147.07
20809 | LABOR - 020809 - 2 | Galpão para corte e armação com área de 6.00m2, de peças de madeira 8x8cm e contraventamento de 5x7cm, cobertura de telhas de fibroc. de 6mm, inclusive ponto e cabo de alimentação da máquina, conf. projeto (2 utilizações) | m2 | 1 | 201.83 | 201.83
20810 | LABOR - 020810 - 2 | Reservatório de poliestileno de 500 L, incl. suporte em madeira de 7x12cm e 5x7cm, elevado de 4m, conforme projeto (2 utilizações) | und | 1 | 1297.06 | 1297.06
20811 | LABOR - 020811 - 2 | Reservatório de poliestileno de 1000 L, inclusive suporte em madeira de 7x12cm e 5x7cm, elevado de 4m, conforme projeto (2 utilizações) | und | 1 | 1483.57 | 1483.57
20812 | LABOR - 020812 - 1 | Rede de água, com padrão de entrada d'água diâm. 3/4", conf. espec. CESAN, incl. tubos e conexões para alimentação, distribuição, extravasor e limpeza, cons. o padrão a 25m, conf. projeto (2 utilizações) | m | 1 | 36.59 | 36.59
3 |  | MOVIMENTO DE TERRA
301 |  | ESCAVAÇÕES
30101 | LABOR - 030101 - 1 | Escavação manual em material de 1a. categoria, até 1.50 m de profundidade | m3 | 1 | 54.86 | 54.86
30102 | LABOR - 030102 - 1 | Escavação manual em material de 2a. categoria, até 1.50 m de profundidade | m3 | 1 | 92.84 | 92.84
30103 | LABOR - 030103 - 2 | Escavação mecânica em material de 1a. categoria | m3 | 1 | 16.13 | 16.13
30104 | LABOR - 030104 - 2 | Escavação mecânica em material de 2a. categoria | m3 | 1 | 22.55 | 22.55
30119 | LABOR - 030119 - 1 | Apiloamento do fundo de vala com maço de 30 a 60kg | m2 | 1 | 28.7 | 28.7
302 |  | REATERRO E COMPACTAÇÃO
30201 | LABOR - 030201 - 1 | Reaterro apiloado de cavas de fundação, em camadas de 20 cm | m3 | 1 | 59.08 | 59.08
30202 | LABOR - 030202 - 2 | Material para aterro - areia limpa (fornecimento já considerado 15% de empolamento) | m3 | 1 | 161 | 161
30203 | LABOR - 030203 - 1 | Lastro de brita 3 e 4, apiloado manualmente | m3 | 1 | 237.22 | 237.22
30204 | LABOR - 030204 - 1 | Lastro de areia | m3 | 1 | 220.08 | 220.08
30206 | LABOR - 030206 - 2 | Aterro manual para regularização do terreno em areia, inclusive adensamento hidráulico e fornecimento do material (máximo de 100m3) | m3 | 1 | 197.08 | 197.08
30208 | LABOR - 030208 - 2 | Aterro manual para regularização do terreno em argila, inclusive adensamento manual e fornecimento do material (máximo de 100m3) | m3 | 1 | 166.96 | 166.96
30209 | LABOR - 030209 - 2 | Aterro com areia em áreas de calçada, inclusive fornecimento e adensamento | m3 | 1 | 175.61 | 175.61
30210 | LABOR - 030210 - 2 | Aterro compactado utilizando compactador de placa vibratória com reaproveitamento do material | m3 | 1 | 31.81 | 31.81
30211 | LABOR - 030211 - 1 | Reaterro de valas, exclusive compactação | m3 | 1 | 7.6 | 7.6
303 |  | TRANSPORTES
30304 | LABOR - 030304 - 2 | Índice de preço para remoção de entulho decorrente da execução de obras (Classe A CONAMA - NBR 10.004 - Classe II-B), incluindo aluguel da caçamba, carga, transporte e descarga em área licenciada | m3 | 1 | 90.13 | 90.13
30305 | LABOR - 030305 - 1 | Transporte de material encosta acima, serviço inteiramente manual, a 10m de distância, considerados ao longo da encosta, inclusive carga e descarga (txdam) | und | 1 | 25.32 | 25.32
30306 | LABOR - 030306 - 1 | Transporte de material encosta abaixo, serviço inteiramente manual, a 10m de distância, considerados ao longo da encosta, inclusive carga e descarga (txdam) | und | 1 | 16.88 | 16.88
4 |  | ESTRUTURAS
402 |  | INFRA-ESTRUTURA (FUNDAÇÃO)
40202 | LABOR - 040202 - 3 | Fornecimento, preparo e aplicação de concreto ciclópico Fck=15MPa com 30% de pedra de mão | m3 | 1 | 674.73 | 674.73
40206 | LABOR - 040206 - 2 | Fôrma de tábua de madeira de 2.5 x 30.0 cm para fundações, levando-se em conta a utilização 5 vezes (incluido o material, corte, montagem, escoramento e desforma) | m2 | 1 | 80.31 | 80.31
40224 | LABOR - 040224 - 2 | Fornecimento, preparo e aplicação de concreto Fck = 30 MPa (com brita 1 e 2) - (5% de perdas já incluído no custo) | m3 | 1 | 749.33 | 749.33
40231 | LABOR - 040231 - 2 | Fornecimento, preparo e aplicação de concreto magro com consumo mínimo de cimento de 250 kg/m3 (brita 1 e 2) - (5% de perdas já incluído no custo) | m3 | 1 | 659.6 | 659.6
40233 | LABOR - 040233 - 2 | Fornecimento, preparo e aplicação de concreto Fck=15 MPa (brita 1 e 2) - (5% de perdas já incluído no custo) | m3 | 1 | 681.96 | 681.96
40235 | LABOR - 040235 - 2 | Fornecimento, preparo e aplicação de concreto Fck=20 MPa (brita 1 e 2) - (5% de perdas já incluído no custo) | m3 | 1 | 703.71 | 703.71
40237 | LABOR - 040237 - 2 | Fornecimento, preparo e aplicação de concreto Fck=25 MPa (brita 1 e 2) - (5% de perdas já incluído no custo) | m3 | 1 | 727.43 | 727.43
40238 | LABOR - 040238 - 2 | Fôrma de chapa compensada resinada 12mm, levando-se em conta a utilização 3 vezes (incluido o material, corte, montagem, escoramento e desfôrma) | m2 | 1 | 83.02 | 83.02
40239 | LABOR - 040239 - 1 | Fornecimento e aplicação de concreto USINADO Fck=20 MPa - considerando lançamento MANUAL para INFRA-ESTRUTURA (5% de perdas já incluído no custo) | m3 | 1 | 688.77 | 688.77
40240 | LABOR - 040240 - 1 | Fornecimento e aplicação de concreto USINADO Fck=25 MPa - considerando lançamento MANUAL para INFRA-ESTRUTURA (5% de perdas já incluído no custo) | m3 | 1 | 712.19 | 712.19
40243 | LABOR - 040243 - 1 | Fornecimento, dobragem e colocação em fôrma, de armadura CA-50 A média, diâmetro de 6.3 a 10.0 mm | kg | 1 | 10.68 | 10.68
40245 | LABOR - 040245 - 1 | Fornecimento, dobragem e colocação em fôrma, de armadura CA-50 A grossa diâmetro de 12.5 a 25.0 mm (1/2 a 1") | kg | 1 | 11.27 | 11.27
40246 | LABOR - 040246 - 1 | Fornecimento, dobragem e colocação em fôrma, de armadura CA-60 B fina, diâmetro de 4.0 a 7.0mm | kg | 1 | 11.11 | 11.11
40249 | LABOR - 040249 - 2 | Fôrma de tábua de madeira de 2.5x30.0cm, levando-se em conta utilização 1 vez (incluindo o material, corte, montagem, escoramento e desforma) | m2 | 1 | 123.29 | 123.29
40250 | LABOR - 040250 - 2 | Fôrma de tábua de madeira de 2.5x30.0cm, levando-se em conta utilização 3 vezes (incluindo o material, corte, montagem, escoramento e desforma) | m2 | 1 | 96.56 | 96.56
40253 | LABOR - 040253 - 1 | Fornecimento e aplicação de concreto USINADO Fck=30 MPa - considerando lançamento MANUAL para INFRA-ESTRUTURA (5% de perdas já incluído no custo) | m3 | 1 | 731.31 | 731.31
403 |  | SUPER-ESTRUTURA
40315 | LABOR - 040315 - 2 | Fornecimento, preparo e aplicação de concreto Fck = 30 MPa (com brita 1 e 2) - (5% de perdas já incluído no custo) | m3 | 1 | 856.41 | 856.41
40320 | LABOR - 040320 - 2 | Fornecimento, preparo e aplicação de concreto Fck=15 MPa (brita 1 e 2) - (5% de perdas já incluído no custo) | m3 | 1 | 789.04 | 789.04
40322 | LABOR - 040322 - 2 | Fornecimento, preparo e aplicação de concreto Fck=20 MPa (brita 1 e 2) - (5% de perdas já incluído no custo) | m3 | 1 | 810.79 | 810.79
40324 | LABOR - 040324 - 2 | Fornecimento, preparo e aplicação de concreto Fck=25 MPa (brita 1 e 2) - (5% de perdas já incluído no custo) | m3 | 1 | 834.51 | 834.51
40328 | LABOR - 040328 - 1 | Fornecimento, dobragem e colocação em fôrma, de armadura CA-50 A média, diâmetro de 6.3 a 10.0 mm | kg | 1 | 10.68 | 10.68
40329 | LABOR - 040329 - 2 | Fornecimento e aplicação de concreto USINADO Fck=20 MPa - considerando BOMBEAMENTO (5% de perdas já incluído no custo) (6% de taxa p/concr.bombeavel) | m3 | 1 | 635.48 | 635.48
40330 | LABOR - 040330 - 3 | Fornecimento e aplicação de concreto USINADO Fck=25 MPa - considerando BOMBEAMENTO (5% de perdas já incluído no custo) (6% de taxa p/concr.bombeavel) | m3 | 1 | 660.24 | 660.24
40331 | LABOR - 040331 - 3 | Fornecimento e aplicação de concreto USINADO Fck=30 MPa - considerando BOMBEAMENTO (5% de perdas já incluído no custo) (6% de taxa p/ concr. bombeavel) | m3 | 1 | 680.45 | 680.45
40332 | LABOR - 040332 - 1 | Fornecimento, dobragem e colocação em fôrma, de armadura CA-50 A grossa, diâmetro de 12.5 a 25.0mm | kg | 1 | 11.27 | 11.27
40333 | LABOR - 040333 - 1 | Fornecimento, dobragem e colocação em fôrma, de armadura CA-60 B fina, diâmetro de 4.0 a 7.0mm | kg | 1 | 11.11 | 11.11
40337 | LABOR - 040337 - 2 | Fôrma em chapa de madeira compensada plastificada 12mm para estrutura em geral, 5 reaproveitamentos, reforçada com sarrafos de madeira 2.5x10cm (incl material, corte, montagem, escoras em eucalipto e desforma) | m2 | 1 | 98.94 | 98.94
40339 | LABOR - 040339 - 2 | Forma de chapas madeira compensada resinada, esp. 12mm, levando-se em conta a utilização 3 vezes, reforçadas com sarrafos de madeira de 2.5 x 10.0cm (incl material, corte, montagem, escoras em eucalipto e desforma) | m2 | 1 | 121.33 | 121.33
404 |  | ESTRUTURAS DE CONCRETO APARENTE
40405 | LABOR - 040405 - 2 | Fôrma com chapa compensada plastificada esp. 12mm, utização 5 vezes | m2 | 1 | 107.74 | 107.74
406 |  | LAJES PRÉ-MOLDADAS
40601 | LABOR - 040601 - 4 | Laje pré-fabricada treliçada para forro simples revestido, vão até 3.5m, capeamento 2cm, esp. 10cm, Fck = 150Kg/cm2 | m2 | 1 | 117.16 | 117.16
40602 | LABOR - 040602 - 4 | Laje pré-fabricada treliçada, sobrecarga 300 Kg/m2, vão de 3.5m a 4.3m, capeamento 4cm, esp. 12cm, Fck = 150 Kg/cm2 | m2 | 1 | 143.12 | 143.12
407 |  | DIVERSOS
40705 | LABOR - 040705 - 1 | Execução de junta de dilatação 2 x 2 cm considerando 1cm de aplicação de isopor e 1cm de aplicação de mastique elástico do tipo sikaflex 1a ou equivalente | m | 1 | 64.49 | 64.49
408 |  | RECUPERAÇÃO DE ESTRUTURAS
40801 | LABOR - 040801 - 1 | Remoção cuidadosa do concreto afetado, através de escarificação | m3 | 1 | 2847.6 | 2847.6
40802 | LABOR - 040802 - 1 | Remoção cuidadosa do concreto afetado, através de escarificação (considerando esp. escarificada de 5cm) | m2 | 1 | 142.38 | 142.38
40803 | LABOR - 040803 - 2 | Preparação do substrato para reparo em estrutura de concreto por apicoamento manual da superfície | m2 | 1 | 84.4 | 84.4
40806 | LABOR - 040806 - 1 | Limpeza de aço com lixamento e escovamento com escova de aço, até a completa remoção de partículas soltas, materiais indesejáveis e corrosão | m2 | 1 | 25.32 | 25.32
40807 | LABOR - 040807 - 1 | Aplicação de Sika Top 108 Armatec ou equivalente, nas ferragens a serem recuperadas | m2 | 1 | 82.63 | 82.63
40808 | LABOR - 040808 - 1 | Retirada de ferragem corroída | kg | 1 | 5.03 | 5.03
40809 | LABOR - 040809 - 3 | Recomposição de concreto danificado, com utilização de argamassa Sika Grout ou equivalente (considerando esp. 5cm) | m2 | 1 | 461.92 | 461.92
40810 | LABOR - 040810 - 2 | Recomposição de concreto danificado, com utilização de argamassa Sika Grout ou equivalente | m3 | 1 | 8720.76 | 8720.76
40813 | LABOR - 040813 - 1 | Impermeabilização de estrutura com Sika Top 107 ou equivalente | m2 | 1 | 77.81 | 77.81
40816 | LABOR - 040816 - 1 | Aplicação de Oxiprimer ou equivalente, nas ferragens a serem recuperadas | m2 | 1 | 14.91 | 14.91
40817 | LABOR - 040817 - 2 | Fornecimento e lançamento de concreto para grouteamento com adição de pedrisco (50% em peso), utilizando Sikagrout ou produto equivalente, exclusive forma | m3 | 1 | 4223.6 | 4223.6
40818 | LABOR - 040818 - 2 | Revestimento externo com argamassa corretiva tipo Sika Monotop 622 BR ou equivalente, esp. 5mm | m2 | 1 | 77.49 | 77.49
409 |  | MURO DE ARRIMO (Conc. ciclópico 15MPa c/ 30% de pedra de mão, c/ forn., preparo e aplicação de concreto, forma de tábua pinho-reap.5 vezes, exclusive escav. e reaterro) seções tipicas nas seguintes dimensões:
40901 | LABOR - 040901 - 5 | Muro de arrimo em Conc. ciclópico 15MPa c/ 30% de pedra de mão, c/ forn., preparo e aplicação de concreto, forma de tábua pinho-reap.5 vezes, exclusive escav. e reaterro, seções tipicas nas dimensões:b=0.40m; B=0.70m e H=1.00m | m | 1 | 578.2 | 578.2
40902 | LABOR - 040902 - 5 | Muro de arrimo em Conc. ciclópico 15MPa c/ 30% de pedra de mão, c/ forn., preparo e aplicação de concreto, forma de tábua pinho-reap.5 vezes, exclusive escav. e reaterro, seções tipicas nas dimensões:b=0.40m; B=0.90m e H=1,50m | m | 1 | 963.11 | 963.11
40903 | LABOR - 040903 - 5 | Muro de arrimo em Conc. ciclópico 15MPa c/ 30% de pedra de mão, c/ forn., preparo e aplicação de concreto, forma de tábua pinho-reap.5 vezes, exclusive escav. e reaterro, seções tipicas nas dimensões:b=0.40m; B=1.05m e H=2.00m | m | 1 | 1390 | 1390
40904 | LABOR - 040904 - 5 | Muro de arrimo em Conc. ciclópico 15MPa c/ 30% de pedra de mão, c/ forn., preparo e aplicação de concreto, forma de tábua pinho-reap.5 vezes, exclusive escav. e reaterro, seções tipicas nas dimensões:b=0.40m; B=1.23 e H=2.50m | m | 1 | 1866.38 | 1866.38
5 |  | PAREDES E PAINÉIS
501 |  | ALVENARIA DE VEDAÇÃO
50112 | LABOR - 050112 - 3 | Cobogó de concreto 40 x 40 x 10 cm, tipo reto, assentados com argamassa de cimento e areia no traço 1:3, espessura das juntas 15 mm | m2 | 1 | 168.88 | 168.88
50115 | LABOR - 050115 - 1 | Alvenaria em bloco de pedra argamassada com cimento e areia no traço 1:3 | m3 | 1 | 566.82 | 566.82
50122 | LABOR - 050122 - 1 | Cobogó de concreto tipo cruzeta de 20 x 20 x 10 cm, assentado com argamassa de cimento, cal hidratada e areia no traço1:0,5:5, espessura das juntas de 10mm e espessura de parede 10cm | m2 | 1 | 199.8 | 199.8
502 |  | PLACAS E PAINÉIS DIVISÓRIOS
50202 | LABOR - 050202 - 1 | Fornecimento e instalação de divisórias novas com acabamento de chapa de fibra de madeira, sistema de montagem simplificado, espessura de 35mm e miolo em colméia no padrão painel/painel | m2 | 1 | 130.5 | 130.5
50203 | LABOR - 050203 - 1 | Fornecimento e instalação de porta para divisória de 80 X 210 cm incluindo dobradiças e fechadura interna | und | 1 | 436.67 | 436.67
50205 | LABOR - 050205 - 1 | Divisória de granito com 3 cm de espessura, assentada com argamassa de cimento e areia no traço 1:3, na cor cinza | m2 | 1 | 506.71 | 506.71
50206 | LABOR - 050206 - 1 | Divisória de granito cinza andorinha com 3 cm de espessura, fixada com cantoneira de ferro cromado | m2 | 1 | 536.25 | 536.25
50208 | LABOR - 050208 - 1 | Assentamento de divisória de mármore ou granito com 3 cm de espessura, empregando argamassa de cimento e areia no traço 1:3, exclusive fornecimento da divisória | m2 | 1 | 142.04 | 142.04
503 |  | VERGAS/CONTRAVERGA
50301 | LABOR - 050301 - 3 | Verga/contraverga reta de concreto armado 10 x 5 cm, Fck = 15 MPa, inclusive forma, armação e desforma | m | 1 | 9.45 | 9.45
50303 | LABOR - 050303 - 3 | Verga/contraverga curva de concreto armado 10 x 5 cm, Fck = 15 MPa, inclusive forma, armação e desforma | m | 1 | 79.31 | 79.31
505 |  | ALVENARIA ESTRUTURAL
50501 | LABOR - 050501 - 2 | Alvenaria de blocos de concreto estrut. (14x19x39cm) cheios, c/ resist. mín. compr. 15MPa, assentados c/ arg. de cimento e areia no traço 1:4, esp. juntas 10mm e esp. da parede s/ revest. 14cm | m2 | 1 | 134.55 | 134.55
50502 | LABOR - 050502 - 2 | Alvenaria de blocos de concreto estrut. (19x19x39cm) cheios, c/ resist. mín. compr. 15MPa, assentados c/ arg. cimento e areia no traço 1:4, esp. juntas de 10mm e esp. da parede s/ revest. 19cm | m2 | 1 | 254.25 | 254.25
50503 | LABOR - 050503 - 2 | Alvenaria de blocos de concreto estrut. (9x19x39cm) cheios, com resistência mín. compr. 15MPa, assentados c/ arg. de cimento e areia no traço 1:4, esp. juntas 10mm e esp. da parede s/ revest. 9cm | m2 | 1 | 94.52 | 94.52
506 |  | ALVENARIA DE VEDAÇÃO EMPREGANDO ARGAMASSA DE CIMENTO, CAL E AREIA
50601 | LABOR - 050601 - 1 | Alvenaria de blocos de concreto 9x19x39cm, c/ resist. mínimo a compres. 2.5 MPa, assent. c/ arg. de cimento, cal hidratada CH1 e areia no traço 1:0.5:8 esp. das juntas 10mm e esp. das paredes, s/ rev. 9cm | m2 | 1 | 71.21 | 71.21
50602 | LABOR - 050602 - 1 | Alvenaria de blocos de concreto 14x19x39cm, c/ resist. mínimo a compres. 2.5 MPa, assent. c/ arg. de cimento, cal hidratada CH1 e areia no traço 1:0.5:8 esp. das juntas 10mm e esp. das paredes, s/ rev. 14cm | m2 | 1 | 87.03 | 87.03
50603 | LABOR - 050603 - 1 | Alvenaria de blocos de concreto 19x19x39cm, c/ resist. mínimo a compres. 2.5 MPa, assent. c/ arg. de cimento, cal hidratada CH1 e areia no traço 1:0.5:8 esp. das juntas 10mm e esp. das paredes, s/ rev. 19cm | m2 | 1 | 102.33 | 102.33
50605 | LABOR - 050605 - 1 | Alvenaria de blocos cerâmicos 10 furos 10x20x20cm, assentados c/argamassa de cimento, cal hidratada CH1 e areia traço 1:0,5:8, juntas 12mm e esp. das paredes s/revestimento, 10cm (bloco comprado na praça de Vitória, posto obra) | m2 | 1 | 78.3 | 78.3
50606 | LABOR - 050606 - 1 | Alvenaria de blocos cerâmicos 10 furos 10x20x20cm, assentados c/argamassa de cimento, cal hidratada CH1 e areia traço 1:0,5:8, esp. das juntas 12mm e esp. das paredes s/revestimento, 10cm (bloco comprado na fábrica, posto obra) | m2 | 1 | 64.3 | 64.3
50607 | LABOR - 050607 - 1 | Alvenaria de blocos cerâmicos 10 furos 10x20x20cm, assentados c/argamassa de cimento, cal hidratada CH1 e areia traço 1:0.5:8, juntas 12mm e espessura das paredes, s/ revestimento, 20cm(bloco comprado praça de Vitória, posto obra) | m2 | 1 | 137.56 | 137.56
50608 | LABOR - 050608 - 1 | Alvenaria de blocos cerâmicos 10 furos 10x20x20cm, assentados c/argamassa de cimento, cal hidratada CH1 e areia traço 1:0,5:8, juntas 12mm e espessura das paredes, s/revestimento, 20cm (bloco comprado fábrica,posto obra) | m2 | 1 | 111.24 | 111.24
6 |  | ESQUADRIAS DE MADEIRA
601 |  | MARCOS E ALIZARES
60101 | LABOR - 060101 - 2 | Marco de madeira de lei de 1ª (Peroba, Ipê, Angelim Pedra ou equivalente) com 15x3 cm de batente, nas dimensões de 0.60 x 2.10 m | und | 1 | 400.47 | 400.47
60102 | LABOR - 060102 - 2 | Marco de madeira de lei de 1ª (Peroba, Ipê, Angelim Pedra ou equivalente) com 15x3 cm de batente, nas dimensões de 0.70 x 2.10 m | und | 1 | 400.47 | 400.47
60103 | LABOR - 060103 - 2 | Marco de madeira de lei de 1ª (Peroba, Ipê, Angelim Pedra ou equivalente) com 15x3 cm de batente, nas dimensões de 0.80 x 2.10 m | und | 1 | 400.47 | 400.47
60107 | LABOR - 060107 - 2 | Alizar de madeira de lei de 1ª (Peroba, Ipê, Angelim Pedra ou equivalente) de 5 x 1,5 cm | m | 1 | 20.88 | 20.88
60108 | LABOR - 060108 - 2 | Marco de madeira de lei de 1ª (Peroba, Ipê, Angelim Pedra ou equivalente) com 15 x 3 cm de batente, nas dimensões de 0.90 x 2.10 m | und | 1 | 418.97 | 418.97
60110 | LABOR - 060110 - 2 | Marco de madeira de lei de 1ª (Peroba, Ipê, Angelim Pedra ou equivalente)com 15 x 3 cm de batente | m | 1 | 86.11 | 86.11
60112 | LABOR - 060112 - 2 | Caixilho em madeira de lei de 1ª (Peroba, Ipê, Angelim Pedra ou equivalente) de 9 x 3 cm para janela | m | 1 | 66.82 | 66.82
60113 | LABOR - 060113 - 2 | Alizar de madeira de lei de 1ª (Peroba, Ipê, Angelim Pedra ou equivalente) 7 x 1,5 cm | m | 1 | 29.27 | 29.27
611 |  | FERRAGENS
61101 | LABOR - 061101 - 2 | Targeta fio redondo 3" para travamento de portas, ref. IMAB, STAN, ALIANÇA ou equivalente | und | 1 | 10.15 | 10.15
61102 | LABOR - 061102 - 2 | Fechadura com maçaneta tipo alavanca e chave tipo yale, ref. IMAB, STAN, ALIANÇA ou equivalente | und | 1 | 140.18 | 140.18
61103 | LABOR - 061103 - 2 | Fechadura com maçaneta tipo alavanca e chave comum para porta interna, ref. IMAB, STAN, ALIANÇA ou equivalente | und | 1 | 315.84 | 315.84
61104 | LABOR - 061104 - 2 | Targeta tipo livre/ocupado, ref. IMAB, STAN, ALIANÇA ou equivalente | und | 1 | 84.54 | 84.54
61106 | LABOR - 061106 - 2 | Fechadura com maçaneta tipo bola e chave tipo yale, ref. IMAB, STAN, ALIANÇA ou equivalente | und | 1 | 169.65 | 169.65
61107 | LABOR - 061107 - 2 | Fechadura de sobrepor, tipo caixão, com chave comum, ref. IMAB, STAN, ALIANÇA ou equivalente | und | 1 | 81.91 | 81.91
61108 | LABOR - 061108 - 2 | Fechadura com maçaneta tipo alavanca e chave tipo banheiro, ref. IMAB, STAN, ALIANÇA ou equivalente | und | 1 | 122.3 | 122.3
61112 | LABOR - 061112 - 3 | Dobradiça de latão cromado de 3 x 2 1/2", incl. parafusos, ref. IMAB, STAN, ALIANÇA ou equivalente | und | 1 | 49.15 | 49.15
613 |  | PORTA EM MADEIRA DE LEI TIPO ANGELIM PEDRA OU EQUIV.C/ENCHIMENTO EM MADEIRA 1A.QUALIDADE ESP. 30MM P/ PINTURA, INCLUSIVE ALIZARES, DOBRADIÇAS E FECHADURA EXTERNA, EXCLUSIVE MARCO
61301 | LABOR - 061301 - 2 | Porta em madeira de lei tipo angelim pedra ou equiv.c/enchimento em madeira 1a.qualidade esp. 30mm p/ pintura, inclusive alizares, dobradiças e fechadura externa em latão cromado LaFonte ou equiv., exclusive marco, nas dim.:0.60 x 2.10 m | und | 1 | 1125.47 | 1125.47
61302 | LABOR - 061302 - 2 | Porta em madeira de lei tipo angelim pedra ou equiv.c/enchimento em madeira 1a.qualidade esp. 30mm p/ pintura, inclusive alizares, dobradiças e fechadura externa em latão cromado LaFonte ou equiv., exclusive marco, nas dim.: 0.70 x 2.10 m | und | 1 | 1139.14 | 1139.14
61303 | LABOR - 061303 - 2 | Porta em madeira de lei tipo angelim pedra ou equiv.c/enchimento em madeira 1a.qualidade esp. 30mm p/ pintura, inclusive alizares, dobradiças e fechadura externa em latão cromado LaFonte ou equiv., exclusive marco, nas dim.: 0.80 x 2.10 m | und | 1 | 1151.15 | 1151.15
61304 | LABOR - 061304 - 2 | Porta em madeira de lei tipo angelim pedra ou equiv.c/enchimento em madeira 1a.qualidade esp. 30mm p/ pintura, inclusive alizares, dobradiças e fechadura externa em latão cromado LaFonte ou equiv., exclusive marco, nas dim.: 0.90 x 2.10 m | und | 1 | 1220.15 | 1220.15
614 |  | PORTA EM MADEIRA DE LEI TIPO ANGELIM PEDRA/EQUIV, ESP. 30MM C/ ACAB. LISO P/ PINTURA, INCL. FECHADURA TIPO "LIVRE/OCUPADO" E FERRAGENS P/ FIXAÇÃO EM GRANITO, EXCLUSIVE MARCO
61401 | LABOR - 061401 - 3 | Porta em madeira de lei tipo angelim pedra ou equiv.c/enchimento em madeira 1a.qualidade esp. 30mm p/ pintura, incl. fechadura tipo "livre/ocupado" em latão cromado Lafonte ou equiv. e ferragens p/ fixação em granito, excl. marco, nas dimensões: 0.60 x 1.80 m | und | 1 | 1082.91 | 1082.91
61402 | LABOR - 061402 - 3 | Porta em madeira de lei tipo angelim pedra ou equiv.c/enchimento em madeira 1a.qualidade esp. 30mm p/ pintura, incl. fechadura tipo "livre/ocupado" em latão cromado Lafonte ou equiv. e ferragens p/ fixação em granito, excl. marco, nas dimensões: 0.80 x 1.80 m | und | 1 | 1082.91 | 1082.91
61403 | LABOR - 061403 - 3 | Porta em madeira de lei tipo angelim pedra ou equiv.c/enchimento em madeira 1a.qualidade esp. 30mm p/ pintura, incl. fechadura tipo "livre/ocupado" em latão cromado Lafonte ou equiv. e ferragens p/ fixação em granito, excl. marco, nas dimensões: 0.60 x 1.60 m | und | 1 | 1082.91 | 1082.91
61404 | LABOR - 061404 - 3 | Porta em madeira de lei tipo angelim pedra ou equiv.c/enchimento em madeira 1a.qualidade esp. 30mm p/ pintura, incl. fechadura tipo "livre/ocupado" em latão cromado Lafonte ou equiv. e ferragens p/ fixação em granito, excl. marco, nas dimensões: 0.80 x 1.60 m | und | 1 | 1082.91 | 1082.91
617 |  | PORTA EM VENEZIANA, EM MADEIRA DE LEI, ESP. 30MM, INCL. DOBRADIÇAS, EXCLUSIVE ALIZAR, MARCO E FECHADURA
61701 | LABOR - 061701 - 2 | Porta em veneziana, em madeira de lei, esp. 30mm, incl. dobradiças, excl. alizar, marco e fechadura, nas dimensões: 0.60 x 2.10 m | und | 1 | 936.77 | 936.77
61702 | LABOR - 061702 - 2 | Porta em veneziana, em madeira de lei, esp. 30mm, incl. dobradiças, excl. alizar, marco e fechadura, nas dimensões: 0.70 x 2.10 m | und | 1 | 1033.02 | 1033.02
61703 | LABOR - 061703 - 2 | Porta em veneziana, em madeira de lei, esp. 30mm, incl. dobradiças, excl. alizar, marco e fechadura, nas dimensões: 0.80 x 2.10 m | und | 1 | 1114.27 | 1114.27
619 |  | PORTA EM MADEIRA DE LEI TIPO ANGELIM PEDRA OU EQUIV. C/ ENCHIMENTO EM MADEIRA DE 1ª QUALIDADE ESP 30MM, COM VISOR DE VIDRO, INCL. ALIZARES, DOBRADIÇAS E FECHADURAS EXT EM LATÃO CROMADO LAFONTE/EQUIV , EXCL. MARCO, NAS DIMENSÕES:
61901 | LABOR - 061901 - 3 | Porta em madeira de Lei tipo Angelim Pedra ou equiv. c/ enchimento em madeira de 1ª qualidade esp. 30mm, com visor de vidro, inclusive alizares, dobradiças e fechaduras externas em latão cromado La Fonte/equiv. exclusive marco, nas dimensões: 0.70 x 2.10 m | und | 1 | 1430.03 | 1430.03
61902 | LABOR - 061902 - 3 | Porta em madeira de Lei tipo Angelim Pedra ou equiv. c/ enchimento em madeira de 1ª qualidade esp. 30mm, com visor de vidro, inclusive alizares, dobradiças e fechaduras externas em latão cromado La Fonte/equiv. exclusive marco, nas dimensões: 0.80 x 2.10 m | und | 1 | 1452.04 | 1452.04
61903 | LABOR - 061903 - 3 | Porta em madeira de Lei tipo Angelim Pedra ou equiv. c/ enchimento em madeira de 1ª qualidade esp. 30mm, com visor de vidro, inclusive alizares, dobradiças e fechaduras externas em latão cromado La Fonte/equiv. exclusive marco, nas dimensões: 0.90 x 2.10 m | und | 1 | 1518.04 | 1518.04
622 |  | REVISÕES E REPAROS
62201 | LABOR - 062201 - 1 | Substituição de fechadura com maçaneta tipo alavanca e chave yale | und | 1 | 112.21 | 112.21
62202 | LABOR - 062202 - 1 | Substituição de fechadura com maçaneta tipo alavanca e chave tipo comum | und | 1 | 287.87 | 287.87
62203 | LABOR - 062203 - 1 | Substituição de fechadura com maçaneta tipo bola e chave tipo yale | und | 1 | 141.68 | 141.68
62204 | LABOR - 062204 - 1 | Recolocação de folha de porta em madeira de 1 folha, excl. ferragens, marcos e alizares | und | 1 | 79.17 | 79.17
62205 | LABOR - 062205 - 1 | Substituição de targeta tipo livre/ocupado | und | 1 | 70.64 | 70.64
62206 | LABOR - 062206 - 1 | Substituição de targeta de fio redondo 2" | und | 1 | 8.82 | 8.82
62207 | LABOR - 062207 - 1 | Substituição de dobradiça 3 x 2 1/2" | und | 1 | 43.39 | 43.39
62208 | LABOR - 062208 - 1 | Reparo na porta com plaina, incl. retirada e recolocação de folha de porta | und | 1 | 72.17 | 72.17
62211 | LABOR - 062211 - 1 | Recolocação de alizar em madeira, excl. alizar | m | 1 | 3.06 | 3.06
62212 | LABOR - 062212 - 1 | Recolocação de marco em madeira, excl. marco | m | 1 | 14.89 | 14.89
623 |  | PORTA EM MADEIRA DE LEI COM ENCHIMENTO EM MADEIRA DE 1ª QUALIDADE, ESP. 30MM, PARA PINTURA, INCL. ALIZARES, DOBRADIÇAS, FECHADURA TIPO "LIVRE/OCUPADO" EXCLUSIVE MARCO
62301 | LABOR - 062301 - 2 | Porta em madeira de lei com enchimento em madeira de 1ª qualidade, esp. 30mm, para pintura, incl. alizares, dobradiças, fechadura tipo "livre/ocupado" em latão cromado La Fonte ou equiv., excl. marco, nas dimensões: 0.60 x 1.60 m | und | 1 | 776.87 | 776.87
62302 | LABOR - 062302 - 2 | Porta em madeira de lei com enchimento em madeira de 1ª qualidade, esp. 30mm, para pintura, incl. alizares, dobradiças, fechadura tipo "livre/ocupado" em latão cromado La Fonte ou equiv., excl. marco, nas dimensões: 0.80 x 1.60 m | und | 1 | 776.87 | 776.87
625 |  | PORTA EM MADEIRA DE LEI TIPO ANGELIM PEDRA OU EQUIV.,ESP. 30 MM, MACIÇA C/ FRISO P/ VERNIZ, PADRÃO SEDU, COM VISOR, INCLUSIVE ALIZARES, DOBRADIÇAS E FECHADURA DE BOLA EXTERNA, EXCLUSIVE MARCO
62501 | LABOR - 062501 - 3 | Porta madeira de lei tipo angelim pedra ou equiv.,esp. 30 a 35 mm, sarrafeada com enchimento, c/ friso p/ verniz, padrão SEDU, com visor, inclusive alizares, dobradiças e fechadura tipo ext. em latão cromado LaFonte ou equiv., excl. marco, dimensões: 0.60 x 2.10 m | und | 1 | 1764.47 | 1764.47
62502 | LABOR - 062502 - 3 | Porta madeira de lei tipo angelim pedra ou equiv.,esp. 30 a 35 mm, sarrafeada com enchimento, c/ friso p/ verniz, padrão SEDU, com visor, inclusive alizares, dobradiças e fechadura tipo ext. em latão cromado LaFonte ou equiv., excl. marco, dimensões: 0.70 x 2.10 m | und | 1 | 1852.14 | 1852.14
62503 | LABOR - 062503 - 3 | Porta madeira de lei tipo angelim pedra ou equiv.,esp. 30 a 35 mm, sarrafeada com enchimento, c/ friso p/ verniz, padrão SEDU, com visor, inclusive alizares, dobradiças e fechadura tipo ext. em latão cromado LaFonte ou equiv., excl. marco, dimensões: 0.80 x 2.10 m | und | 1 | 2028.15 | 2028.15
62504 | LABOR - 062504 - 3 | Porta madeira de lei tipo angelim pedra ou equiv.,esp. 30 a 35 mm, sarrafeada com enchimento, c/ friso p/ verniz, padrão SEDU, com visor, inclusive alizares, dobradiças e fechadura tipo ext. em latão cromado LaFonte ou equiv., excl. marco, dimensões: 0.90 x 2.10 m | und | 1 | 2176.82 | 2176.82
62505 | LABOR - 062505 - 4 | Porta madeira de lei tipo angelim pedra ou equiv.,esp. 30 a 35 mm, sarrafeada com enchimento, c/ friso p/ verniz, padrão SEDU, com visor, inclusive alizares, dobradiças e fechadura tipo ext. em latão cromado LaFonte ou equiv., excl. marco, dimensões: 1.60 x 2.10 m (duas folhas) | und | 1 | 3553.41 | 3553.41
7 |  | ESQUADRIAS METÁLICAS
711 |  | GRADES E PORTÕES
71101 | LABOR - 071101 - 2 | Tela de proteção de arame galvanizado 1/2" fio 12, com quadro em tubo de ferro galvanizado 1 1/2" e cantoneira de ferro 1/2" x 1/2" x1/8", conforme detalhe em projeto | m2 | 1 | 621.1 | 621.1
71103 | LABOR - 071103 - 2 | Grade de tela tipo mosquiteiro de arame galvanizado #18, fio 32, inclusive, requadro em cantoneira de ferro 1/8"x1/2"x1/2" | m2 | 1 | 92.96 | 92.96
71104 | LABOR - 071104 - 2 | Portão de ferro de abrir em barra chata, inclusive chumbamento | m2 | 1 | 544.71 | 544.71
71105 | LABOR - 071105 - 2 | Grade de ferro em barra chata, inclusive chumbamento | m2 | 1 | 334.23 | 334.23
71106 | LABOR - 071106 - 2 | Portão de ferro de correr em barra chata, inclusive chumbamento | m2 | 1 | 655.85 | 655.85
71107 | LABOR - 071107 - 2 | Portão de ferro de abrir em barra chata, chapa e tubo, inclusive chumbamento | m2 | 1 | 795.59 | 795.59
717 |  | ESQUADRIAS METÁLICAS (M2)
71701 | LABOR - 071701 - 2 | Janela de correr para vidro em alumínio anodizado cor natural, linha 25, completa, incl. puxador com tranca, alizar, caixilho e contramarco, exclusive vidro | m2 | 1 | 588.05 | 588.05
71702 | LABOR - 071702 - 2 | Báscula para vidro em alumínio anodizado cor natural, linha 25, completa, com tranca, caixilho, alizar e contramarco, exclusive vidro | m2 | 1 | 696.72 | 696.72
71703 | LABOR - 071703 - 2 | Janela tipo maxim-ar para vidro em alumínio anodizado natural, linha 25, completa, incl. puxador com tranca, caixilho, alizar e contramarco, exclusive vidro | m2 | 1 | 527.38 | 527.38
71704 | LABOR - 071704 - 2 | Porta de abrir tipo veneziana em alumínio anodizado, linha 25, completa, incl. puxador com tranca, caixilho, alizar e contramarco | m2 | 1 | 1162.61 | 1162.61
71706 | LABOR - 071706 - 2 | Guichê/gradil em perfil L 1" e perfil T 3/4" em ferro, inclusive pintura em esmalte sintético, marca de referência SUVINIL | m2 | 1 | 274.32 | 274.32
718 |  | REVISÕES E REPAROS
71801 | LABOR - 071801 - 1 | Escovamento com escova de aço em esquadrias de ferro | m2 | 1 | 25.32 | 25.32
8 |  | VIDROS E ESPELHOS
801 |  | VIDROS PARA ESQUADRIAS
80102 | LABOR - 080102 - 1 | Vidro plano transparente liso, com 4 mm de espessura | m2 | 1 | 271.78 | 271.78
80103 | LABOR - 080103 - 1 | Vidro fantasia mini-boreal, com 4 mm de espessura | m2 | 1 | 301.16 | 301.16
80107 | LABOR - 080107 - 1 | Vidro aramado esp. 6mm, colocado | m2 | 1 | 1391.11 | 1391.11
802 |  | ESPELHOS
80201 | LABOR - 080201 - 1 | Espelho para banheiros espessura 4 mm, incluindo chapa compensada 10 mm, moldura de alumínio em perfil L 3/4", fixado com parafusos cromados | m2 | 1 | 631.47 | 631.47
80202 | LABOR - 080202 - 1 | Espelho espessura 4 mm, incluindo chapa compensada 6mm, moldura de peça de madeira 7x2.5cm fixada com parafuso e bucha conforme detalhe em projeto | m2 | 1 | 738.53 | 738.53
80203 | LABOR - 080203 - 1 | Espelho prata esp. 4 mm sobre caixa de compensado colado revestido com fórmica e fixado com parafuso cromado e bucha, dim. 1,80 x 0,40m, conforme detalhe em projeto | m2 | 1 | 663.94 | 663.94
9 |  | COBERTURA
901 |  | ESTRUTURA PARA TELHADO
90101 | LABOR - 090101 - 2 | Estrutura de madeira de lei tipo Paraju, peroba mica, angelim pedra ou equivalente para telhado de telha cerâmica tipo capa e canal, com pontaletes, terças, caibros e ripas, inclusive tratamento com cupinicida, exclusive telhas | m2 | 1 | 222.17 | 222.17
90102 | LABOR - 090102 - 4 | Estrutura de madeira de lei tipo Paraju, peroba mica, angelim pedra ou equivalente para telhado de telha ondulada de fibrocimento esp. 6mm, com pontaletes e caibros, inclusive tratamento com cupinicida, exclusive telhas | m2 | 1 | 113.01 | 113.01
90103 | LABOR - 090103 - 3 | Estrutura de madeira de lei tipo Paraju ou equivalente para cobertura de telha de fibrocimento canalete 49/90, inclusive tratamento com cupinicida, exclusive telhas | m2 | 1 | 100.86 | 100.86
90104 | LABOR - 090104 - 3 | Estrutura de madeira de lei tipo Paraju, peroba mica, angelim pedra ou equivalente para telhado de telhas cerâmicas tipo capa e canal c/ tesouras, pilares, vigas, terças, caibros e ripas, incl. trat. c/cupinicida, exclusive telhas | m2 | 1 | 403.81 | 403.81
90105 | LABOR - 090105 - 2 | Estrutura de madeira de lei Paraju, peroba mica, angelim pedra ou equivalente para telhado de telha cerâmica tipo francesa, com pontaletes, terças, caibros e ripas, inclusive tratamento com cupunicida, exclusive telhas | m2 | 1 | 255.04 | 255.04
902 |  | TELHADO
90202 | LABOR - 090202 - 1 | Cobertura nova de telhas onduladas de fibrocimento 6.0mm, inclusive cumeeiras e acessórios de fixação | m2 | 1 | 55.53 | 55.53
90203 | LABOR - 090203 - 1 | Cobertura nova de telhas onduladas de fibrocimento 8.0mm, inclusive cumeeiras e acessórios de fixação | m2 | 1 | 85.6 | 85.6
90206 | LABOR - 090206 - 1 | Cobertura nova de telhas de alumínio trapezoidal, H = 8 cm, esp. 0.5mm, inclusive acessórios de fixação | m2 | 1 | 87.88 | 87.88
90211 | LABOR - 090211 - 2 | Cobertura nova de telhas cerâmicas tipo capa e canal inclusive cumeeira (telhas compradas na praça de Vitória, posto obra) (área de projeção horizontal; incl. 35%) | m2 | 1 | 175.6 | 175.6
90212 | LABOR - 090212 - 2 | Cobertura nova de telhas cerâmicas tipo capa e canal inclusive cumeeiras (telhas compradas na fábrica, posto obra) | m2 | 1 | 125.99 | 125.99
90215 | LABOR - 090215 - 2 | Cumeeira para cobertura em telha cerâmica tipo capa e canal | m | 1 | 36.37 | 36.37
90216 | LABOR - 090216 - 2 | Cumeeira para cobertura em telhas onduladas de fibrocimento 6.0mm | m | 1 | 91.17 | 91.17
90219 | LABOR - 090219 - 1 | Cobertura em telha ondulada de alumínio, esp. 0.5mm, inclusive acessórios de fixação | m2 | 1 | 81.59 | 81.59
90228 | LABOR - 090228 - 1 | Telha em aço galvalume trapezoidal 40, e=0.50mm, pintura cor branca nas duas faces, inclusive acessório de fixação Ref. Santo André, Eternit, Metform ou equivalente | m2 | 1 | 75.64 | 75.64
903 |  | RUFOS E CALHAS
90301 | LABOR - 090301 - 3 | Rufo de concreto armado Fck=15 MPa, nas dimensões de 30x5 cm, moldado "in loco" | m | 1 | 109.17 | 109.17
90302 | LABOR - 090302 - 1 | Rufo de chapa metálica nº 26 com largura de 30 cm | m | 1 | 34.6 | 34.6
90305 | LABOR - 090305 - 3 | Calha de concreto armado Fck=15 MPa em "U" nas dimensões de 38 x 56 cm conforme detalhes em projeto | m | 1 | 260.71 | 260.71
90312 | LABOR - 090312 - 1 | Calha em chapa galvanizada com largura de 40 cm | m | 1 | 219.75 | 219.75
90314 | LABOR - 090314 - 1 | Rufo de chapa de alumínio esp. 0.5mm, largura de 30cm | m | 1 | 56.35 | 56.35
904 |  | PLATIBANDA
90403 | LABOR - 090403 - 3 | Platibanda de alvenaria de bloco cerâmico 10x20x20cm, assentado com argamassa de cimento, cal hidratada CH1 e areia no traço 1:0,5:8, amarrada com pilaretes em conc. arm. a cada 2m (H=1.0m), excl. revest. | m | 1 | 122.03 | 122.03
905 |  | REVISÕES E REPAROS
90501 | LABOR - 090501 - 1 | Recolocação de engradamento de madeira para telhado com telha cerâmica, com pontaletes, terças, caibros e ripas, exclusive fornecimento | m2 | 1 | 64.18 | 64.18
90502 | LABOR - 090502 - 1 | Recolocação de estrutura de madeira para telhado com telha ondulada de fibrocimento ou telha ecológica tipo onduline, com pontaletes e caibros, exclusive fornecimento | m2 | 1 | 22 | 22
90506 | LABOR - 090506 - 1 | Recolocação de telha ondulada de fibrocimento 6mm, excl. cumeeira | m2 | 1 | 17.7 | 17.7
90509 | LABOR - 090509 - 1 | Remoção, lavagem com escova de aço e recolocação de telhas cerâmicas | m2 | 1 | 90.92 | 90.92
90511 | LABOR - 090511 - 1 | Tratamento em estrutura de madeira com cupinicida | m2 | 1 | 40.93 | 40.93
90512 | LABOR - 090512 - 1 | Limpeza de calhas e coletores (serviço realizado por servente) | m3 | 1 | 23.21 | 23.21
10 |  | IMPERMEABILIZAÇÃO
1001 |  | IMPERMEABILIZAÇÃO DE CAIXAS DE ÁGUA
100102 | LABOR - 100102 - 2 | Impermeabilização nas seguintes etapas: chapisco traço 1:2 c/ sika 1 ou equivalente, revest. duplo c/ argamassa de cimento e areia traço 1:3 c/ sika 1 ou equivalente, em 2x15 mm e acab. argamassa 1:1 | m2 | 1 | 82.88 | 82.88
100105 | LABOR - 100105 - 1 | Índice de imperm.c/ manta asfáltica atendendo NBR 9952, asfalto polimérico, esp.4mm reforç.c/ filme int.em polietileno, regul.base c/ arg.1:4 esp.mín.15mm, proteção mec. arg. 1:4 esp.20mm e juntas dilat. | m2 | 1 | 297.33 | 297.33
1002 |  | IMPERMEABILIZAÇÃO CALHAS, LAJES DESCOBERTAS, BALDRAMES, PAREDES E JARDINEIRAS
100202 | LABOR - 100202 - 1 | Impermeabilização com argamassa de igol 2 - marca de referência Sika | m2 | 1 | 58.47 | 58.47
100203 | LABOR - 100203 - 1 | Pintura impermeabilizante com igolflex ou equivalente a 3 demãos | m2 | 1 | 48.12 | 48.12
100204 | LABOR - 100204 - 2 | Impermeabilização, empregando argamassa de cimento e areia sem peneirar no traço 1:3 com aditivo impermeabilizado tipo sika 1 ou equivalente, espessura de 2 cm | m2 | 1 | 45.47 | 45.47
100208 | LABOR - 100208 - 1 | Índice de imperm.c/ manta asfáltica atendendo NBR 9952, asfalto polimerizado esp.3mm, reforç.c/ filme int. polietileno, regul. base c/ arg.1:4 esp.mín.15mm, proteção mec. arg.1:4 esp.20mm e juntas dilat. | m2 | 1 | 266.9 | 266.9
1003 |  | IMPERMEABILIZAÇÃO DE FOSSAS E FILTROS
100301 | LABOR - 100301 - 3 | Impermeabilização nas seguintes etapas: chapisco traço 1:2 c/ sika 1 prop. 1:10 ou equiv., revest. duplo c/ argamassa de cimento e areia traço 1:3 c/ sika 1 prop. 1:12 ou equivalente, esp. 2x15 mm e acab. argamassa 1:2 | m2 | 1 | 93.53 | 93.53
11 |  | TETOS E FORROS
1101 |  | REVESTIMENTO COM ARGAMASSA
110101 | LABOR - 110101 - 1 | Chapisco com argamassa de cimento e areia média ou grossa lavada no traço 1:3, espessura 5 mm | m2 | 1 | 13.62 | 13.62
1102 |  | REBAIXAMENTOS
110201 | LABOR - 110201 - 1 | Forro de gesso acabamento tipo liso | m2 | 1 | 55 | 55
110210 | LABOR - 110210 - 2 | Forro PVC branco L = 20 cm, frisado, estruturado por perfis de aço galvanizado e tirantes rígidos fabricado de acordo com a NBR-14285, colocado | m2 | 1 | 84.73 | 84.73
1103 |  | REVESTIMENTO EMPREGANDO ARGAMASSA DE CIMENTO, CAL E AREIA
110301 | LABOR - 110301 - 1 | Emboço de argamassa de cimento, cal hidratada CH1 e areia lavada traço 1:0.5:6, espessura 20 mm | m2 | 1 | 38.02 | 38.02
110302 | LABOR - 110302 - 1 | Reboco tipo paulista de argamassa de cimento, cal hidratada CH1 e areia lavada traço 1:0.5:6, espessura 25 mm | m2 | 1 | 65.16 | 65.16
1104 |  | REVISÕES E REPAROS
110401 | LABOR - 110401 - 1 | Recolocação de forro de madeira, com aproveitamento do material | m2 | 1 | 57.37 | 57.37
12 |  | REVESTIMENTO DE PAREDES
1201 |  | REVESTIMENTO COM ARGAMASSA
120101 | LABOR - 120101 - 1 | Chapisco de argamassa de cimento e areia média ou grossa lavada, no traço 1:3, espessura 5 mm | m2 | 1 | 7.07 | 7.07
1202 |  | ACABAMENTOS
120201 | LABOR - 120201 - 1 | Azulejo branco 15 x 15 cm, juntas a prumo, assentado com argamassa de cimento colante, inclusive rejuntamento com cimento branco, marcas de referência Eliane, Cecrisa ou Portobello | m2 | 1 | 104.52 | 104.52
120205 | LABOR - 120205 - 1 | Roda-parede de madeira de lei tipo Paraju ou equivalente, de 10 x 2.5cm, fixado com parafuso e bucha plástica n° 8 | m | 1 | 56.18 | 56.18
120207 | LABOR - 120207 - 2 | Roda-parede de madeira de lei tipo Paraju ou equivalente, de 20 X 1.5cm fixado com parafuso e bucha plástica n° 7 | m | 1 | 81.16 | 81.16
120208 | LABOR - 120208 - 1 | Acabamento de alumínio com perfil de canto para arremate das paredes | m | 1 | 19 | 19
120216 | LABOR - 120216 - 1 | Acabamento de perfil "U" em alumínio anodizado fosco 1/2" | m | 1 | 17.22 | 17.22
120220 | LABOR - 120220 - 1 | Cerâmica 10 x 10 cm, marcas de referência Eliane, Cecrisa ou Portobello, nas cores branco ou areia, com rejunte esp. 0.5 cm, empregando argamassa colante | m2 | 1 | 101.91 | 101.91
120221 | LABOR - 120221 - 2 | Pastilha cerâmica branca 5 x 5 cm, assentada com argamassa de cimento colante e rejunte pré-fabricado, marcas de referência Atlas, Jatobá, NGK ou equivalentwe | m2 | 1 | 238.51 | 238.51
120224 | LABOR - 120224 - 1 | Assentamento de revestimento cerâmico com cimento colante, excl. rejuntamento e cerâmica | m2 | 1 | 15.66 | 15.66
120227 | LABOR - 120227 - 1 | Roda parede em granito cinza andorinha 7x2cm, com acabamento abaulado nos dois lados | m | 1 | 51.86 | 51.86
120232 | LABOR - 120232 - 1 | Cerâmica 10 x 10 cm, ref Camburi branco Eliane, Cecrisa ou Portobello, empregando argamassa colante, inclusive rejuntamento junta plus cinza claro esp. 3 mm | m2 | 1 | 108.92 | 108.92
1203 |  | REVESTIMENTO EMPREGANDO ARGAMASSA DE CIMENTO, CAL E AREIA
120301 | LABOR - 120301 - 1 | Emboço de argamassa de cimento, cal hidratada CH1 e areia média ou grossa lavada no traço 1:0.5:6, espessura 20 mm | m2 | 1 | 34.06 | 34.06
120302 | LABOR - 120302 - 1 | Reboco de argamassa de cimento, cal hidratada CH1 e areia média ou grossa lavada no traço 1:0.5:6, espessura 5mm | m2 | 1 | 23.73 | 23.73
120303 | LABOR - 120303 - 1 | Reboco tipo paulista de argamassa de cimento, cal hidratada CH1 e areia média ou grossa lavada no traço 1:0.5:6, espessura 25 mm | m2 | 1 | 57.87 | 57.87
120304 | LABOR - 120304 - 1 | Reboco de argamassa de cimento, cal hidratada CH1 e areia média ou grossa lavada no traço 1:0.5:6, com impermeabilizante para revestimentos (caixas, fossas, filtros, cisternas, etc...) | m2 | 1 | 64.02 | 64.02
120308 | LABOR - 120308 - 2 | Chapisco de argamassa de cimento e areia média ou grossa lavada no traço 1:3, espessura 5mm, com utilização de impermeabilizante | m2 | 1 | 7.99 | 7.99
13 |  | PISOS INTERNOS E EXTERNOS
1301 |  | LASTRO DE CONTRAPISO
130103 | LABOR - 130103 - 1 | Regularização de base p/ revestimento cerâmico, com argamassa de cimento e areia no traço 1:5, espessura 3cm | m2 | 1 | 25.16 | 25.16
130104 | LABOR - 130104 - 1 | Regularização de base p/ revestimento cerâmico, com argamassa de cimento e areia no traço 1:5, espessura 5cm | m2 | 1 | 39.29 | 39.29
130109 | LABOR - 130109 - 1 | Lastro regularizado e impermeabilizado de concreto não estrutural, espessura de 8 cm | m2 | 1 | 81.52 | 81.52
130110 | LABOR - 130110 - 1 | Lastro regularizado de concreto não estrutural, espessura de 8 cm | m2 | 1 | 68.18 | 68.18
130111 | LABOR - 130111 - 1 | Lastro impermeabilizado de concreto não estrutural, espessura de 6 cm | m2 | 1 | 61.71 | 61.71
130112 | LABOR - 130112 - 1 | Lastro de concreto não estrutural, espessura de 6 cm | m2 | 1 | 51.7 | 51.7
130113 | LABOR - 130113 - 1 | Lastro impermeabilizado de concreto não estrutural, espessura de 8cm | m2 | 1 | 82.08 | 82.08
1302 |  | ACABAMENTOS
130202 | LABOR - 130202 - 1 | Piso cimentado liso com 1.5 cm de espessura, de argamassa de cimento e areia no traço 1:3 e juntas plásticas em quadros de 1 m | m2 | 1 | 59.01 | 59.01
130205 | LABOR - 130205 - 2 | Piso de tábuas corridas de Peroba de 15cm sobre caibros de 5x6cm espaçados de 50cm, fixados com argamassa de cimento e areia no traço 1:5 | m2 | 1 | 443.3 | 443.3
130208 | LABOR - 130208 - 1 | Junta plástica 17 x 3 mm, para pisos corridos, inclusive fornecimento e colocação | m | 1 | 9.76 | 9.76
130209 | LABOR - 130209 - 1 | Piso de cimentado camurçado executado com argamassa de cimento e areia no traço 1:3, esp. 3.0cm | m2 | 1 | 92.84 | 92.84
130210 | LABOR - 130210 - 1 | Piso cimentado liso com 1.5 cm de espessura, em argamassa de cimento e areia no traço 1:3 e juntas plásticas em quadros de 1 m colorido com corante tipo Xadrez ou equivalente | m2 | 1 | 69.83 | 69.83
130211 | LABOR - 130211 - 2 | Fornecimento e instalação de Piso Paviflex dim. 30x30cm, esp. 2mm linha Chroma Concept ref. Fademac ou equivalente | m2 | 1 | 237 | 237
130222 | LABOR - 130222 - 1 | Revestimento de piso com placas de borracha plurigoma preto pastilhado ou equivalente, inclusive arremate | m2 | 1 | 177.45 | 177.45
130223 | LABOR - 130223 - 1 | Assentamento de piso cerâmico, com utilização de cimento colante, excl. rejuntamento e cerâmica | m2 | 1 | 13.96 | 13.96
130225 | LABOR - 130225 - 1 | Rejuntamento de piso cerâmico, usando cimento branco, para juntas de no máximo 3mm de espessura | m2 | 1 | 10.83 | 10.83
130226 | LABOR - 130226 - 1 | Rejuntamento empregando argamassa para rejunte, esp. 5mm | m2 | 1 | 15.54 | 15.54
130228 | LABOR - 130228 - 2 | Assentamento e rejuntamento de piso em porcelanato (dimensões superiores a 30x30cm) utilizando dupla colagem de argamassa colante para porcelanato tipo ACIII, exclusive fornecimento do porcelanato e do rejunte | m2 | 1 | 56.38 | 56.38
130230 | LABOR - 130230 - 1 | Piso argamassa alta resistência tipo granilite ou equiv de qualidade comprovada, esp de 10mm, com juntas plástica em quadros de 1m, na cor natural, com acabamento anti-derrapante mecanizado, inclusive regularização e=3.0cm | m2 | 1 | 127.69 | 127.69
130231 | LABOR - 130231 - 1 | Piso argamassa alta resistência tipo granilite ou equiv de qualidade comprovada, esp de 10mm, com juntas plástica em quadros de 1m, na cor natural, com acabamento polido mecanizado, inclusive regularização e=3.0cm | m2 | 1 | 140.6 | 140.6
130233 | LABOR - 130233 - 2 | Porcelanato polido, acabamento acetinado, dim. 60x60cm, ref. de cor CIMENTO CINZA BOLD Potobello/equiv, utilizando dupla colagem de argamassa colante para porcelanato tipo ACIII e rejunte 1mm para porcelanato | m2 | 1 | 155.99 | 155.99
130234 | LABOR - 130234 - 2 | Porcelanato natural, acabamento acetinado, dim. 60x60cm, ref. PLATINA NA Eliane/equiv, utilizando dupla colagem de argamassa colante para porcelanato tipo ACIII e rejunte 1mm para porcelanato | m2 | 1 | 212.4 | 212.4
130236 | LABOR - 130236 - 3 | Piso cerâmico esmaltado, PEI 5, acabamento semibrilho, dim. 45x45cm, ref. de cor CARGO PLUS WHITE Eliane/equiv. assentado com argamassa de cimento colante, inclusive rejuntamento | m2 | 1 | 76.4 | 76.4
130237 | LABOR - 130237 - 1 | Assentamento e rejuntamento de piso em porcelanato (dimensões superiores a 30x30cm) utilizando dupla colagem de argamassa colante para porcelanato tipo ACII/ACIII, exclusive fornecimento do porcelanato e do rejunte | m2 | 1 | 56.38 | 56.38
1303 |  | DEGRAUS, RODAPÉS, SOLEIRAS E PEITORIS
130301 | LABOR - 130301 - 1 | Rodapé de argamassa de cimento e areia no traço 1:3, altura de 7 cm e espessura de 2 cm | m | 1 | 14.2 | 14.2
130303 | LABOR - 130303 - 7 | Rodapé de cerâmica PEI-3, assentado com argamassa de cimento cola h = 7.0 cm, inclusive rejuntamento com cimento branco | m | 1 | 16.47 | 16.47
130304 | LABOR - 130304 - 1 | Rodapé de madeira de lei 7.0 x 1.5 cm, fixado com parafuso e bucha plástica n° 7 | m | 1 | 40.39 | 40.39
130307 | LABOR - 130307 - 1 | Peitoril de mármore branco com largura 40 cm e esp. 3cm | m | 1 | 212.18 | 212.18
130308 | LABOR - 130308 - 1 | Soleira de granito esp. 2 cm e largura de 15 cm | m | 1 | 54.19 | 54.19
130311 | LABOR - 130311 - 1 | Soleira de granito cinza, espessura 3 cm e largura de 3 cm, conforme detalhe em projeto | m | 1 | 25.78 | 25.78
130315 | LABOR - 130315 - 2 | Rodapé de granito cinza andorinha altura de 7 cm e espessura de 2 cm, assentado com argamassa de cimento, cal hidratada CH1 e areia no traço 1:0,5:8, inclusive rejuntamento com cimento branco | m | 1 | 44.68 | 44.68
130317 | LABOR - 130317 - 1 | Peitoril de granito cinza polido, 15 cm, esp. 3cm | m | 1 | 92.19 | 92.19
130320 | LABOR - 130320 - 4 | Rodapé em cerâmica PEI-3, h = 7cm, assentado com argamassa de cimento, cal e areia, incl. rejuntamento com cimento branco | m | 1 | 33.32 | 33.32
130321 | LABOR - 130321 - 1 | Rodapé de granito cinza esp. 2cm, h=7cm, assentado com argamassa de cimento, cal hidratada CH1 e areia no traço 1:0,5:8, incl. rejuntamento com cimento branco | m | 1 | 44.68 | 44.68
130322 | LABOR - 130322 - 1 | Rodapé de argamassa de alta resistência tipo granilite ou equivalente de qualidade comprovada, altura de 10 cm e espessura de 10 mm, com cantos boleados, executado com cimento e granitina grana N.1, inclusive polimento | m | 1 | 28.18 | 28.18
130323 | LABOR - 130323 - 1 | Soleira de argamassa de alta resistência tipo granilite ou equivalente de qualidade comprovada, largura de 15cm, executado com cimento e granitina grana N.1 | m | 1 | 48.89 | 48.89
1304 |  | REVISÕES E REPAROS
130403 | LABOR - 130403 - 2 | Recomposição de piso cimentado, com argamassa de cimento e areia no traço 1:3, com 2 cm de espessura, incl. lastro | m2 | 1 | 129.6 | 129.6
14 |  | INSTALAÇÕES HIDRO-SANITÁRIAS
1401 |  | SUMIDOUROS, FOSSAS SÉPTICAS E FILTROS ANAERÓBIOS
140102 | LABOR - 140102 - 3 | Fossa séptica de anéis pré-moldados de concreto, diâmetro 1.20 m, altura útil de 1.70m, completa, incluindo tampa c/visita de 60cm, concreto p/fundo esp.10 cm, e tubo para ligação ao filtro | und | 1 | 2499.83 | 2499.83
140103 | LABOR - 140103 - 2 | Filtro anaeróbio de anéis pré-moldados de concreto, diâmetro de 1.20m, altura útil de 1.80m, completo, incl. tampa c/visita de 60 cm, concreto p/fundo esp.10cm e tubulação de saída de esgoto | und | 1 | 3289.49 | 3289.49
140108 | LABOR - 140108 - 2 | Fossa séptica de anéis pré-moldados de concreto, diâmetro 2.00 m, Hútil 2.0m completa, incluindo tampa c/visita de 60cm, concreto p/ fundo esp.10 cm, tubo de limpeza e escavação, conf. detalhe em projeto | und | 1 | 6605.23 | 6605.23
140109 | LABOR - 140109 - 2 | Filtro anaeróbio de anéis pré-moldados de concreto, diâm. 2.0m, Hútil 2.0m, compl., incl. tampa c/visita 60cm, concreto p/ fundo esp. 10cm, escavação, brita 4 e tubulação de saída esgoto 150mm, conf. proj. | und | 1 | 7317.92 | 7317.92
1402 |  | ENTRADA DE ÁGUA
140201 | LABOR - 140201 - 5 | Padrão de entrada d' água com cavalete de PVC para hidrômetro com diâmetro de 3/4" - padrão 1C da CESAN. Instalado em vão de muro protegido com gradeamento. Inclusive base de concreto magro, tubulação, conexões e registro. Conferir detalhe. | und | 1 | 391.98 | 391.98
140207 | LABOR - 140207 - 1 | Padrão de entrada d'água com caixa termoplástica para hidrômetro de 3/4" - padrão 1B da CESAN. Instalado embutido na alvenaria. Inclusive tubulação, conexões, registro, tubo camisa e caixa com tampa transparente. Conferir detalhe. | und | 1 | 461.51 | 461.51
140208 | LABOR - 140208 - 2 | Padrão entrada d'água com caixa enterrada para hidrômetro com diâmetro de 1" - padrão 2B da CESAN. Caixa em alvenaria 60x80x40cm e com tampa articulada de ferro fundido, registro e conexões para instalação de hidrômetro. Conferir detalhe | und | 1 | 713.31 | 713.31
140209 | LABOR - 140209 - 3 | Mureta p/ cavalete (Padrão 1B - CESAN) de alv. blocos cerâmicos 10x20x20cm deitados, dimensões 0.80x1.0x0.20m, para instalação de caixa termoplastica, incl revest. em reboco e lastro concreto esp.10cm, exclusive caixa e cavalete | und | 1 | 275.67 | 275.67
1407 |  | PONTOS HIDRO-SANITÁRIOS
140701 | LABOR - 140701 - 1 | Ponto de água fria (lavatório, tanque, pia de cozinha, etc...) | pt | 1 | 109.12 | 109.12
140702 | LABOR - 140702 - 1 | Ponto com registro de pressão (chuveiro, caixa de descarga, etc...) | pt | 1 | 234.64 | 234.64
140703 | LABOR - 140703 - 1 | Ponto de torneira de jardim (para praças) | pt | 1 | 434.52 | 434.52
140704 | LABOR - 140704 - 1 | Ponto de válvula de descarga, inclusive válvula (sem acabamento) | pt | 1 | 420.33 | 420.33
140705 | LABOR - 140705 - 1 | Ponto para esgoto primário (vaso sanitário) | pt | 1 | 135.33 | 135.33
140706 | LABOR - 140706 - 1 | Ponto para esgoto secundário (pia, lavatório, mictório, tanque, bidê, etc...) | pt | 1 | 100.49 | 100.49
140707 | LABOR - 140707 - 1 | Ponto para caixa sifonada, inclusive caixa sifonada pvc 150x150x50mm com grelha em pvc | pt | 1 | 179.19 | 179.19
140708 | LABOR - 140708 - 1 | Ponto para ralo sifonado, inclusive ralo sifonado 100 x 40 mm c/ grelha em pvc | pt | 1 | 101.21 | 101.21
140709 | LABOR - 140709 - 1 | Ponto para ralo seco, inclusive ralo pvc 10 cm com grelha em pvc | pt | 1 | 99.26 | 99.26
140710 | LABOR - 140710 - 1 | Ponto para caixa sifonada, inclusive caixa sifonada pvc 150x150x50mm com grelha em aço inox | und | 1 | 224.87 | 224.87
140711 | LABOR - 140711 - 1 | Ponto para ralo sifonado, inclusive ralo sifonado 100 x 40 mm c/ grelha em açõ inox | und | 1 | 124.39 | 124.39
140712 | LABOR - 140712 - 2 | Ponto de válvula de descarga, inclusive válvula e acabamento anti-vandalismo cromado referência Docol, Fabrimar e Deca | und | 1 | 726 | 726
140713 | LABOR - 140713 - 2 | Ponto de válvula de descarga, inclusive válvula de descarga de 50mm (1 1/2"), com acabamento para válvula de descarga Benefit, marca de referência Docol ou equivalente Mod. 00184906 | und | 1 | 1121.34 | 1121.34
140714 | LABOR - 140714 - 1 | Ponto p/ válvula (mictório) inclusive válvula com acabamento marca de referência Pressmatic Docol, Mod. 17015106 e tubo de ligação p/mictório antivandalismo Pressmatic Mod. 00132606 marca de ref. Docol ou equivalente | und | 1 | 1244.84 | 1244.84
1409 |  | TUBULAÇÃO DE LIGAÇÃO DE CAIXAS
140901 | LABOR - 140901 - 3 | Tubos de concreto simples PS1, diâmetro 200 mm, com rejuntamento de argamassa de cimento, cal hidratada e areia no traço 1:2:6, incluindo escavação e berço, conf. normas e especificações. | m | 1 | 126.2 | 126.2
140902 | LABOR - 140902 - 3 | Tubos de concreto simples PS1, diâmetro 300 mm, com rejuntamento de argamassa de cimento, cal hidratada e areia no traço 1:2:6, incluindo escavação e berço, conforme normas e especificações. | m | 1 | 171.57 | 171.57
140903 | LABOR - 140903 - 1 | Tubo PVC rígido para esgoto no diâmetro de 100mm incluindo escavação e aterro com areia | m | 1 | 70.66 | 70.66
140904 | LABOR - 140904 - 1 | Tubo PVC rígido para esgoto no diâmetro de 150mm incluindo escavação e aterro com areia | m | 1 | 102.65 | 102.65
140905 | LABOR - 140905 - 1 | Tubo PVC rígido para esgoto no diâmetro de 200mm incluindo escavação e aterro com areia | m | 1 | 162.67 | 162.67
140906 | LABOR - 140906 - 1 | Tubo PVC rígido para esgoto no diâmetro de 75 mm incluindo escavação e aterro com areia | m | 1 | 61.88 | 61.88
1411 |  | CAIXAS EMPREGANDO ARGAMASSA DE CIMENTO, CAL E AREIA
141101 | LABOR - 141101 - 3 | Caixas de inspeção de alv. blocos concreto 9x19x39cm, dim, 60x60cm e Hmáx = 1m, com tampa de conc. esp. 5cm, lastro de conc. esp. 10cm, revest intern. c/ chapisco e reboco impermeabilizado, incl. escavação, reaterro e enchimento | und | 1 | 582.89 | 582.89
141102 | LABOR - 141102 - 3 | Caixa de areia de alvenaria de blocos de concreto 9x19x39cm, dim. 60x60cm e Hmáx=1m, c/ tampa em concreto esp. 5cm, lastro concreto esp. 10cm, revestida intern. c/ chapisco e reboco impermeabilizante, incl. escavação e reaterro | und | 1 | 574.37 | 574.37
141103 | LABOR - 141103 - 3 | Caixa sifonada especial de alv. bloco conc.9x19x39cm, dim 60x60cm e Hmáx=1m, c/ tampa em concreto esp.5cm, lastro conc.esp.10cm, revest. intern. c/chap. e reb. impermeab. escav, reaterro e curva curta c/ visita e plug em pvc 100mm | und | 1 | 657.05 | 657.05
141104 | LABOR - 141104 - 3 | Caixa de gordura de alv. bloco concreto 9x19x39cm, dim.60x60cm e Hmáx=1m, com tampa em concreto esp.5cm, lastro concreto esp.10cm, revestida intern. c/ chapisco e reboco impermeab, escavação, reaterro e parede interna em concreto | und | 1 | 620.34 | 620.34
141105 | LABOR - 141105 - 3 | Caixa retentora de matéria sólida de alv. bloco conc.9x19x39cm, dim 60x60cm e Hmáx=1m, c/ tampa conc. esp.5cm, lastro conc. esp.10cm, revest. internamente c/ chap, reb. impermeab., escavação, reaterro e parede int. em concreto | und | 1 | 611.69 | 611.69
141106 | LABOR - 141106 - 4 | Caixas de inspeção de alv. blocos concreto 9x19x39cm, dim.100x60cm e Hmáx = 1m, com tampa de conc. esp. 5cm, lastro de conc. esp. 10cm, revest intern. c/ chapisco e reboco impermeabilizado, incl. escavação, reaterro e enchimento | und | 1 | 832.83 | 832.83
141107 | LABOR - 141107 - 4 | Caixa de gordura simples de alv. bloco concr.9x19x39cm, dim.80x60cm e Hmáx=1m, com tampa em concr.esp.5cm, lastro concr.esp.10cm, revestida intern. c/ chapisco e reboco impermeab, escavação, reaterro e parede interna em concr. | und | 1 | 814.53 | 814.53
141108 | LABOR - 141108 - 4 | Caixa de gordura especial de alv. bloco concr. 9x19x39cm, dim.60x60cm e Hmáx=1m, com tampa em concr.esp.5cm, lastro concr.esp.10cm, revestida intern. c/ chapisco e reboco impermeab, escavação, reaterro e parede interna em concr. | und | 1 | 1173.23 | 1173.23
141109 | LABOR - 141109 - 2 | Grelha largura 20 cm de ferro redondo de 1/2" a cada 3 cm, contorno com barra de ferro de 3/4" x 1/8" e caixilho de cantoneira de 1" x 3/16" | m | 1 | 166.34 | 166.34
141110 | LABOR - 141110 - 3 | Caixa de inspeção em alv. bloco concreto 9x19x39cm, dim. 60x60cm e Hmáx=1m, c/ tampa de ferro fundido 40x40cm, lastro de concreto esp.10cm, revest. interno c/ chapisco e reboco impermeabiliz, incl. escavação, reaterro e enchimento | und | 1 | 770.51 | 770.51
141111 | LABOR - 141111 - 3 | Caixa de areia em alv. de bloco de concreto 9x19x39, dim. 60x60cm e Hmáx=1m, c/ tampa em ferro fundido, lastro de concreto esp. 10cm, revest. int. c/ chapisco e reboco impermeabilizado, incl. escavação e reaterro | und | 1 | 762.01 | 762.01
141112 | LABOR - 141112 - 3 | Caixa sifonada especial em alv. bloco concr. 9x19x39cm, dim. 60x60cm e Hmáx=1m. c/ tampa em ferro fundido, lastro conc. esp.10cm, revest. int. c/ chap. e reboco imperm., incl. esc, reaterro e curva curta c/ visita e plug pvc 100mm | und | 1 | 844.67 | 844.67
141113 | LABOR - 141113 - 4 | Caixa de gordura em alv. bloco 9x19x39cm, dim. 60x60cm e Hmáx=1.0m, c/ tampa de ferro fundido, lastro concr. esp. 10cm, revest. intern. c/ chapisco e reboco impermeab., escavação, reaterro e parede int. em concreto | und | 1 | 807.96 | 807.96
141114 | LABOR - 141114 - 3 | Caixa retentora de mat. sólida em alv. bloco conc.9x19x39cm, dim.60x60cm e Hmáx=1m, c/ tampa de ferro fund., lastro conc. esp.10cm, revest. int. c/ chap. e reb. impermeab., esc. reaterro e parede int. em concreto | und | 1 | 785.17 | 785.17
1412 |  | REDE DE ÁGUA FRIA - TUBOS METÁLICOS
141210 | LABOR - 141210 - 2 | Tubo de aço carbono galvanizado, com costura, classe leve, diâmetro 15mm (1/2"), inclusive conexões | m | 1 | 56.99 | 56.99
141211 | LABOR - 141211 - 2 | Tubo de aço carbono galvanizado, com costura, classe leve, diâmetro 20mm (3/4"), inclusive conexões | m | 1 | 71.77 | 71.77
141212 | LABOR - 141212 - 2 | Tubo de aço carbono galvanizado, com costura, classe leve, diâmetro 25mm (1"), inclusive conexões | m | 1 | 91.72 | 91.72
141213 | LABOR - 141213 - 2 | Tubo de aço carbono galvanizado, com costura, classe leve, diâmetro 32mm (1.1/4"), inclusive conexões | m | 1 | 110.64 | 110.64
141214 | LABOR - 141214 - 2 | Tubo de aço carbono galvanizado, com costura, classe leve, diâmetro 40mm (1.1/2"), inclusive conexões | m | 1 | 127.22 | 127.22
141215 | LABOR - 141215 - 2 | Tubo de aço carbono galvanizado, com costura, classe leve, diâmetro 50mm (2"), inclusive conexões | m | 1 | 158.21 | 158.21
141216 | LABOR - 141216 - 2 | Tubo de aço carbono galvanizado, com costura, classe leve, diâmetro 65mm (2.1/2"), inclusive conexões | m | 1 | 201.35 | 201.35
141217 | LABOR - 141217 - 2 | Tubo de aço carbono galvanizado, com costura, classe leve, diâmetro 80mm (3"), inclusive conexões | m | 1 | 217.23 | 217.23
141218 | LABOR - 141218 - 2 | Tubo de aço carbono galvanizado, com costura, classe leve, diâmetro 100mm (4"), inclusive conexões | m | 1 | 297.66 | 297.66
1414 |  | REDE DE ÁGUA FRIA - TUBOS SOLDÁVEIS DE PVC
141409 | LABOR - 141409 - 3 | Tubo de PVC rígido soldável marrom, DN 20mm (1/2"), inclusive conexões | m | 1 | 20.22 | 20.22
141410 | LABOR - 141410 - 3 | Tubo de PVC rígido soldável marrom, DN 25mm (3/4"), inclusive conexões | m | 1 | 23.17 | 23.17
141411 | LABOR - 141411 - 3 | Tubo de PVC rígido soldável marrom, DN 32mm (1"), inclusive conexões | m | 1 | 27.56 | 27.56
141412 | LABOR - 141412 - 3 | Tubo de PVC rígido soldável marrom, DN 40mm (1.1/4"), inclusive conexões | m | 1 | 36.09 | 36.09
141413 | LABOR - 141413 - 3 | Tubo de PVC rígido soldável marrom, DN 50mm (1.1/2"), inclusive conexões | m | 1 | 49.29 | 49.29
141414 | LABOR - 141414 - 3 | Tubo de PVC rígido soldável marrom, DN 60mm (2"), inclusive conexões | m | 1 | 70.45 | 70.45
141415 | LABOR - 141415 - 3 | Tubo de PVC rígido soldável marrom, DN 75mm (2.1/2"), inclusive conexões | m | 1 | 104.73 | 104.73
141416 | LABOR - 141416 - 3 | Tubo de PVC rígido soldável marrom, DN 85mm (3"), inclusive conexões | m | 1 | 129.71 | 129.71
1415 |  | REDE DE ÁGUA FRIA - CONEXÕES SOLDÁVEIS DE PVC
141522 | LABOR - 141522 - 2 | Adaptador de PVC soldável com flanges livres para caixa d'água, diâmetro 25mm x 3/4" | und | 1 | 21.68 | 21.68
141523 | LABOR - 141523 - 2 | Adaptador de PVC soldável com flanges livres para caixa d'água, diâmetro 32mm x 1" | und | 1 | 32.88 | 32.88
141524 | LABOR - 141524 - 2 | Adaptador de PVC soldável com flanges livres para caixa d'água, diâmetro 40mm x 1 1/4" | und | 1 | 35.49 | 35.49
141525 | LABOR - 141525 - 2 | Adaptador de PVC soldável com flanges livres para caixa d'água, diâmetro 50mm x 1 1/2" | und | 1 | 40.13 | 40.13
141526 | LABOR - 141526 - 2 | Adaptador de PVC soldável com flanges livres para caixa d'água, diâmetro 60mm x 2" | und | 1 | 66.37 | 66.37
141527 | LABOR - 141527 - 2 | Adaptador de PVC soldável com flanges livres para caixa d'água, diâmetro 75mm x 2 1/2" | und | 1 | 289.36 | 289.36
141529 | LABOR - 141529 - 2 | Adaptador de PVC soldável com anel para caixa d'água, DN 32mm | und | 1 | 7.18 | 7.18
1419 |  | REDE DE ESGOTO - TUBOS DE PVC
141906 | LABOR - 141906 - 3 | Tubo de PVC rígido soldável branco, para esgoto, série normal, diâmetro 40mm (1 1/2"), inclusive conexões | m | 1 | 30.41 | 30.41
141907 | LABOR - 141907 - 3 | Tubo de PVC rígido soldável branco, para esgoto, série normal, diâmetro 50mm (2"), inclusive conexões | m | 1 | 39.01 | 39.01
141908 | LABOR - 141908 - 3 | Tubo de PVC rígido soldável branco, para esgoto, série normal, diâmetro 75mm (3"), inclusive conexões | m | 1 | 60.18 | 60.18
141909 | LABOR - 141909 - 3 | Tubo de PVC rígido soldável branco, para esgoto, série normal, diâmetro 100mm (4"), inclusive conexões | m | 1 | 74.98 | 74.98
141910 | LABOR - 141910 - 3 | Tubo de PVC rígido soldável branco, para esgoto, série normal, diâmetro 150mm (6"), inclusive conexões | m | 1 | 99.34 | 99.34
1421 |  | CAIXAS DE PVC / EQUIPAMENTOS
142103 | LABOR - 142103 - 1 | Reparo para válvula de descarga, completo | und | 1 | 93.28 | 93.28
142104 | LABOR - 142104 - 1 | Sifão em PVC para pia de cozinha ou lavatório 1x11/2" | und | 1 | 26.41 | 26.41
142106 | LABOR - 142106 - 1 | Sifão em PVC para tanque 2" | und | 1 | 29 | 29
142107 | LABOR - 142107 - 1 | Ralo sifonado em PVC 100x100mm, com grelha PVC | und | 1 | 63.72 | 63.72
142109 | LABOR - 142109 - 1 | Ralo seco em PVC 100x100mm, com grelha em PVC | und | 1 | 65.39 | 65.39
142111 | LABOR - 142111 - 1 | Caixa sifonada em PVC, diâm. 150mm, com grelha e porta grelha quadrados, em aço inox | und | 1 | 134.12 | 134.12
142112 | LABOR - 142112 - 1 | Caixa seca em PVC, diâm. 100mm, com grelha e porta grelha quadrados, em aço inox | und | 1 | 76.56 | 76.56
142114 | LABOR - 142114 - 1 | Tampa para caixa sifonada, em PVC, de 150x150mm | und | 1 | 11.71 | 11.71
142115 | LABOR - 142115 - 1 | Tampa para caixa sifonada, em aço inox, de 150x150mm | und | 1 | 44.97 | 44.97
142116 | LABOR - 142116 - 1 | Tampa para ralo, em PVC, de 100x100mm | und | 1 | 9.97 | 9.97
142117 | LABOR - 142117 - 1 | Tampa para ralo, em aço inox, de 100x100mm | und | 1 | 32.3 | 32.3
142118 | LABOR - 142118 - 1 | Engate flexível de PVC para lavatório | und | 1 | 18.92 | 18.92
142119 | LABOR - 142119 - 1 | Torneira de bóia de PVC, diâm. 3/4" (20mm) | und | 1 | 110.32 | 110.32
142120 | LABOR - 142120 - 1 | Torneira de bóia de PVC, diâm. 1" (25mm) | und | 1 | 145.69 | 145.69
142121 | LABOR - 142121 - 1 | Torneira de bóia de PVC, diâm. 11/4" (32mm) | und | 1 | 252.56 | 252.56
142122 | LABOR - 142122 - 2 | Automático de bóia, duas funções 25A | und | 1 | 91.65 | 91.65
142123 | LABOR - 142123 - 2 | Adaptador de PVC com flanges livres para caixa d'água de 20mm x 1/2" | und | 1 | 18.54 | 18.54
1422 |  | ABERTURA E FECHAMENTO DE RASGOS (inclusive preparo e aplicação de argamassa)
142201 | LABOR - 142201 - 1 | Abertura e fechamento de rasgos em alvenaria, para passagem de tubulações, diâm. 1/2" a 1" | m | 1 | 12.23 | 12.23
142202 | LABOR - 142202 - 1 | Abertura e fechamento de rasgos em alvenaria, para passagem de tubulações, diâm. 11/4" a 2" | m | 1 | 18.34 | 18.34
142203 | LABOR - 142203 - 1 | Abertura e fechamento de rasgos em alvenaria, para passagem de tubulações, diâm. 21/2 a 4" | m | 1 | 27.63 | 27.63
142204 | LABOR - 142204 - 1 | Abertura e fechamento de rasgos em concreto, para passagem de tubulações, diâm. 1/2" a 1" | m | 1 | 23.32 | 23.32
142205 | LABOR - 142205 - 1 | Abertura e fechamento de rasgos em concreto, para passagem de tubulações, diâm. 11/4" a 2" | m | 1 | 35.54 | 35.54
142206 | LABOR - 142206 - 1 | Abertura e fechamento de rasgos em concreto, para passagem de tubulações, diâm. 2 1/2"a 4" | m | 1 | 51.72 | 51.72
1423 |  | REVISÕES E REPAROS
142301 | LABOR - 142301 - 1 | Revisões e reparos em torneiras e registros | und | 1 | 20.97 | 20.97
142302 | LABOR - 142302 - 1 | Revisões e reparos em caixas de descarga | und | 1 | 29.35 | 29.35
142303 | LABOR - 142303 - 1 | Revisões e reparos em torneiras de bóia | und | 1 | 20.97 | 20.97
142304 | LABOR - 142304 - 1 | Fornecimento de durepox para reparos (250g) | und | 1 | 31.96 | 31.96
1428 |  | FURO EM CONCRETO
142801 | LABOR - 142801 - 1 | Furo em concreto com martelete ou rompedor pneumático manual para diâmetros menores ou iguais a 1.1/2" | cm | 1 | 3.75 | 3.75
142802 | LABOR - 142802 - 1 | Furo em concreto com martelete ou rompedor pneumático manual para diâmetros maiores 1.1/2" e menores ou iguais a 3" | cm | 1 | 6 | 6
142803 | LABOR - 142803 - 1 | Furo em concreto com martelete ou rompedor pneumático manual para diâmetros maiores 3" e menores ou iguais a 4" | cm | 1 | 7.67 | 7.67
15 |  | INSTALAÇÕES ELÉTRICAS
1501 |  | PADRÃO DE ENTRADA
150122 | LABOR - 150122 - 3 | Mureta de medição utilizando arg. cimento, cal e areia, dimensões 1100x2000x200mm, com pilares e cintas, revestido com chapisco e reboco, inclusive pintura emassamento e pintura acrílica a três demãos, exclusive cobertura | und | 1 | 1412.47 | 1412.47
150123 | LABOR - 150123 - 4 | Mureta de medição utilizando arg. cimento, cal e areia, dimensões 1500x2200x400mm, revestido com chapisco e reboco, inclusive pintura emassamento, pintura acrílica a três demãos e cobertura em telha cerâmica | und | 1 | 2609.66 | 2609.66
1503 |  | QUADRO DE DISTRIBUIÇÃO
150302 | LABOR - 150302 - 3 | Quadro de distribuição em PVC para 06 circuitos, inclusive 4 disjuntores monopolares de 15A | und | 1 | 227.45 | 227.45
150306 | LABOR - 150306 - 2 | Quadro de distribuição de energia em PVC, de embutir, com 12 divisões modulares com barramento | und | 1 | 232.54 | 232.54
150307 | LABOR - 150307 - 1 | Quadro de distribuição de energia, de embutir, com 18 divisões modulares, com barramento | und | 1 | 515.99 | 515.99
150308 | LABOR - 150308 - 1 | Quadro de distribuição de energia, de embutir, com 24 divisões modulares, com barramento | und | 1 | 532.85 | 532.85
150309 | LABOR - 150309 - 1 | Quadro de distribuição de energia, de embutir, com 32 divisões modulares, com barramento | und | 1 | 670.27 | 670.27
150310 | LABOR - 150310 - 1 | Caixa de distribuição 20x20x15 cm | und | 1 | 111.05 | 111.05
150311 | LABOR - 150311 - 2 | Quadro de distribuição de energia, de embutir, com 12 divisões modulares, sem barramento | und | 1 | 159.26 | 159.26
150312 | LABOR - 150312 - 1 | Quadro de distribuição de energia, de embutir, com 3 divisões modulares, sem barramento | und | 1 | 116.01 | 116.01
150313 | LABOR - 150313 - 2 | Quadro de distribuição de energia, de embutir, com 6 divisões modulares, com barramento trifásico 100A | und | 1 | 139.61 | 139.61
150315 | LABOR - 150315 - 1 | Quadro distrib. energia, embutido ou semi embutido, capac. p/ 34 disj. DIN, c/barram trif. 150A barra. neutro e terra, fab. em chapa de aço 12 USG com porta, espelho, trinco com fechad ch yale, Ref. QDETG II-34DIN-CEMAR ou equiv. | und | 1 | 973.77 | 973.77
150316 | LABOR - 150316 - 1 | Quadro distrib. energia, embutido ou semi embutido, capac. p/ 44 disj. DIN, c/barram trif. 150A barra. neutro e terra, fab. em chapa de aço 12 USG com porta, espelho, trinco com fechad ch yale, Ref. QDETG II-44DIN-CEMAR ou equiv. | und | 1 | 1625.53 | 1625.53
150317 | LABOR - 150317 - 1 | Quadro distrib. energia, embutido ou semi embutido, capac. p/ 56 disj. DIN, c/barram trif. 225A barra. neutro e terra, fab. em chapa de aço 12 USG com porta, espelho, trinco com fechad ch | und | 1 | 1538.88 | 1538.88
1506 |  | CAIXAS DE PASSAGEM
150609 | LABOR - 150609 - 3 | Caixa para medidor polifásico carga até 41000W inclusive caixa para disjuntor polifásico até 100A | und | 1 | 338.65 | 338.65
150610 | LABOR - 150610 - 3 | Caixa de aterramento de concreto simples, nas dimensões de 30x30x25cm, com revest. int. em chapisco e reboco, tampa de concreto esp.5cm e lastro de brita esp. 5 cm, incl. haste 5/8"x2400mm | und | 1 | 327.16 | 327.16
150612 | LABOR - 150612 - 3 | Caixa de passagem 100x100x80mm, chapa 18, com tampa parafusada | und | 1 | 43.29 | 43.29
150614 | LABOR - 150614 - 3 | Caixa de passagem de alvenaria de blocos de concreto 9x19x39cm, dimensões de 30x30x50cm, com revestimento interno em chapisco e reboco, tampa de concreto esp.5cm e lastro de brita 5 cm | und | 1 | 149.93 | 149.93
150615 | LABOR - 150615 - 3 | Caixa de passagem de alvenaria de blocos de concreto 9x19x39cm, dimensões de 40x40x50cm, com revestimento interno em chapisco e reboco, tampa de concreto esp.5cm e lastro de brita 5 cm | und | 1 | 192.32 | 192.32
150616 | LABOR - 150616 - 3 | Caixa de passagem de alvenaria de blocos de concreto 9x19x39cm, dimensões de 50x50x50cm, com revestimento interno em chapisco e reboco, tampa de concreto esp.5cm e lastro de brita 5 cm | und | 1 | 266.42 | 266.42
150626 | LABOR - 150626 - 2 | Conjunto caixa termoplástica para Medidor Padrão ESCELSA Monofáfico com tampa transparente em policarbonato P-980-009 inclusive caixa para disjuntor monof P-940-003 Padrão Escelsa | und | 1 | 200.72 | 200.72
150628 | LABOR - 150628 - 1 | Caixa de embutir marca de referência Tigreflex, 4x2" | und | 1 | 8.73 | 8.73
150629 | LABOR - 150629 - 1 | Caixa de embutir marca de referência Tigreflex, 4x4" | und | 1 | 13.94 | 13.94
150632 | LABOR - 150632 - 1 | Caixa de passagem 150x150x80mm, chapa 18, com tampa parafusada | und | 1 | 66.55 | 66.55
150633 | LABOR - 150633 - 1 | Caixa de passagem 200x200x100mm, chapa 18, com tampa parafusada | und | 1 | 109.18 | 109.18
150634 | LABOR - 150634 - 1 | Caixa de passagem 300x300x120mm, chapa 18, com tampa parafusada | und | 1 | 162.06 | 162.06
150635 | LABOR - 150635 - 1 | Caixa de passagem 400x400x120mm, chapa 18, com tampa parafusada | und | 1 | 243.37 | 243.37
150636 | LABOR - 150636 - 3 | Caixa sextavada em PVC de 3x3x1 1/2", marca de referência Tigreflex | und | 1 | 11.32 | 11.32
1507 |  | ENVELOPAMENTO DE ELETRODUTOS
150701 | LABOR - 150701 - 2 | Envelopamento de concreto simples com consumo mínimo de cimento de 250kg/m3, inclusive escavação para profundidade mínima do eletroduto de 50 cm, de 25 x 25 cm, para 1 eletroduto | m | 1 | 57.3 | 57.3
150702 | LABOR - 150702 - 2 | Envelopamento de concreto simples com consumo mínimo de cimento de 250kg/m3, inclusive escavação para profundidade mínima do eletroduto de 50 cm, de 25 x 30 cm, para 2 eletrodutos | m | 1 | 68.75 | 68.75
150703 | LABOR - 150703 - 2 | Envelopamento de concreto simples com consumo mínimo de cimento de 250kg/m3, inclusive escavação para profundidade mínima do eletroduto de 50cm, de 60 x 30 cm, para 3 eletrodutos | m | 1 | 178.86 | 178.86
150704 | LABOR - 150704 - 2 | Envelopamento de concreto simples com consumo mínimo de cimento de 250kg/m3, inclusive escavação para profundidade mínima do eletroduto de 50cm, de 45 x 45 cm, para 3 eletrodutos | m | 1 | 192.17 | 192.17
1508 |  | INSTALAÇÕES APARENTES
150801 | LABOR - 150801 - 2 | Eletroduto aparente de PVC rígido roscável diâmetro 3/4", inclusive abraçadeira de fixação | m | 1 | 17.57 | 17.57
150802 | LABOR - 150802 - 4 | Caixa de ligação de alumínio silício, tipo CONDULETES,sem rosca, no formato B, inclusive tampa com vedação, diâmetro 3/4" | und | 1 | 21.73 | 21.73
150803 | LABOR - 150803 - 4 | Caixa de ligação de alumínio silício, tipo CONDULETES, sem rosca, no formato T, inclusive tampa com vedação, diâmetro 3/4" | und | 1 | 28.46 | 28.46
150804 | LABOR - 150804 - 4 | Caixa de ligação de alumínio silício, tipo CONDULETES, sem rosca, no formato LR, inclusive tampa com vedação, diâmetro 3/4" | und | 1 | 23.94 | 23.94
150805 | LABOR - 150805 - 4 | Caixa de ligação de alumínio silício, tipo CONDULETES, sem rosca, no formato X, inclusive tampa com vedação, diâmetro 3/4" | und | 1 | 24.95 | 24.95
150806 | LABOR - 150806 - 2 | Eletroduto aparente de PVC rígido roscável diâmetro 1", inclusive abraçadeira de fixação | m | 1 | 27.62 | 27.62
150807 | LABOR - 150807 - 1 | Canaleta sistema X da Pial ou equivalente, inclusive conexões | m | 1 | 15.02 | 15.02
150835 | LABOR - 150835 - 2 | Eletrocalha perfurada em chapa de aço galvanizado nº16, 150x50mm, sem tampa | m | 1 | 79.4 | 79.4
150836 | LABOR - 150836 - 2 | Eletrocalha perfurada em chapa de aço galvanizado nº16, 200x100mm, sem tampa | m | 1 | 116.77 | 116.77
150837 | LABOR - 150837 - 1 | Eletrocalha perfurada em chapa de aço galvanizado nº16, 300x100mm, sem tampa | m | 1 | 152.44 | 152.44
150838 | LABOR - 150838 - 1 | Eletrocalha perfurada em chapa de aço galvanizado nº16, 400x100mm, sem tampa | m | 1 | 177.18 | 177.18
150843 | LABOR - 150843 - 1 | Redução concêntrica para eletrocalha perfurada, tipo "U", 200x150mm, aba 100 | und | 1 | 72.78 | 72.78
150844 | LABOR - 150844 - 1 | Redução concêntrica para eletrocalha perfurada, tipo "U", 300x150mm, aba 100 | und | 1 | 92.82 | 92.82
150845 | LABOR - 150845 - 1 | Redução concêntrica para eletrocalha perfurada, tipo "U", 400x150mm, aba 100 | und | 1 | 105.3 | 105.3
150850 | LABOR - 150850 - 1 | Saída horizontal para eletroduto de 3/4" | und | 1 | 10.44 | 10.44
150851 | LABOR - 150851 - 1 | Saída horizontal para eletroduto de 1" | und | 1 | 11.12 | 11.12
150852 | LABOR - 150852 - 1 | Saída horizontal para eletroduto de 2" | und | 1 | 11.9 | 11.9
150860 | LABOR - 150860 - 1 | Tampa de encaixe para eletrocalha em chapa de aço galvanizada 18, dim. 150mm | und | 1 | 43.15 | 43.15
150861 | LABOR - 150861 - 1 | Tampa de encaixe para eletrocalha em chapa de aço galvanizada 18, dim. 200mm | und | 1 | 51 | 51
150862 | LABOR - 150862 - 1 | Tampa de encaixe para eletrocalha em chapa de aço galvanizada 18, dim. 300mm | und | 1 | 73.44 | 73.44
150863 | LABOR - 150863 - 1 | Tampa de encaixe para eletrocalha em chapa de aço galvanizada 18, dim. 400mm | und | 1 | 94.16 | 94.16
150866 | LABOR - 150866 - 1 | Junção simples para eletrocalha metálica 200x100mm, galvanizada, ref. Mega MG 2760 ou equivalente | und | 1 | 12.11 | 12.11
150867 | LABOR - 150867 - 1 | Junção simples para eletrocalha metálica 300x100mm, galvanizada, ref. Mega MG 2760 ou equivalente | und | 1 | 13.25 | 13.25
150870 | LABOR - 150870 - 1 | TÊ horizontal 90º para eletrocalha metálica 200x100mm, galvanizada, ref. MEGA MG 2570 ou equivalente | und | 1 | 110.5 | 110.5
150871 | LABOR - 150871 - 1 | TÊ horizontal 90º para eletrocalha metálica 300x100mm, galvanizada, ref. MEGA MG 2570 ou equivalente | und | 1 | 141.95 | 141.95
150875 | LABOR - 150875 - 1 | Curva horizontal 90º para eletrocalha metálica, 200x100mm, galvanizada, ref. MEGA MG 2510 | und | 1 | 81.72 | 81.72
150876 | LABOR - 150876 - 1 | Curva horizontal 90º para eletrocalha metálica, 300x100mm, galvanizada, ref. MEGA MG 2510 | und | 1 | 115.87 | 115.87
150880 | LABOR - 150880 - 1 | Suporte de fixação de eletroduto no teto, através de fita metálica perfurada (Walsiwa) ou equiv (1,30m), cursor (1 und), h=60cm, suporte "Y" (1 und), parafuso e bucha S8 (1 und) | und | 1 | 29.81 | 29.81
150881 | LABOR - 150881 - 1 | Suporte de fixação de eletrocalha de 200x100mm, na parede, através de suporte tipo mão francesa simples (1 und), parafuso e bucha S8 (2und) | und | 1 | 32.59 | 32.59
150882 | LABOR - 150882 - 1 | Suporte de fixação de eletrocalha de 300x100mm, na parede, através de suporte tipo mão francesa reforçada (1 und), parafuso e bucha S8 (2 und) | und | 1 | 64.38 | 64.38
150883 | LABOR - 150883 - 1 | Suporte de fixação de eletrocalha de 400x100mm, na parede, através de suporte tipo mão francesa reforçada (1 und), parafuso e bucha S8 (2 und) | und | 1 | 71.91 | 71.91
150884 | LABOR - 150884 - 1 | Suporte de fixação de eletrocalha de 200x100mm, no teto, através de gancho vertical (1 und), porca sextavada e arruela 1/4" (4 und), vergalhão rosca total 1/4" (h=60cm), cantoneira ZZ (1 und) e parafuso e bucha S8 (2 und) | und | 1 | 46.41 | 46.41
150885 | LABOR - 150885 - 1 | Suporte de fixação de eletrocalha de 300x100mm, no teto, através de suporte angular (1 und), porca sextavada e arruela 1/4' (4 und) , vergalhão com rosca total 1/4" (h=60cm), cantoneira ZZ (2 und) e parafuso e bucha S8 (2 und) | und | 1 | 61.39 | 61.39
150886 | LABOR - 150886 - 2 | Suporte de fixação de eletrocalha de 400x100mm, no teto, através de suporte angular (1 und), porca sextavada e arruela 1/4' (4 und), vergalhão rosca total 1/4" (h=60cm), cantoneira ZZ (2 und) e parafuso e bucha S8 (2 und) | und | 1 | 63.31 | 63.31
1509 |  | COMPOSIÇÕES INTERMEDIÁRIAS P/ ELETRICA
150906 | LABOR - 150906 - 1 | Arame galvanizado 12 BWG (0.048 kg/m) | m | 1 | 2.03 | 2.03
150910 | LABOR - 150910 - 1 | Cabeçote de alumínio de 3/4" | und | 1 | 13.07 | 13.07
150916 | LABOR - 150916 - 1 | Canaleta sistema X Pial ou equivalente, inclusive conecções, 20x10x2200 mm, cod. 30801 | und | 1 | 34.41 | 34.41
150918 | LABOR - 150918 - 2 | Fita isolante em rolo de 19mm x 20 m, número 33 Scoth ou equivalente | und | 1 | 33.77 | 33.77
150932 | LABOR - 150932 - 1 | Receptáculo (bocal) de louça para lâmpada incandescente | und | 1 | 6.18 | 6.18
150934 | LABOR - 150934 - 1 | Lâmpada fluorescente 40 W | und | 1 | 23.46 | 23.46
150937 | LABOR - 150937 - 1 | Arame de aço 14 BWG para guia | m | 1 | 4.69 | 4.69
150964 | LABOR - 150964 - 1 | Lâmpada fluorescente de 20W | und | 1 | 23.46 | 23.46
150967 | LABOR - 150967 - 1 | Soquete para lâmpada fluorescente | und | 1 | 7.32 | 7.32
1510 |  | CAIXAS DE PASSAGEM EMPREGANDO ARGAMASSA DE CIMENTO, CAL E AREIA
151001 | LABOR - 151001 - 3 | Caixa de passagem de alvenaria de blocos cerâmicos 10 furos 10x20x20cm dimensões de 25x25x25cm, com revestimento interno em chapisco e reboco, tampa de concreto esp.5cm e lastro de brita 5 cm | und | 1 | 131.5 | 131.5
151002 | LABOR - 151002 - 4 | Caixa de passagem de alvenaria de blocos cerâmicos 10 furos 10x20x20cm dimensões de 50x50x50cm, com revestimento interno em chapisco e reboco, tampa de concreto esp.5cm e lastro de brita 5 cm | und | 1 | 296.55 | 296.55
151003 | LABOR - 151003 - 3 | Caixa de passagem de alvenaria de blocos cerâmicos 10 furos 10x20x20cm, dimensão de 30x30x30cm, com revestimento interno em chapisco e reboco, tampa de concreto esp. 5cm e lastro de brita 5cm | und | 1 | 130.77 | 130.77
151015 | LABOR - 151015 - 4 | Caixa de inspeção de alvenaria de blocos cerâmicos 10 furos 10x20x20cm dimensões de 30x30x60cm, com revestimento interno em chapisco e reboco, tampa de concreto esp.5cm e lastro de brita 5 cm | und | 1 | 226.26 | 226.26
151016 | LABOR - 151016 - 3 | Caixa de passagem de alvenaria de blocos de concreto 9x19x39cm, dimensões de 80x80x80m, com revestimento interno em chapisco e reboco tampa de concreto esp. 5cm e lastro de brita 5cm | und | 1 | 694.6 | 694.6
151017 | LABOR - 151017 - 3 | Caixa de passagem de alvenaria de blocos de concreto 9x19x39cm, dimensões de 1.00x1.00x1.00m, com revestimento interno em chapisco e reboco tampa de concreto esp. 5cm e lastro de brita 5cm | und | 1 | 1054.79 | 1054.79
1511 |  | ELETRODUTOS E CONEXÕES
151125 | LABOR - 151125 - 2 | Eletroduto de PVC rígido roscável, diâmetro 1/2", inclusive conexões | m | 1 | 16.09 | 16.09
151126 | LABOR - 151126 - 2 | Eletroduto de PVC rígido roscável, diâmetro 3/4", inclusive conexões | m | 1 | 16.99 | 16.99
151127 | LABOR - 151127 - 2 | Eletroduto de PVC rígido roscável, diâmetro 1", inclusive conexões | m | 1 | 18.19 | 18.19
151128 | LABOR - 151128 - 2 | Eletroduto de PVC rígido roscável, diâmetro 1.1/4", inclusive conexões | m | 1 | 28.96 | 28.96
151129 | LABOR - 151129 - 2 | Eletroduto de PVC rígido roscável, diâmetro 1.1/2", inclusive conexões | m | 1 | 32.16 | 32.16
151130 | LABOR - 151130 - 2 | Eletroduto de PVC rígido roscável, diâmetro 2", inclusive conexões | m | 1 | 35.9 | 35.9
151131 | LABOR - 151131 - 2 | Eletroduto de PVC rígido roscável, diâmetro 3", inclusive conexões | m | 1 | 61.86 | 61.86
151132 | LABOR - 151132 - 2 | Eletroduto flexível corrugado diâmetro 3/4", Amarelo ? Tigreflex ou equivalente | m | 1 | 6.22 | 6.22
151133 | LABOR - 151133 - 2 | Eletroduto flexível corrugado diâmetro 1", Amarelo ? Tigreflex ou equivalente | m | 1 | 7.3 | 7.3
151135 | LABOR - 151135 - 2 | Eletroduto de PVC rígido roscável, diâmetro 4", inclusive conexões | m | 1 | 78.81 | 78.81
151136 | LABOR - 151136 - 2 | Eletroduto de PVC rígido roscável, diâmetro 6", inclusive conexões | m | 1 | 226.86 | 226.86
151137 | LABOR - 151137 - 2 | Eletroduto PEAD parede simples, corrugado, cor preta, diâmetro 1.1/2", referencia Kanaflex, Plastibras ou equivalente | m | 1 | 24.92 | 24.92
151138 | LABOR - 151138 - 2 | Eletroduto PEAD parede simples, corrugado, cor preta, diâmetro 1.1/4", referencia Kanaflex, Plastibras ou equivalente | m | 1 | 21.73 | 21.73
151139 | LABOR - 151139 - 2 | Eletroduto PEAD parede simples, corrugado, cor preta, diâmetro 2", referencia Kanaflex, Plastibras ou equivalente | m | 1 | 25.82 | 25.82
151140 | LABOR - 151140 - 2 | Eletroduto PEAD parede simples, corrugado, cor preta, diâmetro 3", referencia Kanaflex, Plastibras ou equivalente | m | 1 | 41.45 | 41.45
151141 | LABOR - 151141 - 2 | Eletroduto PEAD parede simples, corrugado, cor preta, diâmetro 4", referencia Kanaflex, Plastibras ou equivalente | m | 1 | 57.3 | 57.3
151142 | LABOR - 151142 - 2 | Eletroduto PEAD parede simples, corrugado, cor preta, diâmetro 6", referencia Kanaflex, Plastibras ou equivalente | m | 1 | 102.5 | 102.5
1513 |  | CHAVES, FUSIVEIS E DISJUNTORES
151301 | LABOR - 151301 - 3 | Mini-Disjuntor monopolar 16A, curva C, 5kA, 127/220Vca, referência Siemens, GE, Schneider ou equivalente | und | 1 | 21.96 | 21.96
151302 | LABOR - 151302 - 3 | Mini-Disjuntor monopolar 20A, curva C, 5kA, 127/220Vca, referência Siemens, GE, Schneider ou equivalente | und | 1 | 21.96 | 21.96
151303 | LABOR - 151303 - 3 | Mini-Disjuntor monopolar 25A, curva C, 5kA, 127/220Vca, referência Siemens, GE, Schneider ou equivalente | und | 1 | 21.96 | 21.96
151304 | LABOR - 151304 - 3 | Mini-Disjuntor monopolar 32A, curva C, 5kA, 127/220Vca, referência Siemens, GE, Schneider ou equivalente | und | 1 | 21.96 | 21.96
151305 | LABOR - 151305 - 3 | Mini-Disjuntor monopolar 40A, curva C, 5kA, 127/220Vca, referência Siemens, GE, Schneider ou equivalente | und | 1 | 29.7 | 29.7
151306 | LABOR - 151306 - 3 | Mini-Disjuntor bipolar 16A, curva C, 5kA, 127/220Vca, referência Siemens, GE, Schneider ou equivalente | und | 1 | 63.93 | 63.93
151307 | LABOR - 151307 - 3 | Mini-Disjuntor bipolar 20A, curva C, 5kA, 127/220Vca, referência Siemens, GE, Schneider ou equivalente | und | 1 | 63.93 | 63.93
151308 | LABOR - 151308 - 3 | Mini-Disjuntor bipolar 50A, curva C, 5kA, 127/220Vca, referência Siemens, GE, Schneider ou equivalente | und | 1 | 77.54 | 77.54
151309 | LABOR - 151309 - 3 | Mini-Disjuntor tripolar 16A, curva C, 5kA, 127/220Vca, referência Siemens, GE, Schneider ou equivalente | und | 1 | 86.38 | 86.38
151310 | LABOR - 151310 - 3 | Mini-Disjuntor tripolar 40A, curva C, 5kA, 127/220Vca, referência Siemens, GE, Schneider ou equivalente | und | 1 | 98.84 | 98.84
151311 | LABOR - 151311 - 3 | Mini-Disjuntor tripolar 50A, curva C, 5kA, 127/220Vca, referência Siemens, GE, Schneider ou equivalente | und | 1 | 98.84 | 98.84
151313 | LABOR - 151313 - 3 | Mini-Disjuntor tripolar 90 A, curva C, 5kA, 127/220Vca, referência Siemens, GE, Schneider ou equivalente | und | 1 | 210.42 | 210.42
151314 | LABOR - 151314 - 4 | Mini-Disjuntor tripolar 100A, curva C, 20kA, 127/220Vca, referência Siemens, GE, Schneider ou equivalente | und | 1 | 353.53 | 353.53
151316 | LABOR - 151316 - 3 | Mini-Disjuntor tripolar 70A, curva C, 5kA, 127/220Vca, referência Siemens, GE, Schneider ou equivalente | und | 1 | 161.38 | 161.38
151317 | LABOR - 151317 - 4 | Mini-Disjuntor monopolar 50A, curva C, 5kA, 127/220Vca, referência Siemens, GE, Schneider ou equivalente | und | 1 | 30.05 | 30.05
151318 | LABOR - 151318 - 3 | Mini-Disjuntor monopolar 63A, curva C, 5kA, 127/220Vca, referência Siemens, GE, Schneider ou equivalente | und | 1 | 32.06 | 32.06
151319 | LABOR - 151319 - 3 | Mini-Disjuntor monopolar 70A, curva C, 5kA, 127220Vca, referência Siemens, GE, Schneider ou equivalente | und | 1 | 34.24 | 34.24
151320 | LABOR - 151320 - 3 | Mini-Disjuntor monopolar 80A, curva C, 5kA, 127/220Vca, referência Siemens, GE, Schneider ou equivalente | und | 1 | 53.08 | 53.08
151321 | LABOR - 151321 - 3 | Mini-Disjuntor bipolar 25A, curva C, 5kA, 127/220Vca, referência Siemens, GE, Schneider ou equivalente | und | 1 | 63.93 | 63.93
151322 | LABOR - 151322 - 3 | Mini-Disjuntor bipolar 32A, curva C, 5kA, 127/220Vca, referência Siemens, GE, Schneider ou equivalente | und | 1 | 63.93 | 63.93
151323 | LABOR - 151323 - 3 | Mini-Disjuntor bipolar 40A, curva C, 5kA, 127/220Vca, referência Siemens, GE, Schneider ou equivalente | und | 1 | 72.31 | 72.31
151324 | LABOR - 151324 - 3 | Mini-Disjuntor bipolar 63A, curva C, 5kA, 127/220Vca, referência Siemens, GE, Schneider ou equivalente | und | 1 | 80.61 | 80.61
151325 | LABOR - 151325 - 3 | Mini-Disjuntor bipolar 70A, curva C, 5kA, 220/127Vca, referência Siemens, GE, Schneider ou equivalente | und | 1 | 107.23 | 107.23
151326 | LABOR - 151326 - 4 | ni-Disjuntor bipolar 80A, curva C, 5kA, 127/220Vca, referência Siemens, GE, Schneider ou equivalente | und | 1 | 130.06 | 130.06
151327 | LABOR - 151327 - 3 | Mini-Disjuntor tripolar 20A, curva C, 5kA, 127/220Vca, referência Siemens, GE, Schneider ou equivalente | und | 1 | 86.38 | 86.38
151328 | LABOR - 151328 - 3 | Mini-Disjuntor tripolar 25A, curva C, 5kA, 127/220Vca, referência Siemens, GE, Schneider ou equivalente | und | 1 | 86.38 | 86.38
151329 | LABOR - 151329 - 4 | Mini-Disjuntor tripolar 32A, curva C, 5kA, 127/220Vca, referência. Siemens, GE, Schneider ou equivalente | und | 1 | 86.38 | 86.38
151330 | LABOR - 151330 - 3 | Mini-Disjuntor tripolar 63A, curva C, 5kA, 127/220Vca, referência Siemens, GE, Schneider ou equivalente | und | 1 | 128.09 | 128.09
151331 | LABOR - 151331 - 4 | Mini-Disjuntor tripolar 80A, curva C, 5kA, 127/220Vca, referência Siemens, GE, Schneider ou equivalente | und | 1 | 193.09 | 193.09
151332 | LABOR - 151332 - 4 | Mini-Disjuntor tripolar 125A, curva C, 20kA, 127/220Vca, referência Siemens, GE, Schneider ou equivalente | und | 1 | 384.21 | 384.21
151333 | LABOR - 151333 - 3 | Disjuntor caixa moldada termomagnetico fixo, tripolar 175A, Icu: 50kA, 400/500Vca, referência Siemens, Soprano, Schneider ou equivalente | und | 1 | 423.98 | 423.98
151334 | LABOR - 151334 - 3 | Disjuntor caixa moldada termomagnetico fixo, tripolar 200A, Icu: 50kA, 400/500Vca, referência Siemens, Soprano, Schneider ou equivalente | und | 1 | 448.19 | 448.19
151335 | LABOR - 151335 - 3 | Disjuntor caixa moldada termomagnetico fixo, tripolar 400A, Icu: 65kA, 380/415Vca, referência Siemens, Soprano, Schneider ou equivalente | und | 1 | 1164.04 | 1164.04
151337 | LABOR - 151337 - 2 | Dispositivo de proteção contra surto (DPS) bipolar, 40kA, 275Vca, referência Siemens, Steck, Clamper ou equivalente | und | 1 | 121.84 | 121.84
151338 | LABOR - 151338 - 3 | Mini-Disjuntor monopolar 10A, curva C, 5kA, 127/220Vca, referência Siemens, GE, Schneider ou equivalente | und | 1 | 21.96 | 21.96
151339 | LABOR - 151339 - 4 | Mini-Disjuntor tripolar 125A, curva C, 15kA, 220/380Vca, referência Siemens, GE, Schneider ou equivalente | und | 1 | 384.21 | 384.21
151344 | LABOR - 151344 - 2 | Fusivel retardado NH gG(gL), tamanho 01 ? 100A, 120kA em 500Vca, referência Siemens, WEG, Negrini ou equivalente | und | 1 | 83.24 | 83.24
151345 | LABOR - 151345 - 2 | Fusivel retardado NH gG(gL), tamanho 01 ? 160A, 120kA em 500Vca, referência Siemens, WEG, Negrini ou equivalente | und | 1 | 83.24 | 83.24
151346 | LABOR - 151346 - 2 | Fusivel retardado NH gG(gL), tamanho 02 ? 250A, 120kA em 500Vca, referência Siemens, WEG, Negrini ou equivalente | und | 1 | 123.59 | 123.59
151347 | LABOR - 151347 - 2 | Fusivel retardado NH gG(gL), tamanho 02 ? 300A, 120kA em 500Vca, referência Siemens, WEG, Negrini ou equivalente | und | 1 | 128.97 | 128.97
151348 | LABOR - 151348 - 2 | Fusivel retardado NH gG(gL), tamanho 02 ? 355A, 120kA em 500Vca, referência Siemens, WEG, Negrini ou equivalente | und | 1 | 128.97 | 128.97
151349 | LABOR - 151349 - 2 | Fusivel retardado NH gG(gL), tamanho 01 ? 125A, 120kA em 500Vca, referência Siemens, WEG, Negrini ou equivalente | und | 1 | 83.24 | 83.24
151350 | LABOR - 151350 - 4 | Interruptor Diferencial Bipolar DR 25A, 30mA ? 6kA, referência Siemens, Schneider, WEG ou equivalente | und | 1 | 123.97 | 123.97
151357 | LABOR - 151357 - 2 | Interruptor Diferencial Bipolar DR 40A, 30mA ? 6kA, referência Siemens, Schneider, WEG ou equivalente | und | 1 | 128.24 | 128.24
151359 | LABOR - 151359 - 2 | Interruptor Diferencial Bipolar DR 80A, 30mA - 6kA, referência Siemens, Schneider, WEG ou equivalente | und | 1 | 185.49 | 185.49
1514 |  | FIOS E CABOS
151401 | LABOR - 151401 - 2 | Cabo de cobre termoplástico (PVC) flexível isolado 450/750V, antichama BWF livre de chumbo, 70ºC - 1,5mm2 | m | 1 | 5.71 | 5.71
151402 | LABOR - 151402 - 2 | Cabo de cobre termoplástico (PVC) flexível isolado 450/750V, antichama BWF livre de chumbo, 70ºC - 2,5mm2 | m | 1 | 6.77 | 6.77
151403 | LABOR - 151403 - 2 | Cabo de cobre termoplástico (PVC) flexível isolado 450/750V, antichama BWF livre de chumbo, 70ºC ? 4,0mm2 | m | 1 | 8.72 | 8.72
151404 | LABOR - 151404 - 2 | Cabo de cobre termoplástico (PVC) flexível isolado 450/750V, antichama BWF livre de chumbo, 70ºC ? 6,0mm2 | m | 1 | 11.03 | 11.03
151405 | LABOR - 151405 - 2 | Cabo de cobre termoplástico (PVC) flexível isolado 450/750V, antichama BWF livre de chumbo, 70ºC ? 10,0mm2 | m | 1 | 16.31 | 16.31
151406 | LABOR - 151406 - 2 | Cabo de cobre termoplástico (PVC) flexível isolado 450/750V, antichama BWF livre de chumbo, 70ºC ? 16,0mm2 | m | 1 | 21.35 | 21.35
151407 | LABOR - 151407 - 2 | Cabo de cobre termoplástico (PVC) flexível isolado 450/750V, antichama BWF livre de chumbo, 70ºC ? 25,0mm2 | m | 1 | 30.67 | 30.67
151413 | LABOR - 151413 - 2 | Cabo de cobre nu, seção de 25,0 mm2, têmpera meio dura, encordoamento classe 2A | m | 1 | 34.7 | 34.7
151414 | LABOR - 151414 - 3 | Cabo de cobre nu, seção de 10,0 mm2, têmpera meio dura, encordoamento classe 2A | m | 1 | 17.02 | 17.02
151417 | LABOR - 151417 - 3 | Cabo de cobre termoplástico (PVC) flexível isolado 0,60/1kV, antichama, HEPR 90ºC ? 2,5mm2 | m | 1 | 8.14 | 8.14
151418 | LABOR - 151418 - 4 | Cabo de cobre termoplástico (PVC) flexível isolado 0,60/1kV, antichama, HEPR 90ºC ? 4,0mm2 | m | 1 | 10.24 | 10.24
151419 | LABOR - 151419 - 4 | Cabo de cobre termoplástico (PVC) flexível isolado 0,60/1kV, antichama, HEPR 90ºC ? 6,0mm2 | m | 1 | 12.94 | 12.94
151420 | LABOR - 151420 - 4 | Cabo de cobre termoplástico (PVC) flexível isolado 0,60/1kV, antichama, HEPR 90ºC ? 10,0mm2 | m | 1 | 16.19 | 16.19
151421 | LABOR - 151421 - 5 | Cabo de cobre termoplástico (PVC) flexível isolado 0,60/1kV, antichama, HEPR 90ºC ? 16,0mm2 | m | 1 | 21.52 | 21.52
151422 | LABOR - 151422 - 4 | Cabo de cobre termoplástico (PVC) flexível isolado 0,60/1kV, antichama, HEPR 90ºC ? 25,0mm2 | m | 1 | 34.69 | 34.69
151423 | LABOR - 151423 - 3 | Cabo de cobre termoplástico (PVC) flexível isolado 0,60/1kV, antichama, HEPR 90ºC ? 35,0mm2 | m | 1 | 48.13 | 48.13
151425 | LABOR - 151425 - 3 | Cabo de cobre termoplástico (PVC) flexível isolado 0,60/1kV, antichama, HEPR 90ºC ? 50,0mm2 | m | 1 | 60.77 | 60.77
151426 | LABOR - 151426 - 3 | Cabo de cobre termoplástico (PVC) flexível isolado 0,60/1kV, antichama, HEPR 90ºC ? 95,0mm2 | m | 1 | 120.81 | 120.81
151427 | LABOR - 151427 - 3 | Cabo de cobre termoplástico (PVC) flexível isolado 0,60/1kV, antichama, HEPR 90ºC ? 120,0mm2 | m | 1 | 140.76 | 140.76
151428 | LABOR - 151428 - 3 | Cabo de cobre termoplástico (PVC) flexível isolado 0,60/1kV, antichama, HEPR 90ºC ? 300,0mm2 | m | 1 | 462.32 | 462.32
151429 | LABOR - 151429 - 4 | Cabo de cobre termoplástico (PVC) flexível isolado 0,60/1kV, antichama, HEPR 90ºC ? 70,0mm2 | m | 1 | 84.1 | 84.1
151430 | LABOR - 151430 - 3 | Cabo de cobre termoplástico (PVC) flexível isolado 0,60/1kV, antichama, HEPR 90ºC ? 150,0mm2 | m | 1 | 187.35 | 187.35
151431 | LABOR - 151431 - 2 | Cabo de cobre termoplástico (PVC) flexível isolado 0,60/1kV, antichama, HEPR 90ºC ? 185,0mm2 | m | 1 | 245.05 | 245.05
151432 | LABOR - 151432 - 2 | Cabo de cobre termoplástico (PVC) flexível isolado 0,60/1kV, antichama, HEPR 90ºC ? 240,0mm2 | m | 1 | 302.93 | 302.93
151433 | LABOR - 151433 - 2 | Cabo de cobre termoplástico (PVC/ST2) blindado isolado 8,7/15kV, XLPE 90ºC ? 25,0mm2 | m | 1 | 82.97 | 82.97
151434 | LABOR - 151434 - 2 | Cabo de cobre termoplástico (PVC/ST2) blindado isolado 8,7/15kV, XLPE 90ºC ? 35,0mm2 | m | 1 | 97.68 | 97.68
151438 | LABOR - 151438 - 3 | Cabo de cobre termoplástico (PVC) flexível isolado 0,60/1kV, antichama, HEPR 90ºC ? 2x2,5mm2 | m | 1 | 12.39 | 12.39
151439 | LABOR - 151439 - 2 | Cabo de cobre termoplástico (PVC) flexível isolado 0,60/1kV, antichama, HEPR 90ºC ? 3x2,5mm2 | m | 1 | 13.61 | 13.61
151440 | LABOR - 151440 - 2 | Cabo de cobre termoplástico (PVC) flexível isolado 0,60/1kV, antichama, HEPR 90ºC ? 3x4,0mm2 | m | 1 | 23.01 | 23.01
1515 |  | SERVIÇOS DIVERSOS
151503 | LABOR - 151503 - 1 | Cabeçote de alumínio de 1 1/4" | und | 1 | 16.6 | 16.6
151504 | LABOR - 151504 - 1 | Cabeçote de alumínio de 1 1/2" | und | 1 | 17.07 | 17.07
151506 | LABOR - 151506 - 1 | Haste de terra tipo COPPERWELD - 5/8" x 2.40m | und | 1 | 236.2 | 236.2
151507 | LABOR - 151507 - 1 | Sapatilha | und | 1 | 12.55 | 12.55
151508 | LABOR - 151508 - 1 | Bucha e arruela de alumínio fundido diâmetro 20mm (3/4") | und | 1 | 2.37 | 2.37
151509 | LABOR - 151509 - 1 | Bucha e arruela de alumínio fundido diâmetro 25mm (1") | und | 1 | 3.29 | 3.29
151510 | LABOR - 151510 - 1 | Bucha e arruela de alumínio fundido diâmetro 40mm (1 1/2") | und | 1 | 7.13 | 7.13
151511 | LABOR - 151511 - 1 | Bucha e arruela de alumínio fundido diâmetro 80mm (3") | und | 1 | 26.33 | 26.33
151512 | LABOR - 151512 - 2 | Automático de bóia, 2 funções 25A | und | 1 | 91.65 | 91.65
151513 | LABOR - 151513 - 1 | Parafuso de máquina de ferro galvanizado diâmetro 16mm | und | 1 | 25.05 | 25.05
1516 |  | ABERTURA E FECHAMENTO DE RASGOS (inclusive preparo e aplicação de argamassa)
151601 | LABOR - 151601 - 1 | Abertura e fechamento de rasgos em alvenaria, para passagem de eletrodutos diâm. 1/2" a 1" | m | 1 | 12.25 | 12.25
151602 | LABOR - 151602 - 1 | Abertura e fechamento de rasgos em alvenaria, para passagem de eletroduto diâm. 1 1/4"a 2" | m | 1 | 18.34 | 18.34
151603 | LABOR - 151603 - 1 | Abertura e fechamento de rasgos em alvenaria, para passagem de eletroduto diâm. 2 1/2" a 4" | m | 1 | 27.63 | 27.63
151604 | LABOR - 151604 - 1 | Abertura e fechamento de rasgos em concreto, para passagem de eletroduto diâm. 1/2" a 1" | m | 1 | 23.34 | 23.34
151605 | LABOR - 151605 - 1 | Abertura e fechamento de rasgos em concreto, para passagem de eletroduto diâm. 1 1/4" a 2" | m | 1 | 35.54 | 35.54
151606 | LABOR - 151606 - 1 | Abertura e fechamento de rasgos em concreto, para passagem de eletroduto diâm. 2 1/2" a 4" | m | 1 | 51.72 | 51.72
1517 |  | PADRAO DE ENTRADA DE ENERGIA - NORTEC-01 - ESCELSA
151701 | LABOR - 151701 - 6 | Padrão de entrada de energia elétrica, monofásico, entrada aérea, a 2 fios, carga instalada em muro de 3500 até 9000W - 220/127V | und | 1 | 2166.7 | 2166.7
151702 | LABOR - 151702 - 8 | Padrão de entrada de energia elétrica, bifásico, entrada aérea, a 3 fios, carga instalada em muro de 9001 até 15000W - 220/127V | und | 1 | 2869.31 | 2869.31
151703 | LABOR - 151703 - 7 | Padrão de entrada de energia elétrica, trifásico, entrada aérea, a 4 fios, carga instalada em muro de 15001 até 26000W - 220/127V | und | 1 | 3119.74 | 3119.74
151704 | LABOR - 151704 - 8 | Padrão de entrada de energia elétrica, trifásico, entrada aérea, a 4 fios, carga instalada em muro de 26001 até 34000W - 220/127V | und | 1 | 3467.14 | 3467.14
151705 | LABOR - 151705 - 6 | Padrão de entrada de energia elétrica, trifásico, entrada aérea, a 4 fios, carga instalada em muro de 34001 até 41000W - 220/127V | und | 1 | 3717.59 | 3717.59
151706 | LABOR - 151706 - 6 | Padrão de entrada de energia elétrica, trifásico, entrada aérea, a 4 fios, carga instalada em muro de 41001 até 57000W - 220/127V | und | 1 | 6486.42 | 6486.42
151707 | LABOR - 151707 - 4 | Padrão de entrada de energia elétrica, trifásico, entrada subterrânea, a 4 fios, carga instalada em muro de 41001 até 57000W - 220/127V, exclusive derivação de ramal de entrada subterrânea | und | 1 | 4718.57 | 4718.57
151710 | LABOR - 151710 - 7 | Padrão de entrada de energia elétrica, trifásico, entrada aérea, a 4 fios, carga instalada em muro de 57001 até 75000W - 220/127V | und | 1 | 8329.4 | 8329.4
151711 | LABOR - 151711 - 4 | Padrão de entrada de energia elétrica, trifásico, entrada subterrânea, a 4 fios, carga instalada em muro de 57001 até 75000W - 220/127V, exclusive derivação de ramal de entrada subterrânea | und | 1 | 7023.82 | 7023.82
151712 | LABOR - 151712 - 10 | Subestação ext. aérea trifás. 75KVA, completa, c/ quadros de medição, transf. a óleo, chave geral tripolar, poste e acessórios, conf. NOR-TEC-01 da Escelsa, incl. mureta rev. c/ arg. cimento, cal hidrat. CH1 e areia traço 1:0.5:6 | und | 1 | 38200.35 | 38200.35
151713 | LABOR - 151713 - 7 | Subestação ext. aérea trifás. 112.5KVA, completa, c/ quadros de medição, transf. a óleo, chave geral trip., poste e acessórios, conf. NOR-TEC-01 da Escelsa, incl. mureta rev. c/ arg. cimento, cal hidrat. CH1 e areia traço 1:0.5:6 | und | 1 | 48428.19 | 48428.19
151714 | LABOR - 151714 - 9 | Subestação ext. aérea trifás. 150KVA, completa, c/ quadros de medição, transf. a óleo, chave geral trip., poste e acessórios, conf. NOR-TEC-01 da Escelsa, incl. mureta rev. c/ arg. cimento, cal hidrat. CH1 e areia traço 1:0.5:6 | und | 1 | 69752.04 | 69752.04
151715 | LABOR - 151715 - 9 | Subestação ext. aérea trifás. 225KVA, completa, c/ quadros de medição, transf. a óleo, chave geral trip., poste e acessórios, conf. NOR-TEC-01 da Escelsa, incl. mureta rev. c/ arg. cimento, cal hidrat. CH1 e areia traço 1:0.5:6 | und | 1 | 86400.19 | 86400.19
1518 |  | PONTOS ELETRICOS REVISAO NR-10
151801 | LABOR - 151801 - 2 | Ponto padrão de luz no teto - considerando eletroduto PVC rígido de 3/4" inclusive conexões (4.5m), fio isolado PVC de 2.5mm2 (16.2m) e caixa PVC 4x4" (1 und) | und | 1 | 206.12 | 206.12
151802 | LABOR - 151802 - 2 | Ponto padrão de luz na parede - considerando eletroduto PVC rígido de 3/4" inclusive conexões (4.5m), fio isolado PVC de 2.5mm2 (16.2m) e caixa pvc 4x2" (1 und) | und | 1 | 182.82 | 182.82
151803 | LABOR - 151803 - 2 | Ponto padrão de tomada 2 pólos mais terra - considerando eletroduto PVC rígido de 3/4" inclusive conexões (5.0m), fio isolado PVC de 2.5mm2 (16.5m) e caixa pvc 4x2" (1 und) | und | 1 | 209.22 | 209.22
151805 | LABOR - 151805 - 2 | Ponto padrão de tomada para chuveiro elétrico - considerando eletroduto PVC rígido de 3/4" inclusive conexões (9.0m), fio isolado PVC de 6.0mm2 (32.5m) e caixa PVC 4x2" (1 und) | und | 1 | 523.08 | 523.08
151806 | LABOR - 151806 - 2 | Ponto padrão de tomada para ar refrigerado - considerando eletroduto PVC rígido de 3/4" inclusive conexões (6.0m), fio isolado PVC de 4.0mm2 (21.6m) e caixa PVC 4x2" (1 und) | und | 1 | 309.26 | 309.26
151807 | LABOR - 151807 - 2 | Ponto padrão de ventilador no teto - considerando eletroduto PVC rígido de 3/4" inclusive conexões (4.5m), fio isolado PVC de 2.5mm2 (21.6m) e caixa PVC 4x4" (1 und) | und | 1 | 242.7 | 242.7
151809 | LABOR - 151809 - 2 | Ponto padrão de interruptor de 2 teclas simples - considerando eletroduto PVC rígido de 3/4" inclusive conexões (3.3m), fio isolado PVC de 2.5mm2 (17.2m) e caixa PVC 4x2" (1 und) | und | 1 | 185.41 | 185.41
151810 | LABOR - 151810 - 2 | Ponto padrão de interruptor de 1 tecla paralelo - considerando eletroduto PVC rígido de 3/4" inclusive conexões (8.5m), fio isolado PVC de 2.5mm2 (28.8m) e caixa PVC 4x2" (1 und) | und | 1 | 351.31 | 351.31
151811 | LABOR - 151811 - 2 | Ponto padrão de interruptor de 1 tecla simples e 1 tomada dois pólos mais terra 10A/250V - considerando eletroduto PVC rígido de 3/4" inclusive conexões (4.5m), fio isolado PVC de 2.5mm2 (19.4m) e caixa PVC 4x2" (1 und) | und | 1 | 220.12 | 220.12
151812 | LABOR - 151812 - 2 | Ponto padrão de interruptor de 2 teclas simples e 1 tomada dois pólos mais terra 10A/250V - considerando eletroduto PVC rígido de 3/4" inclusive conexões (4.5m), fio isolado PVC de 2.5mm2 (22.9m) e caixa PVC 4x2" (1 und) | und | 1 | 243.84 | 243.84
151813 | LABOR - 151813 - 2 | Ponto padrão de campainha - considerando eletroduto PVC rígido de 3/4" inclusive conexões (5.0m), fio isolado PVC de 2.5mm2 (12.0m) e caixa PVC 4x2" (1 und) | und | 1 | 189.2 | 189.2
151814 | LABOR - 151814 - 1 | Ponto padrão de poste para iluminação externa - considerando eletroduto PVC rígido de 3/4" inclusive conexões (7.7m) e fio isolado PVC de 2.5mm2 (25.2.0m) | und | 1 | 305.57 | 305.57
151815 | LABOR - 151815 - 2 | Ponto padrão de interruptor para ventilador - considerando eletroduto PVC rígido de 3/4" inclusive conexões (3.3m), fio isolado PVC de 2.5mm2 (12.0m) e caixa PVC 4x2" (1 und) | und | 1 | 150.18 | 150.18
151816 | LABOR - 151816 - 2 | Ponto padrão de interruptor de 3 teclas simples - considerando eletroduto PVC rígido de 3/4" inclusive conexões (4.5m), fio isolado PVC de 2.5mm2 (25.8m) e caixa PVC 4x2" (1 und) | und | 1 | 263.82 | 263.82
151817 | LABOR - 151817 - 1 | Ponto padrão de tomada de piso - considerando eletroduto PVC rígido de 3/4" inclusive conexões (5.0m), fio isolado PVC de 2.5mm2 (18.0m) e caixa alumínio silício 4x4" (1 und) | und | 1 | 245.89 | 245.89
151819 | LABOR - 151819 - 3 | Ponto de antena de TV - considerando eletroduto PVC rígido de 3/4" inclusive conexões (3.0m), cabo coaxial 67 Ohms (4.5m) e caixa PVC 4x2" (1 und) | und | 1 | 101.55 | 101.55
151820 | LABOR - 151820 - 2 | Ponto padrão de interruptor de 1 tecla intermediário - considerando eletroduto PVC rígido de 3/4" inclusive conexões (3.3m), fio isolado PVC de 2.5mm2 (15.8m) e caixa PVC 4x2" (1 und) | und | 1 | 175.92 | 175.92
1519 |  | QUADROS DE DISTRIBUIÇÃO COM BARRAMENTO, TRINCO E FECHADURA
151901 | LABOR - 151901 - 1 | Quadro distrib. energia, embutido ou semi embutido, capac. p/ 16 disj. DIN, c/barram trif. 100A barra. neutro e terra, fab. em chapa de aço 12 USG com porta, espelho, trinco com fechad ch yale, Ref. QDTN II-16DIN-CEMAR ou equiv. | und | 1 | 515.99 | 515.99
151902 | LABOR - 151902 - 2 | Quadro distrib. energia, embutido ou semi embutido, capac. p/ 28 disj. DIN, c/barram trif. 100A barra. neutro e terra, fab. em chapa de aço 12 USG com porta, espelho, trinco com fechad ch yale, Ref. QDTN II-28DIN-CEMAR ou equiv. | und | 1 | 567.62 | 567.62
151903 | LABOR - 151903 - 2 | Quadro distrib. energia, embutido ou semi embutido, capac. p/ 34 disj. DIN, c/barram trif. 100A barra. neutro e terra, fab. em chapa de aço 12 USG com porta, espelho, trinco com fechad ch yale, Ref. QDTN II-34DIN-CEMAR ou equiv | und | 1 | 670.27 | 670.27
151904 | LABOR - 151904 - 2 | Quadro distrib. energia, embutido ou semi embutido, capac. p/ 44 disj. DIN, c/barram trif. 100A barra. neutro e terra, fab. em chapa de aço 12 USG com porta, espelho, trinco com fechad ch yale, Ref. QDTN II-44DIN-CEMAR ou equiv | und | 1 | 840.85 | 840.85
151905 | LABOR - 151905 - 2 | Quadro distrib. energia, embutido ou semi embutido, capac. p/ 54 disj. DIN, c/barram trif. 100A barra. neutro e terra, fab. em chapa de aço 12 USG com porta, espelho, trinco com fechad ch yale, Ref. QDTN II-54DIN-CEMAR | und | 1 | 1272.64 | 1272.64
1520 |  | TERMINAIS, CONECTORES E ABRAÇADEIRAS
152001 | LABOR - 152001 - 2 | Terminal para ligação de cabo a barra até 4.0mm2 | und | 1 | 12.91 | 12.91
152002 | LABOR - 152002 - 1 | Terminal para ligação de cabo a barra de 6.0 mm2 | und | 1 | 16.7 | 16.7
152003 | LABOR - 152003 - 1 | Terminal para ligação de cabo a barra de 10.0 mm2 | und | 1 | 24.6 | 24.6
152004 | LABOR - 152004 - 1 | Terminal para ligação de cabo a barra de 16.0 mm2 | und | 1 | 24.95 | 24.95
152005 | LABOR - 152005 - 1 | Terminal para ligação de cabo a barra de 25.0 mm2 | und | 1 | 26.68 | 26.68
152006 | LABOR - 152006 - 1 | Terminal para ligação de cabo a barra de 35.0 mm2 | und | 1 | 30.02 | 30.02
152007 | LABOR - 152007 - 1 | Terminal para ligação de cabo a barra de 50.0 mm2 | und | 1 | 44.63 | 44.63
152010 | LABOR - 152010 - 2 | Terminal para ligação de cabo a barra de 70 mm2 | und | 1 | 45.82 | 45.82
152011 | LABOR - 152011 - 1 | Terminal para ligação de cabo a barra de 95 mm2 | und | 1 | 55.07 | 55.07
152012 | LABOR - 152012 - 1 | Terminal para ligação de cabo a barra de 120 mm2 | und | 1 | 74.51 | 74.51
152013 | LABOR - 152013 - 1 | Terminal para ligação de cabo a barra de 150 mm2 | und | 1 | 78.8 | 78.8
152014 | LABOR - 152014 - 1 | Terminal para ligação de cabo a barra de 185 mm2 | und | 1 | 87.06 | 87.06
152015 | LABOR - 152015 - 1 | Terminal para ligação de cabo a barra de 240 mm2 | und | 1 | 93.98 | 93.98
152016 | LABOR - 152016 - 1 | Terminal para ligação de cabo a barra de 300 mm2 | und | 1 | 98.28 | 98.28
152025 | LABOR - 152025 - 1 | Terminal para ligação de cabo a barra duplo de 185 mm2 | und | 1 | 338.45 | 338.45
152026 | LABOR - 152026 - 1 | Terminal para ligação de cabo a barra duplo de 240 mm2 | und | 1 | 362.3 | 362.3
152027 | LABOR - 152027 - 1 | Terminal para ligação de cabo a barra duplo de 300 mm2 | und | 1 | 392.82 | 392.82
152030 | LABOR - 152030 - 1 | Conector split bolt para cabo de 4.0 mm2 | und | 1 | 14.27 | 14.27
152031 | LABOR - 152031 - 1 | Conector split bolt para cabo de 35.0 mm2 | und | 1 | 24.15 | 24.15
152033 | LABOR - 152033 - 1 | Conector porcelana 3 polos para cabos de #4,0mm2 | und | 1 | 14.52 | 14.52
152034 | LABOR - 152034 - 1 | Conector porcelana 3 polos para cabo de #6,0mm2 | und | 1 | 14.52 | 14.52
152035 | LABOR - 152035 - 1 | Conector porcelana 3 polos para cabos de #10,0mm2 | und | 1 | 14.66 | 14.66
152040 | LABOR - 152040 - 1 | Prensa cabos para eletroduto 1/2" | und | 1 | 29.2 | 29.2
152041 | LABOR - 152041 - 1 | Prensa cabos para eletroduto 3/4" | und | 1 | 31.86 | 31.86
152042 | LABOR - 152042 - 1 | Prensa cabos para eletroduto de 1" | und | 1 | 36.24 | 36.24
1522 |  | (COMPOSIÇÃO REPRESENTATIVA) - MONTAGEM MECANICA E ELETRICA, TESTE DE ACEITAÇÃO DE QUADROS DE FABRICAÇÃO ESPECIAL COM ATESTADOS TTA/PTTA
152201 | LABOR - 152201 - 2 | (composição representativa) Montagem mecânica de quadro de distribuição até 16 circuitos (600x500mm) | und | 1 | 83.86 | 83.86
152202 | LABOR - 152202 - 1 | (composição representativa) Montagem mecânica de Quadro de distribuição até 32 circuitos (1000x600mm) | und | 1 | 125.79 | 125.79
152203 | LABOR - 152203 - 1 | (composição representativa) Montagem mecânica de Quadro de distribuição até 64 circuitos (2000x800mm) | und | 1 | 209.65 | 209.65
152204 | LABOR - 152204 - 2 | (composição representativa) Montagem mecânica de Barramento de cobre de 1/2" x 1/16" (85A) até 2.1/2" x 5/16" (905A) | m | 1 | 28.09 | 28.09
152205 | LABOR - 152205 - 2 | (composição representativa) Montagem mecânica de Barramento de cobre de 2.1/4" x 1/2" (1086A) até 8" x 1/2" (3195A) | m | 1 | 41.93 | 41.93
152206 | LABOR - 152206 - 2 | (composição representativa) Montagem mecânica de Isolador p/ barra de 1000V | und | 1 | 33.54 | 33.54
152207 | LABOR - 152207 - 2 | (composição representativa) Montagem mecânica de trilho metálico DIN 35mm | m | 1 | 20.97 | 20.97
152208 | LABOR - 152208 - 1 | (composição representativa) Montagem elétrica de Programador logico | und | 1 | 37.74 | 37.74
152209 | LABOR - 152209 - 1 | (composição representativa) Montagem elétrica de Disjuntor Tripolar até 400A | und | 1 | 83.86 | 83.86
152210 | LABOR - 152210 - 1 | (composição representativa) Montagem elétrica de Disjuntor Tripolar Geral até 1000A | und | 1 | 167.72 | 167.72
152211 | LABOR - 152211 - 1 | (composição representativa) Montagem elétrica de Disjuntor Tripolar Geral até 1600A | und | 1 | 209.65 | 209.65
152212 | LABOR - 152212 - 1 | (composição representativa) Montagem elétrica de Disjuntor Tripolar Geral até 3150A | und | 1 | 335.44 | 335.44
152213 | LABOR - 152213 - 1 | (composição representativa) Montagem elétrica de Dispositivo Diferencial Residual (DR) Monopolar | und | 1 | 16.77 | 16.77
152214 | LABOR - 152214 - 1 | (composição representativa) Montagem elétrica de Dispositivo Diferencial Residual (DR) Bipolar e Tetrapolar | und | 1 | 25.16 | 25.16
152215 | LABOR - 152215 - 1 | (composição representativa) Montagem elétrica de Dispositivo de Proteção Contra Surto (DPS) | und | 1 | 12.58 | 12.58
152216 | LABOR - 152216 - 1 | (composição representativa) Montagem elétrica de Base e Fusível Tipo Diazed até 63A | und | 1 | 18.87 | 18.87
152217 | LABOR - 152217 - 1 | (composição representativa) Montagem elétrica de Base e Fusível Tipo NH 00 até 125A | und | 1 | 20.97 | 20.97
152218 | LABOR - 152218 - 1 | (composição representativa) Montagem elétrica de Base e Fusível Tipo NH 01 até 250A | und | 1 | 25.16 | 25.16
152219 | LABOR - 152219 - 1 | (composição representativa) Montagem elétrica de Base e Fusível Tipo NH 02 até 400A | und | 1 | 29.35 | 29.35
152220 | LABOR - 152220 - 1 | (composição representativa) Montagem elétrica de Base e Fusível Tipo NH 03 até 630A | und | 1 | 33.54 | 33.54
152221 | LABOR - 152221 - 1 | (composição representativa) Montagem elétrica de Base e Fusível Tipo NH 04 até 1250A | und | 1 | 37.74 | 37.74
152222 | LABOR - 152222 - 1 | (composição representativa) Montagem elétrica de Comutador 2 ou 3 posições | und | 1 | 18.87 | 18.87
152223 | LABOR - 152223 - 1 | (composição representativa) Montagem elétrica de Botões de comando | und | 1 | 10.48 | 10.48
152224 | LABOR - 152224 - 1 | (composição representativa) Montagem elétrica de Contator auxiliares | und | 1 | 37.74 | 37.74
152225 | LABOR - 152225 - 1 | (composição representativa) Montagem elétrica de Relê de sobre corrente | und | 1 | 37.74 | 37.74
152226 | LABOR - 152226 - 1 | (composição representativa) Montagem elétrica de Voltímetro Seletor | und | 1 | 18.87 | 18.87
152227 | LABOR - 152227 - 1 | (composição representativa) Montagem elétrica de Amperímetro Seletor | und | 1 | 18.87 | 18.87
152228 | LABOR - 152228 - 1 | (composição representativa) Montagem elétrica de Conectores de borne | und | 1 | 6.82 | 6.82
152229 | LABOR - 152229 - 1 | (composição representativa) Montagem elétrica de Terminais de compressão | und | 1 | 1.59 | 1.59
152230 | LABOR - 152230 - 1 | (composição representativa) Teste ponto a ponto por circuitos | und | 1 | 11.37 | 11.37
152231 | LABOR - 152231 - 1 | (composição representativa) Teste funcional por circuitos | und | 1 | 22.74 | 22.74
152232 | LABOR - 152232 - 1 | (composição representativa) Teste Dielétrico por circuitos | und | 1 | 45.48 | 45.48
152233 | LABOR - 152233 - 1 | (composição representativa) Teste de aceitação para Quadro de distribuição até 16 circuitos, com emissão de ART e laudo PTTA/TTA | und | 1 | 337.88 | 337.88
152234 | LABOR - 152234 - 1 | (composição representativa) Teste de aceitação para Quadro de distribuição até 32 circuitos, com emissão de ART e laudo PTTA/TTA | und | 1 | 520.38 | 520.38
152235 | LABOR - 152235 - 1 | (composição representativa) Teste de aceitação para Quadro de distribuição até 64 circuitos, com emissão de ART e laudo PTTA/TTA | und | 1 | 1113.94 | 1113.94
152236 | LABOR - 152236 - 2 | (composição representativa) Montagem mecânica de canaleta PVC aberta 50x80mm | m | 1 | 2.1 | 2.1
152238 | LABOR - 152238 - 1 | (composição representativa) Montagem mecânica de Botão sinalizador luminoso LED 22mm | und | 1 | 8.39 | 8.39
16 |  | OUTRAS INSTALAÇÕES
1601 |  | INSTALAÇÃO DE TELEFONE
160105 | LABOR - 160105 - 3 | Caixa de telefone em chapa de aço padrão TELEBRAS N. 6, 1200x1200x150 mm, com fundo de madeira | und | 1 | 1640.22 | 1640.22
160106 | LABOR - 160106 - 3 | Aterramento com haste de terra 5/8"x2.40m, cabo de cobre nú 6mm2 em caixa de concreto de dimensões internas de 30x30x30cm | und | 1 | 501.11 | 501.11
160108 | LABOR - 160108 - 3 | Caixa de telefone em chapa de aço padrão TELEBRAS do tipo CIE-2 200x200x120mm | und | 1 | 140.48 | 140.48
160110 | LABOR - 160110 - 3 | Caixa de telefone em chapa de aço padrão TELEBRAS do tipo CIE-4 600x600x120 mm | und | 1 | 452.79 | 452.79
160111 | LABOR - 160111 - 2 | Caixa para telefone padrão TELEMAR, dim. 1070 x 520 x 500 mm, com tampa de ferro tipo R2, assentada com argamassa de cimento, cal e areia | und | 1 | 1177.48 | 1177.48
160115 | LABOR - 160115 - 2 | Cabo telefônico CI, diâmetro do condutor 50mm, 30 pares | m | 1 | 24.86 | 24.86
160120 | LABOR - 160120 - 1 | Tomada para telefone com conector RJ 11 | und | 1 | 75.18 | 75.18
160121 | LABOR - 160121 - 2 | Caixa de telefone em chapa de aço padrão TELEBRAS do tipo CIE-5 800x800x120 mm | und | 1 | 783.59 | 783.59
160122 | LABOR - 160122 - 2 | Caixa de telefone em chapa de aço padrão TELEBRAS do tipo CIE-6 1200x1200x150 mm | und | 1 | 1713.6 | 1713.6
160123 | LABOR - 160123 - 2 | Caixa de telefone em chapa de aço padrão TELEBRAS do tipo CIE-7 1500x1500x150 mm | und | 1 | 2291.4 | 2291.4
160124 | LABOR - 160124 - 1 | Cabo telefônico CI, diâmetro do condutor 50mm, 20 pares | m | 1 | 19.32 | 19.32
160125 | LABOR - 160125 - 1 | Cabo telefônico CI, diâmetro do condutor 50mm, 100 pares | m | 1 | 92.78 | 92.78
160126 | LABOR - 160126 - 1 | Cabo telefônico CI, diâmetro do condutor 50mm, 50 pares | m | 1 | 39.67 | 39.67
1602 |  | INSTALAÇÃO DE GÁS
160207 | LABOR - 160207 - 7 | Abrigo de gás para 2 cilindros 45 Kg, exec. em alv. bloco conc cheio,dim 1,50x0.85x2.10m, inclusive cilindros e rede interna do abrigo compreendendo tubos e válvulas de esfera que interligam os cilindros | und | 1 | 8512.81 | 8512.81
160208 | LABOR - 160208 - 6 | Abrigo de gás para 4 cilindros 45Kg , exec. em alv bloco concreto, dim.4.05x0,85x2.10m, inclusive cilindros e rede interna do abrigo compreendendo tubos e válvulas de esfera que interligam os cilindros | und | 1 | 15366.78 | 15366.78
1603 |  | INSTALAÇÃO DE PÁRA-RAIO
160303 | LABOR - 160303 - 3 | Aterramento com haste terra 5/8" x 2.40, cabo de cobre nu 6mm2, inclusive caixa de concreto 30 x 30 cm | und | 1 | 467.58 | 467.58
160304 | LABOR - 160304 - 2 | Pára-raios tipo franklim incluindo base de fixação, conjunto de contraventagem c/abraçadeira p/3 estais em tubo e demais acessórios c/exceção do cabo de cobre de descida e suportes isoladores | und | 1 | 938.93 | 938.93
160305 | LABOR - 160305 - 2 | Condutor de cobre nú, seção de 35mm2, inclusive suportes isoladores e acessórios de fixação, conforme projeto | m | 1 | 91.84 | 91.84
160308 | LABOR - 160308 - 1 | Cabo condutor de cobre eletrolítico nu, tempera meio dura, encordoamento classe 2, para aterramento, diam. 50mm2 | m | 1 | 70.29 | 70.29
160309 | LABOR - 160309 - 2 | Terminal aéreo em latão (minicaptor), com conector e fixação horizontal 250mm x 10mm, ref. TEL-2024, inclusive vedação dos furos com poliuretano ref. TEL 5905, marca de ref. Termotécnica ou equivalente | und | 1 | 128.46 | 128.46
160310 | LABOR - 160310 - 1 | Conector de medição em latão com 2 parafusos para cabos de 16 a 50 mm2, ref. TEL-562, Termotécnica ou equivalente | und | 1 | 66.22 | 66.22
160311 | LABOR - 160311 - 1 | Haste de terra tipo COPPERWELD - 5/8" x 2.40m | und | 1 | 236.2 | 236.2
160312 | LABOR - 160312 - 1 | Kit completo para solda Exotérmica (Molde HCL 5/8" Ref: TEL905611 / Cartucho n° 115 Ref: TEL 909115 / Alicate Z 201 Ref: TEL 998201), marca de referência Termotécnica ou equivalente | und | 1 | 50.67 | 50.67
160313 | LABOR - 160313 - 1 | Fixador universal latão estanhado p/ cabos 16 a 70 mm2 ref. 5024, incl. parafuso sextavado M6x45mm, arruela lisa 1/4", bucha nº8, vedação dos furos c/ poliuretano ref. 5905, marca de ref. Termotécnica ou equivalente | und | 1 | 60.2 | 60.2
160314 | LABOR - 160314 - 2 | Mastro simples 3mx1.1/2", uma descida, incl. base de fixação, captor, conj.de contraventagem c/abraçadeira p/3 estais em tubo e demais acessórios, excl. cabo de cobre de descida e suportes isoladores, ref.Termotécnica ou equiv. | und | 1 | 937.1 | 937.1
160315 | LABOR - 160315 - 1 | Mastro telescópico 5mx2", uma descida, incl. base de fixação, captor, conj.de contraventagem c/abraçadeira p/3 estais em tubo e demais acessórios excl. cabo de cobre de descida e suportes isoladores, ref. Termotécnica ou equiv. | und | 1 | 1272.37 | 1272.37
160316 | LABOR - 160316 - 1 | Caixa de inspeção em PVC, diâmetro 300 mm, ref TEL-552, marca de referência Termotécnica ou equivalente, inclusive escavação e reaterro | und | 1 | 92.94 | 92.94
160317 | LABOR - 160317 - 1 | Cabo de cobre nú 50mm2, ref. TEL 5750, marca de referência Termotécnica ou equivalente | m | 1 | 70.29 | 70.29
160318 | LABOR - 160318 - 1 | Cabo de cobre nú 35mm2, ref. TEL 5735, marca de referência Termotécnica ou equivalente | m | 1 | 43.77 | 43.77
160319 | LABOR - 160319 - 2 | Presilha de latão ref. 744, inclusive parafuso fenda DN 4,2x32mm e bucha nylon DN 6mm e vedação dos furos com poliuretano ref. 5905, marca de ref. Termotécnica ou equivalente | und | 1 | 11.05 | 11.05
160321 | LABOR - 160321 - 1 | Tampa reforçada em ferro fundido com escotilha TEL 536, inclusive assentamento, marca de referência Termotécnica ou equivalente | und | 1 | 146.36 | 146.36
160322 | LABOR - 160322 - 1 | Abraçadeira tipo "D" com cunha, diâmetro 1", ref. TEL-095, marca de referência Termotécnica ou equivalente | und | 1 | 6.38 | 6.38
160323 | LABOR - 160323 - 1 | Tampão para eletroduto 1", ref. TEL-5533, marca de referência Termotécnica ou equivalente | und | 1 | 12.09 | 12.09
160324 | LABOR - 160324 - 1 | Caixa de equalização de potenciais para uso interno e externo com cinco (5) terminais para aterramento (BEP), em polipropileno, ref. TEL-902, marca de referência Termotécnica ou equivalente | und | 1 | 266.8 | 266.8
160325 | LABOR - 160325 - 1 | Caixa de equalização de potenciais para uso interno e externo com nove (9) terminais para aterramento (BEP), em aço, com flange inferior e vedação na porta, ref. TEL-903, marca de referência Termotécnica ou equivalente | und | 1 | 630.91 | 630.91
160326 | LABOR - 160326 - 1 | Barra chata em alumínio 7/8"x1/8" (70mm²), com furos diâmetro 7 mm ref. TEL-771, marca de referência Termotécnica ou equivalente | m | 1 | 39.87 | 39.87
160327 | LABOR - 160327 - 1 | Barra chata em aço galvanizado a fogo 7/8"x1/8" (70mm²), com furos diâm. 7mm ref. TEL-761, marca de referência Termotécnica ou equivalente | m | 1 | 43.81 | 43.81
160328 | LABOR - 160328 - 1 | Terminal estanhado de 1 compressão 1 furo, 35mm², ref. TEL-5135, marca de referência Termotécnica ou equivalente | und | 1 | 26.78 | 26.78
160329 | LABOR - 160329 - 1 | Curva 90º de barra chata em alumínio 7/8"x1/8"x300mm, 70mm², ref. TEL-778, marca de referência Termotécnica ou equivalente | und | 1 | 20.6 | 20.6
160330 | LABOR - 160330 - 1 | Fixador ômega em latão ref. 733, inclusive parafuso fenda DN 4,2x32mm, bucha nylon DN 6mm e vedação dos furos com poliuretano ref. 5905, marca de ref. Termotécnica ou equivalente | und | 1 | 12.75 | 12.75
160331 | LABOR - 160331 - 1 | Cordoalha flexível 25x100 mm, com dois furos, diâmetro 11 mm, ref. TEL-5701, marca de referência Termotécnica ou equivalente | und | 1 | 41.62 | 41.62
160332 | LABOR - 160332 - 2 | Fita perfurada em latão niquelado 20mm x 0,8mm, para equalização de potenciais, ref. TEL-750, marca de referência Termotécnica ou equivalente | m | 1 | 35.83 | 35.83
160333 | LABOR - 160333 - 2 | Cabo de cobre nú 50 mm2, ref. TEL-5750, marca de referência Termotécnica ou equivalente, inclusive abertura e fechamento de vala para cabo dimensões 50x20cm | m | 1 | 83.22 | 83.22
160334 | LABOR - 160334 - 1 | Terminal estanhado de 1 compressão 1 furo, 50mm², ref. TEL-5150, marca de referência Termotécnica ou equivalente | und | 1 | 42.48 | 42.48
160335 | LABOR - 160335 - 3 | Chapa perfurada(tela casa da moeda) BELINOX, largura 245 mm, espessura 1.5mm, ref. TEL-754, marca de referência Termotécnica ou equivalente | m | 1 | 59.19 | 59.19
1606 |  | INSTALAÇÃO DE INCÊNDIO
160602 | LABOR - 160602 - 4 | Hidrante de parede, com abrigo em chapa, 60x90x17cm, com suporte e mangueira 20m 63mm, adaptador rosca fêmea e engate rápido, esguicho em latão regulavel, registro globo angular 45º/ 63mm | und | 1 | 1951.11 | 1951.11
160603 | LABOR - 160603 - 1 | Hidrante de recalque no passeio em caixa metálica de 40x60x40cm, incl. registro globo angular 90º de 63mm, adaptador p/ engate rápido e tampa c/ corrente | und | 1 | 801.05 | 801.05
160604 | LABOR - 160604 - 4 | Extintor de incêndio de água pressurizada capacidade 2A (10L), inclusive suporte para fixação e EXCLUSIVE placa sinalizadora em PVC Fotoluminescente | und | 1 | 219.52 | 219.52
160605 | LABOR - 160605 - 4 | Extintor de incêndio portátil de pó químico ABC com capacidade 2A-20B:C (6 kg), inclusive suporte para fixação, EXCLUSIVE placa sinalizadora em PVC fotoluminescente | und | 1 | 218 | 218
160606 | LABOR - 160606 - 4 | Extintor de incêndio de gás carbônico CO2 5 B:C (6 Kg), inclusive suporte para fixação, EXCLUSIVE placa sinalizadora em PVC fotoluminescente | und | 1 | 712.69 | 712.69
160607 | LABOR - 160607 - 4 | Extintor de incêndio portátil de pó químico ABC com capacidade 2A-20B:C (4 kg), inclusive suporte para fixação, EXCLUSIVE placa sinalizadora em PVC fotoluminescente | und | 1 | 199.86 | 199.86
160608 | LABOR - 160608 - 2 | Ponto para seta indicativa de saída, incl. seta em acrílico, com fonte alimentadora própria que assegure um funcionamento mínimo de 1h, para quando ocorrer falta de energia elétrica na rede pública, conforme projeto | und | 1 | 337.51 | 337.51
160612 | LABOR - 160612 - 2 | Placa de sinalização de segurança CODIGO 14 - 315/158(NBR 13.434); CÓDIGO S3(NT 14/2010-ES) ("SAIDA DE EMERGÊNCIA" - seta vertical) | und | 1 | 27.27 | 27.27
160613 | LABOR - 160613 - 2 | Ponto para iluminação de emergência completo, inclusive bloco autônomo de iluminação 2x9W com tomada universal | und | 1 | 242.05 | 242.05
160625 | LABOR - 160625 - 1 | Abrigo para hidrante de recalque no passeio em caixa de alvenaria 60x40cm em bloco de concreto inclusive registro de recalque ø 65 mm (2 1/2") e tampa de ferro fundido 40x40cm com inscrição incêndio | und | 1 | 828.05 | 828.05
160626 | LABOR - 160626 - 3 | Fornecimento e instalação de Porta corta-fogo para saída de emergência Dim.: 80x210x5cm, conforme ABNT NBR 11742, classe P-90, chapa de aco, tendo marcos, inclusive tres pares de dobradicas com mola, exclusive pintura | und | 1 | 1525.21 | 1525.21
160627 | LABOR - 160627 - 1 | Fornecimento e instalação de Porta corta-fogo para saída de emergência Dim.: 90x210x5cm, conforme ABNT NBR 11742, classe P-90, chapa de aco, tendo marcos, inclusive tres pares de dobradicas com mola, exclusive pintura | und | 1 | 1530.43 | 1530.43
160628 | LABOR - 160628 - 1 | Fornecimento e instalação de Porta corta-fogo para saída de emergência Dim.: 90x210x5cm, conforme ABNT NBR 11742, classe P-120, chapa de aco, tendo marcos, inclusive tres pares de dobradicas com mola, exclusive pintura | und | 1 | 1799.54 | 1799.54
160629 | LABOR - 160629 - 1 | Tubo de aço galvanizado com costura ø 50 mm (2"), conforme NBR5580 | m | 1 | 107.39 | 107.39
160630 | LABOR - 160630 - 1 | Tubo de aço galvanizado com costura ø 65 mm (2.1/2"), conforme NBR5580 | m | 1 | 133.35 | 133.35
160631 | LABOR - 160631 - 1 | Tubo de aço galvanizado com costura ø 75 mm (3"), conforme NBR5580 | m | 1 | 159.42 | 159.42
160632 | LABOR - 160632 - 1 | Tubo de aço galvanizado com costura ø 100 mm (4"), conforme NBR5580 | m | 1 | 228.4 | 228.4
160633 | LABOR - 160633 - 1 | Registro de gaveta bruto ø 50 mm (2") | und | 1 | 223.7 | 223.7
160634 | LABOR - 160634 - 1 | Registro de gaveta bruto ø 65 mm (2 1/2") | und | 1 | 423.28 | 423.28
160635 | LABOR - 160635 - 1 | Registro de gaveta bruto ø 80 mm (3") | und | 1 | 603.93 | 603.93
160636 | LABOR - 160636 - 1 | Registro de gaveta bruto ø 100 mm (4") | und | 1 | 928.8 | 928.8
160637 | LABOR - 160637 - 2 | Tê 90° de ferro galvanizado ø 50 mm (2") | und | 1 | 86.54 | 86.54
160638 | LABOR - 160638 - 2 | Tê 90° de ferro galvanizado ø 65 mm (2.1/2") | und | 1 | 125.9 | 125.9
160639 | LABOR - 160639 - 2 | Tê 90° de ferro galvanizado ø 80 mm (3") | und | 1 | 196.86 | 196.86
160640 | LABOR - 160640 - 1 | Tê 90° de ferro galvanizado ø 100 mm (4") | und | 1 | 347.44 | 347.44
160641 | LABOR - 160641 - 1 | Cotovelo 90° de ferro galvanizado ø 50 mm (2") | und | 1 | 68.31 | 68.31
160642 | LABOR - 160642 - 1 | Cotovelo 90° de ferro galvanizado ø 65 mm (2.1/2") | und | 1 | 99.84 | 99.84
160643 | LABOR - 160643 - 1 | Cotovelo 90° de ferro galvanizado ø 80 mm (3") | und | 1 | 159.77 | 159.77
160644 | LABOR - 160644 - 1 | Cotovelo 90° de ferro galvanizado ø 100 mm (4") | und | 1 | 269.82 | 269.82
160645 | LABOR - 160645 - 1 | Cotovelo 45° de ferro galvanizado ø 50 mm (2") | und | 1 | 69.18 | 69.18
160646 | LABOR - 160646 - 1 | Cotovelo 45° de ferro galvanizado ø 65 mm (2.1/2") | und | 1 | 106.11 | 106.11
160647 | LABOR - 160647 - 1 | Cotovelo 45° de ferro galvanizado ø 80 mm (3") | und | 1 | 168.55 | 168.55
160648 | LABOR - 160648 - 1 | Cotovelo 45° de ferro galvanizado ø 100 mm (4") | und | 1 | 277.69 | 277.69
160649 | LABOR - 160649 - 1 | Válvula de retenção horizontal, ø 50 mm (2") | und | 1 | 418.84 | 418.84
160650 | LABOR - 160650 - 1 | Válvula de retenção horizontal, ø 65 mm (2.1/2") | und | 1 | 712.4 | 712.4
160651 | LABOR - 160651 - 1 | Válvula de retenção horizontal, ø 80 mm (3") | und | 1 | 967.88 | 967.88
160652 | LABOR - 160652 - 1 | Válvula de retenção horizontal, ø 100 mm (4") | und | 1 | 1393.44 | 1393.44
160653 | LABOR - 160653 - 1 | Válvula de retenção vertical, ø 50 mm (2") | und | 1 | 267.3 | 267.3
160654 | LABOR - 160654 - 1 | Válvula de retenção vertical, ø 65 mm (2.1/2") | und | 1 | 454.87 | 454.87
160655 | LABOR - 160655 - 1 | Válvula de retenção vertical, ø 80 mm (3") | und | 1 | 593.83 | 593.83
160656 | LABOR - 160656 - 1 | Válvula de retenção vertical, ø 100 mm (4") | und | 1 | 979.59 | 979.59
160657 | LABOR - 160657 - 1 | Manômetro com caixa e anel tipo cravado em aço inox, mostrador duplo 63 mm escalas de 0 à 4 kgf/cm2 e 0 à 60 PSI, saída traseira de 1/4" BSP | und | 1 | 161.94 | 161.94
160658 | LABOR - 160658 - 1 | Manômetro com caixa e anel tipo cravado em aço inox, mostrador duplo 100 mm escalas de 0 à 7 kgf/cm2 e 0 à 100 PSI, saída traseira de 1/4" BSP | und | 1 | 179.02 | 179.02
160659 | LABOR - 160659 - 1 | Manômetro com caixa e anel tipo cravado em aço inox, mostrador duplo 100 mm escalas de 0 à 10 kgf/cm2 e 0 à 150 PSI, saída traseira de 1/4" BSP | und | 1 | 183.82 | 183.82
160660 | LABOR - 160660 - 1 | Pressostato 80 / 120 PSI com válvula, capacidade elétrica até 5CV em 250VCA, Margirius ou equivalente | und | 1 | 135.05 | 135.05
160661 | LABOR - 160661 - 1 | Pressostato 100 / 150 PSI sem válvula, capacidade elétrica até 5CV em 250VCA, Margirius ou equivalente | und | 1 | 139.83 | 139.83
160662 | LABOR - 160662 - 2 | Tanque de Pressurização/Cilindro de pressão 10 lts vazio | und | 1 | 809.85 | 809.85
160663 | LABOR - 160663 - 1 | Fornecimento e instalação de Bateria selada 12V - 60 AH, para centrais de alarme / iluminação de emergência | und | 1 | 542.39 | 542.39
160665 | LABOR - 160665 - 1 | Fornecimento e instalação de porta corta-fogo para saída de emergência Dim.: 100x210x5cm, conforme ABNT NBR 11742P, classe P-90, incl. marco, 3 pares de dobradiçaas c/mola, barra anti-panico, pintura esmalte sintetico cor vermelha | und | 1 | 2541.71 | 2541.71
160671 | LABOR - 160671 - 1 | Hidrante de parede, com abrigo em chapa, 80x90x17cm, com suporte e mangueiras 2 x 15m 63mm, adaptador rosca fêmea e engate rápido, esguicho em latão regulavel, registro globo angular 45º/ 63mm | und | 1 | 2487.86 | 2487.86
160673 | LABOR - 160673 - 1 | Fornecimento e instalação de Central de alarme de incêndio endereçável, capacidade até: 256 endereços, 4 laços com bateria Ref. Walmonof, Abafire, Deltafire ou equivalente | und | 1 | 2122.55 | 2122.55
160674 | LABOR - 160674 - 1 | Fornecimento e instalação de Acionador manual de alarme de incêndio endereçavel, tipo quebra vidro | und | 1 | 119.63 | 119.63
160675 | LABOR - 160675 - 1 | Fornecimento e instalação de Detector de fumaça óptico endereçavel Bivolt 12/24V para parede ou teto | und | 1 | 155.47 | 155.47
160676 | LABOR - 160676 - 1 | Fornecimento e instalação de Sirene eletronica média tipo corneta | und | 1 | 114.6 | 114.6
1607 |  | DEPÓSITO DE GÁS
160702 | LABOR - 160702 - 1 | Chapisco com argamassa de cimento e areia média ou grossa sem peneirar no traço 1:3, espessura 5 mm | m2 | 1 | 7.07 | 7.07
160704 | LABOR - 160704 - 3 | Fornecimento, preparo e aplicação de concreto armado Fck=15 MPa, inclusive forma, armação e desforma para lajes maciças | m3 | 1 | 2541.07 | 2541.07
160707 | LABOR - 160707 - 1 | Pintura com tinta látex PVA Suvinil, Coral ou Metalatex, inclusive selador em paredes internas e forros a três demãos | m2 | 1 | 27.12 | 27.12
160708 | LABOR - 160708 - 1 | Pintura com tinta acrílica Suvinil, Coral ou Metalatex, inclusive selador acrílico, em paredes externas a três demãos | m2 | 1 | 27.17 | 27.17
160709 | LABOR - 160709 - 1 | Estrado de madeira de lei tipo Paraju ou equivalente conforme detalhe em projeto | m2 | 1 | 1614.56 | 1614.56
160710 | LABOR - 160710 - 1 | Alvenaria de blocos de concreto 9x19x39 c/ resist. min comp. 2.5MPa, assentado c/ argamassa de cimento, cal hidratada CH1 e areia traço 1:0,5:8, esp.juntas 10mm e esp. paredes, sem revestimento, 9cm | m2 | 1 | 71.21 | 71.21
160711 | LABOR - 160711 - 1 | Reboco tipo paulista com argamassa de cimento, cal hidratada CH1 e areia no traço 1:0,5:6, espessura 25mm | m2 | 1 | 57.87 | 57.87
160712 | LABOR - 160712 - 1 | Tela em arame galvanizado de 1"e fio 10 para ventilação de casa de gás, chumbada com argamassa de cimento, cal e areia | m2 | 1 | 211.64 | 211.64
160713 | LABOR - 160713 - 3 | Porta de correr de chapa galvanizada nº 14 - pintura com esmalte sintetico acetinado sobre zarcão, com tela quebra chama em malha 2 a 5mm | m2 | 1 | 452.11 | 452.11
160714 | LABOR - 160714 - 2 | Lastro regularizado e impermeabilizado de concreto não estrutural, esp. de 8cm | m2 | 1 | 81.52 | 81.52
160715 | LABOR - 160715 - 1 | Indice de imperm.c/ manta asfáltica atendendo à norma 9952, asfalto polimerizado esp.3mm, reforçada com fio int. polietileno, reg. base com arg. 1:4 esp min 15mm, proteção mecânica arg. 1:4 esp. 20mm e juntas dilat. | m2 | 1 | 266.9 | 266.9
160716 | LABOR - 160716 - 2 | Fornecimento, preparo e aplicação de concreto Fck = 15MPa (brita 1 e 2) - (5% de perdas) | m3 | 1 | 681.96 | 681.96
160718 | LABOR - 160718 - 1 | Pintura com tinta esmalte sintético Suvinil, Coral ou Metalatex a duas demãos, inclusive fundo anti corrosivo a uma demão, em metal | m2 | 1 | 25.52 | 25.52
1608 |  | INSTALAÇÕES DE REDE LOGICA
160806 | LABOR - 160806 - 3 | Espelho 4" x 2" com conector RJ 45 fêmea CAT. 5e | und | 1 | 21.16 | 21.16
160807 | LABOR - 160807 - 1 | Conector RJ 45 macho | und | 1 | 11.34 | 11.34
160808 | LABOR - 160808 - 3 | Fornecimento e instalação de Cabo de rede par trançado 4 pares Categoria 5e | m | 1 | 3.98 | 3.98
160809 | LABOR - 160809 - 2 | Fornecimento e instalação de Mini Rack de Parede Padrão 19" - 06 U´s x 470mm | und | 1 | 518.83 | 518.83
160810 | LABOR - 160810 - 2 | Fornecimento e instalação de Mini Rack de Parede Padrão 19" - 08 U´s x 470mm | und | 1 | 576.74 | 576.74
160811 | LABOR - 160811 - 2 | Fornecimento e instalação de Mini Rack de Parede Padrão 19" - 12 U´s x 570mm | und | 1 | 744.18 | 744.18
160812 | LABOR - 160812 - 2 | Fornecimento e instalação de Mini Rack de Parede Padrão 19" - 16 U´s x 570mm | und | 1 | 818.64 | 818.64
160813 | LABOR - 160813 - 2 | Fornecimento e instalação de Rack de Piso Fechado Padrão 19" - 32 U´s x 670mm | und | 1 | 1773.83 | 1773.83
160814 | LABOR - 160814 - 2 | Fornecimento e instalação de Rack de Piso Fechado Padrão 19" - 36 U´s x 670mm | und | 1 | 2061.69 | 2061.69
160815 | LABOR - 160815 - 2 | Fornecimento e instalação de Rack de Piso Fechado Padrão 19" - 40 U´s x 670mm | und | 1 | 2227.95 | 2227.95
160816 | LABOR - 160816 - 2 | Fornecimento e instalação de Rack de Piso Fechado Padrão 19" - 44 U´s x 670mm | und | 1 | 2502.6 | 2502.6
160822 | LABOR - 160822 - 1 | Calha com 6 Tomadas 20A, inclusive fixação em rack padrão 19", com chicote de 2 metros de comprimento | und | 1 | 96.85 | 96.85
160823 | LABOR - 160823 - 1 | Calha com 8 Tomadas 20A, inclusive fixação em rack padrão 19", com chicote de 2 metros de comprimento | und | 1 | 106.35 | 106.35
160825 | LABOR - 160825 - 2 | Guia de Cabos Fechado Horizontal Padrão 19" - 1 U´s, inclusive fixação em Rack 19" | und | 1 | 30.98 | 30.98
160826 | LABOR - 160826 - 2 | Guia de Cabos Fechado Horizontal Padrão 19" - 2 U´s, inclusive fixação em Rack 19" | und | 1 | 44.78 | 44.78
160827 | LABOR - 160827 - 1 | Guia de Cabos Vertical para Rack Aberto Padrão 19" - 40 U´s x 1763 x 50mm | und | 1 | 209.16 | 209.16
160828 | LABOR - 160828 - 1 | Guia de Cabos Vertical para Rack Aberto Padrão 19" - 44 U´s x 1940 x 50mm | und | 1 | 250.64 | 250.64
160829 | LABOR - 160829 - 1 | Painel de Fechamento Frontal 1 U, inclusive fixação em Rack 19" | und | 1 | 15.42 | 15.42
160830 | LABOR - 160830 - 1 | Painel de Fechamento Frontal 2 U's, inclusive fixação em Rack 19" | und | 1 | 23.14 | 23.14
160831 | LABOR - 160831 - 1 | Bandeja Simples Fixa 1 U x 290mm carga máxima 20kg, inclusive fixação em Rack 19" | und | 1 | 60.96 | 60.96
160832 | LABOR - 160832 - 1 | Bandeja Simples Fixa 2 U's x 390mm carga máxima 20kg, inclusive fixação em Rack 19" | und | 1 | 75.51 | 75.51
160833 | LABOR - 160833 - 1 | Bandeja Fixação Dupla 1 U x 500mm carga máxima 20kg, inclusive fixação em Rack 19" | und | 1 | 111.83 | 111.83
160834 | LABOR - 160834 - 1 | Bandeja Deslizante 1 U x 500mm carga máxima 20kg, inclusive fixação em Rack 19" | und | 1 | 201.28 | 201.28
160835 | LABOR - 160835 - 1 | Kit Ventilação composto por 2 Ventiladores Bi-Volts, inclusive fixação em Rack 19" | und | 1 | 287.07 | 287.07
160836 | LABOR - 160836 - 1 | Kit Ventilação composto por 4 Ventiladores Bi-Volts, inclusive fixação em Rack 19" | und | 1 | 476.75 | 476.75
160837 | LABOR - 160837 - 1 | Kit Rodizio Composto por 4 rodas (2 c/ travas), inclusive fixação em Rack 19" | und | 1 | 310.21 | 310.21
160838 | LABOR - 160838 - 1 | Kit M5 Porca-Gaiola com 100 und com Parafuso Philips e Arruela | und | 1 | 90.12 | 90.12
160839 | LABOR - 160839 - 1 | Velcro Rolo 20mm - Preto | m | 1 | 5.32 | 5.32
160840 | LABOR - 160840 - 1 | Patch Panel 24 Portas RJ45/IDC Cat.5e, inclusive fixação em Rack 19" | und | 1 | 345.81 | 345.81
160841 | LABOR - 160841 - 1 | Patch Panel de Emenda 24 Portas RJ45/RJ45 Cat.5e, inclusive fixação em Rack 19" | und | 1 | 345.81 | 345.81
160842 | LABOR - 160842 - 1 | Patch Panel 48 Portas RJ45/IDC Cat.5e, inclusive fixação em Rack 19" | und | 1 | 619.39 | 619.39
160844 | LABOR - 160844 - 1 | Patch Panel 48 Portas RJ45/IDC Cat.6, inclusive fixação em Rack 19" | und | 1 | 645.55 | 645.55
160845 | LABOR - 160845 - 1 | Patch Cord Multilan Extra Flexível CAT 5e U/UTP RJ-45 - 1,50 m | und | 1 | 25.12 | 25.12
160846 | LABOR - 160846 - 1 | Patch Cord Multilan Extra Flexível CAT 5e U/UTP RJ-45 - 3,00 m | und | 1 | 44.71 | 44.71
160847 | LABOR - 160847 - 1 | Patch Cord Gigalan Extra Flexível CAT 6 U/UTP RJ-45 - 1,50 m | und | 1 | 38.32 | 38.32
160848 | LABOR - 160848 - 1 | Patch Cord Gigalan Extra Flexível CAT 6 U/UTP RJ-45 - 3,00 m | und | 1 | 48.71 | 48.71
160851 | LABOR - 160851 - 2 | Fornecimento e instalação de Cabo de rede par trançado 4 pares Categoria 6 | m | 1 | 5.25 | 5.25
160864 | LABOR - 160864 - 1 | Switch 24 portas RJ-45 10/100 + 2 10/100/1000, inclusive fixação em Rack 19" | und | 1 | 1015.81 | 1015.81
160865 | LABOR - 160865 - 1 | Switch 48 portas RJ-45 10/100 + 2 10/100/1000, inclusive fixação em Rack 19" | und | 1 | 3825.36 | 3825.36
160866 | LABOR - 160866 - 1 | No Break 1400VA (980W) Senoidal, tensão de entrada: 120V e tensão de saida: 120V, Interface Port DB-9 RS-232, SmartSlot, USB, inclusive fixação em rack 19" | und | 1 | 2472.05 | 2472.05
160867 | LABOR - 160867 - 1 | No Break 2200VA (1980W) Senoidal, tensão de entrada: 220V e tensão de saida: 220V, Interface Port DB-9 RS-232, SmartSlot, USB, inclusive fixação em rack 19" | und | 1 | 4987.93 | 4987.93
160869 | LABOR - 160869 - 1 | Certificação avulsa dos pontos com emissão de relatório do equipamento de teste até 100 pontos | und | 1 | 40.93 | 40.93
160870 | LABOR - 160870 - 1 | Certificação avulsa dos pontos com emissão de relatório do equipamento de teste mais de 101 pontos | und | 1 | 27.29 | 27.29
160871 | LABOR - 160871 - 2 | Espelho 4" x 4" com 2 conector RJ 45 fêmea CAT. 5e | und | 1 | 29.86 | 29.86
160872 | LABOR - 160872 - 1 | Espelho 4" x 2" com conector RJ 45 fêmea CAT. 6 | und | 1 | 22.78 | 22.78
160873 | LABOR - 160873 - 1 | Espelho 4" x 4" com 2 conectores RJ 45 fêmea CAT. 6 | und | 1 | 35.81 | 35.81
160874 | LABOR - 160843 - 1 | Patch Panel 24 Portas RJ45/IDC Cat.6, inclusive fixação em Rack 19" | und | 1 | 713.48 | 713.48
1610 |  | INSTALAÇÃO DO SISTEMA DE CLIMATIZAÇÃO
161001 | LABOR - 161001 - 1 | Tubo de cobre com isolamento térmico - ø 1/4" esp. 9mm | m | 1 | 24.01 | 24.01
161002 | LABOR - 161002 - 1 | Tubo de cobre com isolamento térmico - ø 3/8" esp. 9mm | m | 1 | 33.4 | 33.4
161003 | LABOR - 161003 - 1 | Tubo de cobre com isolamento térmico - ø 1/2" esp. 9mm | m | 1 | 42.86 | 42.86
161004 | LABOR - 161004 - 1 | Tubo de cobre com isolamento térmico - ø 5/8" esp. 9mm | m | 1 | 51.94 | 51.94
161005 | LABOR - 161005 - 1 | Tubo de cobre com isolamento térmico - ø 3/4" esp. 9mm | m | 1 | 62.29 | 62.29
161006 | LABOR - 161006 - 1 | Tubo de cobre com isolamento térmico - ø 7/8" esp. 9mm | m | 1 | 90.33 | 90.33
161007 | LABOR - 161007 - 1 | Tubo de cobre com isolamento térmico - ø 1.1/8" esp. 9mm | m | 1 | 93.62 | 93.62
161008 | LABOR - 161008 - 1 | Tubo de cobre com isolamento térmico - ø 1.3/8" esp. 9mm | m | 1 | 114.95 | 114.95
161009 | LABOR - 161009 - 1 | Tubo de cobre com isolamento térmico - ø 1.5/8" esp. 9 mm | m | 1 | 146.69 | 146.69
161010 | LABOR - 161010 - 3 | Emenda de tubos e conexões de cobre por processo de solda - ø 1/4" até 1/2" | und | 1 | 18.2 | 18.2
161011 | LABOR - 161011 - 3 | Emenda de tubos e conexões de cobre por processo de solda - ø 5/8" até 7/8" | und | 1 | 30.26 | 30.26
161012 | LABOR - 161012 - 3 | Emenda de tubos e conexões de cobre por processo de solda - ø 1.1/8" até 1.5/8" | und | 1 | 51.85 | 51.85
161013 | LABOR - 161013 - 1 | Gás refrigerante R22 | kg | 1 | 61.92 | 61.92
161014 | LABOR - 161014 - 1 | Gás refrigerante R407 | kg | 1 | 73.98 | 73.98
161015 | LABOR - 161015 - 2 | Gás refrigerante R410A | kg | 1 | 72.6 | 72.6
161016 | LABOR - 161016 - 2 | Instalação de Linha frigorígena para interligação do sistema de climatização incl. acessórios de fixação, fita PVC auto-aderente e cabo PP, exclusive tubos de cobre da linha liquida e sucção, espuma elastomérica flexivel e gás refrigerante | m | 1 | 110.08 | 110.08
161017 | LABOR - 161017 - 2 | Duto em chapa de aço galvanizada #22, exclusive acessórios de fixação | m2 | 1 | 257.13 | 257.13
161018 | LABOR - 161018 - 1 | Duto em chapa de aço galvanizada #24, exclusive acessórios de fixação | m2 | 1 | 215.08 | 215.08
161019 | LABOR - 161019 - 1 | Duto em chapa de aço galvanizada #26, exclusive acessórios de fixação | m2 | 1 | 174.37 | 174.37
17 |  | APARELHOS HIDRO-SANITÁRIOS
1701 |  | LOUÇAS
170101 | LABOR - 170101 - 1 | Lavatório de louça branca com coluna, marcas de referência Deca, Celite ou Ideal Standard, inclusive sifão, válvula e engates cromados, exclusive torneira. | und | 1 | 616.17 | 616.17
170107 | LABOR - 170107 - 4 | Mictório de louça branca, marcas de referência Deca, Celite ou Ideal Standard, inclusive engates cromados | und | 1 | 604.23 | 604.23
170110 | LABOR - 170110 - 1 | Cabide de louça branca com 2 ganchos, marcas de referência Deca, Celite ou Ideal Standard | und | 1 | 77.65 | 77.65
170114 | LABOR - 170114 - 2 | Bacia sifonada infantil de louça branca, marcas de referência Deca, Celite ou Ideal Standard, inclusive tampa e acessórios | und | 1 | 1087.45 | 1087.45
170115 | LABOR - 170115 - 2 | Cuba louça de embutir redonda, 30cm, L-41, completa, marcas de referência Deca, Celite ou Ideal Standard, incl. válvula e sifão, exclusive torneira | und | 1 | 337.43 | 337.43
170116 | LABOR - 170116 - 2 | Vaso sanitário padrão popular completo com acessórios para ligação, marcas de referência Deca, Celite ou Ideal Standard, inclusive assento plástico | und | 1 | 573.4 | 573.4
170117 | LABOR - 170117 - 1 | Lavatório de louça branca, padrão popular, marcas de referência Deca, Celite ou Ideal Standard, inclusive acessórios em PVC, exceto torneira | und | 1 | 254.81 | 254.81
170119 | LABOR - 170119 - 1 | Cabide de louça branca com um gancho, marcas de referência Deca, Celite ou Ideal Standard | und | 1 | 67.6 | 67.6
170120 | LABOR - 170120 - 1 | Lavatório com coluna padrão popular, marcas de referência Deca, Celite ou Ideal Standard, inclusive acessórios em PVC, exceto aparelho misturador | und | 1 | 381.53 | 381.53
170121 | LABOR - 170121 - 2 | Recolocação de vaso sanitário, inclusive fornecimento de acessórios (parafusos de fixação anel de vedação, bolsa e tubo de ligação, etc), exclusive fornecimento do vaso e tampa | und | 1 | 325.38 | 325.38
170122 | LABOR - 170122 - 1 | Recolocação de lavatório sanitário, com acessórios em metal (engate, sifão, válvula), exclusive fornecimento do mesmo | und | 1 | 355.29 | 355.29
170123 | LABOR - 170123 - 1 | Recolocação de lavatório sanitário, com acessórios em PVC (engate, sifão e válvula), exclusive fornecimento do mesmo | und | 1 | 155.79 | 155.79
170124 | LABOR - 170124 - 1 | Lavatório de Canto ref. L101 DECA ou equivalente, inclusive válvula, sifão e engates cromados, exclusive torneira | und | 1 | 587.14 | 587.14
170126 | LABOR - 170126 - 6 | Bacia sifonada de louça branca sem abertura frontal para portadores de necessidades especiais, Vogue Plus Conforto - Linha Conforto, mod P510, incl. assento poliester, ref.AP51,marca de ref. Deca ou equivalente, sem abertura frontal | und | 1 | 3333.66 | 3333.66
170128 | LABOR - 170128 - 2 | Lavatório de louça branca com coluna suspensa, linha Vogue Plus Confort para portadores de necessidades especiais, marca de referencia DECA, Celite ou Ideal Standart, inclusive valvula, sifão e engates, exclusive torneira | und | 1 | 1413.8 | 1413.8
170129 | LABOR - 170129 - 1 | Bacia sifonada de louça branca com caixa acoplada, inclusive acessórios | und | 1 | 640.48 | 640.48
170130 | LABOR - 170130 - 2 | Lavatório de louça branca com coluna, Ravena L91 + C9 inclusive sifão, válvula e engates cromados, exclusive torneira | und | 1 | 781.86 | 781.86
170131 | LABOR - 170131 - 2 | Lavatório de louça branca com coluna suspensa - ref L51 + CS 1v, cor branca, inclusive sifão, válvula e engates cromados, exclusive torneira, para PNE | und | 1 | 1413.84 | 1413.84
170132 | LABOR - 170132 - 2 | Lavátorio de canto Coleção Master - ref. L76 marca de ref. Deca ou equivalente, inclusive válvula, sifão e engates cromados, exclusive torneira,para PNE | und | 1 | 2039.97 | 2039.97
170133 | LABOR - 170133 - 1 | Cuba louça branca oval, de embutir, Mod. L37, marca de ref. Deca incl. válvula e sifão, exclusive torneira. | und | 1 | 352.83 | 352.83
170134 | LABOR - 170134 - 3 | Bacia convencional em louça branca ref. Linha Ravena P9 Deca ou equiv., inclusive tubo de ligação, acessórios de fixação e assento plástico | und | 1 | 672.29 | 672.29
170135 | LABOR - 170135 - 3 | Bacia sifonada de louça branca para portadores de necessidades especiais, Vogue Plus Conforto - Linha Conforto, mod P51, incl. assento com abertura frontal, ref.AP52,marca de ref. Deca ou equivalente | und | 1 | 3334.17 | 3334.17
170136 | LABOR - 170136 - 3 | Bacia sanitária de louça branca, com caixa acoplada duplo acionamento, marca de ref. Deca Linha Ravena ou equivalente, inclusive assento plástico e acessórios de fixação | und | 1 | 1091.51 | 1091.51
1702 |  | BANCADAS
170205 | LABOR - 170205 - 1 | Bancada de mármore esp. 3cm | m2 | 1 | 520.05 | 520.05
170220 | LABOR - 170220 - 1 | Bancada de granito com espessura de 2 cm | m2 | 1 | 383.13 | 383.13
170221 | LABOR - 170221 - 2 | Laje armada espessura de 3cm p/ enchimento de fundo de bancada inox | m2 | 1 | 22.61 | 22.61
170222 | LABOR - 170222 - 4 | Bancada e tanque para panelões em granito cinza andorinha, esp. 2cm, dim. 0.80x1.10m, base de concreto e apoio em alvenaria, frontão h=10cm, incl. válvula e sifão, exclusive torneira, conf. det. projeto | und | 1 | 1896.64 | 1896.64
1703 |  | TORNEIRAS, REGISTROS, VÁLVULAS E METAIS
170304 | LABOR - 170304 - 1 | Torneira pressão cromada diâm. 1/2" para lavatório, marcas de referência Fabrimar, Deca ou Docol | und | 1 | 176.69 | 176.69
170306 | LABOR - 170306 - 1 | Torneira para tanque, marcas de referência Fabrimar, Deca ou Docol. | und | 1 | 217.98 | 217.98
170309 | LABOR - 170309 - 1 | Torneira para jardim de 3/4" marcas de referência Fabrimar, Deca ou Docol | und | 1 | 115.98 | 115.98
170310 | LABOR - 170310 - 1 | Torneira pressão cromada diam. 3/4" para uso geral, marcas de referência Fabrimar, Deca ou Docol | und | 1 | 161.99 | 161.99
170311 | LABOR - 170311 - 1 | Torneira pressão em PVC para pia diam. 1/2", marcas de referência Astra, Cipla ou Akros | und | 1 | 55.5 | 55.5
170313 | LABOR - 170313 - 1 | Torneira pressão cromada, diam. 1/2" para tanque, marcas de referência Fabrimar, Deca ou Docol | und | 1 | 217.98 | 217.98
170315 | LABOR - 170315 - 1 | Torneira pressão cromada diam. 1/2" para pia, marcas de referência Fabrimar, Deca ou Docol | und | 1 | 228.44 | 228.44
170316 | LABOR - 170316 - 1 | Registro de pressão com canopla cromada diam. 15mm (1/2"), marcas de referência Fabrimar, Deca ou Docol | und | 1 | 114.05 | 114.05
170317 | LABOR - 170317 - 1 | Registro de pressão com canopla cromada diam. 20mm (3/4"), marcas de referência Fabrimar, Deca ou Docol | und | 1 | 127.13 | 127.13
170318 | LABOR - 170318 - 2 | Registro de pressão bruto, com volante, diam. 15mm (1/2") | und | 1 | 63.58 | 63.58
170319 | LABOR - 170319 - 1 | Registro de gaveta bruto diam. 15mm (1/2") | und | 1 | 55.11 | 55.11
170320 | LABOR - 170320 - 1 | Registro de gaveta bruto diam. 20mm (3/4") | und | 1 | 64.81 | 64.81
170321 | LABOR - 170321 - 1 | Registro de gaveta bruto diam. 25mm (1") | und | 1 | 84.42 | 84.42
170322 | LABOR - 170322 - 1 | Registro de gaveta bruto diam. 32mm (11/4") | und | 1 | 123.83 | 123.83
170323 | LABOR - 170323 - 1 | Registro de gaveta bruto diam. 40mm (11/2") | und | 1 | 149.38 | 149.38
170324 | LABOR - 170324 - 1 | Registro de gaveta bruto diam. 50mm (2") | und | 1 | 220.93 | 220.93
170325 | LABOR - 170325 - 1 | Registro de gaveta bruto diam. 65mm (21/2") | und | 1 | 417.74 | 417.74
170326 | LABOR - 170326 - 1 | Registro de gaveta bruto diam. 80mm (3") | und | 1 | 595.72 | 595.72
170327 | LABOR - 170327 - 1 | Registro de gaveta com canopla cromada diam. 15mm (1/2"), marcas de referência Fabrimar, Deca ou Docol | und | 1 | 113.29 | 113.29
170328 | LABOR - 170328 - 1 | Registro de gaveta com canopla cromada, diam. 20mm (3/4"), marcas de referência Fabrimar, Deca ou Docol | und | 1 | 121.03 | 121.03
170329 | LABOR - 170329 - 1 | Registro de gaveta com canopla cromada diam. 25mm (1"), marcas de referência Fabrimar, Deca ou Docol | und | 1 | 163.21 | 163.21
170330 | LABOR - 170330 - 1 | Registro de gaveta com canopla cromada diam 32mm (11/4"), marcas de referência Fabrimar, Deca ou Docol | und | 1 | 220.15 | 220.15
170331 | LABOR - 170331 - 1 | Registro de gaveta com canopla cromada, diam. 40mm (11/2"), marcas de referência Fabrimar, Deca ou Docol | und | 1 | 241.79 | 241.79
170332 | LABOR - 170332 - 1 | Válvula de retenção horizontal ou vertical diam. 15mm (1/2") | und | 1 | 98.05 | 98.05
170333 | LABOR - 170333 - 1 | Válvula de retenção horizontal ou vertical diam. 20mm (3/4") | und | 1 | 115.58 | 115.58
170334 | LABOR - 170334 - 1 | Válvula de retenção horizontal ou vertical diam. 25mm (1") | und | 1 | 130.82 | 130.82
170335 | LABOR - 170335 - 1 | Válvula de retenção horizontal ou vertical, diam. 32mm (11/4") | und | 1 | 218.44 | 218.44
170336 | LABOR - 170336 - 1 | Válvula de retenção horizontal ou vertical diam. 40mm (11/2") | und | 1 | 250.63 | 250.63
170337 | LABOR - 170337 - 1 | Válvula de retenção horizontal ou vertical diam. 50mm (2") | und | 1 | 343.07 | 343.07
170338 | LABOR - 170338 - 1 | Válvula de retenção horizontal ou vertical diam. 65mm (21/2") | und | 1 | 583.64 | 583.64
170339 | LABOR - 170339 - 1 | Válvula de retenção horizontal ou vertical, diam. 80mm (3") | und | 1 | 780.86 | 780.86
170345 | LABOR - 170345 - 1 | Válvula de descarga com canopla cromada de 32mm (11/4"), marcas de referência Fabrimar, Deca ou Docol | und | 1 | 395.12 | 395.12
170346 | LABOR - 170346 - 1 | Válvula de descarga com canopla cromada de 40mm (11/2"), marcas de referência Fabrimar, Deca ou Docol | und | 1 | 395.12 | 395.12
170347 | LABOR - 170347 - 1 | Válvula de PVC para lavatório, marcas de referência Astra, Cipla ou Akros | und | 1 | 16.45 | 16.45
170348 | LABOR - 170348 - 1 | Válvula de PVC para tanque, marcas de referência Astra, Cipla ou Akros | und | 1 | 18.19 | 18.19
170349 | LABOR - 170349 - 1 | Canopla para válvula de descarga, marcas de referência Fabrimar, Deca ou Docol | und | 1 | 66.69 | 66.69
170350 | LABOR - 170350 - 1 | Parafuso de fixação para lavatório ou vaso, inclusive colocação | und | 1 | 22.47 | 22.47
170351 | LABOR - 170351 - 1 | Torneira de parede cromada, marcas de referência Fabrimar (linha prática, ref.1157) , Deca ou Docol | und | 1 | 420.77 | 420.77
170352 | LABOR - 170352 - 2 | Válvula de Descarga com acabamento anti-vandalismo, marcas de referência Fabrimar, Deca ou Docol | und | 1 | 555.81 | 555.81
170353 | LABOR - 170353 - 1 | Torneira para lavatório linha anti-vandalismo, marcas de referência Fabrimar, Deca ou Docol | und | 1 | 540.22 | 540.22
170354 | LABOR - 170354 - 2 | Chuveiro completo, linha anti-vandalismo, marcas de referência Fabrimar, Deca ou Docol | und | 1 | 1316.42 | 1316.42
170357 | LABOR - 170357 - 1 | Chuveiro com desviador flexivel e ducha manual, mod. 1975C ref. Deca ou equivalente | und | 1 | 1156.66 | 1156.66
1705 |  | OUTROS APARELHOS
170502 | LABOR - 170502 - 2 | Caixa de descarga plástica de sobrepor 6/9 litros, ref. ASTRA, AKROS ou equivalente | und | 1 | 181.66 | 181.66
170506 | LABOR - 170506 - 3 | Reservatório de polietileno de 500 L, inclusive adaptadores com flanges de PVC e torneira de bóia de 3/4" | und | 1 | 705.81 | 705.81
170507 | LABOR - 170507 - 3 | Lavatório de aço inox, liga AISI 304, N° 18, marcas de referência Fisher, Metalpress ou Mekal, inclusive apoio de concreto, argamassa de apoio e assentamento, válvula e sifão cromados, exclusive torneira, conf. projeto | m | 1 | 1509.75 | 1509.75
170508 | LABOR - 170508 - 3 | Escovário de aço inox, liga AISI 304, N° 18, marcas de referência Fischer, Metalpress ou Mekal, inclusive apoio de concreto, argamassa de apoio e assentamento, válvula e sifão cromados, exclusive torneira, conf. projeto | m | 1 | 1509.75 | 1509.75
170509 | LABOR - 170509 - 1 | Tanque de aço inox nº 2, marcas de referência Fisher, Metalpress ou Mekal, inclusive válvula de metal e sifão | und | 1 | 1835.78 | 1835.78
170510 | LABOR - 170510 - 1 | Bebedouro de aço inox, marcas de referência Fisher, Metalpress ou Mekal, inclusive válvula, sifão cromado e torneiras, exclusive alvenaria, dim. 0.45x2.75 m, conforme detalhe em projeto | und | 1 | 5432.17 | 5432.17
170511 | LABOR - 170511 - 1 | Mictório coletivo de aço inox, liga AISI-304 n.18, marcas de referência Fisher, Metalpress ou Mekal, dimensões 1.80x0.30m, com tubo espargidor | und | 1 | 2413.12 | 2413.12
170512 | LABOR - 170512 - 2 | Cuba de aço inox n° 1(dim.460x300x150)mm, marcas de referência Franke, Strake, tramontina, inclusive válvula de metal 31/2" e sifão cromado 1 x 1/2", excl. torneira | und | 1 | 660.66 | 660.66
170514 | LABOR - 170514 - 1 | Tanque simples de aço inox Fischer, mod. TQ1-S AISI 304, ou equivalente nas marcas Metalpress ou Mekal, inclusive válvula de metal 1 1/4" e sifão cromado 2", excl. torneira | und | 1 | 1493.23 | 1493.23
170515 | LABOR - 170515 - 1 | Cuba p/ panelões de aço inox 80x60x40 cm, marcas de referência Fisher, Metalpress ou Mekal, inclusive válvula metal 1 1/4" e sifão cromado 1 x 1 1/2", excl. torneira | und | 1 | 1720.45 | 1720.45
170516 | LABOR - 170516 - 1 | Tanque duplo de aço inox AISI 304, marcas de referência Fisher (mod TQI-D) Metalpress ou Mekal, inclusive válvulas de metal 1 1/4" e sifão cromado 2", excl. torneiras | und | 1 | 2840.43 | 2840.43
170519 | LABOR - 170519 - 1 | Ducha manual Acqua jet , linha Aquarius, com registro ref.C 2195, marcas de referência Fabrimar, Deca ou Docol | und | 1 | 310.5 | 310.5
170524 | LABOR - 170524 - 1 | Cabide simples de um gancho, linha Versailles, ref. 08, acabamento cromado, da Moldenox, Docol ou Deca | und | 1 | 70.17 | 70.17
170528 | LABOR - 170528 - 3 | Reservatório de polietileno de 5.000 L, inclusive peça de madeira 6 x 16 cm para apoio, exclusive flanges e torneira de bóia | und | 1 | 3728.83 | 3728.83
170530 | LABOR - 170530 - 2 | Cuba em aço inox nº 02(dim.560x340x150)mm, marcas de referência Franke, Strake, tramontina, inclusive válvula de metal 31/2" e sifão cromado 1 x 1/2", excl. torneira | und | 1 | 600.59 | 600.59
170533 | LABOR - 170533 - 1 | Pia em aço inox com 01 cuba nº 1, dimensões de 0.60 x 1.50m, inclusive válvula tipo americana, exclusive sifão | und | 1 | 1675.82 | 1675.82
170534 | LABOR - 170534 - 1 | Pia em aço inox com 02 cubas nº 1, dimensões 0.60 x 2.50, inclusive válvula tipo americana, exclusive sifão | und | 1 | 2878.19 | 2878.19
170535 | LABOR - 170535 - 1 | Pia em aço inox com 01 cuba nº 1, dimensões de 0.60 x 1.80m, inclusive válvula americana, exclusive sifão | und | 1 | 1951.11 | 1951.11
170536 | LABOR - 170536 - 1 | Pia em aço inox com 02 cubas nº 2, dimensões de 0.60 x 2.10m, inclusive válvula americana, exclusive sifão | und | 1 | 2624.35 | 2624.35
170537 | LABOR - 170537 - 1 | Assento plástico para vaso sanitário, marcas de referência Deca, Celite ou Ideal Standard | und | 1 | 55.19 | 55.19
170538 | LABOR - 170538 - 1 | Chuveiro frio de PVC, marcas de referência Atlas, Cipla ou Akros | und | 1 | 27.74 | 27.74
170539 | LABOR - 170539 - 3 | Reservatório de polietileno de 500l, inclusive peça de madeira 6x16cm para apoio, exclusive flanges e torneira de bóia | und | 1 | 646.34 | 646.34
170540 | LABOR - 170540 - 3 | Reservatório de polietileno de 1000l, inclusive peça de madeira 6x16cm para apoio, exclusive flanges e torneira de bóia | und | 1 | 770.18 | 770.18
170541 | LABOR - 170541 - 2 | Filtro curto AP200, marca de referência Aqualar, inclusive refil(vela) | und | 1 | 203.96 | 203.96
170545 | LABOR - 170545 - 1 | Mictório de aço inox, marcas de referência Fisher, Metalpress ou Mekal, com 30 cm de largura e comp. variável, inclusive válvula tipo americana, engate flexível cromado, válvula de descarga, sifão cromado e conjunto de fixação | m | 1 | 1556.86 | 1556.86
170546 | LABOR - 170546 - 1 | Tanque em mármore sintético com 2 bojos, inclusive válvula e sifão em PVC | und | 1 | 378.88 | 378.88
170547 | LABOR - 170547 - 3 | Reservatório de polietileno de 310l, inclusive peça de madeira 6 x 16 cm p/ apoio, exclusive flange e torneira de bóia | und | 1 | 591.68 | 591.68
170548 | LABOR - 170548 - 3 | Reservatório de polietileno de 1500l, inclusive peça 6x16cm para apoio, exclusive flanges e torneira de bóia | und | 1 | 1586.36 | 1586.36
170549 | LABOR - 170549 - 3 | Reservatório de polietileno de 3000 litros, inclusive peça de apoio de 6x16 cm, exclusive flanges e torneira de bóia | und | 1 | 2326.75 | 2326.75
170550 | LABOR - 170550 - 3 | Reservatório de polietileno de 2000L, inclusive peça de apoio 6x16 cm, exclusive flanges e torneira de bóia | und | 1 | 1682.14 | 1682.14
170555 | LABOR - 170555 - 1 | Tanque de mármore sintético com um bojo, inclusive válvula e sifão em PVC | und | 1 | 258.94 | 258.94
170557 | LABOR - 170557 - 3 | Bebedouro em aço inox coletivo, marcas de referência Fisher, Metalpress ou Mekal, inclusive base de apoio em concreto e fechamento em alvenaria revestida com azulejo, inclusive válvula e sifão, exclusive torneiras | m | 1 | 1900.88 | 1900.88
170561 | LABOR - 170561 - 3 | Reservatório de polietileno de 15.000l, inclusive peça de madeira 5 x 16cm para apoio, exclusive flanges e torneiras de boia | und | 1 | 11491.62 | 11491.62
170562 | LABOR - 170562 - 1 | Bebebedouro elétrico de pressão para portadores de necessidades especiais IBBL BDF300 ou equivalente | und | 1 | 3619.47 | 3619.47
170563 | LABOR - 170563 - 2 | Tanque vertical em polietileno, capacidade de 20.000 litros, com tampa de 1/4 de volta e vedação total, marcas de referência Fortlev, Bakof Tec, Rotoplastyc ou equivalente, incl. transporte horizontal manual até base de torre, transporte vertical com caminhão munck para içamento | und | 1 | 15777.45 | 15777.45
1706 |  | ACESSIBILIDADE - NBR 9050
170601 | LABOR - 170601 - 1 | Barra de apoio reta em aço inox 304 p/ portadores de necessidades especiais (NBR 9050), largura 40 cm | und | 1 | 122.05 | 122.05
170602 | LABOR - 170602 - 1 | Barra de apoio reta em aço inox 304 p/ portadores de necessidades especiais (NBR 9050), largura 60 cm | und | 1 | 142.99 | 142.99
170603 | LABOR - 170603 - 1 | Barra de apoio reta em aço inox 304 p/ portadores de necessidades especiais (NBR 9050), largura 80 cm | und | 1 | 169.95 | 169.95
170604 | LABOR - 170604 - 1 | Barra de apoio reta em aço inox 304 p/ portadores de necessidades especiais (NBR 9050), largura 90 cm | und | 1 | 176.51 | 176.51
170607 | LABOR - 170607 - 1 | Barra de apoio lateral articulada em aço inox 304 - 80cm p/ portadores de necessidades especiais (NBR 9050) | und | 1 | 383.26 | 383.26
170608 | LABOR - 170608 - 1 | Bacia sifonada de louça branca sem abertura frontal p/ banheiro PNE, consumo 6 litros por fluxo, Vogue Plus Conforto - P.510.17, Ref. Deca ou equiv., incl. tubo de ligação inox c/ canopla, anel de vedação, paraf. e rejunte epoxi p/ vedação | und | 1 | 1610.66 | 1610.66
170609 | LABOR - 170609 - 1 | Bacia sifonada de louça branca com abertura frontal p/ banheiro PNE, consumo 6 litros por fluxo, Vogue Plus Conforto - P.51.17, Ref. Deca ou equiv., incl. tubo de ligação inox c/ canopla, anel de vedação, paraf. e rejunte epoxi p/ vedação | und | 1 | 1610.66 | 1610.66
170610 | LABOR - 170610 - 1 | Assento poliéster sem abertura frontal c/ fixação cromada e aditivo químico c/ proteção antibactéria, Vogue Plus - AP.51.17, Ref. Deca ou equivalente | und | 1 | 1736.21 | 1736.21
170611 | LABOR - 170611 - 1 | Assento poliéster com abertura frontal e tampa c/ fixação cromada e aditivo químico c/ proteção antibactéria, Vogue Plus - AP.52.17, Ref. Deca ou equivalente | und | 1 | 1756.96 | 1756.96
170612 | LABOR - 170612 - 1 | Lavatório de louça branca com coluna suspensa p/ banheiro PNE, Vougle Plus Conforto L.51.17 + CS.1.17, Ref., Deca ou equivalente, incl. sifão, válvula e engates metálicos cromados, exclusive torneira | und | 1 | 1413.8 | 1413.8
170613 | LABOR - 170613 - 1 | Lavátorio de louça branca de canto p/ banheiro PNE, Coleção Master L.76.17, Ref. Deca ou equivalente, incl. válvula, sifão e engates metálicos cromados, exclusive torneira | und | 1 | 2039.97 | 2039.97
170614 | LABOR - 170614 - 2 | Conjunto Barra de apoio barra de apoio lateral, formato "U", em aço inox polido 304 Ø 1.1/4" dim. comprimento médio 30 p/ lavatório, p/ portadores de necessidades especiais (NBR 9050) | und | 1 | 226.5 | 226.5
170615 | LABOR - 170615 - 1 | Barra de apoio reta em aço inox 304 p/ portadores de necessidades especiais (NBR 9050), largura 70 cm | und | 1 | 159.01 | 159.01
18 |  | APARELHOS ELÉTRICOS
1801 |  | LUMINÁRIAS
180107 | LABOR - 180107 - 3 | Luminária industrial a prova de tempo, 45 graus, wetzel ou equivalente, inclusive lampada mista 160W | und | 1 | 531.03 | 531.03
180110 | LABOR - 180110 - 1 | Arandela com lâmpada incandescente de 100W | und | 1 | 109.23 | 109.23
180115 | LABOR - 180115 - 1 | Luminária tipo globo de plástico 9x4", inclusive plafonier | und | 1 | 72.09 | 72.09
1802 |  | INTERRUPTORES E TOMADAS
180201 | LABOR - 180201 - 5 | Tomada padrão brasileiro linha branca, NBR 14136 2 polos + terra 10A/250V, com placa 4x2" | und | 1 | 37.08 | 37.08
180202 | LABOR - 180202 - 3 | Tomada padrão brasileiro linha branca, NBR 14136 2 polos + terra 20A/250V, com placa 4x2" | und | 1 | 42.53 | 42.53
180204 | LABOR - 180204 - 1 | Interruptor de uma tecla simples 10A/250V, com placa 4x2" | und | 1 | 33.22 | 33.22
180205 | LABOR - 180205 - 2 | Interruptor de duas teclas simples 10A/250V, com placa 4x2" | und | 1 | 55.45 | 55.45
180206 | LABOR - 180206 - 1 | Interruptor de uma tecla paralelo 10A/250V, com placa 4x2" | und | 1 | 41.16 | 41.16
180207 | LABOR - 180207 - 3 | Interruptor de uma tecla simples 10A/250V e uma tomada 3 polos 10A/250V, padrão brasileiro, NBR 14136, linha branca, com placa 4x2" | und | 1 | 59.31 | 59.31
180208 | LABOR - 180208 - 2 | Interruptor de duas teclas simples 10A/250V e uma tomada 3 polos universal 10A/250V, com placa 4x2" | und | 1 | 81.54 | 81.54
180209 | LABOR - 180209 - 1 | Interruptor pulsador de campainha 10A/250V, com placa 4x2" | und | 1 | 35.3 | 35.3
180210 | LABOR - 180210 - 1 | Tomada de 3 polos 20A/250V, com placa 4x2" | und | 1 | 42.62 | 42.62
180211 | LABOR - 180211 - 2 | Interruptor de três teclas simples 10 A/250 V e duas teclas simples 10A/250V, com placa 4x4" | und | 1 | 133.72 | 133.72
180212 | LABOR - 180212 - 2 | Interruptor de três teclas simples 10A/250V, c/ placa 4x2" | und | 1 | 77.68 | 77.68
180217 | LABOR - 180217 - 1 | Espelho para caixa estampada 4 x 2" | und | 1 | 8.9 | 8.9
180218 | LABOR - 180218 - 1 | Espelho para caixa estampada 4 x 4" | und | 1 | 18.39 | 18.39
180220 | LABOR - 180220 - 1 | Tomada coaxial 75 ohms para TV | und | 1 | 47.01 | 47.01
1803 |  | BOMBAS
180301 | LABOR - 180301 - 3 | Bomba centrífuga trifásica 5CV, modelo 620 Dancor, ou equivalente | und | 1 | 4660.19 | 4660.19
180302 | LABOR - 180302 - 1 | Bomba centrífuga monofásica 1/2 CV | und | 1 | 1161.67 | 1161.67
180303 | LABOR - 180303 - 1 | Bomba centrífuga monofásica 3/4 CV | und | 1 | 1634.32 | 1634.32
180304 | LABOR - 180304 - 2 | Bomba centrifuga trifásica 2CV | und | 1 | 1865.22 | 1865.22
180305 | LABOR - 180305 - 1 | Bomba elétrica centrífuga monofásica 1 CV | und | 1 | 1729.19 | 1729.19
1804 |  | POSTES
180405 | LABOR - 180405 - 5 | Poste circular de concreto de 11m padrão ESCELSA, incl. luminária tipo LED 1 pétala pot 100W, IP66, temp cor sup 5000K, vida util superior a 60.000 H, mod EDN100, HBP-100 ou 001100G3-1006 - AMES Iluminação, ECP, HDA Iluminação ou equiv | und | 1 | 5010.83 | 5010.83
1806 |  | AR REFRIGERADO
180602 | LABOR - 180602 - 2 | Fornecimento e Instalação de Unidade Evaporadora e Condensadora de Ar Condicionado tipo Split Inverter Hi-Wall (Parede) de 9.000 BTU´s 220V - Ciclo Frio - Classificação A (Selo PROCEL), inclusive amortecedores vibra-stop | und | 1 | 2316.05 | 2316.05
180603 | LABOR - 180603 - 2 | Fornecimento e Instalação de Unidade Evaporadora e Condensadora de Ar Condicionado tipo Split Inverter Hi-Wall (Parede) de 12.000 BTU´s 220V - Ciclo Frio - Classificação A (Selo PROCEL), inclusive amortecedores vibra-stop | und | 1 | 2615.54 | 2615.54
180604 | LABOR - 180604 - 2 | Fornecimento e Instalação de Unidade Evaporadora e Condensadora de Ar Condicionado tipo Split Inverter Hi-Wall (Parede) de 18.000 BTU´s 220V - Ciclo Frio - Classificação A (Selo PROCEL), inclusive amortecedores vibra-stop | und | 1 | 3663.08 | 3663.08
180605 | LABOR - 180605 - 2 | Fornecimento e Instalação de Unidade Evaporadora e Condensadora de Ar Condicionado tipo Split Inverter Hi-Wall (Parede) de 22.000 BTU´s 220V - Ciclo Frio - Classificação A (Selo PROCEL), inclusive amortecedores vibra-stop | und | 1 | 4240.14 | 4240.14
180606 | LABOR - 180606 - 2 | Fornecimento e Instalação de Unidade Evaporadora e Condensadora de Ar Condicionado tipo Split Inverter Hi-Wall (Parede) de 24.000 BTU´s 220V - Ciclo Frio - Classificação A (Selo PROCEL), inclusive amortecedores vibra-stop | und | 1 | 4719.59 | 4719.59
180607 | LABOR - 180607 - 4 | Fornecimento e Instalação de Unidade Evaporadora e Condensadora de Ar Condicionado tipo Split Inverter Hi-Wall (Parede) de 30.000 BTU´s 220V - Ciclo Quente/Frio - Classificação A (Selo PROCEL), inclusive amortecedores vibra-stop | und | 1 | 6324.58 | 6324.58
180608 | LABOR - 180608 - 4 | Fornecimento e Instalação de Unidade Evaporadora e Condensadora de Ar Condicionado tipo Split Inverter Piso Teto de 36.000 BTU´s 220V - Ciclo Quente/Frio Classificação Energética A ou B (Selo PROCEL), inclusive amortecedores vibra-stop | und | 1 | 10156.68 | 10156.68
180609 | LABOR - 180609 - 4 | Fornecimento e Instalação de Unidade Evaporadora e Condensadora de Ar Condicionado tipo Split Inverter Piso Teto de 48.000 BTU´s 220V Trifásico - Ciclo Quente/Frio Classificação Energética A ou B (Selo PROCEL), inclusive amortecedores vibra-stop | und | 1 | 12516.91 | 12516.91
1807 |  | VENTILADORES
180702 | LABOR - 180702 - 2 | Ventilador de teto base madeira sem alojamento para luminária, ref. Tron ou equivalente, com comando de interruptor simples, sem dimer para regulagem de velocidade | und | 1 | 311.05 | 311.05
1808 |  | OUTROS APARELHOS
180803 | LABOR - 180803 - 1 | Campainha tipo timbre Pial, cod. 412.77 ou equivalente | und | 1 | 168.49 | 168.49
180804 | LABOR - 180804 - 1 | Campainha tipo prato Pial, cod. 414.18 | und | 1 | 876.22 | 876.22
180809 | LABOR - 180809 - 1 | Chuveiro elétrico tipo ducha Lorenzet ou Corona | und | 1 | 100.14 | 100.14
1810 |  | LUMINARIAS PARA LÂMPADAS LED
181001 | LABOR - 181001 - 5 | Luminaria sobrepor compl., corpo ch. aço pintada branca, refletor, aletas parabólicas alum.alta pureza e refletância inclusive 2 lâmpadas LED T8 9/10W temp. de cor 5000k c/ 60cm - Ref. CS216AL-N - AMES, 1261 - LUMAVI OU EQUIVALENTE | und | 1 | 175.8 | 175.8
181002 | LABOR - 181002 - 4 | Luminaria sobrepor compl., corpo ch. aço pintada branca, refletor aletas parabólicas alum.alta pureza e refletância inclusive 2 lâmpadas LED T8 20W temp. de cor 5000k bivolt c/ 1,20m - Ref. CS232AL-N - AMES, 2447 - LUMAVI OU EQUIVALENTE | und | 1 | 225.51 | 225.51
181003 | LABOR - 181003 - 4 | Luminaria embutir compl., corpo ch. aço pintada branca, refletor aletas parabólicas alum.alta pureza e refletância inclusive 2 lâmpadas LED T8 9W temp. de cor 5000k c/ 60cm - REF. CE216AL-N - AMES, 6024 - LUMAVI OU EQUIVALENTE | und | 1 | 155.91 | 155.91
181004 | LABOR - 181004 - 4 | Luminaria embutir compl., corpo ch. aço pintada branca, refletor, aletas parabólicas alum.alta pureza e refletância inclusive 2 lâmpadas LED T8 18W temp. de cor 5000k c/ 1,20m - Ref. CE232AL-N - AMES, 6025 - LUMAVI -LDEF 2X32W - LUMILUZ OU EQUIVALENTE | und | 1 | 217.31 | 217.31
181005 | LABOR - 181005 - 4 | Luminária sobrepor compl., corpo ch. aço pintada branca, refletor,aletas parabólicas alum.alta pureza e refletância inclusive 4 lâmpadas LED T8 9W temp. de cor 5000k bivolt c/ 60cm - CS416AL-N - AMES, 1452 - LUMAVI OU EQUIVALENTE | und | 1 | 299.43 | 299.43
181007 | LABOR - 181007 - 4 | Luminária embutir compl., corpo ch. aço pintada branca, refletor,aletas parabólicas alum.alta pureza e refletância nclusive 4 lâmpadas LED T8 9W temp. de cor 5000k - Ref.CE416AL-N - AMES, 6026 - LUMAVI OU EQUIVALENTE | und | 1 | 293.22 | 293.22
19 |  | PINTURA
1901 |  | SOBRE PAREDES E FORROS
190101 | LABOR - 190101 - 2 | Emassamento de paredes e forros, com duas demãos de massa corrida, referência Suvinil, Coral, Metalatex ou equivalente, inclusive uma demão de liquido selador PVA, referência Suvinil, Coral ou Metalatex ou equivalente | m2 | 1 | 17.5 | 17.5
190102 | LABOR - 190102 - 1 | Emassamento de paredes e forros, com duas demãos de massa à base de óleo, marcas de referência Suvinil, Coral ou Metalatex | m2 | 1 | 23.5 | 23.5
190103 | LABOR - 190103 - 1 | Emassamento de paredes e forros, com duas demãos de massa acrílica, marcas de referência Suvinil, Coral ou Metalatex | m2 | 1 | 19.48 | 19.48
190104 | LABOR - 190104 - 2 | Pintura em paredes e forros, aplicação manual, com três demãos de tinta látex premium, referência Suvinil, Coral e Metalatex, inclusive uma demão de liquido selador PVA, referência Suvinil, Coral ou Metalatex ou equivalente | m2 | 1 | 27.11 | 27.11
190105 | LABOR - 190105 - 2 | Pintura em paredes e forros, aplicação manual, com três demãos de tinta esmalte sintético premium, acabamento fosco, referência Suvinil, Coral ou Metalatex, inclusive uma demão de liquido selador acrílico, referência Suvinil, Coral ou Metalatex ou equivalente | m2 | 1 | 32.55 | 32.55
190106 | LABOR - 190106 - 2 | Pintura em paredes e forros, aplicação manual, com três demão de tinta látex acrílico premium, referência Coral e Metalatex, inclusive uma demão de liquido selador acrílico, referência Suvinil, Coral ou Metalatex ou equivalente | m2 | 1 | 27.17 | 27.17
190107 | LABOR - 190107 - 1 | Pintura com nata de cimento sobre superfície áspera a três demãos | m2 | 1 | 3.96 | 3.96
190108 | LABOR - 190108 - 2 | Pintura a cal (tipo caiação), sobre paredes e forros, a três demãos | m2 | 1 | 11.55 | 11.55
190109 | LABOR - 190109 - 3 | Pintura de letra, aplicação manual, em parede, dim. 20x30cm com tinta látex acrílica, marcas de referência Suvinil, Coral ou Metalatex ou equivalente | und | 1 | 100.37 | 100.37
190114 | LABOR - 190114 - 2 | Preparo em paredes e forros, aplicação manual, com uma demão de líquido selador acrílico, referência Suvinil, Coral ou Metalatex ou equivalente | m2 | 1 | 2.65 | 2.65
190115 | LABOR - 190115 - 2 | Pintura, sobre paredes e forros, aplicação manual, com duas demãos de tinta látex PVA premium, referência Suvinil, Coral e Metalatex, inclusive uma demão de liquido selador PVA, referência Suvinil, Coral ou Metalatex ou equivalente | m2 | 1 | 21.92 | 21.92
190116 | LABOR - 190116 - 2 | Pintura, sobre paredes e forros, aplicação manual, com duas demãos de tinta esmalte sintético, referência Suvinil, Coral e Metalatex, inclusive uma demão de liquido selador PVA, referência Suvinil, Coral ou Metalatex ou equivalente | m2 | 1 | 25.73 | 25.73
190117 | LABOR - 190117 - 2 | Pintura sobre paredes e forros, aplicação manual, com duas demãos de tinta látex acrílico premium, acabamento fosco, referência Suvinil, Coral e Metalatex, inclusive uma demão de liquido selador acrílico, referência Suvinil, Coral ou Metalatex | m2 | 1 | 21.78 | 21.78
190121 | LABOR - 190121 - 2 | Preparo em paredes e forros, aplicação manual, com uma demão de líquido selador PVA, referência Suvinil, Coral ou Metalatex ou equivalente | m2 | 1 | 2.82 | 2.82
1902 |  | SOBRE CONCRETO OU BLOCOS CERÂMICOS APARENTES
190201 | LABOR - 190201 - 2 | Pintura sobre concreto ou blocos cerâmicos aparentes, aplicação manual, com duas demãos de verniz acrílico a base de água, acabamento fosco, referência Suvinil, Coral, Metalatex ou equivalente | m2 | 1 | 15.75 | 15.75
190202 | LABOR - 190202 - 2 | Pintura sobre concreto ou blocos cerâmicos aparentes, aplicação manual, com uma demão de silicone incolor, referência Suvinil, Sika, Vedacit ou equivalente | m2 | 1 | 19.82 | 19.82
190203 | LABOR - 190203 - 2 | Pintura sobre concreto ou blocos de concreto, aplicação manual, com três demãos de tinta látex acrílico premium, referência Suvinil, Coral e Metalatex, inclusive uma demão de liquido selador acrílico, referência Suvinil, Coral ou Metalatex ou equivalente | m2 | 1 | 25.93 | 25.93
190204 | LABOR - 190204 - 2 | Pintura sobre cobogós de concreto, aplicação manual, com duas demãos de tinta látex acrílico premium, referência Suvinil, Coral e Metalatex, inclusive uma demão de liquido selador acrílico, referência Suvinil, Coral ou Metalatex ou equivalente | m2 | 1 | 32.44 | 32.44
190205 | LABOR - 190205 - 2 | Pintura a cal de meio-fio (tipo a caiação), aplicação manual, a três demãos | m2 | 1 | 11.67 | 11.67
190211 | LABOR - 190211 - 2 | Pintura sobre concreto ou blocos de concreto, aplicação manual, com duas demãos de tinta látex PVA premium, referência Suvinil, Coral e Metalatex, inclusive uma demão de liquido selador PVA, referência Suvinil, Coral ou Metalatex ou equivalente | m2 | 1 | 21.92 | 21.92
1903 |  | SOBRE MADEIRA
190301 | LABOR - 190301 - 2 | Emassamento de esquadrias e elementos de madeira, com duas demãos de massa à base água, referência Suvinil, Coral, Sherwin Williams ou equivalente, inclusive uma demão de fundo nivelador alquídico branco, referência Suvinil, Coral ou Metalatex ou equivalente | m2 | 1 | 50.59 | 50.59
190302 | LABOR - 190302 - 2 | Pintura de esquadrias e elementos de madeira, aplicação manual, com duas demãos de tinta esmalte sintético referência Suvinil, Coral ou Metalatex, inclusive fundo branco nivelador, referência Suvinil, Coral e Metalatex ou equivalente | m2 | 1 | 45.99 | 45.99
190303 | LABOR - 190303 - 3 | Pintura de esquadrias e elementos de madeira, aplicação manual, com três demão de verniz brilhante incolor, linha Premium Copal, referência Suvinil, Eucatex, Montana ou equivalente | m2 | 1 | 28.53 | 28.53
190306 | LABOR - 190306 - 3 | Pintura de esquadrias e elementos de madeira, aplicação manual, com três demãos de verniz fosco incolor, linha Tripla Proteção Premium, referência Suvinil, Coral, Metalatex ou equivalente | m2 | 1 | 24.79 | 24.79
190307 | LABOR - 190307 - 2 | Pintura fundo nivelador alquídico branco, aplicada a rolo, pincel ou trincha, em madeira, a uma demão, referência Suvinil, Coral ou equivalente | m2 | 1 | 28.44 | 28.44
1904 |  | SOBRE METAL
190417 | LABOR - 190417 - 2 | Pintura sobre metal, aplicação manual, com duas demãos de tinta esmalte sintético, referência Suvinil, Coral ou Metalatex, inclusive uma demão de fundo anticorrosivo | m2 | 1 | 46.48 | 46.48
190418 | LABOR - 190418 - 1 | Pintura de superfície metálica com uma demão de primer Epoxi e duas demãos de tinta à base de Epoxi | m2 | 1 | 44.34 | 44.34
1905 |  | SOBRE ELEMENTOS ESPECIAIS
190501 | LABOR - 190501 - 2 | Pintura de letras em chapas de ferro, dimensões 20x30cm, aplicação manual, com duas demãos de tinta esmalte sintético, referência Suvinil, Coral, Metalatex ou equivalente, inclusive uma demão de fundo anti-corrosivo | und | 1 | 5.58 | 5.58
1906 |  | SOBRE PISOS
190601 | LABOR - 190601 - 2 | Pintura sobre piso, aplicação manual, para execução de faixa demarcatória L=5cm, com três demãos de tinta à base de epóxi, marcas de referência Suvinil, Coral ou Metalatex ou equivalente | m | 1 | 9.44 | 9.44
190602 | LABOR - 190602 - 2 | Pintura sobre piso, aplicação manual, com duas demãos de tinta à base de resinas acrílicas, marcas de referência Suvinil, Coral, Sherwin Williams NovaCor, Metalatex ou equivalente | m2 | 1 | 18.93 | 18.93
190603 | LABOR - 190603 - 2 | Pintura sobre pisos, marcas de referência Novacor, Coral ou Suvinil, a duas demãos, Linha Premium | m2 | 1 | 21.65 | 21.65
190604 | LABOR - 190604 - 2 | Pintura sobre piso, aplicação manual, para execução de faixa demarcatória L=8cm, com três demãos de tinta à base de epóxi, marcas de referência Suvinil, Coral ou Metalatex ou equivalente | m | 1 | 10.55 | 10.55
190605 | LABOR - 190605 - 5 | Aplicação de tinta epóxi de alta espessura semibrilhante sobre piso de concreto a três demãos, inclusive selador epóxi a uma demão - Ref. Intergard 2005 e 2001 - Internacional ou equivalente | m2 | 1 | 63.1 | 63.1
20 |  | SERVIÇOS COMPLEMENTARES EXTERNOS
2001 |  | MUROS E FECHAMENTOS
200101 | LABOR - 200101 - 3 | Alambrado c/ tela losangular de arame fio 12 malha 2" revest. em PVC com tubo de ferro galvanizado vertical de 2 1/2" e horizontal de 1" incl. portão, pintados com esmalte sobre fundo anticorrosivo | m2 | 1 | 217.44 | 217.44
200104 | LABOR - 200104 - 2 | Cerca de madeira com ripas de 7 x 2 cm, altura de 1.50 m e caibro de 8 x 8 cm em madeira de lei espaçados a cada 2.0 m | m | 1 | 327.81 | 327.81
200105 | LABOR - 200105 - 2 | Cerca com tela fio 16 malha losangular de 2", fixadas c/ grampos em pontaletes de madeira de lei 8x8cm espaçados de 1.5m, com bases concretadas e com três fios tensores de arame galvanizado n.12 | m | 1 | 239.97 | 239.97
200107 | LABOR - 200107 - 2 | Cerca com cinco fios de arame liso n. 12 fixados com grampos em pontaletes de madeira de lei de 8 x 8cm a cada 2.0 m e altura livre de 1.6 m | m | 1 | 136.53 | 136.53
200108 | LABOR - 200108 - 6 | Muro de arrimo de concreto ciclópico com aterro na parte posterior, inclusive forma de madeira e dreno de brita | m3 | 1 | 1081.62 | 1081.62
200120 | LABOR - 200120 - 4 | Cerca H=2.30cm, c/tela losang. arame fio 12 malha 2" revest. em PVC com mourão curvo de concreto H=3,20m, secção T, fixado emsolo, a cada 3m, c/3 fios de arame farpado na parte curva, incl 3 fios tensores, chumbadores e sapata de 40x40x50cm | m | 1 | 230.2 | 230.2
200124 | LABOR - 200124 - 4 | Muro de alvenaria de blocos cerâmicos 10x20x20cm, c/ pilares a cada 2 m, esp. 10cm e h=2.5m, revestido com chapisco, reboco e pintura acrílica a 2 demãos, incl. pilares, cintas e sapatas, empregando arg. cimento cal e areia | m | 1 | 923.91 | 923.91
200128 | LABOR - 200128 - 3 | Alambrado sobre muro existente, executado em tela fio 12 malha 3", com 02 fios tensores, fixados em tubos de FG 11/2" colocados a cada 3m (h do alambrado =1,5m), inlcusive chumbamento no muro | m2 | 1 | 249.3 | 249.3
200129 | LABOR - 200129 - 3 | Cerca com mourão de concreto reto H=2.5, base quadrada 10x10cm, fixado em solo a cada 3.0m, com 10 fios de arame galvanizado liso nº 10 | m | 1 | 117.12 | 117.12
200130 | LABOR - 200130 - 2 | Gradil H = 1.90m padrão SEDU em tudo de FG 2" e barra chata de 11/2"x1/4", para fixação sobre mureta conforme projeto, exclusive a mureta. | m | 1 | 870.06 | 870.06
200131 | LABOR - 200131 - 2 | Gradil H = 1.90m padrão SEDU em tubo de FG 31/2" e barra chata de 2"x1/4" para fixação sobre mureta conforme projeto, exclusive a mureta. | m | 1 | 1599.08 | 1599.08
200132 | LABOR - 200132 - 1 | Fornecimento e instalação Portão de correr em Gradil Nylofor 3D, em painel de aço galvanizado, Dim.: 3,50 x 2,43m - Belgo ou equivalente, malha retangular 200x50mm e fio de aço Ø5,0mm, incl. poste de aço galv. 60x40mm | und | 1 | 7454.88 | 7454.88
200133 | LABOR - 200133 - 1 | Fornecimento e instalação Portão de Abrir em Gradil Nylofor 3D, em painel de aço galvanizado, Dim.: 1,00 x 2,43m - Belgo ou equivalente, malha retangular 200x50mm e fio de aço Ø5,0mm, incl. poste de aço galv. 60x40mm | und | 1 | 2961.81 | 2961.81
200134 | LABOR - 200134 - 1 | Fornecimento e instalação de Gradil Nylofor 3D, em painel de aço galv., H: 2,03m - Belgo ou equivalente, malha retangular 200x50mm e fio de aço Ø5,0mm, incl. poste de aço galv. 60x40mm, chumbado em base de concreto | m2 | 1 | 416.38 | 416.38
2002 |  | PAVIMENTAÇÃO
200202 | LABOR - 200202 - 1 | Meio-fio de concreto pré-moldado com dimensões de 15x12x30x100 cm , rejuntados com argamassa de cimento e areia no traço 1:3 | m | 1 | 63.24 | 63.24
200206 | LABOR - 200206 - 3 | Blocos pré-moldados de concreto intertravados tipo pavi-s ou equivalente, esp. de 8 cm e resistência a compressão mínima de 35MPa, assentados sobre colchão de areia 10cm e rejuntamento com pó de pedra | m2 | 1 | 105.58 | 105.58
200209 | LABOR - 200209 - 1 | Passeio de cimentado camurçado com argamassa de cimento e areia no traço 1:3 esp. 1.5cm, e lastro de concreto com 8cm de espessura, inclusive preparo de caixa | m2 | 1 | 153.43 | 153.43
200214 | LABOR - 200214 - 2 | Blocos pré-moldados de concreto tipo pavi-s ou equivalente, espessura 10 cm e resistência a compressão mínima de 35MPa, assentados sobre colchão de pó de pedra na espessura de 10 cm | m2 | 1 | 127.46 | 127.46
200223 | LABOR - 200223 - 2 | Execução de lastro de brita nº 02 sob passeios e ciclovias, incl. escavação | m3 | 1 | 278.78 | 278.78
200229 | LABOR - 200229 - 3 | Meio-fio de concreto moldado in-loco com formas de chapa compensada resinada 6mm, nas dimensões 10 x 30 cm, incl. escavação, reaterro e bota-fora | m | 1 | 82.49 | 82.49
200237 | LABOR - 200237 - 1 | Blocos pré-moldados de concreto tipo pavi-s ou equivalente, espessura de 6 cm e resistência a compressão mínima de 35MPa, assentados sobre colchão de pó de pedra na espessura de 10 cm | m2 | 1 | 88.58 | 88.58
200243 | LABOR - 200243 - 4 | Canaleta no piso em concreto simples com dimensões internas de 20 x 10 cm e grelha em ferro diam. 1/2" a cada 3 cm fixados em cantoneira de 3/4" x 1/8" apoiada sobre requadro em cantoneira de 1" x 3/16" | m | 1 | 242.73 | 242.73
200253 | LABOR - 200253 - 1 | Fornecimento e assentamento de ladrilho hidráulico pastilhado, vermelho, dim. 20x20 cm, esp. 1.5cm, assentado com pasta de cimento colante, exclusive regularização e lastro | m2 | 1 | 85.9 | 85.9
200254 | LABOR - 200254 - 1 | Fornecimento e assentamento de ladrilho hidráulico ranhurado, vermelho, dim. 20x20 cm, esp. 1.5cm, assentado com pasta de cimento colante, exclusive regularização e lastro | m2 | 1 | 85.9 | 85.9
2003 |  | PAISAGISMO
200303 | LABOR - 200303 - 1 | Fornecimento de grama tipo esmeralda em placas com espessura de 0.06 m, exclusive plantio | m2 | 1 | 14.9 | 14.9
200305 | LABOR - 200305 - 1 | Fornecimento e espalhamento de areia média lavada | m3 | 1 | 220.08 | 220.08
200306 | LABOR - 200306 - 2 | Fornecimento e espalhamento de brita 1 ou 2 | m3 | 1 | 224.67 | 224.67
200307 | LABOR - 200307 - 1 | Fornecimento e espalhamento de terra vegetal | m3 | 1 | 246.8 | 246.8
200323 | LABOR - 200323 - 1 | Fornecimento e espalhamento de pó de pedra | m3 | 1 | 182.33 | 182.33
200326 | LABOR - 200326 - 1 | Fornecimento e plantio de grama em placas tipo esmeralda, inclusive fornecimento de terra vegetal | m2 | 1 | 30.94 | 30.94
2004 |  | TRATAMENTO, CONSERVAÇÃO E LIMPEZA
200401 | LABOR - 200401 - 2 | Limpeza geral da obra (edificação) | m2 | 1 | 11.82 | 11.82
200402 | LABOR - 200402 - 1 | Limpeza geral de obras (quadras, praças e jardins) | m2 | 1 | 1.18 | 1.18
200404 | LABOR - 200404 - 2 | Limpeza de pisos e revestimentos cerâmicos | m2 | 1 | 23.99 | 23.99
2005 |  | DIVERSOS EXTERNOS
200511 | LABOR - 200511 - 3 | Banco de concreto aparente com tampo de 40x40x5 cm e base de 20x20x36 cm para mesa de jogos, conforme detalhe em projeto | und | 1 | 153.21 | 153.21
200512 | LABOR - 200512 - 3 | Mesa de concreto aparente com tampo de 60x60x5 cm, base de 30x30x75 cm e tabuleiro 40x40cm embutido no concreto, feito com pastilhas de mármore branco e granito preto de 5x5x2cm conf. projeto | und | 1 | 454.99 | 454.99
200513 | LABOR - 200513 - 2 | Escada tipo marinheiro de tubo de ferro 1" e 3/4", com h=4.20m, para acesso a caixa d'água, inclusive pintura em esmalte sintético, conforme detalhe em projeto | und | 1 | 1483.95 | 1483.95
200562 | LABOR - 200562 - 1 | Caixa pré-moldada de concreto para aparelho de ar condicionado de 18.000 BTU | und | 1 | 446.3 | 446.3
200563 | LABOR - 200563 - 2 | Banco de concreto armado aparente com apoios de alvenaria assentada com argamassa de cimento, cal e areia, largura de 0,50m e espessura de 0,05m | m | 1 | 161.86 | 161.86
200572 | LABOR - 200572 - 1 | Poço c/ anéis pré-moldados diam. 1.5m e profundidade de 7m, inclusive fornecimento | und | 1 | 3063.63 | 3063.63
200573 | LABOR - 200573 - 3 | Bicicletário em tubo de ferro galvanizado 1" e ferro liso 1/2", inclusive pintura, conforme projeto padrão SEDU | m | 1 | 212.63 | 212.63
200576 | LABOR - 200576 - 1 | Placa para inauguração de obra em alumínio polido e=4mm, dimensões 40 x 50 cm, gravação em baixo relevo, inclusive pintura e fixação | und | 1 | 585.34 | 585.34
200581 | LABOR - 200581 - 1 | Letra tipo Caixa em chapa de aço inox 304 escovado N16 - Largura: 7,5 cm, Altura: 15cm e Prof. 3cm, inclusive fixação invisível | und | 1 | 224.11 | 224.11
200582 | LABOR - 200582 - 1 | Letra tipo Caixa em chapa de aço inox 304 escovado N16 - Largura: 15 cm, Altura: 30cm e Prof. 3cm, inclusive fixação invisível | und | 1 | 333.29 | 333.29
2007 |  | QUADRA DE ESPORTES (Ver nota 9 da planilha)
200702 | LABOR - 200702 - 8 | Piso quadra poliesp. fck=25MPa, esp.=10 cm, armado c/ tela Q138, concret camada única bombeável c/ brita n. 1, acab. sup. c/ rotoalisador, juntas c/ corte serra diamant. preench. c/ mastique, base 5cm solo brita 30% e resina endur | m2 | 1 | 139.05 | 139.05
200703 | LABOR - 200703 - 1 | Pintura à base de epoxi, marcas de referência Suvinil, Coral ou Novacor, em faixas com largura de 5cm, para demarcação de quadras de esportes | m | 1 | 35.61 | 35.61
200704 | LABOR - 200704 - 1 | Pintura com tinta à base de resinas acrílicas, marcas de referencia Suvinil, Coral ou Novacor, sobre piso de concreto a duas demãos | m2 | 1 | 38.26 | 38.26
200705 | LABOR - 200705 - 1 | Rede para voleibol com malha grossa, faixas de lona superior e inferior | und | 1 | 207.32 | 207.32
200706 | LABOR - 200706 - 3 | Suporte para tabela de basquete de concreto armado Fck = 15MPa, inclusive forma, armação, lançamento e desforma | und | 1 | 3552.28 | 3552.28
200707 | LABOR - 200707 - 2 | Trave para futebol de salão de tubo de ferro galvanizado 3", com recuo, removível, dimensões oficiais 3x2m | und | 1 | 1739.17 | 1739.17
200708 | LABOR - 200708 - 1 | Conjunto de poste de voleibol de tubo de ferro galvanizado 3"e parte móvel de 21/2", inclusive carretilha, furo com tubo de ferro galvanizado de 31/2"e tampão de furo | und | 1 | 1605.69 | 1605.69
200709 | LABOR - 200709 - 1 | Tabela de basquete de madeira, com aro, inclusive colocação | und | 1 | 991.53 | 991.53
200711 | LABOR - 200711 - 2 | Alambrado com tela fio 12, malha de 1", tubos de ferro galvanizado verticais de 2" e tubos de ferro galvanizado horizontais de 1" soldados nas partes superior e inferior, inclusive portão | m2 | 1 | 266.18 | 266.18
200713 | LABOR - 200713 - 1 | Rede para futebol de salão | und | 1 | 153.71 | 153.71
200714 | LABOR - 200714 - 2 | Preparo, regularização e compactação do terreno (compactador manual) para execução de piso de quadra | m2 | 1 | 16.75 | 16.75
200715 | LABOR - 200715 - 5 | Mureta em alvenaria de blocos cerâmicos 10x20x20cmm, h=0.60cm, para fechamento de quadra, com pilaretes de travamento em concreto armado a cada 3m, inclusive chapisco | m2 | 1 | 178.48 | 178.48
200716 | LABOR - 200716 - 3 | Parede em alvenaria de bloco cerâmico 10x20x20cm, h=2m, para proteção de fundo de gol (quadra poliesportiva), com pilares em concreto armado a cada 3m para travamento, inclusive chapisco | m2 | 1 | 148.55 | 148.55
200717 | LABOR - 200717 - 1 | Goivete nas dimensões 2x1 executado sobre alvenaria chapiscada e rebocada | m | 1 | 5.65 | 5.65
200720 | LABOR - 200720 - 1 | Forn e assent de telhas de liga de alumínio e zinco (galvalume), ondulada, esp. mínima 0.43mm, alt. mínima de onda 17mm, sobrep. lateral de uma onda e longit. 200mm c/ mínimo de 3 apoios, assent. c/ utiliz. de fitas anti-corrosiva | m2 | 1 | 53.09 | 53.09
200721 | LABOR - 200721 - 2 | Rede de proteção em nylon malha 10x10 cm para proteção de quadra de esportes | m2 | 1 | 18.54 | 18.54
200725 | LABOR - 200725 - 1 | Pintura a base de epoxi, marcas de referência Suvinil, Coral ou Novacor, em faixas largura de 8cm para demarcação de quadra de esportes | m | 1 | 56.97 | 56.97
200726 | LABOR - 200726 - 2 | Recuperação de piso de quadra com demolição parcial do concreto e aplicação de granilite, inclusive regularização | m2 | 1 | 164.76 | 164.76
200728 | LABOR - 200728 - 2 | Alambrado com tela losangular de arame fio 12, malha 2" revestido em PVC com tubo de ferro galvanizado vertical de 21/2" e horizontal de 1", inclusive portão, pintados com esmalte sobre fundo anti corrosivo | m2 | 1 | 195.64 | 195.64
200738 | LABOR - 200738 - 2 | Estrut. metálica p/ quadra poliesp. coberta constituída por perfis formados a frio, aço estrutural ASTM A-570 G33 (terças) ASTM A-36 (demais perfis) c/ o sistema de trat. e pint conf descrito em notas da planilha | kg | 1 | 33.06 | 33.06
21 |  | SERVIÇOS COMPLEMENTARES INTERNOS
2101 |  | QUADROS DE GIZ / AVISO
210105 | LABOR - 210105 - 2 | Quadro de avisos de fórmica lisa brilhante | m2 | 1 | 139.51 | 139.51
210109 | LABOR - 210109 - 1 | Quadro mural de azulejo extra 15 x 15 cm e moldura de madeira de lei de 7.0 x 2.5 cm nas dimensões de 2.09 x 1.04 m | und | 1 | 581.25 | 581.25
210114 | LABOR - 210114 - 3 | Quadro pincel novo, completo, de laminado melamínico alta pressão, "LOUSA" quadriculado, cor branco brilhante, linha Lousas, padrão F608 Brancoline, esp. 1mm, incl. requadro madeira 2.5 x 5.0 cm e porta pincel, dim. 3.95 x 1.29 m | und | 1 | 5782.16 | 5782.16
2102 |  | ARMÁRIOS E PRATELEIRAS
210210 | LABOR - 210210 - 2 | Prateleiras em granito cinza andorinha, esp. 2cm | m2 | 1 | 408.73 | 408.73
2103 |  | DIVERSOS INTERNOS
210301 | LABOR - 210301 - 2 | Guarda corpo de tubo de ferro galvanizado, diâm. 3" e 2", h=0.8 m inclusive pintura a óleo ou esmalte | m | 1 | 335.09 | 335.09
210302 | LABOR - 210302 - 2 | Corrimão de tubo de ferro galvanizado diâmetro 3" fixado na parede a cada 1.50m, inclusive pintura a óleo ou esmalte | m | 1 | 251.47 | 251.47
210304 | LABOR - 210304 - 3 | Banco de concreto armado aparente Fck=15 MPa, com apoios de concreto, largura de 45cm, espessura de 7cm e altura de 45cm | m | 1 | 213.75 | 213.75
210316 | LABOR - 210316 - 1 | Alçapão de visita ao barrilete de chapa de madeira de lei medindo 60x60cm, inclusive dobradiça, marco, alizar e fechadura, emassamento e pintura | und | 1 | 698.57 | 698.57
210321 | LABOR - 210321 - 2 | Proteção para caixa de descarga em malha de ferro 3/4" fio 12, perfil "L" 1" e barra chata 3/4" x 1/8", conf. detalhe | und | 1 | 160.88 | 160.88
210322 | LABOR - 210322 - 2 | Corrimão em tubo de ferro galvanizado diam. 2" com chumbadores a cada 1.5m | m | 1 | 132.97 | 132.97
22 |  | APOIO
2208 |  | Locação de veículo tipo Gol 1.000 a gasolina ou equivalente, com até 1 (um) ano de uso, em bom estado de conservação com:
220803 | LABOR - 220803 - 3 | (Gol 1.0 total flex - gasolina - preço LABOR) Seguro total, manutenção, combustível, eventuais taxas e emolumentos, bem como eventual substituição do veículo (se necessário), sem motorista, utilização até 2.000 (dois mil) km/mês | mês | 1 | 4117.55 | 4117.55
31 |  | SERVIÇOS GERAIS
3106 |  | MÃO DE OBRA - (MENSALISTAS - LEIS SOCIAIS = 5%)
310601 | LABOR - 310601 - 2 | Estagiário 4 horas - UFES (Leis Sociais = 5%) | MS | 1 | 1308.51 | 1308.51
3108 |  | ENCARGOS COMPLEMENTARES - EQUIPAMENTOS DE PROTEÇÃO INDIVIDUAL
310801 | LABOR - 310801 - 1 | Capacete de obra | und | 1 | 12.67 | 12.67
310802 | LABOR - 310802 - 1 | Uniforme de obra (Calça e camisa) | und | 1 | 140.68 | 140.68
310803 | LABOR - 310803 - 1 | Veste de segurança | und | 1 | 29.05 | 29.05
310804 | LABOR - 310804 - 1 | Bota de segurança (par) | und | 1 | 62.09 | 62.09
310805 | LABOR - 310805 - 1 | Óculos de proteção | und | 1 | 4.54 | 4.54
310806 | LABOR - 310806 - 1 | Luva de raspa (par) | und | 1 | 14.01 | 14.01
310807 | LABOR - 310807 - 1 | Capa de chuva | und | 1 | 26.79 | 26.79
310808 | LABOR - 310808 - 1 | Máscara de ar | und | 1 | 2.32 | 2.32
310809 | LABOR - 310809 - 1 | Cinto de segurança | und | 1 | 129.86 | 129.86
3109 |  | ENCARGOS COMPLEMENTARES - FERRAMENTAS MANUAIS
310901 | LABOR - 310901 - 1 | Picareta com cabo | und | 1 | 115.45 | 115.45
310902 | LABOR - 310902 - 1 | Pá de pedreiro com cabo | und | 1 | 49.01 | 49.01
310903 | LABOR - 310903 - 1 | Enxada com cabo | und | 1 | 53.76 | 53.76
310904 | LABOR - 310904 - 1 | Serrote 26" | und | 1 | 83.17 | 83.17
310905 | LABOR - 310905 - 1 | Martelo com cabo | und | 1 | 39.17 | 39.17
310906 | LABOR - 310906 - 1 | Nivel de pedreiro | und | 1 | 41.57 | 41.57
310907 | LABOR - 310907 - 1 | Alicate universal | und | 1 | 43.71 | 43.71
310908 | LABOR - 310908 - 1 | Marreta 5 Kg com cabo | und | 1 | 163.52 | 163.52
310909 | LABOR - 310909 - 1 | Chave de grifo 10" | und | 1 | 66.94 | 66.94
310910 | LABOR - 310910 - 1 | Jogo de chave de fenda | und | 1 | 48.61 | 48.61
310911 | LABOR - 310911 - 1 | Cavadeira de braço | und | 1 | 71 | 71
310912 | LABOR - 310912 - 1 | Serra Tico-tico | und | 1 | 504.27 | 504.27
310913 | LABOR - 310913 - 1 | Serra de disco (circular) | und | 1 | 763.2 | 763.2
310914 | LABOR - 310914 - 1 | Carrinho de mão | und | 1 | 252.5 | 252.5
3130 |  | MÃO DE OBRA (MENSALISTAS - NÃO DESONERADO - LEIS SOCIAIS=72,58%)
313001 | LABOR - 313001 - 1 | Tecnico Segundo Grau -A-(Leis Sociais = 72,58%) | mes | 1 | 10793.15 | 10793.15
313002 | LABOR - 313002 - 1 | Engenheiro Senior(Leis Sociais = 72,58%) | mes | 1 | 28277.23 | 28277.23
313003 | LABOR - 313003 - 1 | Programador (Leis Sociais = 72,58%) | mes | 1 | 11752.7 | 11752.7
313004 | LABOR - 313004 - 1 | Digitador - 6 Horas(Leis Sociais = 72,58%) | mes | 1 | 3589.66 | 3589.66
313005 | LABOR - 313005 - 1 | Engenheiro Junior (Leis Sociais = 72,58%) | mes | 1 | 20222.92 | 20222.92
313006 | LABOR - 313006 - 1 | Tecnico Segundo Grau -B (Leis Sociais = 72,58%) | mes | 1 | 8634.73 | 8634.73
313007 | LABOR - 313007 - 1 | Tecnico Segundo Grau-C - (Leis Sociais = 72,58%) | mes | 1 | 6906.65 | 6906.65
313008 | LABOR - 313008 - 1 | Gerente de Projeto (Leis Sociais = 72,58%) | mes | 1 | 16153.49 | 16153.49
313009 | LABOR - 313009 - 1 | Analista de Sistemas (Leis Sociais = 72,58%) | mes | 1 | 13374.95 | 13374.95
313010 | LABOR - 313010 - 1 | Analista de Desenvolvimento (Leis Sociais = 72,58%) | mes | 1 | 13374.95 | 13374.95
313011 | LABOR - 313011 - 1 | Gerente Bd/Servidores/Redes (Leis Sociais = 72,58%) | mes | 1 | 12391.24 | 12391.24
313012 | LABOR - 313012 - 1 | Designer Gráfico (Leis Sociais = 72,58%) | mes | 1 | 12520.68 | 12520.68
313013 | LABOR - 313013 - 1 | Analista Sistemas/Suporte(Leis Sociais = 72,58%) | mes | 1 | 13374.95 | 13374.95
313014 | LABOR - 313014 - 1 | Coordenador Tecnico Especialista(Leis Sociais = 72,58%) | mes | 1 | 28950.3 | 28950.3
313015 | LABOR - 313015 - 1 | Cotador(Leis Sociais = 72,58%) | mes | 1 | 7179.33 | 7179.33
313016 | LABOR - 313016 - 1 | Tecnico Nivel Superior (Leis Sociais = 72,58%) | mes | 1 | 16153.49 | 16153.49
313017 | LABOR - 313017 - 1 | Engenheiro Pleno(Leis Sociais = 72,58%) | mes | 1 | 24219.88 | 24219.88
313018 | LABOR - 313018 - 1 | Almoxarife(Leis Sociais = 72,58%) | mes | 1 | 3356.34 | 3356.34
313019 | LABOR - 313019 - 1 | Mestre Obras Senior (Leis Sociais = 72,58%) | mes | 1 | 6071.02 | 6071.02
313020 | LABOR - 313020 - 1 | Vigia (Leis Sociais = 72,58%) | mes | 1 | 2490.67 | 2490.67
313021 | LABOR - 313021 - 1 | Auxiliar de Almoxarife (Leis Sociais = 72,58%) | mes | 1 | 2490.67 | 2490.67
3131 |  | MÃO DE OBRA (MENSALISTAS - DESONERADO - LEIS SOCIAIS=48,87%)
313101 | LABOR - 313101 - 1 | Tecnico Segundo Grau -A-(Leis Sociais = 48,87%) | mes | 1 | 9310.33 | 9310.33
313102 | LABOR - 313102 - 1 | Engenheiro Senior(Leis Sociais = 48,87%) | mes | 1 | 24392.35 | 24392.35
313103 | LABOR - 313103 - 1 | Programador (Leis Sociais = 48,87%) | mes | 1 | 10138.05 | 10138.05
313104 | LABOR - 313104 - 1 | Digitador - 6 Horas(Leis Sociais = 48,87%) | mes | 1 | 3096.5 | 3096.5
313105 | LABOR - 313105 - 1 | Engenheiro Junior (Leis Sociais = 48,87%) | mes | 1 | 17444.59 | 17444.59
313106 | LABOR - 313106 - 1 | Tecnico Segundo Grau -B (Leis Sociais = 48,87%) | mes | 1 | 7448.44 | 7448.44
313107 | LABOR - 313107 - 1 | Tecnico Segundo Grau-C - (Leis Sociais = 48,87%) | mes | 1 | 5957.78 | 5957.78
313108 | LABOR - 313108 - 1 | Gerente de Projeto (Leis Sociais = 48,87%) | mes | 1 | 13934.23 | 13934.23
313109 | LABOR - 313109 - 1 | Analista de Sistemas (Leis Sociais = 48,87%) | mes | 1 | 11537.43 | 11537.43
313110 | LABOR - 313110 - 1 | Analista de Desenvolvimento (Leis Sociais = 48,87%) | mes | 1 | 11537.43 | 11537.43
313111 | LABOR - 313111 - 1 | Gerente Bd/Servidores/Redes (Leis Sociais = 48,87%) | mes | 1 | 10688.87 | 10688.87
313112 | LABOR - 313112 - 1 | Designer Gráfico (Leis Sociais = 48,87%) | mes | 1 | 10800.52 | 10800.52
313113 | LABOR - 313113 - 1 | Analista Sistemas/Suporte(Leis Sociais = 48,87%) | mes | 1 | 11537.43 | 11537.43
313114 | LABOR - 313114 - 1 | Coordenador Tecnico Especialista(Leis Sociais = 48,87%) | mes | 1 | 24972.94 | 24972.94
313115 | LABOR - 313115 - 1 | Cotador(Leis Sociais = 48,87%) | mes | 1 | 6192.99 | 6192.99
313116 | LABOR - 313116 - 1 | Tecnico Nivel Superior (Leis Sociais = 48,87%) | mes | 1 | 13934.23 | 13934.23
313117 | LABOR - 313117 - 1 | Engenheiro Pleno(Leis Sociais = 48,87%) | mes | 1 | 20892.42 | 20892.42
313118 | LABOR - 313118 - 1 | Almoxarife(Leis Sociais = 48,87%) | mes | 1 | 2895.22 | 2895.22
313119 | LABOR - 313119 - 1 | Mestre Obras Senior (Leis Sociais = 48,87%) | mes | 1 | 5236.95 | 5236.95
313120 | LABOR - 313120 - 1 | Vigia (Leis Sociais = 48,87%) | mes | 1 | 2148.49 | 2148.49
313121 | LABOR - 313121 - 1 | Auxiliar de Almoxarife (Leis Sociais = 48,87%) | mes | 1 | 2148.49 | 2148.49
313122 | LABOR - 313122 - 1 | Encarregado de Turma (Leis Sociais = 48,87%) | mes | 1 | 4028.42 | 4028.42
3132 |  | MÃO DE OBRA (MENSALISTAS - DESONERADO - LEIS SOCIAIS=49,08%)
313201 | LABOR - 313201 - 1 | Tecnico Segundo Grau -A-(Incl.L Sociais de 49,08%) | mes | 1 | 9323.46 | 9323.46
313202 | LABOR - 313202 - 1 | Engenheiro Senior (Incl.L Sociais de 49,08%) | mes | 1 | 24426.76 | 24426.76
313203 | LABOR - 313203 - 1 | Programador (Incl.L Sociais de 49,08%) | mes | 1 | 10152.35 | 10152.35
313204 | LABOR - 313204 - 1 | Digitador - 6 Horas(Incl.L Sociais de 49,08%) | mes | 1 | 3100.86 | 3100.86
313205 | LABOR - 313205 - 1 | Engenheiro Junior(Incl.L Sociais de 49,08%) | mes | 1 | 17469.19 | 17469.19
313206 | LABOR - 313206 - 1 | Tecnico Segundo Grau -B - (Incl.L Sociais de 49,08%) | mes | 1 | 7458.95 | 7458.95
313207 | LABOR - 313207 - 1 | Tecnico Segundo Grau -C - (Incl.L Sociais de 49,08%) | mes | 1 | 5966.18 | 5966.18
313208 | LABOR - 313208 - 1 | Gerente de Projeto (Incl.L Sociais de 49,08%) | mes | 1 | 13953.89 | 13953.89
313209 | LABOR - 313209 - 1 | Analista de Sistemas (Incl.L Sociais de 49,08%) | mes | 1 | 11553.7 | 11553.7
313210 | LABOR - 313210 - 1 | Analista Desenvolvimento (Incl.L Sociais de 49,08%) | mes | 1 | 11553.7 | 11553.7
313211 | LABOR - 313211 - 1 | Gerente Bd/Servidores/Redes (Incl.L Sociais de 49,08%) | mes | 1 | 10703.94 | 10703.94
313212 | LABOR - 313212 - 1 | Designer Gráfico (Incl.L Sociais de 49,08%) | mes | 1 | 10815.75 | 10815.75
313213 | LABOR - 313213 - 1 | Analista Sistemas/Suporte(Incl.L Sociais de 49,08%) | mes | 1 | 11553.7 | 11553.7
313214 | LABOR - 313214 - 1 | Coordenador Tecnico Especialista(Incl.L Sociais de 49,08%) | mes | 1 | 25008.17 | 25008.17
313215 | LABOR - 313215 - 1 | Cotador (Incl.L Sociais de 49,08%) | mes | 1 | 6201.73 | 6201.73
313216 | LABOR - 313216 - 1 | Tecnico Nivel Superior (Incl.L Sociais de 49,08%) | mes | 1 | 13953.89 | 13953.89
313217 | LABOR - 313217 - 1 | Engenheiro Pleno (Incl.L Sociais de 49,08%) | mes | 1 | 20921.89 | 20921.89
313218 | LABOR - 313218 - 1 | Almoxarife (Incl.L Sociais de 49,08%) | mes | 1 | 2722.2 | 2722.2
313219 | LABOR - 313219 - 1 | Mestre Obras Senior (Incl.L Sociais de 49,08%) | mes | 1 | 4924.56 | 4924.56
313220 | LABOR - 313220 - 1 | Vigia (Incl.L Sociais de 49,08%) | mes | 1 | 2020.33 | 2020.33
313221 | LABOR - 313221 - 1 | Aux Almoxarife (Incl.L Sociais de 49,08%) | mes | 1 | 2020.33 | 2020.33
313222 | LABOR - 313222 - 1 | Encarregado de Turma (Incl.L Sociais de 49,08%) | mes | 1 | 3788.12 | 3788.12
313223 | LABOR - 313223 - 1 | Tecnico Segundo Grau -D - (Incl.L Sociais de 49,08%) | mes | 1 | 4773.54 | 4773.54
3133 |  | MÃO DE OBRA (MENSALISTAS - NÃO DESONERADO - LEIS SOCIAIS=72,93%)
313301 | LABOR - 313301 - 1 | Tecnico Segundo Grau -A-(Incl.L Sociais de 72,93%) | mes | 1 | 10815.04 | 10815.04
313302 | LABOR - 313302 - 1 | Engenheiro Senior (Incl.L Sociais de 72,93%) | mes | 1 | 28334.58 | 28334.58
313303 | LABOR - 313303 - 1 | Programador (Incl.L Sociais de 72,93%) | mes | 1 | 11776.53 | 11776.53
313304 | LABOR - 313304 - 1 | Digitador - 6 Horas (Incl.L Sociais de 72,93%) | mes | 1 | 3596.94 | 3596.94
313305 | LABOR - 313305 - 1 | Engenheiro Junior (Incl.L Sociais de 72,93%) | mes | 1 | 20263.94 | 20263.94
313306 | LABOR - 313306 - 1 | Tecnico Segundo Grau -B - (Incl.L Sociais de 72,93%) | mes | 1 | 8652.24 | 8652.24
313307 | LABOR - 313307 - 1 | Tecnico Segundo Grau-C- (Incl.L Sociais de 72,93%) | mes | 1 | 6920.66 | 6920.66
313308 | LABOR - 313308 - 1 | Gerente de Projeto (Incl.L Sociais de 72,93%) | mes | 1 | 16186.25 | 16186.25
313309 | LABOR - 313309 - 1 | Analista de Sistemas (Incl.L Sociais de 72,93%) | mes | 1 | 13402.08 | 13402.08
313310 | LABOR - 313310 - 1 | Analista Desenvolvimento (Incl.L Sociais de 72,93%) | mes | 1 | 13402.08 | 13402.08
313311 | LABOR - 313311 - 1 | Gerente Bd/Servidores/Redes (Incl.L Sociais de 72,93%) | mes | 1 | 12416.37 | 12416.37
313312 | LABOR - 313312 - 1 | Designer Gráfico (Incl.L Sociais de 72,93%) | mes | 1 | 12546.07 | 12546.07
313313 | LABOR - 313313 - 1 | Analista Sistemas/Suporte (Incl.L Sociais de 72,93%) | mes | 1 | 13402.08 | 13402.08
313314 | LABOR - 313314 - 1 | Coordenador Tecnico Especialista (Incl.L Sociais de 72,93%) | mes | 1 | 29009.01 | 29009.01
313315 | LABOR - 313315 - 1 | Cotador (Incl.L Sociais de 72,93%) | mes | 1 | 7193.89 | 7193.89
313316 | LABOR - 313316 - 1 | Tecnico Nivel Superior (Incl.L Sociais de 72,93%) | mes | 1 | 16186.25 | 16186.25
313317 | LABOR - 313317 - 1 | Engenheiro Pleno (Incl.L Sociais de 72,93%) | mes | 1 | 24269 | 24269
313318 | LABOR - 313318 - 1 | Almoxarife (Incl.L Sociais de 72,93%) | mes | 1 | 3157.7 | 3157.7
313319 | LABOR - 313319 - 1 | Mestre Obras Senior (Incl.L Sociais de 72,93%) | mes | 1 | 5712.4 | 5712.4
313320 | LABOR - 313320 - 1 | Vigia (Incl.L Sociais de 72,93%) | mes | 1 | 2343.55 | 2343.55
313321 | LABOR - 313321 - 1 | Aux Almoxarife (Incl.L Sociais de 72,93%) | mes | 1 | 2343.55 | 2343.55
313322 | LABOR - 313322 - 1 | Encarregado de Turma (Incl.L Sociais de 72,93%) | mes | 1 | 4394.15 | 4394.15
313323 | LABOR - 313323 - 1 | Tecnico Segundo Grau -D - (Incl.L Sociais de 72,93%) | mes | 1 | 5537.22 | 5537.22

## TRP 04.2024
GOVERNO DO ESTADO DO ESPÍRITO SANTO
Secretaria de Estado de Mobilidade e Infraestrutura - SEMOBI
Departamento de Edificações e de Rodovias do Estado do Espírito Santo - DER-ES
Planilha Orçamentária
[9 empty] | Orçamento: 1459001 - TABELA CUSTOS LABOR/CT-UFES PADRÃO DER-ES ABRIL/2024(LS=157,27; BDI=0%) | Leis Sociais: 157,27
[9 empty] | Orgão Cliente: DEPARTAMENTO DE EDIFICAÇÕES E DE RODOVIAS DO ESTADO DO ESPÍRITO SANTO | BDI: 0
[9 empty] | Planilha: TABELA CUSTOS LABOR/CT-UFES PADRÃO DER-ES ABRIL/2024(LS=157,27; BDI=0%) | Data Base: Abril/2024
Local:
Item |  |  | Fonte/Código | Especificação do Serviço | Und. | Quant. | Preço Unitário | Preço Total
'01 | 01 | 1 |  | SERVIÇOS PRELIMINARES
'0102 | 0102 | 102 |  | DEMOLIÇÕES E RETIRADAS
'010201 | 010201 | 10201 | LABOR - 010201 - 1 | Demolição de piso cimentado inclusive lastro de concreto | m2 | 1 | 24.9 | 24.9
'010202 | 010202 | 10202 | LABOR - 010202 - 1 | Demolição de piso revestido com cerâmica | m2 | 1 | 13.41 | 13.41
'010203 | 010203 | 10203 | LABOR - 010203 - 1 | Demolição de piso revestido com cerâmica inclusive lastro de concreto | m2 | 1 | 26.82 | 26.82
'010204 | 010204 | 10204 | LABOR - 010204 - 1 | Demolição de piso revestido com tacos de madeira | m2 | 1 | 19.15 | 19.15
'010205 | 010205 | 10205 | LABOR - 010205 - 1 | Demolição de piso de tábuas | m2 | 1 | 17.24 | 17.24
'010206 | 010206 | 10206 | LABOR - 010206 - 1 | Demolição de revestimento com azulejos | m2 | 1 | 47.89 | 47.89
'010207 | 010207 | 10207 | LABOR - 010207 - 1 | Demolição de revestimento com lambris de madeira | m2 | 1 | 47.89 | 47.89
'010208 | 010208 | 10208 | LABOR - 010208 - 1 | Retirada de revestimento antigo em reboco | m2 | 1 | 9.58 | 9.58
'010209 | 010209 | 10209 | LABOR - 010209 - 1 | Demolição de alvenaria | m3 | 1 | 57.46 | 57.46
'010210 | 010210 | 10210 | LABOR - 010210 - 1 | Demolição manual de concreto simples (EMOP 05.001.001) | m3 | 1 | 270.08 | 270.08
'010212 | 010212 | 10212 | LABOR - 010212 - 1 | Retirada manual de pavimento em paralelepípedos, incluindo empilhamento para reaproveitamento | m2 | 1 | 11.49 | 11.49
'010213 | 010213 | 10213 | LABOR - 010213 - 1 | Retirada manual de blocos pré-moldados de concreto (Blokret), inclusive empilhamento para reaproveitamento | m2 | 1 | 13.41 | 13.41
'010214 | 010214 | 10214 | LABOR - 010214 - 1 | Retirada de portas e janelas de madeira, inclusive batentes | m2 | 1 | 15.32 | 15.32
'010215 | 010215 | 10215 | LABOR - 010215 - 1 | Retirada de esquadrias metálicas | m2 | 1 | 9.58 | 9.58
'010216 | 010216 | 10216 | LABOR - 010216 - 1 | Retirada de meio-fio de concreto | m | 1 | 9.58 | 9.58
'010218 | 010218 | 10218 | LABOR - 010218 - 1 | Remoção de pintura antiga a óleo ou esmalte | m2 | 1 | 12.94 | 12.94
'010219 | 010219 | 10219 | LABOR - 010219 - 1 | Demolição manual de concreto armado (EMOP 05.001.033) | m3 | 1 | 316.4 | 316.4
'010220 | 010220 | 10220 | LABOR - 010220 - 1 | Demolição de piso cimentado, exclusive lastro de concreto | m2 | 1 | 11.82 | 11.82
'010221 | 010221 | 10221 | LABOR - 010221 - 1 | Retirada de bandeira de porta | und | 1 | 29.12 | 29.12
'010222 | 010222 | 10222 | LABOR - 010222 - 1 | Demolição de elementos vazados cerâmicos ou de concreto | m2 | 1 | 21.17 | 21.17
'010223 | 010223 | 10223 | LABOR - 010223 - 1 | Retirada de aparelhos sanitários | und | 1 | 19.81 | 19.81
'010224 | 010224 | 10224 | LABOR - 010224 - 1 | Retirada de grades, gradis, alambrados, cercas e portões | m2 | 1 | 16.88 | 16.88
'010225 | 010225 | 10225 | LABOR - 010225 - 1 | Retirada de bancada de pia | m2 | 1 | 23.77 | 23.77
'010226 | 010226 | 10226 | LABOR - 010226 - 1 | Retirada de tanque de cimento | und | 1 | 23.77 | 23.77
'010227 | 010227 | 10227 | LABOR - 010227 - 1 | Retirada de caixa d'água de fibrocimento, inclusive tubulação de ligação | und | 1 | 39.62 | 39.62
'010228 | 010228 | 10228 | LABOR - 010228 - 1 | Demolição de forro de madeira, sem reaproveitamento | m2 | 1 | 6.44 | 6.44
'010229 | 010229 | 10229 | LABOR - 010229 - 1 | Retirada de poste de aço de 4 a 6 m | und | 1 | 38.31 | 38.31
'010230 | 010230 | 10230 | LABOR - 010230 - 1 | Retirada de pintura antiga a base de PVA | m2 | 1 | 6.14 | 6.14
'010234 | 010234 | 10234 | LABOR - 010234 - 1 | Demolição de laje pré-moldada de concreto | m2 | 1 | 24.9 | 24.9
'010238 | 010238 | 10238 | LABOR - 010238 - 1 | Apicoamento de superfície com revestimento em argamassa | m2 | 1 | 9.58 | 9.58
'010239 | 010239 | 10239 | LABOR - 010239 - 1 | Retirada de divisórias com reaproveitamento | m2 | 1 | 36.99 | 36.99
'010240 | 010240 | 10240 | LABOR - 010240 - 1 | Retirada de pontos elétricos (luminárias, interruptores e tomadas) | und | 1 | 10.48 | 10.48
'010242 | 010242 | 10242 | LABOR - 010242 - 1 | Retirada de vidros quebrados | m2 | 1 | 3.38 | 3.38
'010244 | 010244 | 10244 | LABOR - 010244 - 1 | Retirada de rodapé em argamassa de cimento e areia | m | 1 | 13.81 | 13.81
'010246 | 010246 | 10246 | LABOR - 010246 - 1 | Lixamento de parede com pintura antiga PVA para recebimento de nova camada de tinta | m2 | 1 | 3.61 | 3.61
'010253 | 010253 | 10253 | LABOR - 010253 - 1 | Remoção de engradamento de madeira de cobertura para reaproveitamento | m2 | 1 | 27.9 | 27.9
'010254 | 010254 | 10254 | LABOR - 010254 - 1 | Remoção de telhas cerâmica, tipo francesa, inclusive cumeeira | m2 | 1 | 9.27 | 9.27
'010255 | 010255 | 10255 | LABOR - 010255 - 1 | Remoção de telhas cerâmicas, tipo colonial, inclusive cumeeiras | m2 | 1 | 22.88 | 22.88
'010256 | 010256 | 10256 | LABOR - 010256 - 1 | Remoção de telha ondulada de fibrocimento, inclusive cumeeira | m2 | 1 | 7.3 | 7.3
'010259 | 010259 | 10259 | LABOR - 010259 - 1 | Retirada de rodapé de madeira ou cerâmica | m | 1 | 2.23 | 2.23
'010264 | 010264 | 10264 | LABOR - 010264 - 1 | Demolição de piso granilite | m2 | 1 | 26.59 | 26.59
'010271 | 010271 | 10271 | LABOR - 010271 - 1 | Retirada de caixas/quadros elétricos | und | 1 | 14.23 | 14.23
'010279 | 010279 | 10279 | LABOR - 010279 - 1 | Retirada de quadro de giz (1.29 x 3.95m) | und | 1 | 22.28 | 22.28
'010280 | 010280 | 10280 | LABOR - 010280 - 1 | Remoção de cobertura em telha metálica, exclusive estrutura | m2 | 1 | 8.32 | 8.32
'010286 | 010286 | 10286 | LABOR - 010286 - 1 | Demolição de divisória de granito | m2 | 1 | 14.18 | 14.18
'010292 | 010292 | 10292 | LABOR - 010292 - 1 | Retirada de alizar de madeira | m | 1 | 0.59 | 0.59
'0103 | 0103 | 103 |  | DEMOLIÇÕES E RETIRADAS
'010315 | 010315 | 10315 | LABOR - 010315 - 1 | Retirada de cobertura em telhas Canalete 49 | m2 | 1 | 10.94 | 10.94
'010317 | 010317 | 10317 | LABOR - 010317 - 1 | Demolição de alvenaria, com reaproveitamento | m2 | 1 | 114.92 | 114.92
'010318 | 010318 | 10318 | LABOR - 010318 - 1 | Remoção de forro em eucatex, sem aproveitamento do material | m2 | 1 | 13.43 | 13.43
'010319 | 010319 | 10319 | LABOR - 010319 - 1 | Remoção de pintura antiga a base de óleo ou esmalte sobre esquadrias | m2 | 1 | 18.85 | 18.85
'010320 | 010320 | 10320 | LABOR - 010320 - 1 | Remoção de revestimento de pisos com forração textil | m2 | 1 | 1.92 | 1.92
'010323 | 010323 | 10323 | LABOR - 010323 - 1 | Retirada de torneiras e registros | und | 1 | 10.48 | 10.48
'010324 | 010324 | 10324 | LABOR - 010324 - 1 | Retirada de cobertura em telha canalete 90 | m2 | 1 | 8.42 | 8.42
'010325 | 010325 | 10325 | LABOR - 010325 - 1 | Demolição de estrutura de madeira para telhado | m2 | 1 | 27.9 | 27.9
'010326 | 010326 | 10326 | LABOR - 010326 - 1 | Retirada de estrutura em madeira do telhado | m2 | 1 | 27.9 | 27.9
'010327 | 010327 | 10327 | LABOR - 010327 - 1 | Retirada de marco de madeira | m | 1 | 2.38 | 2.38
'010329 | 010329 | 10329 | LABOR - 010329 - 1 | Retirada de disjuntor | und | 1 | 19.57 | 19.57
'010331 | 010331 | 10331 | LABOR - 010331 - 1 | Demolição de piso, soleira, peitoris e escadas em mármore ou granito, exclusive regularização | m2 | 1 | 10.26 | 10.26
'010332 | 010332 | 10332 | LABOR - 010332 - 1 | Retirada de roda parede em madeira | m | 1 | 3.56 | 3.56
'010333 | 010333 | 10333 | LABOR - 010333 - 1 | Retirada de piso de borracha | m2 | 1 | 7.96 | 7.96
'0104 | 0104 | 104 |  | LIMPEZA DO TERRENO
'010401 | 010401 | 10401 | LABOR - 010401 - 1 | Corte de capoeira fina, a foice (manual) | m2 | 1 | 1.31 | 1.31
'010402 | 010402 | 10402 | LABOR - 010402 - 1 | Raspagem e limpeza do terreno (manual) | m2 | 1 | 4.22 | 4.22
'010403 | 010403 | 10403 | LABOR - 010403 - 1 | Corte e destocamento de árvores com diâmetro de até 15 cm | und | 1 | 50.64 | 50.64
'010404 | 010404 | 10404 | LABOR - 010404 - 1 | Corte e destocamento de árvores com diâmetro superior a 30 cm | und | 1 | 125.93 | 125.93
'0105 | 0105 | 105 |  | LOCAÇÃO
'010501 | 010501 | 10501 | LABOR - 010501 - 2 | Locação de obra com gabarito de madeira | m2 | 1 | 10.64 | 10.64
'010512 | 010512 | 10512 | LABOR - 010512 - 2 | Equipe topográfica para serviços simples de locação e nivelamento (incluindo equipamento, transporte e profissionais nivel médio) | mês | 1 | 22087.47 | 22087.47
'02 | 02 | 2 |  | INSTALAÇÃO DO CANTEIRO DE OBRAS
'0203 | 0203 | 203 |  | TAPUMES, BARRACÕES E COBERTURAS
'020305 | 020305 | 20305 | LABOR - 020305 - 3 | Placa de obra nas dimensões de 2.0 x 4.0 m, padrão DER | m2 | 1 | 244.31 | 244.31
'020339 | 020339 | 20339 | LABOR - 020339 - 1 | Locação de andaime metálico para trabalho em fachada de edifíco (aluguel de 1 m² por 1 mês) inclusive frete, montagem e desmontagem | m2 | 1 | 21.45 | 21.45
'020343 | 020343 | 20343 | LABOR - 020343 - 3 | Aluguel mensal container para escritório, sem banheiro, dim. 6.00x2.40m, incl. porta, 2 janelas, abert p/ ar cond., 2 pt iluminação, 2 tomadas elét. e 1 tomada telef. Isolamento térmico (teto e paredes), piso em comp. Naval, cert. NR18, incl. laudo descontaminação. | mês | 1 | 1133.4 | 1133.4
'020344 | 020344 | 20344 | LABOR - 020344 - 2 | Mobilização e desmobilização de conteiner locado para barracão de obra | und | 1 | 1700 | 1700
'020346 | 020346 | 20346 | LABOR - 020346 - 1 | Locação de andaime metálico para fachada - tipo torre (aluguel mensal) | m | 1 | 14.92 | 14.92
'020348 | 020348 | 20348 | LABOR - 020348 - 3 | Fornecimento e instalação de proteção para andaime fachadeiro considerando plataforma, rodapé e guarda-corpo em madeira, inclusive entelamento, conforme NR-18 (medido por m2 de fachada) | m2 | 1 | 26.17 | 26.17
'020350 | 020350 | 20350 | LABOR - 020350 - 4 | Tapume Telha Metálica Ondulada em aço galvalume 0,50mm Branca h=2,20m, incl. montagem estr. mad. 8"x8", c/adesivo "DER-ES" 60x60cm a cada 10m, incl. faixas pint. esmalte sint. cores azul c/ h=30cm e rosa c/ h=10cm (Reaproveitamento 2x) | m | 1 | 136.91 | 136.91
'020351 | 020351 | 20351 | LABOR - 020351 - 2 | Tapume madeira compensada resinada e= 12mm h=2,20m, estr. c/ mad reflorest., incl mont, pintura esmalte sint, adesivo "DER-ES" 60x60cm a cada 10m e faixas c/ pintura esmalte sintético nas cores azul c/ h=30cm e rosa c/ h=10cm | m | 1 | 238.47 | 238.47
'020352 | 020352 | 20352 | LABOR - 020352 - 1 | Aluguel mensal container para escritório, dim. 6.00x2.40m, c/ banheiro (vaso+lavat+chuveiro e básc), incl. porta, 2 janelas, abert p/ ar cond., 2 pt iluminação, 2 tom. elét. e 1 tom.telef. Isolam.térmico(teto e paredes), piso em comp. Naval, cert. NR18, incl. laudo descontaminação. | ms | 1 | 1271.75 | 1271.75
'020353 | 020353 | 20353 | LABOR - 020353 - 1 | Aluguel mensal container para refeitorio, incl. porta, 2 janelas, abert p/ ar cond., 2 pt iluminação, 2 tomadas elét. e 1 tomada telef. Isolamento térmico (paredes e teto), piso em comp. Naval pintado, cert. NR18, incl. laudo descontaminação. | ms | 1 | 1166.67 | 1166.67
'020354 | 020354 | 20354 | LABOR - 020354 - 1 | Aluguel mensal container para vestiário, incl. porta, venezianas de circulação, 1 pt iluminação, Isolamento térmico (teto), piso em comp. Naval pintado, cert. NR18, incl. laudo descontaminação. | ms | 1 | 819 | 819
'020355 | 020355 | 20355 | LABOR - 020355 - 1 | Aluguel mensal container sanitário, incl porta, básc, 2 ptos luz, 1 pto aterram., 3vasos, 3lavatórios, calha mictório, 6 chuveiros (1 eletrico), torn.,registros, piso comp. Naval pintado, cert NR18 e laudo descontaminação | ms | 1 | 1257.4 | 1257.4
'020356 | 020356 | 20356 | LABOR - 020356 - 1 | Aluguel mensal container para almoxarifado, incl. porta, 2 janelas, 1 pt iluminação, Isolamento térmico (teto), piso em comp. Naval pintado, cert. NR18, incl. laudo descontaminação. | ms | 1 | 792.5 | 792.5
'0207 | 0207 | 207 |  | INSTALAÇÃO DO CANTEIRO DE OBRAS (UTILIZAÇÃO 1 VEZ), PROJETO PADRÃO LABOR - NR.18 (OBRAS COM PRAZO DE EXECUÇÃO SUPERIOR A 12 MESES)
'020701 | 020701 | 20701 | LABOR - 020701 - 6 | Barracão para escritório com sanitário área de 14.50 m2, de chapa de compens. 12mm e pontalete 8x8cm, piso cimentado e cobertura de telha de fibroc. 6mm, incl. ponto de luz e cx. de inspeção, conf. projeto (1 utilização) | m2 | 1 | 818.52 | 818.52
'020702 | 020702 | 20702 | LABOR - 020702 - 2 | Barracão para almoxarifado área de 10.90m2, de chapa de compensado de 12mm e pontalete 8x8cm, piso cimentado e cobertura de telhas de fibrocimento de 6mm, incl. ponto de luz, conf. projeto (1 utilização) | m2 | 1 | 577.19 | 577.19
'020703 | 020703 | 20703 | LABOR - 020703 - 2 | Barracão para depósito de cimento área de 10.90m2, de chapa de compensado 12mm e pontaletes 8x8cm, piso cimentado e cobertura de telhas de fibrocimento de 6mm, inclusive ponto de luz, conf. projeto (1 utilização) | m2 | 1 | 503.25 | 503.25
'020704 | 020704 | 20704 | LABOR - 020704 - 4 | Refeitório com paredes de chapa de compens. 12mm e pontaletes 8x8cm, piso ciment. e cob. de telhas fibroc. 6mm, incl. ponto de luz e cx. de inspeção (cons. 1.21 m2/func./turno), conf. projeto (1 utilização) | m2 | 1 | 456.6 | 456.6
'020705 | 020705 | 20705 | LABOR - 020705 - 6 | Unidade de sanitário e vestiário p/ até 20 func. área de 18.15m2, paredes de chapa compens. 12mm e pontalete 8x8cm, piso cimentado, cobert. telha fibroc. 6mm, incl. instalação de luz e cx. de inspeção, conf. projeto (1 utilização) | und | 1 | 15316.16 | 15316.16
'020706 | 020706 | 20706 | LABOR - 020706 - 6 | Unidade de sanitário e vestiário de 20 a 40 func. área 25.40m2, paredes de chapa compens. 12mm e pontalete 8x8cm, piso cimentado, cobert. telha fibroc. 6mm, incl. inst. de luz e cx. de inspeção, conf. projeto (1 utilização) | und | 1 | 23135.52 | 23135.52
'020707 | 020707 | 20707 | LABOR - 020707 - 6 | Unidade de sanitário e vestiário de 40 a 60 func. área 33.90m2, paredes de chapa compens. 12mm e pontalete 8x8cm, piso cimentado, cobert. telha fibroc. 6mm, incl. inst. de luz e cx. de inspeção, conf. projeto (1 utilização) | und | 1 | 28684.56 | 28684.56
'020708 | 020708 | 20708 | LABOR - 020708 - 2 | Galpão para serraria e carpintaria área 12.00m2, em peça de madeira 8x8cm e contraventamento de 5x7cm, cobertura de telha de fibroc. de 6mm, inclusive ponto e cabo de alimentação da máquina, conf. projeto (1 utilização) | m2 | 1 | 206.07 | 206.07
'020709 | 020709 | 20709 | LABOR - 020709 - 2 | Galpão para corte e armação com área de 6.00m2, em peças de madeira 8x8cm e contraventamento de 5x7cm, cobertura de telhas de fibroc. de 6mm, inclusive ponto e cabo de alimentação da máquina, conf. projeto (1 utilização) | m2 | 1 | 277.48 | 277.48
'020710 | 020710 | 20710 | LABOR - 020710 - 2 | Reservatório de poliestileno de 500L, incl. suporte em madeira de 7x12cm e 5x7cm, elevado de 4m, conf. projeto (1 utilização) | und | 1 | 1774.23 | 1774.23
'020711 | 020711 | 20711 | LABOR - 020711 - 2 | Reservatório de poliestileno de 1000 L, incl. suporte em madeira de 7x12cm e 8x7cm, elevado de 4m, conf. projeto (1 utilização) | und | 1 | 2145.94 | 2145.94
'020712 | 020712 | 20712 | LABOR - 020712 - 1 | Rede de água com padrão de entrada d'água diâm. 3/4", conf. espec. CESAN, incl. tubos e conexões para alimentação, distribuição, extravasor e limpeza, cons. o padrão a 25m, conf. projeto (1 utilização) | m | 1 | 55.43 | 55.43
'020713 | 020713 | 20713 | LABOR - 020713 - 6 | Rede de luz, incl. padrão entrada de energia trifás., cabo de ligação até barracões, quadro de distrib., disj. e chave de força (quando necessário), cons. 20m entre padrão entrada e QDG, conf. projeto (1 utilização) | m | 1 | 496.84 | 496.84
'020714 | 020714 | 20714 | LABOR - 020714 - 4 | Rede de esgoto, contendo fossa e filtro, inclusive tubos e conexões de ligação entre caixas, considerando distância de 25m, conforme projeto (1 utilização) | m | 1 | 399.11 | 399.11
'0208 | 0208 | 208 |  | INSTALAÇÃO DO CANTEIRO DE OBRAS (UTILIZAÇÃO 2 VEZES), PROJETO PADRÃO LABOR - NR.18 (OBRAS COM PRAZO DE EXECUÇÃO DE 6 A 12 MESES)
'020801 | 020801 | 20801 | LABOR - 020801 - 6 | Barracão para escritório com sanitário área 14.50m2, de chapa de compens. 12mm e pontalete 8x8cm, piso cimentado e cobertura de telha de fibroc. 6mm, incl. ponto de luz e cx. de inspeção, conf. projeto (2 utilizações) | m2 | 1 | 624.3 | 624.3
'020802 | 020802 | 20802 | LABOR - 020802 - 2 | Barracão para almoxarifado área de 10.90m2, de chapa de compensado 12mm e pontaletes 8x8cm, piso cimentado e cobertura de telha de fibrocimento de 6mm, inclusive ponto de luz, conf. projeto (2 utilizações) | m2 | 1 | 449.2 | 449.2
'020803 | 020803 | 20803 | LABOR - 020803 - 2 | Barracão para depósito de cimento área de 10.90m2, de chapa de compensado 12mm e pontaletes 8x8cm, piso cimentado e cobertura de telhas de fibrocimento de 6mm, inclusive ponto de luz, conf. projeto (2 utilizações) | m2 | 1 | 393.9 | 393.9
'020804 | 020804 | 20804 | LABOR - 020804 - 4 | Refeitório com paredes de chapa de compens. 12mm e pontaletes 8x8cm, piso ciment. e cobert. de telhas fibroc. 6mm, incl. ponto de luz e cx. de inspeção (cons. 1.21m2/func./turno), conf. projeto (2 utilização) | m2 | 1 | 380.96 | 380.96
'020805 | 020805 | 20805 | LABOR - 020805 - 6 | Unidade de sanitário e vestiário para até 20 func. área 18.15m2, paredes de chapa compens. 12mm e pontalete 8x8cm, piso cimentado, cobert. telha fibroc. 6mm, incl. inst. de luz e cx. de inspeção, conf. projeto (2 utilizações) | und | 1 | 12123.75 | 12123.75
'020806 | 020806 | 20806 | LABOR - 020806 - 6 | Unidade de sanitário e vestiário de 20 a 40 func. área 25.40m2, paredes de chapa compens. 12mm e pontalete 8x8cm, piso cimentado, cobert. telha fibroc. 6mm, incl. inst. de luz e cx. de inspeção, conf. projeto (2 utilizações) | und | 1 | 18328.81 | 18328.81
'020807 | 020807 | 20807 | LABOR - 020807 - 6 | Unidade de sanitário e vestiário de 40 a 60 func. área 33.90m2, paredes de chapa compens. 12mm e pontalete 8x8cm, piso cimentado, cobert. telha fibroc. 6mm, incl. inst. de luz e cx. de inspeção, conf. projeto (2 utilizações) | und | 1 | 22825.56 | 22825.56
'020808 | 020808 | 20808 | LABOR - 020808 - 2 | Galpão para serraria e carpintaria área 12.00m2, em peças de madeira 8x8cm e contraventamento de 5x7cm, cobertura de telhas de fibroc. de 6mm, inclusive ponto e cabo de alimentação da máquina, conf. projeto (2 utilizações) | m2 | 1 | 143.95 | 143.95
'020809 | 020809 | 20809 | LABOR - 020809 - 2 | Galpão para corte e armação com área de 6.00m2, de peças de madeira 8x8cm e contraventamento de 5x7cm, cobertura de telhas de fibroc. de 6mm, inclusive ponto e cabo de alimentação da máquina, conf. projeto (2 utilizações) | m2 | 1 | 198.38 | 198.38
'020810 | 020810 | 20810 | LABOR - 020810 - 2 | Reservatório de poliestileno de 500 L, incl. suporte em madeira de 7x12cm e 5x7cm, elevado de 4m, conforme projeto (2 utilizações) | und | 1 | 1118.3 | 1118.3
'020811 | 020811 | 20811 | LABOR - 020811 - 2 | Reservatório de poliestileno de 1000 L, inclusive suporte em madeira de 7x12cm e 5x7cm, elevado de 4m, conforme projeto (2 utilizações) | und | 1 | 1326.48 | 1326.48
'020812 | 020812 | 20812 | LABOR - 020812 - 1 | Rede de água, com padrão de entrada d'água diâm. 3/4", conf. espec. CESAN, incl. tubos e conexões para alimentação, distribuição, extravasor e limpeza, cons. o padrão a 25m, conf. projeto (2 utilizações) | m | 1 | 37.53 | 37.53
'03 | 03 | 3 |  | MOVIMENTO DE TERRA
'0301 | 0301 | 301 |  | ESCAVAÇÕES
'030101 | 030101 | 30101 | LABOR - 030101 - 1 | Escavação manual em material de 1a. categoria, até 1.50 m de profundidade | m3 | 1 | 54.86 | 54.86
'030102 | 030102 | 30102 | LABOR - 030102 - 1 | Escavação manual em material de 2a. categoria, até 1.50 m de profundidade | m3 | 1 | 92.84 | 92.84
'030103 | 030103 | 30103 | LABOR - 030103 - 2 | Escavação mecânica em material de 1a. categoria | m3 | 1 | 16.32 | 16.32
'030104 | 030104 | 30104 | LABOR - 030104 - 2 | Escavação mecânica em material de 2a. categoria | m3 | 1 | 22.81 | 22.81
'030119 | 030119 | 30119 | LABOR - 030119 - 1 | Apiloamento do fundo de vala com maço de 30 a 60kg | m2 | 1 | 28.7 | 28.7
'0302 | 0302 | 302 |  | REATERRO E COMPACTAÇÃO
'030201 | 030201 | 30201 | LABOR - 030201 - 1 | Reaterro apiloado de cavas de fundação, em camadas de 20 cm | m3 | 1 | 59.08 | 59.08
'030202 | 030202 | 30202 | LABOR - 030202 - 2 | Material para aterro - areia limpa (fornecimento já considerado 15% de empolamento) | m3 | 1 | 161 | 161
'030203 | 030203 | 30203 | LABOR - 030203 - 1 | Lastro de brita 3 e 4, apiloado manualmente | m3 | 1 | 238.04 | 238.04
'030204 | 030204 | 30204 | LABOR - 030204 - 1 | Lastro de areia | m3 | 1 | 220.08 | 220.08
'030206 | 030206 | 30206 | LABOR - 030206 - 2 | Aterro manual para regularização do terreno em areia, inclusive adensamento hidráulico e fornecimento do material (máximo de 100m3) | m3 | 1 | 197.08 | 197.08
'030208 | 030208 | 30208 | LABOR - 030208 - 2 | Aterro manual para regularização do terreno em argila, inclusive adensamento manual e fornecimento do material (máximo de 100m3) | m3 | 1 | 166.96 | 166.96
'030209 | 030209 | 30209 | LABOR - 030209 - 2 | Aterro com areia em áreas de calçada, inclusive fornecimento e adensamento | m3 | 1 | 175.66 | 175.66
'030210 | 030210 | 30210 | LABOR - 030210 - 2 | Aterro compactado utilizando compactador de placa vibratória com reaproveitamento do material | m3 | 1 | 31.88 | 31.88
'030211 | 030211 | 30211 | LABOR - 030211 - 1 | Reaterro de valas, exclusive compactação | m3 | 1 | 7.6 | 7.6
'0303 | 0303 | 303 |  | TRANSPORTES
'030304 | 030304 | 30304 | LABOR - 030304 - 2 | Índice de preço para remoção de entulho decorrente da execução de obras (Classe A CONAMA - NBR 10.004 - Classe II-B), incluindo aluguel da caçamba, carga, transporte e descarga em área licenciada | m3 | 1 | 90.13 | 90.13
'030305 | 030305 | 30305 | LABOR - 030305 - 1 | Transporte de material encosta acima, serviço inteiramente manual, a 10m de distância, considerados ao longo da encosta, inclusive carga e descarga (txdam) | und | 1 | 25.32 | 25.32
'030306 | 030306 | 30306 | LABOR - 030306 - 1 | Transporte de material encosta abaixo, serviço inteiramente manual, a 10m de distância, considerados ao longo da encosta, inclusive carga e descarga (txdam) | und | 1 | 16.88 | 16.88
'04 | 04 | 4 |  | ESTRUTURAS
'0402 | 0402 | 402 |  | INFRA-ESTRUTURA (FUNDAÇÃO)
'040202 | 040202 | 40202 | LABOR - 040202 - 3 | Fornecimento, preparo e aplicação de concreto ciclópico Fck=15MPa com 30% de pedra de mão | m3 | 1 | 673.34 | 673.34
'040206 | 040206 | 40206 | LABOR - 040206 - 2 | Fôrma de tábua de madeira de 2.5 x 30.0 cm para fundações, levando-se em conta a utilização 5 vezes (incluido o material, corte, montagem, escoramento e desforma) | m2 | 1 | 81.62 | 81.62
'040224 | 040224 | 40224 | LABOR - 040224 - 2 | Fornecimento, preparo e aplicação de concreto Fck = 30 MPa (com brita 1 e 2) - (5% de perdas já incluído no custo) | m3 | 1 | 740.73 | 740.73
'040231 | 040231 | 40231 | LABOR - 040231 - 2 | Fornecimento, preparo e aplicação de concreto magro com consumo mínimo de cimento de 250 kg/m3 (brita 1 e 2) - (5% de perdas já incluído no custo) | m3 | 1 | 654.67 | 654.67
'040233 | 040233 | 40233 | LABOR - 040233 - 2 | Fornecimento, preparo e aplicação de concreto Fck=15 MPa (brita 1 e 2) - (5% de perdas já incluído no custo) | m3 | 1 | 676.08 | 676.08
'040235 | 040235 | 40235 | LABOR - 040235 - 2 | Fornecimento, preparo e aplicação de concreto Fck=20 MPa (brita 1 e 2) - (5% de perdas já incluído no custo) | m3 | 1 | 696.9 | 696.9
'040237 | 040237 | 40237 | LABOR - 040237 - 2 | Fornecimento, preparo e aplicação de concreto Fck=25 MPa (brita 1 e 2) - (5% de perdas já incluído no custo) | m3 | 1 | 719.59 | 719.59
'040238 | 040238 | 40238 | LABOR - 040238 - 2 | Fôrma de chapa compensada resinada 12mm, levando-se em conta a utilização 3 vezes (incluido o material, corte, montagem, escoramento e desfôrma) | m2 | 1 | 82.6 | 82.6
'040239 | 040239 | 40239 | LABOR - 040239 - 1 | Fornecimento e aplicação de concreto USINADO Fck=20 MPa - considerando lançamento MANUAL para INFRA-ESTRUTURA (5% de perdas já incluído no custo) | m3 | 1 | 688.77 | 688.77
'040240 | 040240 | 40240 | LABOR - 040240 - 1 | Fornecimento e aplicação de concreto USINADO Fck=25 MPa - considerando lançamento MANUAL para INFRA-ESTRUTURA (5% de perdas já incluído no custo) | m3 | 1 | 712.19 | 712.19
'040243 | 040243 | 40243 | LABOR - 040243 - 1 | Fornecimento, dobragem e colocação em fôrma, de armadura CA-50 A média, diâmetro de 6.3 a 10.0 mm | kg | 1 | 11.05 | 11.05
'040245 | 040245 | 40245 | LABOR - 040245 - 1 | Fornecimento, dobragem e colocação em fôrma, de armadura CA-50 A grossa diâmetro de 12.5 a 25.0 mm (1/2 a 1") | kg | 1 | 11.11 | 11.11
'040246 | 040246 | 40246 | LABOR - 040246 - 1 | Fornecimento, dobragem e colocação em fôrma, de armadura CA-60 B fina, diâmetro de 4.0 a 7.0mm | kg | 1 | 11.52 | 11.52
'040249 | 040249 | 40249 | LABOR - 040249 - 2 | Fôrma de tábua de madeira de 2.5x30.0cm, levando-se em conta utilização 1 vez (incluindo o material, corte, montagem, escoramento e desforma) | m2 | 1 | 122.9 | 122.9
'040250 | 040250 | 40250 | LABOR - 040250 - 2 | Fôrma de tábua de madeira de 2.5x30.0cm, levando-se em conta utilização 3 vezes (incluindo o material, corte, montagem, escoramento e desforma) | m2 | 1 | 97.11 | 97.11
'040253 | 040253 | 40253 | LABOR - 040253 - 1 | Fornecimento e aplicação de concreto USINADO Fck=30 MPa - considerando lançamento MANUAL para INFRA-ESTRUTURA (5% de perdas já incluído no custo) | m3 | 1 | 731.31 | 731.31
'0403 | 0403 | 403 |  | SUPER-ESTRUTURA
'040315 | 040315 | 40315 | LABOR - 040315 - 2 | Fornecimento, preparo e aplicação de concreto Fck = 30 MPa (com brita 1 e 2) - (5% de perdas já incluído no custo) | m3 | 1 | 847.81 | 847.81
'040320 | 040320 | 40320 | LABOR - 040320 - 2 | Fornecimento, preparo e aplicação de concreto Fck=15 MPa (brita 1 e 2) - (5% de perdas já incluído no custo) | m3 | 1 | 783.16 | 783.16
'040322 | 040322 | 40322 | LABOR - 040322 - 2 | Fornecimento, preparo e aplicação de concreto Fck=20 MPa (brita 1 e 2) - (5% de perdas já incluído no custo) | m3 | 1 | 803.98 | 803.98
'040324 | 040324 | 40324 | LABOR - 040324 - 2 | Fornecimento, preparo e aplicação de concreto Fck=25 MPa (brita 1 e 2) - (5% de perdas já incluído no custo) | m3 | 1 | 826.67 | 826.67
'040328 | 040328 | 40328 | LABOR - 040328 - 1 | Fornecimento, dobragem e colocação em fôrma, de armadura CA-50 A média, diâmetro de 6.3 a 10.0 mm | kg | 1 | 11.05 | 11.05
'040329 | 040329 | 40329 | LABOR - 040329 - 2 | Fornecimento e aplicação de concreto USINADO Fck=20 MPa - considerando BOMBEAMENTO (5% de perdas já incluído no custo) (6% de taxa p/concr.bombeavel) | m3 | 1 | 635.48 | 635.48
'040330 | 040330 | 40330 | LABOR - 040330 - 3 | Fornecimento e aplicação de concreto USINADO Fck=25 MPa - considerando BOMBEAMENTO (5% de perdas já incluído no custo) (6% de taxa p/concr.bombeavel) | m3 | 1 | 660.24 | 660.24
'040331 | 040331 | 40331 | LABOR - 040331 - 3 | Fornecimento e aplicação de concreto USINADO Fck=30 MPa - considerando BOMBEAMENTO (5% de perdas já incluído no custo) (6% de taxa p/ concr. bombeavel) | m3 | 1 | 680.45 | 680.45
'040332 | 040332 | 40332 | LABOR - 040332 - 1 | Fornecimento, dobragem e colocação em fôrma, de armadura CA-50 A grossa, diâmetro de 12.5 a 25.0mm | kg | 1 | 11.11 | 11.11
'040333 | 040333 | 40333 | LABOR - 040333 - 1 | Fornecimento, dobragem e colocação em fôrma, de armadura CA-60 B fina, diâmetro de 4.0 a 7.0mm | kg | 1 | 11.52 | 11.52
'040337 | 040337 | 40337 | LABOR - 040337 - 2 | Fôrma em chapa de madeira compensada plastificada 12mm para estrutura em geral, 5 reaproveitamentos, reforçada com sarrafos de madeira 2.5x10cm (incl material, corte, montagem, escoras em eucalipto e desforma) | m2 | 1 | 100.96 | 100.96
'040339 | 040339 | 40339 | LABOR - 040339 - 2 | Forma de chapas madeira compensada resinada, esp. 12mm, levando-se em conta a utilização 3 vezes, reforçadas com sarrafos de madeira de 2.5 x 10.0cm (incl material, corte, montagem, escoras em eucalipto e desforma) | m2 | 1 | 119.98 | 119.98
'0404 | 0404 | 404 |  | ESTRUTURAS DE CONCRETO APARENTE
'040405 | 040405 | 40405 | LABOR - 040405 - 2 | Fôrma com chapa compensada plastificada esp. 12mm, utização 5 vezes | m2 | 1 | 108.49 | 108.49
'0406 | 0406 | 406 |  | LAJES PRÉ-MOLDADAS
'040601 | 040601 | 40601 | LABOR - 040601 - 4 | Laje pré-fabricada treliçada para forro simples revestido, vão até 3.5m, capeamento 2cm, esp. 10cm, Fck = 150Kg/cm2 | m2 | 1 | 114.81 | 114.81
'040602 | 040602 | 40602 | LABOR - 040602 - 4 | Laje pré-fabricada treliçada, sobrecarga 300 Kg/m2, vão de 3.5m a 4.3m, capeamento 4cm, esp. 12cm, Fck = 150 Kg/cm2 | m2 | 1 | 136.26 | 136.26
'0407 | 0407 | 407 |  | DIVERSOS
'040705 | 040705 | 40705 | LABOR - 040705 - 1 | Execução de junta de dilatação 2 x 2 cm considerando 1cm de aplicação de isopor e 1cm de aplicação de mastique elástico do tipo sikaflex 1a ou equivalente | m | 1 | 70.71 | 70.71
'0408 | 0408 | 408 |  | RECUPERAÇÃO DE ESTRUTURAS
'040801 | 040801 | 40801 | LABOR - 040801 - 1 | Remoção cuidadosa do concreto afetado, através de escarificação | m3 | 1 | 2847.6 | 2847.6
'040802 | 040802 | 40802 | LABOR - 040802 - 1 | Remoção cuidadosa do concreto afetado, através de escarificação (considerando esp. escarificada de 5cm) | m2 | 1 | 142.38 | 142.38
'040803 | 040803 | 40803 | LABOR - 040803 - 2 | Preparação do substrato para reparo em estrutura de concreto por apicoamento manual da superfície | m2 | 1 | 84.4 | 84.4
'040806 | 040806 | 40806 | LABOR - 040806 - 1 | Limpeza de aço com lixamento e escovamento com escova de aço, até a completa remoção de partículas soltas, materiais indesejáveis e corrosão | m2 | 1 | 25.32 | 25.32
'040807 | 040807 | 40807 | LABOR - 040807 - 1 | Aplicação de Sika Top 108 Armatec ou equivalente, nas ferragens a serem recuperadas | m2 | 1 | 83.24 | 83.24
'040808 | 040808 | 40808 | LABOR - 040808 - 1 | Retirada de ferragem corroída | kg | 1 | 5.03 | 5.03
'040809 | 040809 | 40809 | LABOR - 040809 - 3 | Recomposição de concreto danificado, com utilização de argamassa Sika Grout ou equivalente (considerando esp. 5cm) | m2 | 1 | 458.83 | 458.83
'040810 | 040810 | 40810 | LABOR - 040810 - 2 | Recomposição de concreto danificado, com utilização de argamassa Sika Grout ou equivalente | m3 | 1 | 8671.35 | 8671.35
'040813 | 040813 | 40813 | LABOR - 040813 - 1 | Impermeabilização de estrutura com Sika Top 107 ou equivalente | m2 | 1 | 80.31 | 80.31
'040816 | 040816 | 40816 | LABOR - 040816 - 1 | Aplicação de Oxiprimer ou equivalente, nas ferragens a serem recuperadas | m2 | 1 | 14.57 | 14.57
'040817 | 040817 | 40817 | LABOR - 040817 - 2 | Fornecimento e lançamento de concreto para grouteamento com adição de pedrisco (50% em peso), utilizando Sikagrout ou produto equivalente, exclusive forma | m3 | 1 | 4226.14 | 4226.14
'040818 | 040818 | 40818 | LABOR - 040818 - 2 | Revestimento externo com argamassa corretiva tipo Sika Monotop 622 BR ou equivalente, esp. 5mm | m2 | 1 | 71.61 | 71.61
'0409 | 0409 | 409 |  | MURO DE ARRIMO (Conc. ciclópico 15MPa c/ 30% de pedra de mão, c/ forn., preparo e aplicação de concreto, forma de tábua pinho-reap.5 vezes, exclusive escav. e reaterro) seções tipicas nas seguintes dimensões:
'040901 | 040901 | 40901 | LABOR - 040901 - 5 | Muro de arrimo em Conc. ciclópico 15MPa c/ 30% de pedra de mão, c/ forn., preparo e aplicação de concreto, forma de tábua pinho-reap.5 vezes, exclusive escav. e reaterro, seções tipicas nas dimensões:b=0.40m; B=0.70m e H=1.00m | m | 1 | 573.79 | 573.79
'040902 | 040902 | 40902 | LABOR - 040902 - 5 | Muro de arrimo em Conc. ciclópico 15MPa c/ 30% de pedra de mão, c/ forn., preparo e aplicação de concreto, forma de tábua pinho-reap.5 vezes, exclusive escav. e reaterro, seções tipicas nas dimensões:b=0.40m; B=0.90m e H=1,50m | m | 1 | 958.62 | 958.62
'040903 | 040903 | 40903 | LABOR - 040903 - 5 | Muro de arrimo em Conc. ciclópico 15MPa c/ 30% de pedra de mão, c/ forn., preparo e aplicação de concreto, forma de tábua pinho-reap.5 vezes, exclusive escav. e reaterro, seções tipicas nas dimensões:b=0.40m; B=1.05m e H=2.00m | m | 1 | 1385.14 | 1385.14
'040904 | 040904 | 40904 | LABOR - 040904 - 5 | Muro de arrimo em Conc. ciclópico 15MPa c/ 30% de pedra de mão, c/ forn., preparo e aplicação de concreto, forma de tábua pinho-reap.5 vezes, exclusive escav. e reaterro, seções tipicas nas dimensões:b=0.40m; B=1.23 e H=2.50m | m | 1 | 1861.62 | 1861.62
'05 | 05 | 5 |  | PAREDES E PAINÉIS
'0501 | 0501 | 501 |  | ALVENARIA DE VEDAÇÃO
'050112 | 050112 | 50112 | LABOR - 050112 - 3 | Cobogó de concreto 40 x 40 x 10 cm, tipo reto, assentados com argamassa de cimento e areia no traço 1:3, espessura das juntas 15 mm | m2 | 1 | 186.65 | 186.65
'050115 | 050115 | 50115 | LABOR - 050115 - 1 | Alvenaria em bloco de pedra argamassada com cimento e areia no traço 1:3 | m3 | 1 | 570.52 | 570.52
'050122 | 050122 | 50122 | LABOR - 050122 - 1 | Cobogó de concreto tipo cruzeta de 20 x 20 x 10 cm, assentado com argamassa de cimento, cal hidratada e areia no traço1:0,5:5, espessura das juntas de 10mm e espessura de parede 10cm | m2 | 1 | 223.73 | 223.73
'0502 | 0502 | 502 |  | PLACAS E PAINÉIS DIVISÓRIOS
'050202 | 050202 | 50202 | LABOR - 050202 - 1 | Fornecimento e instalação de divisórias novas com acabamento de chapa de fibra de madeira, sistema de montagem simplificado, espessura de 35mm e miolo em colméia no padrão painel/painel | m2 | 1 | 140.67 | 140.67
'050203 | 050203 | 50203 | LABOR - 050203 - 1 | Fornecimento e instalação de porta para divisória de 80 X 210 cm incluindo dobradiças e fechadura interna | und | 1 | 500 | 500
'050205 | 050205 | 50205 | LABOR - 050205 - 1 | Divisória de granito com 3 cm de espessura, assentada com argamassa de cimento e areia no traço 1:3, na cor cinza | m2 | 1 | 529.07 | 529.07
'050206 | 050206 | 50206 | LABOR - 050206 - 1 | Divisória de granito cinza andorinha com 3 cm de espessura, fixada com cantoneira de ferro cromado | m2 | 1 | 562.59 | 562.59
'050208 | 050208 | 50208 | LABOR - 050208 - 1 | Assentamento de divisória de mármore ou granito com 3 cm de espessura, empregando argamassa de cimento e areia no traço 1:3, exclusive fornecimento da divisória | m2 | 1 | 141.15 | 141.15
'0503 | 0503 | 503 |  | VERGAS/CONTRAVERGA
'050301 | 050301 | 50301 | LABOR - 050301 - 3 | Verga/contraverga reta de concreto armado 10 x 5 cm, Fck = 15 MPa, inclusive forma, armação e desforma | m | 1 | 9.57 | 9.57
'050303 | 050303 | 50303 | LABOR - 050303 - 3 | Verga/contraverga curva de concreto armado 10 x 5 cm, Fck = 15 MPa, inclusive forma, armação e desforma | m | 1 | 77.05 | 77.05
'0505 | 0505 | 505 |  | ALVENARIA ESTRUTURAL
'050501 | 050501 | 50501 | LABOR - 050501 - 2 | Alvenaria de blocos de concreto estrut. (14x19x39cm) cheios, c/ resist. mín. compr. 15MPa, assentados c/ arg. de cimento e areia no traço 1:4, esp. juntas 10mm e esp. da parede s/ revest. 14cm | m2 | 1 | 134.08 | 134.08
'050502 | 050502 | 50502 | LABOR - 050502 - 2 | Alvenaria de blocos de concreto estrut. (19x19x39cm) cheios, c/ resist. mín. compr. 15MPa, assentados c/ arg. cimento e areia no traço 1:4, esp. juntas de 10mm e esp. da parede s/ revest. 19cm | m2 | 1 | 252.6 | 252.6
'050503 | 050503 | 50503 | LABOR - 050503 - 2 | Alvenaria de blocos de concreto estrut. (9x19x39cm) cheios, com resistência mín. compr. 15MPa, assentados c/ arg. de cimento e areia no traço 1:4, esp. juntas 10mm e esp. da parede s/ revest. 9cm | m2 | 1 | 94.27 | 94.27
'0506 | 0506 | 506 |  | ALVENARIA DE VEDAÇÃO EMPREGANDO ARGAMASSA DE CIMENTO, CAL E AREIA
'050601 | 050601 | 50601 | LABOR - 050601 - 1 | Alvenaria de blocos de concreto 9x19x39cm, c/ resist. mínimo a compres. 2.5 MPa, assent. c/ arg. de cimento, cal hidratada CH1 e areia no traço 1:0.5:8 esp. das juntas 10mm e esp. das paredes, s/ rev. 9cm | m2 | 1 | 71.17 | 71.17
'050602 | 050602 | 50602 | LABOR - 050602 - 1 | Alvenaria de blocos de concreto 14x19x39cm, c/ resist. mínimo a compres. 2.5 MPa, assent. c/ arg. de cimento, cal hidratada CH1 e areia no traço 1:0.5:8 esp. das juntas 10mm e esp. das paredes, s/ rev. 14cm | m2 | 1 | 86.97 | 86.97
'050603 | 050603 | 50603 | LABOR - 050603 - 1 | Alvenaria de blocos de concreto 19x19x39cm, c/ resist. mínimo a compres. 2.5 MPa, assent. c/ arg. de cimento, cal hidratada CH1 e areia no traço 1:0.5:8 esp. das juntas 10mm e esp. das paredes, s/ rev. 19cm | m2 | 1 | 102.24 | 102.24
'050605 | 050605 | 50605 | LABOR - 050605 - 1 | Alvenaria de blocos cerâmicos 10 furos 10x20x20cm, assentados c/argamassa de cimento, cal hidratada CH1 e areia traço 1:0,5:8, juntas 12mm e esp. das paredes s/revestimento, 10cm (bloco comprado na praça de Vitória, posto obra) | m2 | 1 | 78.23 | 78.23
'050606 | 050606 | 50606 | LABOR - 050606 - 1 | Alvenaria de blocos cerâmicos 10 furos 10x20x20cm, assentados c/argamassa de cimento, cal hidratada CH1 e areia traço 1:0,5:8, esp. das juntas 12mm e esp. das paredes s/revestimento, 10cm (bloco comprado na fábrica, posto obra) | m2 | 1 | 64.23 | 64.23
'050607 | 050607 | 50607 | LABOR - 050607 - 1 | Alvenaria de blocos cerâmicos 10 furos 10x20x20cm, assentados c/argamassa de cimento, cal hidratada CH1 e areia traço 1:0.5:8, juntas 12mm e espessura das paredes, s/ revestimento, 20cm(bloco comprado praça de Vitória, posto obra) | m2 | 1 | 137.37 | 137.37
'050608 | 050608 | 50608 | LABOR - 050608 - 1 | Alvenaria de blocos cerâmicos 10 furos 10x20x20cm, assentados c/argamassa de cimento, cal hidratada CH1 e areia traço 1:0,5:8, juntas 12mm e espessura das paredes, s/revestimento, 20cm (bloco comprado fábrica,posto obra) | m2 | 1 | 111.05 | 111.05
'06 | 06 | 6 |  | ESQUADRIAS DE MADEIRA
'0601 | 0601 | 601 |  | MARCOS E ALIZARES
'060101 | 060101 | 60101 | LABOR - 060101 - 2 | Marco de madeira de lei de 1ª (Peroba, Ipê, Angelim Pedra ou equivalente) com 15x3 cm de batente, nas dimensões de 0.60 x 2.10 m | und | 1 | 386.72 | 386.72
'060102 | 060102 | 60102 | LABOR - 060102 - 2 | Marco de madeira de lei de 1ª (Peroba, Ipê, Angelim Pedra ou equivalente) com 15x3 cm de batente, nas dimensões de 0.70 x 2.10 m | und | 1 | 386.72 | 386.72
'060103 | 060103 | 60103 | LABOR - 060103 - 2 | Marco de madeira de lei de 1ª (Peroba, Ipê, Angelim Pedra ou equivalente) com 15x3 cm de batente, nas dimensões de 0.80 x 2.10 m | und | 1 | 386.72 | 386.72
'060107 | 060107 | 60107 | LABOR - 060107 - 2 | Alizar de madeira de lei de 1ª (Peroba, Ipê, Angelim Pedra ou equivalente) de 5 x 1,5 cm | m | 1 | 21.23 | 21.23
'060108 | 060108 | 60108 | LABOR - 060108 - 2 | Marco de madeira de lei de 1ª (Peroba, Ipê, Angelim Pedra ou equivalente) com 15 x 3 cm de batente, nas dimensões de 0.90 x 2.10 m | und | 1 | 436.02 | 436.02
'060110 | 060110 | 60110 | LABOR - 060110 - 2 | Marco de madeira de lei de 1ª (Peroba, Ipê, Angelim Pedra ou equivalente)com 15 x 3 cm de batente | m | 1 | 84.02 | 84.02
'060112 | 060112 | 60112 | LABOR - 060112 - 2 | Caixilho em madeira de lei de 1ª (Peroba, Ipê, Angelim Pedra ou equivalente) de 9 x 3 cm para janela | m | 1 | 67.12 | 67.12
'060113 | 060113 | 60113 | LABOR - 060113 - 2 | Alizar de madeira de lei de 1ª (Peroba, Ipê, Angelim Pedra ou equivalente) 7 x 1,5 cm | m | 1 | 27.82 | 27.82
'0611 | 0611 | 611 |  | FERRAGENS
'061101 | 061101 | 61101 | LABOR - 061101 - 2 | Targeta fio redondo 3" para travamento de portas, ref. IMAB, STAN, ALIANÇA ou equivalente | und | 1 | 10.26 | 10.26
'061102 | 061102 | 61102 | LABOR - 061102 - 2 | Fechadura com maçaneta tipo alavanca e chave tipo yale, ref. IMAB, STAN, ALIANÇA ou equivalente | und | 1 | 141.3 | 141.3
'061103 | 061103 | 61103 | LABOR - 061103 - 2 | Fechadura com maçaneta tipo alavanca e chave comum para porta interna, ref. IMAB, STAN, ALIANÇA ou equivalente | und | 1 | 253.65 | 253.65
'061104 | 061104 | 61104 | LABOR - 061104 - 2 | Targeta tipo livre/ocupado, ref. IMAB, STAN, ALIANÇA ou equivalente | und | 1 | 85.47 | 85.47
'061106 | 061106 | 61106 | LABOR - 061106 - 2 | Fechadura com maçaneta tipo bola e chave tipo yale, ref. IMAB, STAN, ALIANÇA ou equivalente | und | 1 | 137.09 | 137.09
'061107 | 061107 | 61107 | LABOR - 061107 - 2 | Fechadura de sobrepor, tipo caixão, com chave comum, ref. IMAB, STAN, ALIANÇA ou equivalente | und | 1 | 85.68 | 85.68
'061108 | 061108 | 61108 | LABOR - 061108 - 2 | Fechadura com maçaneta tipo alavanca e chave tipo banheiro, ref. IMAB, STAN, ALIANÇA ou equivalente | und | 1 | 119 | 119
'061112 | 061112 | 61112 | LABOR - 061112 - 3 | Dobradiça de latão cromado de 3 x 2 1/2", incl. parafusos, ref. IMAB, STAN, ALIANÇA ou equivalente | und | 1 | 58.17 | 58.17
'0613 | 0613 | 613 |  | PORTA EM MADEIRA DE LEI TIPO ANGELIM PEDRA OU EQUIV.C/ENCHIMENTO EM MADEIRA 1A.QUALIDADE ESP. 30MM P/ PINTURA, INCLUSIVE ALIZARES, DOBRADIÇAS E FECHADURA EXTERNA, EXCLUSIVE MARCO
'061301 | 061301 | 61301 | LABOR - 061301 - 2 | Porta em madeira de lei tipo angelim pedra ou equiv.c/enchimento em madeira 1a.qualidade esp. 30mm p/ pintura, inclusive alizares, dobradiças e fechadura externa em latão cromado LaFonte ou equiv., exclusive marco, nas dim.:0.60 x 2.10 m | und | 1 | 1073.94 | 1073.94
'061302 | 061302 | 61302 | LABOR - 061302 - 2 | Porta em madeira de lei tipo angelim pedra ou equiv.c/enchimento em madeira 1a.qualidade esp. 30mm p/ pintura, inclusive alizares, dobradiças e fechadura externa em latão cromado LaFonte ou equiv., exclusive marco, nas dim.: 0.70 x 2.10 m | und | 1 | 1083.76 | 1083.76
'061303 | 061303 | 61303 | LABOR - 061303 - 2 | Porta em madeira de lei tipo angelim pedra ou equiv.c/enchimento em madeira 1a.qualidade esp. 30mm p/ pintura, inclusive alizares, dobradiças e fechadura externa em latão cromado LaFonte ou equiv., exclusive marco, nas dim.: 0.80 x 2.10 m | und | 1 | 1089.83 | 1089.83
'061304 | 061304 | 61304 | LABOR - 061304 - 2 | Porta em madeira de lei tipo angelim pedra ou equiv.c/enchimento em madeira 1a.qualidade esp. 30mm p/ pintura, inclusive alizares, dobradiças e fechadura externa em latão cromado LaFonte ou equiv., exclusive marco, nas dim.: 0.90 x 2.10 m | und | 1 | 1170.36 | 1170.36
'0614 | 0614 | 614 |  | PORTA EM MADEIRA DE LEI TIPO ANGELIM PEDRA/EQUIV, ESP. 30MM C/ ACAB. LISO P/ PINTURA, INCL. FECHADURA TIPO "LIVRE/OCUPADO" E FERRAGENS P/ FIXAÇÃO EM GRANITO, EXCLUSIVE MARCO
'061401 | 061401 | 61401 | LABOR - 061401 - 3 | Porta em madeira de lei tipo angelim pedra ou equiv.c/enchimento em madeira 1a.qualidade esp. 30mm p/ pintura, incl. fechadura tipo "livre/ocupado" em latão cromado Lafonte ou equiv. e ferragens p/ fixação em granito, excl. marco, nas dimensões: 0.60 x 1.80 m | und | 1 | 1079.35 | 1079.35
'061402 | 061402 | 61402 | LABOR - 061402 - 3 | Porta em madeira de lei tipo angelim pedra ou equiv.c/enchimento em madeira 1a.qualidade esp. 30mm p/ pintura, incl. fechadura tipo "livre/ocupado" em latão cromado Lafonte ou equiv. e ferragens p/ fixação em granito, excl. marco, nas dimensões: 0.80 x 1.80 m | und | 1 | 1095.24 | 1095.24
'061403 | 061403 | 61403 | LABOR - 061403 - 3 | Porta em madeira de lei tipo angelim pedra ou equiv.c/enchimento em madeira 1a.qualidade esp. 30mm p/ pintura, incl. fechadura tipo "livre/ocupado" em latão cromado Lafonte ou equiv. e ferragens p/ fixação em granito, excl. marco, nas dimensões: 0.60 x 1.60 m | und | 1 | 1079.35 | 1079.35
'061404 | 061404 | 61404 | LABOR - 061404 - 3 | Porta em madeira de lei tipo angelim pedra ou equiv.c/enchimento em madeira 1a.qualidade esp. 30mm p/ pintura, incl. fechadura tipo "livre/ocupado" em latão cromado Lafonte ou equiv. e ferragens p/ fixação em granito, excl. marco, nas dimensões: 0.80 x 1.60 m | und | 1 | 1095.24 | 1095.24
'0617 | 0617 | 617 |  | PORTA EM VENEZIANA, EM MADEIRA DE LEI, ESP. 30MM, INCL. DOBRADIÇAS, EXCLUSIVE ALIZAR, MARCO E FECHADURA
'061701 | 061701 | 61701 | LABOR - 061701 - 2 | Porta em veneziana, em madeira de lei, esp. 30mm, incl. dobradiças, excl. alizar, marco e fechadura, nas dimensões: 0.60 x 2.10 m | und | 1 | 952.3 | 952.3
'061702 | 061702 | 61702 | LABOR - 061702 - 2 | Porta em veneziana, em madeira de lei, esp. 30mm, incl. dobradiças, excl. alizar, marco e fechadura, nas dimensões: 0.70 x 2.10 m | und | 1 | 1019.63 | 1019.63
'061703 | 061703 | 61703 | LABOR - 061703 - 2 | Porta em veneziana, em madeira de lei, esp. 30mm, incl. dobradiças, excl. alizar, marco e fechadura, nas dimensões: 0.80 x 2.10 m | und | 1 | 1082.97 | 1082.97
'0619 | 0619 | 619 |  | PORTA EM MADEIRA DE LEI TIPO ANGELIM PEDRA OU EQUIV. C/ ENCHIMENTO EM MADEIRA DE 1ª QUALIDADE ESP 30MM, COM VISOR DE VIDRO, INCL. ALIZARES, DOBRADIÇAS E FECHADURAS EXT EM LATÃO CROMADO LAFONTE/EQUIV , EXCL. MARCO, NAS DIMENSÕES:
'061901 | 061901 | 61901 | LABOR - 061901 - 3 | Porta em madeira de Lei tipo Angelim Pedra ou equiv. c/ enchimento em madeira de 1ª qualidade esp. 30mm, com visor de vidro, inclusive alizares, dobradiças e fechaduras externas em latão cromado La Fonte/equiv. exclusive marco, nas dimensões: 0.70 x 2.10 m | und | 1 | 1289.26 | 1289.26
'061902 | 061902 | 61902 | LABOR - 061902 - 3 | Porta em madeira de Lei tipo Angelim Pedra ou equiv. c/ enchimento em madeira de 1ª qualidade esp. 30mm, com visor de vidro, inclusive alizares, dobradiças e fechaduras externas em latão cromado La Fonte/equiv. exclusive marco, nas dimensões: 0.80 x 2.10 m | und | 1 | 1316.41 | 1316.41
'061903 | 061903 | 61903 | LABOR - 061903 - 3 | Porta em madeira de Lei tipo Angelim Pedra ou equiv. c/ enchimento em madeira de 1ª qualidade esp. 30mm, com visor de vidro, inclusive alizares, dobradiças e fechaduras externas em latão cromado La Fonte/equiv. exclusive marco, nas dimensões: 0.90 x 2.10 m | und | 1 | 1376.41 | 1376.41
'0622 | 0622 | 622 |  | REVISÕES E REPAROS
'062201 | 062201 | 62201 | LABOR - 062201 - 1 | Substituição de fechadura com maçaneta tipo alavanca e chave yale | und | 1 | 113.33 | 113.33
'062202 | 062202 | 62202 | LABOR - 062202 - 1 | Substituição de fechadura com maçaneta tipo alavanca e chave tipo comum | und | 1 | 225.68 | 225.68
'062203 | 062203 | 62203 | LABOR - 062203 - 1 | Substituição de fechadura com maçaneta tipo bola e chave tipo yale | und | 1 | 109.12 | 109.12
'062204 | 062204 | 62204 | LABOR - 062204 - 1 | Recolocação de folha de porta em madeira de 1 folha, excl. ferragens, marcos e alizares | und | 1 | 79.17 | 79.17
'062205 | 062205 | 62205 | LABOR - 062205 - 1 | Substituição de targeta tipo livre/ocupado | und | 1 | 71.57 | 71.57
'062206 | 062206 | 62206 | LABOR - 062206 - 1 | Substituição de targeta de fio redondo 2" | und | 1 | 9.05 | 9.05
'062207 | 062207 | 62207 | LABOR - 062207 - 1 | Substituição de dobradiça 3 x 2 1/2" | und | 1 | 52.41 | 52.41
'062208 | 062208 | 62208 | LABOR - 062208 - 1 | Reparo na porta com plaina, incl. retirada e recolocação de folha de porta | und | 1 | 72.17 | 72.17
'062211 | 062211 | 62211 | LABOR - 062211 - 1 | Recolocação de alizar em madeira, excl. alizar | m | 1 | 3.05 | 3.05
'062212 | 062212 | 62212 | LABOR - 062212 - 1 | Recolocação de marco em madeira, excl. marco | m | 1 | 14.85 | 14.85
'0623 | 0623 | 623 |  | PORTA EM MADEIRA DE LEI COM ENCHIMENTO EM MADEIRA DE 1ª QUALIDADE, ESP. 30MM, PARA PINTURA, INCL. ALIZARES, DOBRADIÇAS, FECHADURA TIPO "LIVRE/OCUPADO" EXCLUSIVE MARCO
'062301 | 062301 | 62301 | LABOR - 062301 - 2 | Porta em madeira de lei com enchimento em madeira de 1ª qualidade, esp. 30mm, para pintura, incl. alizares, dobradiças, fechadura tipo "livre/ocupado" em latão cromado La Fonte ou equiv., excl. marco, nas dimensões: 0.60 x 1.60 m | und | 1 | 753.11 | 753.11
'062302 | 062302 | 62302 | LABOR - 062302 - 2 | Porta em madeira de lei com enchimento em madeira de 1ª qualidade, esp. 30mm, para pintura, incl. alizares, dobradiças, fechadura tipo "livre/ocupado" em latão cromado La Fonte ou equiv., excl. marco, nas dimensões: 0.80 x 1.60 m | und | 1 | 769 | 769
'0625 | 0625 | 625 |  | PORTA EM MADEIRA DE LEI TIPO ANGELIM PEDRA OU EQUIV.,ESP. 30 MM, MACIÇA C/ FRISO P/ VERNIZ, PADRÃO SEDU, COM VISOR, INCLUSIVE ALIZARES, DOBRADIÇAS E FECHADURA DE BOLA EXTERNA, EXCLUSIVE MARCO
'062501 | 062501 | 62501 | LABOR - 062501 - 3 | Porta madeira de lei tipo angelim pedra ou equiv.,esp. 30 a 35 mm, sarrafeada com enchimento, c/ friso p/ verniz, padrão SEDU, com visor, inclusive alizares, dobradiças e fechadura tipo ext. em latão cromado LaFonte ou equiv., excl. marco, dimensões: 0.60 x 2.10 m | und | 1 | 1780.99 | 1780.99
'062502 | 062502 | 62502 | LABOR - 062502 - 3 | Porta madeira de lei tipo angelim pedra ou equiv.,esp. 30 a 35 mm, sarrafeada com enchimento, c/ friso p/ verniz, padrão SEDU, com visor, inclusive alizares, dobradiças e fechadura tipo ext. em latão cromado LaFonte ou equiv., excl. marco, dimensões: 0.70 x 2.10 m | und | 1 | 1908.81 | 1908.81
'062503 | 062503 | 62503 | LABOR - 062503 - 3 | Porta madeira de lei tipo angelim pedra ou equiv.,esp. 30 a 35 mm, sarrafeada com enchimento, c/ friso p/ verniz, padrão SEDU, com visor, inclusive alizares, dobradiças e fechadura tipo ext. em latão cromado LaFonte ou equiv., excl. marco, dimensões: 0.80 x 2.10 m | und | 1 | 2015.96 | 2015.96
'062504 | 062504 | 62504 | LABOR - 062504 - 3 | Porta madeira de lei tipo angelim pedra ou equiv.,esp. 30 a 35 mm, sarrafeada com enchimento, c/ friso p/ verniz, padrão SEDU, com visor, inclusive alizares, dobradiças e fechadura tipo ext. em latão cromado LaFonte ou equiv., excl. marco, dimensões: 0.90 x 2.10 m | und | 1 | 2177.3 | 2177.3
'062505 | 062505 | 62505 | LABOR - 062505 - 4 | Porta madeira de lei tipo angelim pedra ou equiv.,esp. 30 a 35 mm, sarrafeada com enchimento, c/ friso p/ verniz, padrão SEDU, com visor, inclusive alizares, dobradiças e fechadura tipo ext. em latão cromado LaFonte ou equiv., excl. marco, dimensões: 1.60 x 2.10 m (duas folhas) | und | 1 | 3696.29 | 3696.29
'07 | 07 | 7 |  | ESQUADRIAS METÁLICAS
'0711 | 0711 | 711 |  | GRADES E PORTÕES
'071101 | 071101 | 71101 | LABOR - 071101 - 2 | Tela de proteção de arame galvanizado 1/2" fio 12, com quadro em tubo de ferro galvanizado 1 1/2" e cantoneira de ferro 1/2" x 1/2" x1/8", conforme detalhe em projeto | m2 | 1 | 621.01 | 621.01
'071103 | 071103 | 71103 | LABOR - 071103 - 2 | Grade de tela tipo mosquiteiro de arame galvanizado #18, fio 32, inclusive, requadro em cantoneira de ferro 1/8"x1/2"x1/2" | m2 | 1 | 92.94 | 92.94
'071104 | 071104 | 71104 | LABOR - 071104 - 2 | Portão de ferro de abrir em barra chata, inclusive chumbamento | m2 | 1 | 546.08 | 546.08
'071105 | 071105 | 71105 | LABOR - 071105 - 2 | Grade de ferro em barra chata, inclusive chumbamento | m2 | 1 | 334.15 | 334.15
'071106 | 071106 | 71106 | LABOR - 071106 - 2 | Portão de ferro de correr em barra chata, inclusive chumbamento | m2 | 1 | 656.01 | 656.01
'071107 | 071107 | 71107 | LABOR - 071107 - 2 | Portão de ferro de abrir em barra chata, chapa e tubo, inclusive chumbamento | m2 | 1 | 796.12 | 796.12
'0717 | 0717 | 717 |  | ESQUADRIAS METÁLICAS (M2)
'071701 | 071701 | 71701 | LABOR - 071701 - 2 | Janela de correr para vidro em alumínio anodizado cor natural, linha 25, completa, incl. puxador com tranca, alizar, caixilho e contramarco, exclusive vidro | m2 | 1 | 552.74 | 552.74
'071702 | 071702 | 71702 | LABOR - 071702 - 2 | Báscula para vidro em alumínio anodizado cor natural, linha 25, completa, com tranca, caixilho, alizar e contramarco, exclusive vidro | m2 | 1 | 791.85 | 791.85
'071703 | 071703 | 71703 | LABOR - 071703 - 2 | Janela tipo maxim-ar para vidro em alumínio anodizado natural, linha 25, completa, incl. puxador com tranca, caixilho, alizar e contramarco, exclusive vidro | m2 | 1 | 449.9 | 449.9
'071704 | 071704 | 71704 | LABOR - 071704 - 2 | Porta de abrir tipo veneziana em alumínio anodizado, linha 25, completa, incl. puxador com tranca, caixilho, alizar e contramarco | m2 | 1 | 974.67 | 974.67
'071706 | 071706 | 71706 | LABOR - 071706 - 2 | Guichê/gradil em perfil L 1" e perfil T 3/4" em ferro, inclusive pintura em esmalte sintético, marca de referência SUVINIL | m2 | 1 | 273.98 | 273.98
'0718 | 0718 | 718 |  | REVISÕES E REPAROS
'071801 | 071801 | 71801 | LABOR - 071801 - 1 | Escovamento com escova de aço em esquadrias de ferro | m2 | 1 | 25.32 | 25.32
'08 | 08 | 8 |  | VIDROS E ESPELHOS
'0801 | 0801 | 801 |  | VIDROS PARA ESQUADRIAS
'080102 | 080102 | 80102 | LABOR - 080102 - 1 | Vidro plano transparente liso, com 4 mm de espessura | m2 | 1 | 211.94 | 211.94
'080103 | 080103 | 80103 | LABOR - 080103 - 1 | Vidro fantasia mini-boreal, com 4 mm de espessura | m2 | 1 | 293.11 | 293.11
'080107 | 080107 | 80107 | LABOR - 080107 - 1 | Vidro aramado esp. 6mm, colocado | m2 | 1 | 1461.11 | 1461.11
'0802 | 0802 | 802 |  | ESPELHOS
'080201 | 080201 | 80201 | LABOR - 080201 - 1 | Espelho para banheiros espessura 4 mm, incluindo chapa compensada 10 mm, moldura de alumínio em perfil L 3/4", fixado com parafusos cromados | m2 | 1 | 683.72 | 683.72
'080202 | 080202 | 80202 | LABOR - 080202 - 1 | Espelho espessura 4 mm, incluindo chapa compensada 6mm, moldura de peça de madeira 7x2.5cm fixada com parafuso e bucha conforme detalhe em projeto | m2 | 1 | 831.09 | 831.09
'080203 | 080203 | 80203 | LABOR - 080203 - 1 | Espelho prata esp. 4 mm sobre caixa de compensado colado revestido com fórmica e fixado com parafuso cromado e bucha, dim. 1,80 x 0,40m, conforme detalhe em projeto | m2 | 1 | 717.64 | 717.64
'09 | 09 | 9 |  | COBERTURA
'0901 | 0901 | 901 |  | ESTRUTURA PARA TELHADO
'090101 | 090101 | 90101 | LABOR - 090101 - 2 | Estrutura de madeira de lei tipo Paraju, peroba mica, angelim pedra ou equivalente para telhado de telha cerâmica tipo capa e canal, com pontaletes, terças, caibros e ripas, inclusive tratamento com cupinicida, exclusive telhas | m2 | 1 | 234.78 | 234.78
'090102 | 090102 | 90102 | LABOR - 090102 - 4 | Estrutura de madeira de lei tipo Paraju, peroba mica, angelim pedra ou equivalente para telhado de telha ondulada de fibrocimento esp. 6mm, com pontaletes e caibros, inclusive tratamento com cupinicida, exclusive telhas | m2 | 1 | 114.93 | 114.93
'090103 | 090103 | 90103 | LABOR - 090103 - 3 | Estrutura de madeira de lei tipo Paraju ou equivalente para cobertura de telha de fibrocimento canalete 49/90, inclusive tratamento com cupinicida, exclusive telhas | m2 | 1 | 93.32 | 93.32
'090104 | 090104 | 90104 | LABOR - 090104 - 3 | Estrutura de madeira de lei tipo Paraju, peroba mica, angelim pedra ou equivalente para telhado de telhas cerâmicas tipo capa e canal c/ tesouras, pilares, vigas, terças, caibros e ripas, incl. trat. c/cupinicida, exclusive telhas | m2 | 1 | 379.95 | 379.95
'090105 | 090105 | 90105 | LABOR - 090105 - 2 | Estrutura de madeira de lei Paraju, peroba mica, angelim pedra ou equivalente para telhado de telha cerâmica tipo francesa, com pontaletes, terças, caibros e ripas, inclusive tratamento com cupunicida, exclusive telhas | m2 | 1 | 236.75 | 236.75
'0902 | 0902 | 902 |  | TELHADO
'090202 | 090202 | 90202 | LABOR - 090202 - 1 | Cobertura nova de telhas onduladas de fibrocimento 6.0mm, inclusive cumeeiras e acessórios de fixação | m2 | 1 | 55.42 | 55.42
'090203 | 090203 | 90203 | LABOR - 090203 - 1 | Cobertura nova de telhas onduladas de fibrocimento 8.0mm, inclusive cumeeiras e acessórios de fixação | m2 | 1 | 85.48 | 85.48
'090206 | 090206 | 90206 | LABOR - 090206 - 1 | Cobertura nova de telhas de alumínio trapezoidal, H = 8 cm, esp. 0.5mm, inclusive acessórios de fixação | m2 | 1 | 87.88 | 87.88
'090211 | 090211 | 90211 | LABOR - 090211 - 2 | Cobertura nova de telhas cerâmicas tipo capa e canal inclusive cumeeira (telhas compradas na praça de Vitória, posto obra) (área de projeção horizontal; incl. 35%) | m2 | 1 | 175.59 | 175.59
'090212 | 090212 | 90212 | LABOR - 090212 - 2 | Cobertura nova de telhas cerâmicas tipo capa e canal inclusive cumeeiras (telhas compradas na fábrica, posto obra) | m2 | 1 | 125.99 | 125.99
'090215 | 090215 | 90215 | LABOR - 090215 - 2 | Cumeeira para cobertura em telha cerâmica tipo capa e canal | m | 1 | 36.35 | 36.35
'090216 | 090216 | 90216 | LABOR - 090216 - 2 | Cumeeira para cobertura em telhas onduladas de fibrocimento 6.0mm | m | 1 | 89.53 | 89.53
'090219 | 090219 | 90219 | LABOR - 090219 - 1 | Cobertura em telha ondulada de alumínio, esp. 0.5mm, inclusive acessórios de fixação | m2 | 1 | 81.59 | 81.59
'090228 | 090228 | 90228 | LABOR - 090228 - 1 | Telha em aço galvalume trapezoidal 40, e=0.50mm, pintura cor branca nas duas faces, inclusive acessório de fixação Ref. Santo André, Eternit, Metform ou equivalente | m2 | 1 | 75.64 | 75.64
'0903 | 0903 | 903 |  | RUFOS E CALHAS
'090301 | 090301 | 90301 | LABOR - 090301 - 3 | Rufo de concreto armado Fck=15 MPa, nas dimensões de 30x5 cm, moldado "in loco" | m | 1 | 109.89 | 109.89
'090302 | 090302 | 90302 | LABOR - 090302 - 1 | Rufo de chapa metálica nº 26 com largura de 30 cm | m | 1 | 34.54 | 34.54
'090305 | 090305 | 90305 | LABOR - 090305 - 3 | Calha de concreto armado Fck=15 MPa em "U" nas dimensões de 38 x 56 cm conforme detalhes em projeto | m | 1 | 262.38 | 262.38
'090312 | 090312 | 90312 | LABOR - 090312 - 1 | Calha em chapa galvanizada com largura de 40 cm | m | 1 | 219.88 | 219.88
'090314 | 090314 | 90314 | LABOR - 090314 - 1 | Rufo de chapa de alumínio esp. 0.5mm, largura de 30cm | m | 1 | 60.62 | 60.62
'0904 | 0904 | 904 |  | PLATIBANDA
'090403 | 090403 | 90403 | LABOR - 090403 - 3 | Platibanda de alvenaria de bloco cerâmico 10x20x20cm, assentado com argamassa de cimento, cal hidratada CH1 e areia no traço 1:0,5:8, amarrada com pilaretes em conc. arm. a cada 2m (H=1.0m), excl. revest. | m | 1 | 122.89 | 122.89
'0905 | 0905 | 905 |  | REVISÕES E REPAROS
'090501 | 090501 | 90501 | LABOR - 090501 - 1 | Recolocação de engradamento de madeira para telhado com telha cerâmica, com pontaletes, terças, caibros e ripas, exclusive fornecimento | m2 | 1 | 64.17 | 64.17
'090502 | 090502 | 90502 | LABOR - 090502 - 1 | Recolocação de estrutura de madeira para telhado com telha ondulada de fibrocimento ou telha ecológica tipo onduline, com pontaletes e caibros, exclusive fornecimento | m2 | 1 | 22 | 22
'090506 | 090506 | 90506 | LABOR - 090506 - 1 | Recolocação de telha ondulada de fibrocimento 6mm, excl. cumeeira | m2 | 1 | 17.58 | 17.58
'090509 | 090509 | 90509 | LABOR - 090509 - 1 | Remoção, lavagem com escova de aço e recolocação de telhas cerâmicas | m2 | 1 | 90.92 | 90.92
'090511 | 090511 | 90511 | LABOR - 090511 - 1 | Tratamento em estrutura de madeira com cupinicida | m2 | 1 | 44.65 | 44.65
'090512 | 090512 | 90512 | LABOR - 090512 - 1 | Limpeza de calhas e coletores (serviço realizado por servente) | m3 | 1 | 23.21 | 23.21
'10 | 10 | 10 |  | IMPERMEABILIZAÇÃO
'1001 | 1001 | 1001 |  | IMPERMEABILIZAÇÃO DE CAIXAS DE ÁGUA
'100102 | 100102 | 100102 | LABOR - 100102 - 2 | Impermeabilização nas seguintes etapas: chapisco traço 1:2 c/ sika 1 ou equivalente, revest. duplo c/ argamassa de cimento e areia traço 1:3 c/ sika 1 ou equivalente, em 2x15 mm e acab. argamassa 1:1 | m2 | 1 | 83.07 | 83.07
'100105 | 100105 | 100105 | LABOR - 100105 - 1 | Índice de imperm.c/ manta asfáltica atendendo NBR 9952, asfalto polimérico, esp.4mm reforç.c/ filme int.em polietileno, regul.base c/ arg.1:4 esp.mín.15mm, proteção mec. arg. 1:4 esp.20mm e juntas dilat. | m2 | 1 | 303.57 | 303.57
'1002 | 1002 | 1002 |  | IMPERMEABILIZAÇÃO CALHAS, LAJES DESCOBERTAS, BALDRAMES, PAREDES E JARDINEIRAS
'100202 | 100202 | 100202 | LABOR - 100202 - 1 | Impermeabilização com argamassa de igol 2 - marca de referência Sika | m2 | 1 | 57.16 | 57.16
'100203 | 100203 | 100203 | LABOR - 100203 - 1 | Pintura impermeabilizante com igolflex ou equivalente a 3 demãos | m2 | 1 | 43.24 | 43.24
'100204 | 100204 | 100204 | LABOR - 100204 - 2 | Impermeabilização, empregando argamassa de cimento e areia sem peneirar no traço 1:3 com aditivo impermeabilizado tipo sika 1 ou equivalente, espessura de 2 cm | m2 | 1 | 45.56 | 45.56
'100208 | 100208 | 100208 | LABOR - 100208 - 1 | Índice de imperm.c/ manta asfáltica atendendo NBR 9952, asfalto polimerizado esp.3mm, reforç.c/ filme int. polietileno, regul. base c/ arg.1:4 esp.mín.15mm, proteção mec. arg.1:4 esp.20mm e juntas dilat. | m2 | 1 | 267.33 | 267.33
'1003 | 1003 | 1003 |  | IMPERMEABILIZAÇÃO DE FOSSAS E FILTROS
'100301 | 100301 | 100301 | LABOR - 100301 - 3 | Impermeabilização nas seguintes etapas: chapisco traço 1:2 c/ sika 1 prop. 1:10 ou equiv., revest. duplo c/ argamassa de cimento e areia traço 1:3 c/ sika 1 prop. 1:12 ou equivalente, esp. 2x15 mm e acab. argamassa 1:2 | m2 | 1 | 93.54 | 93.54
'11 | 11 | 11 |  | TETOS E FORROS
'1101 | 1101 | 1101 |  | REVESTIMENTO COM ARGAMASSA
'110101 | 110101 | 110101 | LABOR - 110101 - 1 | Chapisco com argamassa de cimento e areia média ou grossa lavada no traço 1:3, espessura 5 mm | m2 | 1 | 13.56 | 13.56
'1102 | 1102 | 1102 |  | REBAIXAMENTOS
'110201 | 110201 | 110201 | LABOR - 110201 - 1 | Forro de gesso acabamento tipo liso | m2 | 1 | 55 | 55
'110210 | 110210 | 110210 | LABOR - 110210 - 2 | Forro PVC branco L = 20 cm, frisado, estruturado por perfis de aço galvanizado e tirantes rígidos fabricado de acordo com a NBR-14285, colocado | m2 | 1 | 103.73 | 103.73
'1103 | 1103 | 1103 |  | REVESTIMENTO EMPREGANDO ARGAMASSA DE CIMENTO, CAL E AREIA
'110301 | 110301 | 110301 | LABOR - 110301 - 1 | Emboço de argamassa de cimento, cal hidratada CH1 e areia lavada traço 1:0.5:6, espessura 20 mm | m2 | 1 | 37.88 | 37.88
'110302 | 110302 | 110302 | LABOR - 110302 - 1 | Reboco tipo paulista de argamassa de cimento, cal hidratada CH1 e areia lavada traço 1:0.5:6, espessura 25 mm | m2 | 1 | 64.98 | 64.98
'1104 | 1104 | 1104 |  | REVISÕES E REPAROS
'110401 | 110401 | 110401 | LABOR - 110401 - 1 | Recolocação de forro de madeira, com aproveitamento do material | m2 | 1 | 57.5 | 57.5
'12 | 12 | 12 |  | REVESTIMENTO DE PAREDES
'1201 | 1201 | 1201 |  | REVESTIMENTO COM ARGAMASSA
'120101 | 120101 | 120101 | LABOR - 120101 - 1 | Chapisco de argamassa de cimento e areia média ou grossa lavada, no traço 1:3, espessura 5 mm | m2 | 1 | 7.03 | 7.03
'1202 | 1202 | 1202 |  | ACABAMENTOS
'120201 | 120201 | 120201 | LABOR - 120201 - 1 | Azulejo branco 15 x 15 cm, juntas a prumo, assentado com argamassa de cimento colante, inclusive rejuntamento com cimento branco, marcas de referência Eliane, Cecrisa ou Portobello | m2 | 1 | 104.34 | 104.34
'120205 | 120205 | 120205 | LABOR - 120205 - 1 | Roda-parede de madeira de lei tipo Paraju ou equivalente, de 10 x 2.5cm, fixado com parafuso e bucha plástica n° 8 | m | 1 | 58.34 | 58.34
'120207 | 120207 | 120207 | LABOR - 120207 - 2 | Roda-parede de madeira de lei tipo Paraju ou equivalente, de 20 X 1.5cm fixado com parafuso e bucha plástica n° 7 | m | 1 | 80.79 | 80.79
'120208 | 120208 | 120208 | LABOR - 120208 - 1 | Acabamento de alumínio com perfil de canto para arremate das paredes | m | 1 | 19.08 | 19.08
'120216 | 120216 | 120216 | LABOR - 120216 - 1 | Acabamento de perfil "U" em alumínio anodizado fosco 1/2" | m | 1 | 18.63 | 18.63
'120220 | 120220 | 120220 | LABOR - 120220 - 1 | Cerâmica 10 x 10 cm, marcas de referência Eliane, Cecrisa ou Portobello, nas cores branco ou areia, com rejunte esp. 0.5 cm, empregando argamassa colante | m2 | 1 | 101.73 | 101.73
'120221 | 120221 | 120221 | LABOR - 120221 - 2 | Pastilha cerâmica branca 5 x 5 cm, assentada com argamassa de cimento colante e rejunte pré-fabricado, marcas de referência Atlas, Jatobá, NGK ou equivalentwe | m2 | 1 | 238.51 | 238.51
'120224 | 120224 | 120224 | LABOR - 120224 - 1 | Assentamento de revestimento cerâmico com cimento colante, excl. rejuntamento e cerâmica | m2 | 1 | 15.8 | 15.8
'120227 | 120227 | 120227 | LABOR - 120227 - 1 | Roda parede em granito cinza andorinha 7x2cm, com acabamento abaulado nos dois lados | m | 1 | 53.81 | 53.81
'120232 | 120232 | 120232 | LABOR - 120232 - 1 | Cerâmica 10 x 10 cm, ref Camburi branco Eliane, Cecrisa ou Portobello, empregando argamassa colante, inclusive rejuntamento junta plus cinza claro esp. 3 mm | m2 | 1 | 109.05 | 109.05
'1203 | 1203 | 1203 |  | REVESTIMENTO EMPREGANDO ARGAMASSA DE CIMENTO, CAL E AREIA
'120301 | 120301 | 120301 | LABOR - 120301 - 1 | Emboço de argamassa de cimento, cal hidratada CH1 e areia média ou grossa lavada no traço 1:0.5:6, espessura 20 mm | m2 | 1 | 33.92 | 33.92
'120302 | 120302 | 120302 | LABOR - 120302 - 1 | Reboco de argamassa de cimento, cal hidratada CH1 e areia média ou grossa lavada no traço 1:0.5:6, espessura 5mm | m2 | 1 | 23.69 | 23.69
'120303 | 120303 | 120303 | LABOR - 120303 - 1 | Reboco tipo paulista de argamassa de cimento, cal hidratada CH1 e areia média ou grossa lavada no traço 1:0.5:6, espessura 25 mm | m2 | 1 | 57.69 | 57.69
'120304 | 120304 | 120304 | LABOR - 120304 - 1 | Reboco de argamassa de cimento, cal hidratada CH1 e areia média ou grossa lavada no traço 1:0.5:6, com impermeabilizante para revestimentos (caixas, fossas, filtros, cisternas, etc...) | m2 | 1 | 64.19 | 64.19
'120308 | 120308 | 120308 | LABOR - 120308 - 2 | Chapisco de argamassa de cimento e areia média ou grossa lavada no traço 1:3, espessura 5mm, com utilização de impermeabilizante | m2 | 1 | 8.02 | 8.02
'13 | 13 | 13 |  | PISOS INTERNOS E EXTERNOS
'1301 | 1301 | 1301 |  | LASTRO DE CONTRAPISO
'130103 | 130103 | 130103 | LABOR - 130103 - 1 | Regularização de base p/ revestimento cerâmico, com argamassa de cimento e areia no traço 1:5, espessura 3cm | m2 | 1 | 24.99 | 24.99
'130104 | 130104 | 130104 | LABOR - 130104 - 1 | Regularização de base p/ revestimento cerâmico, com argamassa de cimento e areia no traço 1:5, espessura 5cm | m2 | 1 | 39 | 39
'130109 | 130109 | 130109 | LABOR - 130109 - 1 | Lastro regularizado e impermeabilizado de concreto não estrutural, espessura de 8 cm | m2 | 1 | 82.26 | 82.26
'130110 | 130110 | 130110 | LABOR - 130110 - 1 | Lastro regularizado de concreto não estrutural, espessura de 8 cm | m2 | 1 | 67.78 | 67.78
'130111 | 130111 | 130111 | LABOR - 130111 - 1 | Lastro impermeabilizado de concreto não estrutural, espessura de 6 cm | m2 | 1 | 62.27 | 62.27
'130112 | 130112 | 130112 | LABOR - 130112 - 1 | Lastro de concreto não estrutural, espessura de 6 cm | m2 | 1 | 51.41 | 51.41
'130113 | 130113 | 130113 | LABOR - 130113 - 1 | Lastro impermeabilizado de concreto não estrutural, espessura de 8cm | m2 | 1 | 82.82 | 82.82
'1302 | 1302 | 1302 |  | ACABAMENTOS
'130202 | 130202 | 130202 | LABOR - 130202 - 1 | Piso cimentado liso com 1.5 cm de espessura, de argamassa de cimento e areia no traço 1:3 e juntas plásticas em quadros de 1 m | m2 | 1 | 56.36 | 56.36
'130205 | 130205 | 130205 | LABOR - 130205 - 2 | Piso de tábuas corridas de Peroba de 15cm sobre caibros de 5x6cm espaçados de 50cm, fixados com argamassa de cimento e areia no traço 1:5 | m2 | 1 | 464.94 | 464.94
'130208 | 130208 | 130208 | LABOR - 130208 - 1 | Junta plástica 17 x 3 mm, para pisos corridos, inclusive fornecimento e colocação | m | 1 | 10.27 | 10.27
'130209 | 130209 | 130209 | LABOR - 130209 - 1 | Piso de cimentado camurçado executado com argamassa de cimento e areia no traço 1:3, esp. 3.0cm | m2 | 1 | 92.75 | 92.75
'130210 | 130210 | 130210 | LABOR - 130210 - 1 | Piso cimentado liso com 1.5 cm de espessura, em argamassa de cimento e areia no traço 1:3 e juntas plásticas em quadros de 1 m colorido com corante tipo Xadrez ou equivalente | m2 | 1 | 66.37 | 66.37
'130211 | 130211 | 130211 | LABOR - 130211 - 2 | Fornecimento e instalação de Piso Paviflex dim. 30x30cm, esp. 2mm linha Chroma Concept ref. Fademac ou equivalente | m2 | 1 | 237 | 237
'130222 | 130222 | 130222 | LABOR - 130222 - 1 | Revestimento de piso com placas de borracha plurigoma preto pastilhado ou equivalente, inclusive arremate | m2 | 1 | 184.45 | 184.45
'130223 | 130223 | 130223 | LABOR - 130223 - 1 | Assentamento de piso cerâmico, com utilização de cimento colante, excl. rejuntamento e cerâmica | m2 | 1 | 14.1 | 14.1
'130225 | 130225 | 130225 | LABOR - 130225 - 1 | Rejuntamento de piso cerâmico, usando cimento branco, para juntas de no máximo 3mm de espessura | m2 | 1 | 10.52 | 10.52
'130226 | 130226 | 130226 | LABOR - 130226 - 1 | Rejuntamento empregando argamassa para rejunte, esp. 5mm | m2 | 1 | 15.54 | 15.54
'130228 | 130228 | 130228 | LABOR - 130228 - 2 | Assentamento e rejuntamento de piso em porcelanato (dimensões superiores a 30x30cm) utilizando dupla colagem de argamassa colante para porcelanato tipo ACIII, exclusive fornecimento do porcelanato e do rejunte | m2 | 1 | 56.38 | 56.38
'130230 | 130230 | 130230 | LABOR - 130230 - 1 | Piso argamassa alta resistência tipo granilite ou equiv de qualidade comprovada, esp de 10mm, com juntas plástica em quadros de 1m, na cor natural, com acabamento anti-derrapante mecanizado, inclusive regularização e=3.0cm | m2 | 1 | 129.88 | 129.88
'130231 | 130231 | 130231 | LABOR - 130231 - 1 | Piso argamassa alta resistência tipo granilite ou equiv de qualidade comprovada, esp de 10mm, com juntas plástica em quadros de 1m, na cor natural, com acabamento polido mecanizado, inclusive regularização e=3.0cm | m2 | 1 | 142.99 | 142.99
'130233 | 130233 | 130233 | LABOR - 130233 - 2 | Porcelanato polido, acabamento acetinado, dim. 60x60cm, ref. de cor CIMENTO CINZA BOLD Potobello/equiv, utilizando dupla colagem de argamassa colante para porcelanato tipo ACIII e rejunte 1mm para porcelanato | m2 | 1 | 155.99 | 155.99
'130234 | 130234 | 130234 | LABOR - 130234 - 2 | Porcelanato natural, acabamento acetinado, dim. 60x60cm, ref. PLATINA NA Eliane/equiv, utilizando dupla colagem de argamassa colante para porcelanato tipo ACIII e rejunte 1mm para porcelanato | m2 | 1 | 212.4 | 212.4
'130236 | 130236 | 130236 | LABOR - 130236 - 3 | Piso cerâmico esmaltado, PEI 5, acabamento semibrilho, dim. 45x45cm, ref. de cor CARGO PLUS WHITE Eliane/equiv. assentado com argamassa de cimento colante, inclusive rejuntamento | m2 | 1 | 76.23 | 76.23
'130237 | 130237 | 130237 | LABOR - 130237 - 1 | Assentamento e rejuntamento de piso em porcelanato (dimensões superiores a 30x30cm) utilizando dupla colagem de argamassa colante para porcelanato tipo ACII/ACIII, exclusive fornecimento do porcelanato e do rejunte | m2 | 1 | 56.38 | 56.38
'1303 | 1303 | 1303 |  | DEGRAUS, RODAPÉS, SOLEIRAS E PEITORIS
'130301 | 130301 | 130301 | LABOR - 130301 - 1 | Rodapé de argamassa de cimento e areia no traço 1:3, altura de 7 cm e espessura de 2 cm | m | 1 | 14.2 | 14.2
'130303 | 130303 | 130303 | LABOR - 130303 - 7 | Rodapé de cerâmica PEI-3, assentado com argamassa de cimento cola h = 7.0 cm, inclusive rejuntamento com cimento branco | m | 1 | 16.45 | 16.45
'130304 | 130304 | 130304 | LABOR - 130304 - 1 | Rodapé de madeira de lei 7.0 x 1.5 cm, fixado com parafuso e bucha plástica n° 7 | m | 1 | 43.14 | 43.14
'130307 | 130307 | 130307 | LABOR - 130307 - 1 | Peitoril de mármore branco com largura 40 cm e esp. 3cm | m | 1 | 216.02 | 216.02
'130308 | 130308 | 130308 | LABOR - 130308 - 1 | Soleira de granito esp. 2 cm e largura de 15 cm | m | 1 | 52.38 | 52.38
'130311 | 130311 | 130311 | LABOR - 130311 - 1 | Soleira de granito cinza, espessura 3 cm e largura de 3 cm, conforme detalhe em projeto | m | 1 | 25.86 | 25.86
'130315 | 130315 | 130315 | LABOR - 130315 - 2 | Rodapé de granito cinza andorinha altura de 7 cm e espessura de 2 cm, assentado com argamassa de cimento, cal hidratada CH1 e areia no traço 1:0,5:8, inclusive rejuntamento com cimento branco | m | 1 | 44.85 | 44.85
'130317 | 130317 | 130317 | LABOR - 130317 - 1 | Peitoril de granito cinza polido, 15 cm, esp. 3cm | m | 1 | 77.78 | 77.78
'130320 | 130320 | 130320 | LABOR - 130320 - 4 | Rodapé em cerâmica PEI-3, h = 7cm, assentado com argamassa de cimento, cal e areia, incl. rejuntamento com cimento branco | m | 1 | 33.29 | 33.29
'130321 | 130321 | 130321 | LABOR - 130321 - 1 | Rodapé de granito cinza esp. 2cm, h=7cm, assentado com argamassa de cimento, cal hidratada CH1 e areia no traço 1:0,5:8, incl. rejuntamento com cimento branco | m | 1 | 44.85 | 44.85
'130322 | 130322 | 130322 | LABOR - 130322 - 1 | Rodapé de argamassa de alta resistência tipo granilite ou equivalente de qualidade comprovada, altura de 10 cm e espessura de 10 mm, com cantos boleados, executado com cimento e granitina grana N.1, inclusive polimento | m | 1 | 28.41 | 28.41
'130323 | 130323 | 130323 | LABOR - 130323 - 1 | Soleira de argamassa de alta resistência tipo granilite ou equivalente de qualidade comprovada, largura de 15cm, executado com cimento e granitina grana N.1 | m | 1 | 49.03 | 49.03
'1304 | 1304 | 1304 |  | REVISÕES E REPAROS
'130403 | 130403 | 130403 | LABOR - 130403 - 2 | Recomposição de piso cimentado, com argamassa de cimento e areia no traço 1:3, com 2 cm de espessura, incl. lastro | m2 | 1 | 128.96 | 128.96
'14 | 14 | 14 |  | INSTALAÇÕES HIDRO-SANITÁRIAS
'1401 | 1401 | 1401 |  | SUMIDOUROS, FOSSAS SÉPTICAS E FILTROS ANAERÓBIOS
'140102 | 140102 | 140102 | LABOR - 140102 - 3 | Fossa séptica de anéis pré-moldados de concreto, diâmetro 1.20 m, altura útil de 1.70m, completa, incluindo tampa c/visita de 60cm, concreto p/fundo esp.10 cm, e tubo para ligação ao filtro | und | 1 | 2207.18 | 2207.18
'140103 | 140103 | 140103 | LABOR - 140103 - 2 | Filtro anaeróbio de anéis pré-moldados de concreto, diâmetro de 1.20m, altura útil de 1.80m, completo, incl. tampa c/visita de 60 cm, concreto p/fundo esp.10cm e tubulação de saída de esgoto | und | 1 | 3151.69 | 3151.69
'140108 | 140108 | 140108 | LABOR - 140108 - 2 | Fossa séptica de anéis pré-moldados de concreto, diâmetro 2.00 m, Hútil 2.0m completa, incluindo tampa c/visita de 60cm, concreto p/ fundo esp.10 cm, tubo de limpeza e escavação, conf. detalhe em projeto | und | 1 | 6074.71 | 6074.71
'140109 | 140109 | 140109 | LABOR - 140109 - 2 | Filtro anaeróbio de anéis pré-moldados de concreto, diâm. 2.0m, Hútil 2.0m, compl., incl. tampa c/visita 60cm, concreto p/ fundo esp. 10cm, escavação, brita 4 e tubulação de saída esgoto 150mm, conf. proj. | und | 1 | 6586.61 | 6586.61
'1402 | 1402 | 1402 |  | ENTRADA DE ÁGUA
'140201 | 140201 | 140201 | LABOR - 140201 - 5 | Padrão de entrada d' água com cavalete de PVC para hidrômetro com diâmetro de 3/4" - padrão 1C da CESAN. Instalado em vão de muro protegido com gradeamento. Inclusive base de concreto magro, tubulação, conexões e registro. Conferir detalhe. | und | 1 | 415.23 | 415.23
'140207 | 140207 | 140207 | LABOR - 140207 - 1 | Padrão de entrada d'água com caixa termoplástica para hidrômetro de 3/4" - padrão 1B da CESAN. Instalado embutido na alvenaria. Inclusive tubulação, conexões, registro, tubo camisa e caixa com tampa transparente. Conferir detalhe. | und | 1 | 421.32 | 421.32
'140208 | 140208 | 140208 | LABOR - 140208 - 2 | Padrão entrada d'água com caixa enterrada para hidrômetro com diâmetro de 1" - padrão 2B da CESAN. Caixa em alvenaria 60x80x40cm e com tampa articulada de ferro fundido, registro e conexões para instalação de hidrômetro. Conferir detalhe | und | 1 | 729.18 | 729.18
'140209 | 140209 | 140209 | LABOR - 140209 - 3 | Mureta p/ cavalete (Padrão 1B - CESAN) de alv. blocos cerâmicos 10x20x20cm deitados, dimensões 0.80x1.0x0.20m, para instalação de caixa termoplastica, incl revest. em reboco e lastro concreto esp.10cm, exclusive caixa e cavalete | und | 1 | 275.23 | 275.23
'1407 | 1407 | 1407 |  | PONTOS HIDRO-SANITÁRIOS
'140701 | 140701 | 140701 | LABOR - 140701 - 1 | Ponto de água fria (lavatório, tanque, pia de cozinha, etc...) | pt | 1 | 108.15 | 108.15
'140702 | 140702 | 140702 | LABOR - 140702 - 1 | Ponto com registro de pressão (chuveiro, caixa de descarga, etc...) | pt | 1 | 222.21 | 222.21
'140703 | 140703 | 140703 | LABOR - 140703 - 1 | Ponto de torneira de jardim (para praças) | pt | 1 | 426.58 | 426.58
'140704 | 140704 | 140704 | LABOR - 140704 - 1 | Ponto de válvula de descarga, inclusive válvula (sem acabamento) | pt | 1 | 415.33 | 415.33
'140705 | 140705 | 140705 | LABOR - 140705 - 1 | Ponto para esgoto primário (vaso sanitário) | pt | 1 | 133.17 | 133.17
'140706 | 140706 | 140706 | LABOR - 140706 - 1 | Ponto para esgoto secundário (pia, lavatório, mictório, tanque, bidê, etc...) | pt | 1 | 97.46 | 97.46
'140707 | 140707 | 140707 | LABOR - 140707 - 1 | Ponto para caixa sifonada, inclusive caixa sifonada pvc 150x150x50mm com grelha em pvc | pt | 1 | 182.39 | 182.39
'140708 | 140708 | 140708 | LABOR - 140708 - 1 | Ponto para ralo sifonado, inclusive ralo sifonado 100 x 40 mm c/ grelha em pvc | pt | 1 | 97.89 | 97.89
'140709 | 140709 | 140709 | LABOR - 140709 - 1 | Ponto para ralo seco, inclusive ralo pvc 10 cm com grelha em pvc | pt | 1 | 97.19 | 97.19
'140710 | 140710 | 140710 | LABOR - 140710 - 1 | Ponto para caixa sifonada, inclusive caixa sifonada pvc 150x150x50mm com grelha em aço inox | und | 1 | 222.06 | 222.06
'140711 | 140711 | 140711 | LABOR - 140711 - 1 | Ponto para ralo sifonado, inclusive ralo sifonado 100 x 40 mm c/ grelha em açõ inox | und | 1 | 127.4 | 127.4
'140712 | 140712 | 140712 | LABOR - 140712 - 2 | Ponto de válvula de descarga, inclusive válvula e acabamento anti-vandalismo cromado referência Docol, Fabrimar e Deca | und | 1 | 711.91 | 711.91
'140713 | 140713 | 140713 | LABOR - 140713 - 2 | Ponto de válvula de descarga, inclusive válvula de descarga de 50mm (1 1/2"), com acabamento para válvula de descarga Benefit, marca de referência Docol ou equivalente Mod. 00184906 | und | 1 | 1119.71 | 1119.71
'140714 | 140714 | 140714 | LABOR - 140714 - 1 | Ponto p/ válvula (mictório) inclusive válvula com acabamento marca de referência Pressmatic Docol, Mod. 17015106 e tubo de ligação p/mictório antivandalismo Pressmatic Mod. 00132606 marca de ref. Docol ou equivalente | und | 1 | 1199.75 | 1199.75
'1409 | 1409 | 1409 |  | TUBULAÇÃO DE LIGAÇÃO DE CAIXAS
'140901 | 140901 | 140901 | LABOR - 140901 - 3 | Tubos de concreto simples PS1, diâmetro 200 mm, com rejuntamento de argamassa de cimento, cal hidratada e areia no traço 1:2:6, incluindo escavação e berço, conf. normas e especificações. | m | 1 | 125.99 | 125.99
'140902 | 140902 | 140902 | LABOR - 140902 - 3 | Tubos de concreto simples PS1, diâmetro 300 mm, com rejuntamento de argamassa de cimento, cal hidratada e areia no traço 1:2:6, incluindo escavação e berço, conforme normas e especificações. | m | 1 | 171.31 | 171.31
'140903 | 140903 | 140903 | LABOR - 140903 - 1 | Tubo PVC rígido para esgoto no diâmetro de 100mm incluindo escavação e aterro com areia | m | 1 | 69.87 | 69.87
'140904 | 140904 | 140904 | LABOR - 140904 - 1 | Tubo PVC rígido para esgoto no diâmetro de 150mm incluindo escavação e aterro com areia | m | 1 | 101.11 | 101.11
'140905 | 140905 | 140905 | LABOR - 140905 - 1 | Tubo PVC rígido para esgoto no diâmetro de 200mm incluindo escavação e aterro com areia | m | 1 | 152.87 | 152.87
'140906 | 140906 | 140906 | LABOR - 140906 - 1 | Tubo PVC rígido para esgoto no diâmetro de 75 mm incluindo escavação e aterro com areia | m | 1 | 63.81 | 63.81
'1411 | 1411 | 1411 |  | CAIXAS EMPREGANDO ARGAMASSA DE CIMENTO, CAL E AREIA
'141101 | 141101 | 141101 | LABOR - 141101 - 3 | Caixas de inspeção de alv. blocos concreto 9x19x39cm, dim, 60x60cm e Hmáx = 1m, com tampa de conc. esp. 5cm, lastro de conc. esp. 10cm, revest intern. c/ chapisco e reboco impermeabilizado, incl. escavação, reaterro e enchimento | und | 1 | 583.44 | 583.44
'141102 | 141102 | 141102 | LABOR - 141102 - 3 | Caixa de areia de alvenaria de blocos de concreto 9x19x39cm, dim. 60x60cm e Hmáx=1m, c/ tampa em concreto esp. 5cm, lastro concreto esp. 10cm, revestida intern. c/ chapisco e reboco impermeabilizante, incl. escavação e reaterro | und | 1 | 575.02 | 575.02
'141103 | 141103 | 141103 | LABOR - 141103 - 3 | Caixa sifonada especial de alv. bloco conc.9x19x39cm, dim 60x60cm e Hmáx=1m, c/ tampa em concreto esp.5cm, lastro conc.esp.10cm, revest. intern. c/chap. e reb. impermeab. escav, reaterro e curva curta c/ visita e plug em pvc 100mm | und | 1 | 653.52 | 653.52
'141104 | 141104 | 141104 | LABOR - 141104 - 3 | Caixa de gordura de alv. bloco concreto 9x19x39cm, dim.60x60cm e Hmáx=1m, com tampa em concreto esp.5cm, lastro concreto esp.10cm, revestida intern. c/ chapisco e reboco impermeab, escavação, reaterro e parede interna em concreto | und | 1 | 621.67 | 621.67
'141105 | 141105 | 141105 | LABOR - 141105 - 3 | Caixa retentora de matéria sólida de alv. bloco conc.9x19x39cm, dim 60x60cm e Hmáx=1m, c/ tampa conc. esp.5cm, lastro conc. esp.10cm, revest. internamente c/ chap, reb. impermeab., escavação, reaterro e parede int. em concreto | und | 1 | 612.35 | 612.35
'141106 | 141106 | 141106 | LABOR - 141106 - 4 | Caixas de inspeção de alv. blocos concreto 9x19x39cm, dim.100x60cm e Hmáx = 1m, com tampa de conc. esp. 5cm, lastro de conc. esp. 10cm, revest intern. c/ chapisco e reboco impermeabilizado, incl. escavação, reaterro e enchimento | und | 1 | 834.02 | 834.02
'141107 | 141107 | 141107 | LABOR - 141107 - 4 | Caixa de gordura simples de alv. bloco concr.9x19x39cm, dim.80x60cm e Hmáx=1m, com tampa em concr.esp.5cm, lastro concr.esp.10cm, revestida intern. c/ chapisco e reboco impermeab, escavação, reaterro e parede interna em concr. | und | 1 | 815.46 | 815.46
'141108 | 141108 | 141108 | LABOR - 141108 - 4 | Caixa de gordura especial de alv. bloco concr. 9x19x39cm, dim.60x60cm e Hmáx=1m, com tampa em concr.esp.5cm, lastro concr.esp.10cm, revestida intern. c/ chapisco e reboco impermeab, escavação, reaterro e parede interna em concr. | und | 1 | 1175.05 | 1175.05
'141109 | 141109 | 141109 | LABOR - 141109 - 2 | Grelha largura 20 cm de ferro redondo de 1/2" a cada 3 cm, contorno com barra de ferro de 3/4" x 1/8" e caixilho de cantoneira de 1" x 3/16" | m | 1 | 166.34 | 166.34
'141110 | 141110 | 141110 | LABOR - 141110 - 3 | Caixa de inspeção em alv. bloco concreto 9x19x39cm, dim. 60x60cm e Hmáx=1m, c/ tampa de ferro fundido 40x40cm, lastro de concreto esp.10cm, revest. interno c/ chapisco e reboco impermeabiliz, incl. escavação, reaterro e enchimento | und | 1 | 761.51 | 761.51
'141111 | 141111 | 141111 | LABOR - 141111 - 3 | Caixa de areia em alv. de bloco de concreto 9x19x39, dim. 60x60cm e Hmáx=1m, c/ tampa em ferro fundido, lastro de concreto esp. 10cm, revest. int. c/ chapisco e reboco impermeabilizado, incl. escavação e reaterro | und | 1 | 753.11 | 753.11
'141112 | 141112 | 141112 | LABOR - 141112 - 3 | Caixa sifonada especial em alv. bloco concr. 9x19x39cm, dim. 60x60cm e Hmáx=1m. c/ tampa em ferro fundido, lastro conc. esp.10cm, revest. int. c/ chap. e reboco imperm., incl. esc, reaterro e curva curta c/ visita e plug pvc 100mm | und | 1 | 831.6 | 831.6
'141113 | 141113 | 141113 | LABOR - 141113 - 4 | Caixa de gordura em alv. bloco 9x19x39cm, dim. 60x60cm e Hmáx=1.0m, c/ tampa de ferro fundido, lastro concr. esp. 10cm, revest. intern. c/ chapisco e reboco impermeab., escavação, reaterro e parede int. em concreto | und | 1 | 799.74 | 799.74
'141114 | 141114 | 141114 | LABOR - 141114 - 3 | Caixa retentora de mat. sólida em alv. bloco conc.9x19x39cm, dim.60x60cm e Hmáx=1m, c/ tampa de ferro fund., lastro conc. esp.10cm, revest. int. c/ chap. e reb. impermeab., esc. reaterro e parede int. em concreto | und | 1 | 776.61 | 776.61
'1412 | 1412 | 1412 |  | REDE DE ÁGUA FRIA - TUBOS METÁLICOS
'141210 | 141210 | 141210 | LABOR - 141210 - 2 | Tubo de aço carbono galvanizado, com costura, classe leve, diâmetro 15mm (1/2"), inclusive conexões | m | 1 | 57 | 57
'141211 | 141211 | 141211 | LABOR - 141211 - 2 | Tubo de aço carbono galvanizado, com costura, classe leve, diâmetro 20mm (3/4"), inclusive conexões | m | 1 | 71.78 | 71.78
'141212 | 141212 | 141212 | LABOR - 141212 - 2 | Tubo de aço carbono galvanizado, com costura, classe leve, diâmetro 25mm (1"), inclusive conexões | m | 1 | 91.74 | 91.74
'141213 | 141213 | 141213 | LABOR - 141213 - 2 | Tubo de aço carbono galvanizado, com costura, classe leve, diâmetro 32mm (1.1/4"), inclusive conexões | m | 1 | 110.65 | 110.65
'141214 | 141214 | 141214 | LABOR - 141214 - 2 | Tubo de aço carbono galvanizado, com costura, classe leve, diâmetro 40mm (1.1/2"), inclusive conexões | m | 1 | 127.24 | 127.24
'141215 | 141215 | 141215 | LABOR - 141215 - 2 | Tubo de aço carbono galvanizado, com costura, classe leve, diâmetro 50mm (2"), inclusive conexões | m | 1 | 158.24 | 158.24
'141216 | 141216 | 141216 | LABOR - 141216 - 2 | Tubo de aço carbono galvanizado, com costura, classe leve, diâmetro 65mm (2.1/2"), inclusive conexões | m | 1 | 201.38 | 201.38
'141217 | 141217 | 141217 | LABOR - 141217 - 2 | Tubo de aço carbono galvanizado, com costura, classe leve, diâmetro 80mm (3"), inclusive conexões | m | 1 | 217.27 | 217.27
'141218 | 141218 | 141218 | LABOR - 141218 - 2 | Tubo de aço carbono galvanizado, com costura, classe leve, diâmetro 100mm (4"), inclusive conexões | m | 1 | 297.71 | 297.71
'1414 | 1414 | 1414 |  | REDE DE ÁGUA FRIA - TUBOS SOLDÁVEIS DE PVC
'141409 | 141409 | 141409 | LABOR - 141409 - 3 | Tubo de PVC rígido soldável marrom, DN 20mm (1/2"), inclusive conexões | m | 1 | 20.23 | 20.23
'141410 | 141410 | 141410 | LABOR - 141410 - 3 | Tubo de PVC rígido soldável marrom, DN 25mm (3/4"), inclusive conexões | m | 1 | 22.86 | 22.86
'141411 | 141411 | 141411 | LABOR - 141411 - 3 | Tubo de PVC rígido soldável marrom, DN 32mm (1"), inclusive conexões | m | 1 | 27.44 | 27.44
'141412 | 141412 | 141412 | LABOR - 141412 - 3 | Tubo de PVC rígido soldável marrom, DN 40mm (1.1/4"), inclusive conexões | m | 1 | 34.79 | 34.79
'141413 | 141413 | 141413 | LABOR - 141413 - 3 | Tubo de PVC rígido soldável marrom, DN 50mm (1.1/2"), inclusive conexões | m | 1 | 48.99 | 48.99
'141414 | 141414 | 141414 | LABOR - 141414 - 3 | Tubo de PVC rígido soldável marrom, DN 60mm (2"), inclusive conexões | m | 1 | 62.01 | 62.01
'141415 | 141415 | 141415 | LABOR - 141415 - 3 | Tubo de PVC rígido soldável marrom, DN 75mm (2.1/2"), inclusive conexões | m | 1 | 90.87 | 90.87
'141416 | 141416 | 141416 | LABOR - 141416 - 3 | Tubo de PVC rígido soldável marrom, DN 85mm (3"), inclusive conexões | m | 1 | 110.14 | 110.14
'1415 | 1415 | 1415 |  | REDE DE ÁGUA FRIA - CONEXÕES SOLDÁVEIS DE PVC
'141522 | 141522 | 141522 | LABOR - 141522 - 2 | Adaptador de PVC soldável com flanges livres para caixa d'água, diâmetro 25mm x 3/4" | und | 1 | 22.8 | 22.8
'141523 | 141523 | 141523 | LABOR - 141523 - 2 | Adaptador de PVC soldável com flanges livres para caixa d'água, diâmetro 32mm x 1" | und | 1 | 29.04 | 29.04
'141524 | 141524 | 141524 | LABOR - 141524 - 2 | Adaptador de PVC soldável com flanges livres para caixa d'água, diâmetro 40mm x 1 1/4" | und | 1 | 37.42 | 37.42
'141525 | 141525 | 141525 | LABOR - 141525 - 2 | Adaptador de PVC soldável com flanges livres para caixa d'água, diâmetro 50mm x 1 1/2" | und | 1 | 42.41 | 42.41
'141526 | 141526 | 141526 | LABOR - 141526 - 2 | Adaptador de PVC soldável com flanges livres para caixa d'água, diâmetro 60mm x 2" | und | 1 | 75.54 | 75.54
'141527 | 141527 | 141527 | LABOR - 141527 - 2 | Adaptador de PVC soldável com flanges livres para caixa d'água, diâmetro 75mm x 2 1/2" | und | 1 | 237.54 | 237.54
'141529 | 141529 | 141529 | LABOR - 141529 - 2 | Adaptador de PVC soldável com anel para caixa d'água, DN 32mm | und | 1 | 7.07 | 7.07
'1419 | 1419 | 1419 |  | REDE DE ESGOTO - TUBOS DE PVC
'141906 | 141906 | 141906 | LABOR - 141906 - 3 | Tubo de PVC rígido soldável branco, para esgoto, série normal, diâmetro 40mm (1 1/2"), inclusive conexões | m | 1 | 29.01 | 29.01
'141907 | 141907 | 141907 | LABOR - 141907 - 3 | Tubo de PVC rígido soldável branco, para esgoto, série normal, diâmetro 50mm (2"), inclusive conexões | m | 1 | 40.3 | 40.3
'141908 | 141908 | 141908 | LABOR - 141908 - 3 | Tubo de PVC rígido soldável branco, para esgoto, série normal, diâmetro 75mm (3"), inclusive conexões | m | 1 | 62.4 | 62.4
'141909 | 141909 | 141909 | LABOR - 141909 - 3 | Tubo de PVC rígido soldável branco, para esgoto, série normal, diâmetro 100mm (4"), inclusive conexões | m | 1 | 74.13 | 74.13
'141910 | 141910 | 141910 | LABOR - 141910 - 3 | Tubo de PVC rígido soldável branco, para esgoto, série normal, diâmetro 150mm (6"), inclusive conexões | m | 1 | 97.62 | 97.62
'1421 | 1421 | 1421 |  | CAIXAS DE PVC / EQUIPAMENTOS
'142103 | 142103 | 142103 | LABOR - 142103 - 1 | Reparo para válvula de descarga, completo | und | 1 | 94.04 | 94.04
'142104 | 142104 | 142104 | LABOR - 142104 - 1 | Sifão em PVC para pia de cozinha ou lavatório 1x11/2" | und | 1 | 28.97 | 28.97
'142106 | 142106 | 142106 | LABOR - 142106 - 1 | Sifão em PVC para tanque 2" | und | 1 | 31.05 | 31.05
'142107 | 142107 | 142107 | LABOR - 142107 - 1 | Ralo sifonado em PVC 100x100mm, com grelha PVC | und | 1 | 64.86 | 64.86
'142109 | 142109 | 142109 | LABOR - 142109 - 1 | Ralo seco em PVC 100x100mm, com grelha em PVC | und | 1 | 64.72 | 64.72
'142111 | 142111 | 142111 | LABOR - 142111 - 1 | Caixa sifonada em PVC, diâm. 150mm, com grelha e porta grelha quadrados, em aço inox | und | 1 | 127.6 | 127.6
'142112 | 142112 | 142112 | LABOR - 142112 - 1 | Caixa seca em PVC, diâm. 100mm, com grelha e porta grelha quadrados, em aço inox | und | 1 | 81.78 | 81.78
'142114 | 142114 | 142114 | LABOR - 142114 - 1 | Tampa para caixa sifonada, em PVC, de 150x150mm | und | 1 | 13.89 | 13.89
'142115 | 142115 | 142115 | LABOR - 142115 - 1 | Tampa para caixa sifonada, em aço inox, de 150x150mm | und | 1 | 40.39 | 40.39
'142116 | 142116 | 142116 | LABOR - 142116 - 1 | Tampa para ralo, em PVC, de 100x100mm | und | 1 | 8.97 | 8.97
'142117 | 142117 | 142117 | LABOR - 142117 - 1 | Tampa para ralo, em aço inox, de 100x100mm | und | 1 | 29.49 | 29.49
'142118 | 142118 | 142118 | LABOR - 142118 - 1 | Engate flexível de PVC para lavatório | und | 1 | 18.26 | 18.26
'142119 | 142119 | 142119 | LABOR - 142119 - 1 | Torneira de bóia de PVC, diâm. 3/4" (20mm) | und | 1 | 113.53 | 113.53
'142120 | 142120 | 142120 | LABOR - 142120 - 1 | Torneira de bóia de PVC, diâm. 1" (25mm) | und | 1 | 157.79 | 157.79
'142121 | 142121 | 142121 | LABOR - 142121 - 1 | Torneira de bóia de PVC, diâm. 11/4" (32mm) | und | 1 | 260.6 | 260.6
'142122 | 142122 | 142122 | LABOR - 142122 - 2 | Automático de bóia, duas funções 25A | und | 1 | 86.98 | 86.98
'142123 | 142123 | 142123 | LABOR - 142123 - 2 | Adaptador de PVC com flanges livres para caixa d'água de 20mm x 1/2" | und | 1 | 20.04 | 20.04
'1422 | 1422 | 1422 |  | ABERTURA E FECHAMENTO DE RASGOS (inclusive preparo e aplicação de argamassa)
'142201 | 142201 | 142201 | LABOR - 142201 - 1 | Abertura e fechamento de rasgos em alvenaria, para passagem de tubulações, diâm. 1/2" a 1" | m | 1 | 12.23 | 12.23
'142202 | 142202 | 142202 | LABOR - 142202 - 1 | Abertura e fechamento de rasgos em alvenaria, para passagem de tubulações, diâm. 11/4" a 2" | m | 1 | 18.34 | 18.34
'142203 | 142203 | 142203 | LABOR - 142203 - 1 | Abertura e fechamento de rasgos em alvenaria, para passagem de tubulações, diâm. 21/2 a 4" | m | 1 | 27.61 | 27.61
'142204 | 142204 | 142204 | LABOR - 142204 - 1 | Abertura e fechamento de rasgos em concreto, para passagem de tubulações, diâm. 1/2" a 1" | m | 1 | 23.32 | 23.32
'142205 | 142205 | 142205 | LABOR - 142205 - 1 | Abertura e fechamento de rasgos em concreto, para passagem de tubulações, diâm. 11/4" a 2" | m | 1 | 35.54 | 35.54
'142206 | 142206 | 142206 | LABOR - 142206 - 1 | Abertura e fechamento de rasgos em concreto, para passagem de tubulações, diâm. 2 1/2"a 4" | m | 1 | 51.7 | 51.7
'1423 | 1423 | 1423 |  | REVISÕES E REPAROS
'142301 | 142301 | 142301 | LABOR - 142301 - 1 | Revisões e reparos em torneiras e registros | und | 1 | 20.97 | 20.97
'142302 | 142302 | 142302 | LABOR - 142302 - 1 | Revisões e reparos em caixas de descarga | und | 1 | 29.35 | 29.35
'142303 | 142303 | 142303 | LABOR - 142303 - 1 | Revisões e reparos em torneiras de bóia | und | 1 | 20.97 | 20.97
'142304 | 142304 | 142304 | LABOR - 142304 - 1 | Fornecimento de durepox para reparos (250g) | und | 1 | 34.15 | 34.15
'1428 | 1428 | 1428 |  | FURO EM CONCRETO
'142801 | 142801 | 142801 | LABOR - 142801 - 1 | Furo em concreto com martelete ou rompedor pneumático manual para diâmetros menores ou iguais a 1.1/2" | cm | 1 | 3.74 | 3.74
'142802 | 142802 | 142802 | LABOR - 142802 - 1 | Furo em concreto com martelete ou rompedor pneumático manual para diâmetros maiores 1.1/2" e menores ou iguais a 3" | cm | 1 | 5.99 | 5.99
'142803 | 142803 | 142803 | LABOR - 142803 - 1 | Furo em concreto com martelete ou rompedor pneumático manual para diâmetros maiores 3" e menores ou iguais a 4" | cm | 1 | 7.66 | 7.66
'15 | 15 | 15 |  | INSTALAÇÕES ELÉTRICAS
'1501 | 1501 | 1501 |  | PADRÃO DE ENTRADA
'150122 | 150122 | 150122 | LABOR - 150122 - 3 | Mureta de medição utilizando arg. cimento, cal e areia, dimensões 1100x2000x200mm, com pilares e cintas, revestido com chapisco e reboco, inclusive pintura emassamento e pintura acrílica a três demãos, exclusive cobertura | und | 1 | 1428.34 | 1428.34
'150123 | 150123 | 150123 | LABOR - 150123 - 4 | Mureta de medição utilizando arg. cimento, cal e areia, dimensões 1500x2200x400mm, revestido com chapisco e reboco, inclusive pintura emassamento, pintura acrílica a três demãos e cobertura em telha cerâmica | und | 1 | 2625.97 | 2625.97
'1503 | 1503 | 1503 |  | QUADRO DE DISTRIBUIÇÃO
'150302 | 150302 | 150302 | LABOR - 150302 - 3 | Quadro de distribuição em PVC para 06 circuitos, inclusive 4 disjuntores monopolares de 15A | und | 1 | 233.13 | 233.13
'150306 | 150306 | 150306 | LABOR - 150306 - 2 | Quadro de distribuição de energia em PVC, de embutir, com 12 divisões modulares com barramento | und | 1 | 232.9 | 232.9
'150307 | 150307 | 150307 | LABOR - 150307 - 1 | Quadro de distribuição de energia, de embutir, com 18 divisões modulares, com barramento | und | 1 | 518.82 | 518.82
'150308 | 150308 | 150308 | LABOR - 150308 - 1 | Quadro de distribuição de energia, de embutir, com 24 divisões modulares, com barramento | und | 1 | 546.16 | 546.16
'150309 | 150309 | 150309 | LABOR - 150309 - 1 | Quadro de distribuição de energia, de embutir, com 32 divisões modulares, com barramento | und | 1 | 684.33 | 684.33
'150310 | 150310 | 150310 | LABOR - 150310 - 1 | Caixa de distribuição 20x20x15 cm | und | 1 | 124.59 | 124.59
'150311 | 150311 | 150311 | LABOR - 150311 - 2 | Quadro de distribuição de energia, de embutir, com 12 divisões modulares, sem barramento | und | 1 | 149.09 | 149.09
'150312 | 150312 | 150312 | LABOR - 150312 - 1 | Quadro de distribuição de energia, de embutir, com 3 divisões modulares, sem barramento | und | 1 | 115.97 | 115.97
'150313 | 150313 | 150313 | LABOR - 150313 - 2 | Quadro de distribuição de energia, de embutir, com 6 divisões modulares, com barramento trifásico 100A | und | 1 | 145.05 | 145.05
'150315 | 150315 | 150315 | LABOR - 150315 - 1 | Quadro distrib. energia, embutido ou semi embutido, capac. p/ 34 disj. DIN, c/barram trif. 150A barra. neutro e terra, fab. em chapa de aço 12 USG com porta, espelho, trinco com fechad ch yale, Ref. QDETG II-34DIN-CEMAR ou equiv. | und | 1 | 943.42 | 943.42
'150316 | 150316 | 150316 | LABOR - 150316 - 1 | Quadro distrib. energia, embutido ou semi embutido, capac. p/ 44 disj. DIN, c/barram trif. 150A barra. neutro e terra, fab. em chapa de aço 12 USG com porta, espelho, trinco com fechad ch yale, Ref. QDETG II-44DIN-CEMAR ou equiv. | und | 1 | 1321.61 | 1321.61
'150317 | 150317 | 150317 | LABOR - 150317 - 1 | Quadro distrib. energia, embutido ou semi embutido, capac. p/ 56 disj. DIN, c/barram trif. 225A barra. neutro e terra, fab. em chapa de aço 12 USG com porta, espelho, trinco com fechad ch | und | 1 | 1715.41 | 1715.41
'1506 | 1506 | 1506 |  | CAIXAS DE PASSAGEM
'150609 | 150609 | 150609 | LABOR - 150609 - 3 | Caixa para medidor polifásico carga até 41000W inclusive caixa para disjuntor polifásico até 100A | und | 1 | 340.01 | 340.01
'150610 | 150610 | 150610 | LABOR - 150610 - 3 | Caixa de aterramento de concreto simples, nas dimensões de 30x30x25cm, com revest. int. em chapisco e reboco, tampa de concreto esp.5cm e lastro de brita esp. 5 cm, incl. haste 5/8"x2400mm | und | 1 | 327.03 | 327.03
'150612 | 150612 | 150612 | LABOR - 150612 - 3 | Caixa de passagem 100x100x80mm, chapa 18, com tampa parafusada | und | 1 | 41.05 | 41.05
'150614 | 150614 | 150614 | LABOR - 150614 - 3 | Caixa de passagem de alvenaria de blocos de concreto 9x19x39cm, dimensões de 30x30x50cm, com revestimento interno em chapisco e reboco, tampa de concreto esp.5cm e lastro de brita 5 cm | und | 1 | 149.81 | 149.81
'150615 | 150615 | 150615 | LABOR - 150615 - 3 | Caixa de passagem de alvenaria de blocos de concreto 9x19x39cm, dimensões de 40x40x50cm, com revestimento interno em chapisco e reboco, tampa de concreto esp.5cm e lastro de brita 5 cm | und | 1 | 192.2 | 192.2
'150616 | 150616 | 150616 | LABOR - 150616 - 3 | Caixa de passagem de alvenaria de blocos de concreto 9x19x39cm, dimensões de 50x50x50cm, com revestimento interno em chapisco e reboco, tampa de concreto esp.5cm e lastro de brita 5 cm | und | 1 | 266.24 | 266.24
'150626 | 150626 | 150626 | LABOR - 150626 - 2 | Conjunto caixa termoplástica para Medidor Padrão ESCELSA Monofáfico com tampa transparente em policarbonato P-980-009 inclusive caixa para disjuntor monof P-940-003 Padrão Escelsa | und | 1 | 197.39 | 197.39
'150628 | 150628 | 150628 | LABOR - 150628 - 1 | Caixa de embutir marca de referência Tigreflex, 4x2" | und | 1 | 8.77 | 8.77
'150629 | 150629 | 150629 | LABOR - 150629 - 1 | Caixa de embutir marca de referência Tigreflex, 4x4" | und | 1 | 14.42 | 14.42
'150632 | 150632 | 150632 | LABOR - 150632 - 1 | Caixa de passagem 150x150x80mm, chapa 18, com tampa parafusada | und | 1 | 72.54 | 72.54
'150633 | 150633 | 150633 | LABOR - 150633 - 1 | Caixa de passagem 200x200x100mm, chapa 18, com tampa parafusada | und | 1 | 113.18 | 113.18
'150634 | 150634 | 150634 | LABOR - 150634 - 1 | Caixa de passagem 300x300x120mm, chapa 18, com tampa parafusada | und | 1 | 171.51 | 171.51
'150635 | 150635 | 150635 | LABOR - 150635 - 1 | Caixa de passagem 400x400x120mm, chapa 18, com tampa parafusada | und | 1 | 255.65 | 255.65
'150636 | 150636 | 150636 | LABOR - 150636 - 3 | Caixa sextavada em PVC de 3x3x1 1/2", marca de referência Tigreflex | und | 1 | 11.02 | 11.02
'1507 | 1507 | 1507 |  | ENVELOPAMENTO DE ELETRODUTOS
'150701 | 150701 | 150701 | LABOR - 150701 - 2 | Envelopamento de concreto simples com consumo mínimo de cimento de 250kg/m3, inclusive escavação para profundidade mínima do eletroduto de 50 cm, de 25 x 25 cm, para 1 eletroduto | m | 1 | 57.01 | 57.01
'150702 | 150702 | 150702 | LABOR - 150702 - 2 | Envelopamento de concreto simples com consumo mínimo de cimento de 250kg/m3, inclusive escavação para profundidade mínima do eletroduto de 50 cm, de 25 x 30 cm, para 2 eletrodutos | m | 1 | 68.4 | 68.4
'150703 | 150703 | 150703 | LABOR - 150703 - 2 | Envelopamento de concreto simples com consumo mínimo de cimento de 250kg/m3, inclusive escavação para profundidade mínima do eletroduto de 50cm, de 60 x 30 cm, para 3 eletrodutos | m | 1 | 177.64 | 177.64
'150704 | 150704 | 150704 | LABOR - 150704 - 2 | Envelopamento de concreto simples com consumo mínimo de cimento de 250kg/m3, inclusive escavação para profundidade mínima do eletroduto de 50cm, de 45 x 45 cm, para 3 eletrodutos | m | 1 | 190.79 | 190.79
'1508 | 1508 | 1508 |  | INSTALAÇÕES APARENTES
'150801 | 150801 | 150801 | LABOR - 150801 - 2 | Eletroduto aparente de PVC rígido roscável diâmetro 3/4", inclusive abraçadeira de fixação | m | 1 | 16.65 | 16.65
'150802 | 150802 | 150802 | LABOR - 150802 - 4 | Caixa de ligação de alumínio silício, tipo CONDULETES,sem rosca, no formato B, inclusive tampa com vedação, diâmetro 3/4" | und | 1 | 23.27 | 23.27
'150803 | 150803 | 150803 | LABOR - 150803 - 4 | Caixa de ligação de alumínio silício, tipo CONDULETES, sem rosca, no formato T, inclusive tampa com vedação, diâmetro 3/4" | und | 1 | 29.52 | 29.52
'150804 | 150804 | 150804 | LABOR - 150804 - 4 | Caixa de ligação de alumínio silício, tipo CONDULETES, sem rosca, no formato LR, inclusive tampa com vedação, diâmetro 3/4" | und | 1 | 24.46 | 24.46
'150805 | 150805 | 150805 | LABOR - 150805 - 4 | Caixa de ligação de alumínio silício, tipo CONDULETES, sem rosca, no formato X, inclusive tampa com vedação, diâmetro 3/4" | und | 1 | 26.14 | 26.14
'150806 | 150806 | 150806 | LABOR - 150806 - 2 | Eletroduto aparente de PVC rígido roscável diâmetro 1", inclusive abraçadeira de fixação | m | 1 | 26.69 | 26.69
'150807 | 150807 | 150807 | LABOR - 150807 - 1 | Canaleta sistema X da Pial ou equivalente, inclusive conexões | m | 1 | 15.55 | 15.55
'150835 | 150835 | 150835 | LABOR - 150835 - 2 | Eletrocalha perfurada em chapa de aço galvanizado nº16, 150x50mm, sem tampa | m | 1 | 77.32 | 77.32
'150836 | 150836 | 150836 | LABOR - 150836 - 2 | Eletrocalha perfurada em chapa de aço galvanizado nº16, 200x100mm, sem tampa | m | 1 | 110.66 | 110.66
'150837 | 150837 | 150837 | LABOR - 150837 - 1 | Eletrocalha perfurada em chapa de aço galvanizado nº16, 300x100mm, sem tampa | m | 1 | 144.3 | 144.3
'150838 | 150838 | 150838 | LABOR - 150838 - 1 | Eletrocalha perfurada em chapa de aço galvanizado nº16, 400x100mm, sem tampa | m | 1 | 162.54 | 162.54
'150843 | 150843 | 150843 | LABOR - 150843 - 1 | Redução concêntrica para eletrocalha perfurada, tipo "U", 200x150mm, aba 100 | und | 1 | 59.32 | 59.32
'150844 | 150844 | 150844 | LABOR - 150844 - 1 | Redução concêntrica para eletrocalha perfurada, tipo "U", 300x150mm, aba 100 | und | 1 | 72.63 | 72.63
'150845 | 150845 | 150845 | LABOR - 150845 - 1 | Redução concêntrica para eletrocalha perfurada, tipo "U", 400x150mm, aba 100 | und | 1 | 90.7 | 90.7
'150850 | 150850 | 150850 | LABOR - 150850 - 1 | Saída horizontal para eletroduto de 3/4" | und | 1 | 9.92 | 9.92
'150851 | 150851 | 150851 | LABOR - 150851 - 1 | Saída horizontal para eletroduto de 1" | und | 1 | 10.4 | 10.4
'150852 | 150852 | 150852 | LABOR - 150852 - 1 | Saída horizontal para eletroduto de 2" | und | 1 | 11.42 | 11.42
'150860 | 150860 | 150860 | LABOR - 150860 - 1 | Tampa de encaixe para eletrocalha em chapa de aço galvanizada 18, dim. 150mm | und | 1 | 42.47 | 42.47
'150861 | 150861 | 150861 | LABOR - 150861 - 1 | Tampa de encaixe para eletrocalha em chapa de aço galvanizada 18, dim. 200mm | und | 1 | 52.61 | 52.61
'150862 | 150862 | 150862 | LABOR - 150862 - 1 | Tampa de encaixe para eletrocalha em chapa de aço galvanizada 18, dim. 300mm | und | 1 | 75.22 | 75.22
'150863 | 150863 | 150863 | LABOR - 150863 - 1 | Tampa de encaixe para eletrocalha em chapa de aço galvanizada 18, dim. 400mm | und | 1 | 96.39 | 96.39
'150866 | 150866 | 150866 | LABOR - 150866 - 1 | Junção simples para eletrocalha metálica 200x100mm, galvanizada, ref. Mega MG 2760 ou equivalente | und | 1 | 11.25 | 11.25
'150867 | 150867 | 150867 | LABOR - 150867 - 1 | Junção simples para eletrocalha metálica 300x100mm, galvanizada, ref. Mega MG 2760 ou equivalente | und | 1 | 12.71 | 12.71
'150870 | 150870 | 150870 | LABOR - 150870 - 1 | TÊ horizontal 90º para eletrocalha metálica 200x100mm, galvanizada, ref. MEGA MG 2570 ou equivalente | und | 1 | 95.68 | 95.68
'150871 | 150871 | 150871 | LABOR - 150871 - 1 | TÊ horizontal 90º para eletrocalha metálica 300x100mm, galvanizada, ref. MEGA MG 2570 ou equivalente | und | 1 | 115.43 | 115.43
'150875 | 150875 | 150875 | LABOR - 150875 - 1 | Curva horizontal 90º para eletrocalha metálica, 200x100mm, galvanizada, ref. MEGA MG 2510 | und | 1 | 69.17 | 69.17
'150876 | 150876 | 150876 | LABOR - 150876 - 1 | Curva horizontal 90º para eletrocalha metálica, 300x100mm, galvanizada, ref. MEGA MG 2510 | und | 1 | 104.65 | 104.65
'150880 | 150880 | 150880 | LABOR - 150880 - 1 | Suporte de fixação de eletroduto no teto, através de fita metálica perfurada (Walsiwa) ou equiv (1,30m), cursor (1 und), h=60cm, suporte "Y" (1 und), parafuso e bucha S8 (1 und) | und | 1 | 30.43 | 30.43
'150881 | 150881 | 150881 | LABOR - 150881 - 1 | Suporte de fixação de eletrocalha de 200x100mm, na parede, através de suporte tipo mão francesa simples (1 und), parafuso e bucha S8 (2und) | und | 1 | 30.07 | 30.07
'150882 | 150882 | 150882 | LABOR - 150882 - 1 | Suporte de fixação de eletrocalha de 300x100mm, na parede, através de suporte tipo mão francesa reforçada (1 und), parafuso e bucha S8 (2 und) | und | 1 | 54.9 | 54.9
'150883 | 150883 | 150883 | LABOR - 150883 - 1 | Suporte de fixação de eletrocalha de 400x100mm, na parede, através de suporte tipo mão francesa reforçada (1 und), parafuso e bucha S8 (2 und) | und | 1 | 60.68 | 60.68
'150884 | 150884 | 150884 | LABOR - 150884 - 1 | Suporte de fixação de eletrocalha de 200x100mm, no teto, através de gancho vertical (1 und), porca sextavada e arruela 1/4" (4 und), vergalhão rosca total 1/4" (h=60cm), cantoneira ZZ (1 und) e parafuso e bucha S8 (2 und) | und | 1 | 40.9 | 40.9
'150885 | 150885 | 150885 | LABOR - 150885 - 1 | Suporte de fixação de eletrocalha de 300x100mm, no teto, através de suporte angular (1 und), porca sextavada e arruela 1/4' (4 und) , vergalhão com rosca total 1/4" (h=60cm), cantoneira ZZ (2 und) e parafuso e bucha S8 (2 und) | und | 1 | 55.99 | 55.99
'150886 | 150886 | 150886 | LABOR - 150886 - 2 | Suporte de fixação de eletrocalha de 400x100mm, no teto, através de suporte angular (1 und), porca sextavada e arruela 1/4' (4 und), vergalhão rosca total 1/4" (h=60cm), cantoneira ZZ (2 und) e parafuso e bucha S8 (2 und) | und | 1 | 58.09 | 58.09
'1509 | 1509 | 1509 |  | COMPOSIÇÕES INTERMEDIÁRIAS P/ ELETRICA
'150906 | 150906 | 150906 | LABOR - 150906 - 1 | Arame galvanizado 12 BWG (0.048 kg/m) | m | 1 | 1.95 | 1.95
'150910 | 150910 | 150910 | LABOR - 150910 - 1 | Cabeçote de alumínio de 3/4" | und | 1 | 13.36 | 13.36
'150916 | 150916 | 150916 | LABOR - 150916 - 1 | Canaleta sistema X Pial ou equivalente, inclusive conecções, 20x10x2200 mm, cod. 30801 | und | 1 | 35.59 | 35.59
'150918 | 150918 | 150918 | LABOR - 150918 - 2 | Fita isolante em rolo de 19mm x 20 m, número 33 Scoth ou equivalente | und | 1 | 33.79 | 33.79
'150932 | 150932 | 150932 | LABOR - 150932 - 1 | Receptáculo (bocal) de louça para lâmpada incandescente | und | 1 | 6.18 | 6.18
'150934 | 150934 | 150934 | LABOR - 150934 - 1 | Lâmpada fluorescente 40 W | und | 1 | 23.65 | 23.65
'150937 | 150937 | 150937 | LABOR - 150937 - 1 | Arame de aço 14 BWG para guia | m | 1 | 4.64 | 4.64
'150964 | 150964 | 150964 | LABOR - 150964 - 1 | Lâmpada fluorescente de 20W | und | 1 | 23.65 | 23.65
'150967 | 150967 | 150967 | LABOR - 150967 - 1 | Soquete para lâmpada fluorescente | und | 1 | 7.48 | 7.48
'1510 | 1510 | 1510 |  | CAIXAS DE PASSAGEM EMPREGANDO ARGAMASSA DE CIMENTO, CAL E AREIA
'151001 | 151001 | 151001 | LABOR - 151001 - 3 | Caixa de passagem de alvenaria de blocos cerâmicos 10 furos 10x20x20cm dimensões de 25x25x25cm, com revestimento interno em chapisco e reboco, tampa de concreto esp.5cm e lastro de brita 5 cm | und | 1 | 131.53 | 131.53
'151002 | 151002 | 151002 | LABOR - 151002 - 4 | Caixa de passagem de alvenaria de blocos cerâmicos 10 furos 10x20x20cm dimensões de 50x50x50cm, com revestimento interno em chapisco e reboco, tampa de concreto esp.5cm e lastro de brita 5 cm | und | 1 | 297.13 | 297.13
'151003 | 151003 | 151003 | LABOR - 151003 - 3 | Caixa de passagem de alvenaria de blocos cerâmicos 10 furos 10x20x20cm, dimensão de 30x30x30cm, com revestimento interno em chapisco e reboco, tampa de concreto esp. 5cm e lastro de brita 5cm | und | 1 | 130.9 | 130.9
'151015 | 151015 | 151015 | LABOR - 151015 - 4 | Caixa de inspeção de alvenaria de blocos cerâmicos 10 furos 10x20x20cm dimensões de 30x30x60cm, com revestimento interno em chapisco e reboco, tampa de concreto esp.5cm e lastro de brita 5 cm | und | 1 | 226.83 | 226.83
'151016 | 151016 | 151016 | LABOR - 151016 - 3 | Caixa de passagem de alvenaria de blocos de concreto 9x19x39cm, dimensões de 80x80x80m, com revestimento interno em chapisco e reboco tampa de concreto esp. 5cm e lastro de brita 5cm | und | 1 | 696.72 | 696.72
'151017 | 151017 | 151017 | LABOR - 151017 - 3 | Caixa de passagem de alvenaria de blocos de concreto 9x19x39cm, dimensões de 1.00x1.00x1.00m, com revestimento interno em chapisco e reboco tampa de concreto esp. 5cm e lastro de brita 5cm | und | 1 | 1057.83 | 1057.83
'1511 | 1511 | 1511 |  | ELETRODUTOS E CONEXÕES
'151125 | 151125 | 151125 | LABOR - 151125 - 2 | Eletroduto de PVC rígido roscável, diâmetro 1/2", inclusive conexões | m | 1 | 16.23 | 16.23
'151126 | 151126 | 151126 | LABOR - 151126 - 2 | Eletroduto de PVC rígido roscável, diâmetro 3/4", inclusive conexões | m | 1 | 16.99 | 16.99
'151127 | 151127 | 151127 | LABOR - 151127 - 2 | Eletroduto de PVC rígido roscável, diâmetro 1", inclusive conexões | m | 1 | 18.33 | 18.33
'151128 | 151128 | 151128 | LABOR - 151128 - 2 | Eletroduto de PVC rígido roscável, diâmetro 1.1/4", inclusive conexões | m | 1 | 28.66 | 28.66
'151129 | 151129 | 151129 | LABOR - 151129 - 2 | Eletroduto de PVC rígido roscável, diâmetro 1.1/2", inclusive conexões | m | 1 | 30.49 | 30.49
'151130 | 151130 | 151130 | LABOR - 151130 - 2 | Eletroduto de PVC rígido roscável, diâmetro 2", inclusive conexões | m | 1 | 34.56 | 34.56
'151131 | 151131 | 151131 | LABOR - 151131 - 2 | Eletroduto de PVC rígido roscável, diâmetro 3", inclusive conexões | m | 1 | 62.58 | 62.58
'151132 | 151132 | 151132 | LABOR - 151132 - 2 | Eletroduto flexível corrugado diâmetro 3/4", Amarelo ? Tigreflex ou equivalente | m | 1 | 5.89 | 5.89
'151133 | 151133 | 151133 | LABOR - 151133 - 2 | Eletroduto flexível corrugado diâmetro 1", Amarelo ? Tigreflex ou equivalente | m | 1 | 7.22 | 7.22
'151135 | 151135 | 151135 | LABOR - 151135 - 2 | Eletroduto de PVC rígido roscável, diâmetro 4", inclusive conexões | m | 1 | 78.79 | 78.79
'151136 | 151136 | 151136 | LABOR - 151136 - 2 | Eletroduto de PVC rígido roscável, diâmetro 6", inclusive conexões | m | 1 | 241.04 | 241.04
'151137 | 151137 | 151137 | LABOR - 151137 - 2 | Eletroduto PEAD parede simples, corrugado, cor preta, diâmetro 1.1/2", referencia Kanaflex, Plastibras ou equivalente | m | 1 | 25.24 | 25.24
'151138 | 151138 | 151138 | LABOR - 151138 - 2 | Eletroduto PEAD parede simples, corrugado, cor preta, diâmetro 1.1/4", referencia Kanaflex, Plastibras ou equivalente | m | 1 | 22.19 | 22.19
'151139 | 151139 | 151139 | LABOR - 151139 - 2 | Eletroduto PEAD parede simples, corrugado, cor preta, diâmetro 2", referencia Kanaflex, Plastibras ou equivalente | m | 1 | 26.6 | 26.6
'151140 | 151140 | 151140 | LABOR - 151140 - 2 | Eletroduto PEAD parede simples, corrugado, cor preta, diâmetro 3", referencia Kanaflex, Plastibras ou equivalente | m | 1 | 41.77 | 41.77
'151141 | 151141 | 151141 | LABOR - 151141 - 2 | Eletroduto PEAD parede simples, corrugado, cor preta, diâmetro 4", referencia Kanaflex, Plastibras ou equivalente | m | 1 | 58.22 | 58.22
'151142 | 151142 | 151142 | LABOR - 151142 - 2 | Eletroduto PEAD parede simples, corrugado, cor preta, diâmetro 6", referencia Kanaflex, Plastibras ou equivalente | m | 1 | 105.94 | 105.94
'1513 | 1513 | 1513 |  | CHAVES, FUSIVEIS E DISJUNTORES
'151301 | 151301 | 151301 | LABOR - 151301 - 3 | Mini-Disjuntor monopolar 16A, curva C, 5kA, 127/220Vca, referência Siemens, GE, Schneider ou equivalente | und | 1 | 22.02 | 22.02
'151302 | 151302 | 151302 | LABOR - 151302 - 3 | Mini-Disjuntor monopolar 20A, curva C, 5kA, 127/220Vca, referência Siemens, GE, Schneider ou equivalente | und | 1 | 22.02 | 22.02
'151303 | 151303 | 151303 | LABOR - 151303 - 3 | Mini-Disjuntor monopolar 25A, curva C, 5kA, 127/220Vca, referência Siemens, GE, Schneider ou equivalente | und | 1 | 22.02 | 22.02
'151304 | 151304 | 151304 | LABOR - 151304 - 3 | Mini-Disjuntor monopolar 32A, curva C, 5kA, 127/220Vca, referência Siemens, GE, Schneider ou equivalente | und | 1 | 22.02 | 22.02
'151305 | 151305 | 151305 | LABOR - 151305 - 3 | Mini-Disjuntor monopolar 40A, curva C, 5kA, 127/220Vca, referência Siemens, GE, Schneider ou equivalente | und | 1 | 29.71 | 29.71
'151306 | 151306 | 151306 | LABOR - 151306 - 3 | Mini-Disjuntor bipolar 16A, curva C, 5kA, 127/220Vca, referência Siemens, GE, Schneider ou equivalente | und | 1 | 64.39 | 64.39
'151307 | 151307 | 151307 | LABOR - 151307 - 3 | Mini-Disjuntor bipolar 20A, curva C, 5kA, 127/220Vca, referência Siemens, GE, Schneider ou equivalente | und | 1 | 64.39 | 64.39
'151308 | 151308 | 151308 | LABOR - 151308 - 3 | Mini-Disjuntor bipolar 50A, curva C, 5kA, 127/220Vca, referência Siemens, GE, Schneider ou equivalente | und | 1 | 84.64 | 84.64
'151309 | 151309 | 151309 | LABOR - 151309 - 3 | Mini-Disjuntor tripolar 16A, curva C, 5kA, 127/220Vca, referência Siemens, GE, Schneider ou equivalente | und | 1 | 88.75 | 88.75
'151310 | 151310 | 151310 | LABOR - 151310 - 3 | Mini-Disjuntor tripolar 40A, curva C, 5kA, 127/220Vca, referência Siemens, GE, Schneider ou equivalente | und | 1 | 92.85 | 92.85
'151311 | 151311 | 151311 | LABOR - 151311 - 3 | Mini-Disjuntor tripolar 50A, curva C, 5kA, 127/220Vca, referência Siemens, GE, Schneider ou equivalente | und | 1 | 92.85 | 92.85
'151313 | 151313 | 151313 | LABOR - 151313 - 3 | Mini-Disjuntor tripolar 90 A, curva C, 5kA, 127/220Vca, referência Siemens, GE, Schneider ou equivalente | und | 1 | 211.09 | 211.09
'151314 | 151314 | 151314 | LABOR - 151314 - 4 | Mini-Disjuntor tripolar 100A, curva C, 20kA, 127/220Vca, referência Siemens, GE, Schneider ou equivalente | und | 1 | 411.69 | 411.69
'151316 | 151316 | 151316 | LABOR - 151316 - 3 | Mini-Disjuntor tripolar 70A, curva C, 5kA, 127/220Vca, referência Siemens, GE, Schneider ou equivalente | und | 1 | 172.92 | 172.92
'151317 | 151317 | 151317 | LABOR - 151317 - 4 | Mini-Disjuntor monopolar 50A, curva C, 5kA, 127/220Vca, referência Siemens, GE, Schneider ou equivalente | und | 1 | 30.17 | 30.17
'151318 | 151318 | 151318 | LABOR - 151318 - 3 | Mini-Disjuntor monopolar 63A, curva C, 5kA, 127/220Vca, referência Siemens, GE, Schneider ou equivalente | und | 1 | 31.27 | 31.27
'151319 | 151319 | 151319 | LABOR - 151319 - 3 | Mini-Disjuntor monopolar 70A, curva C, 5kA, 127220Vca, referência Siemens, GE, Schneider ou equivalente | und | 1 | 32.71 | 32.71
'151320 | 151320 | 151320 | LABOR - 151320 - 3 | Mini-Disjuntor monopolar 80A, curva C, 5kA, 127/220Vca, referência Siemens, GE, Schneider ou equivalente | und | 1 | 52.7 | 52.7
'151321 | 151321 | 151321 | LABOR - 151321 - 3 | Mini-Disjuntor bipolar 25A, curva C, 5kA, 127/220Vca, referência Siemens, GE, Schneider ou equivalente | und | 1 | 64.39 | 64.39
'151322 | 151322 | 151322 | LABOR - 151322 - 3 | Mini-Disjuntor bipolar 32A, curva C, 5kA, 127/220Vca, referência Siemens, GE, Schneider ou equivalente | und | 1 | 64.39 | 64.39
'151323 | 151323 | 151323 | LABOR - 151323 - 3 | Mini-Disjuntor bipolar 40A, curva C, 5kA, 127/220Vca, referência Siemens, GE, Schneider ou equivalente | und | 1 | 71.01 | 71.01
'151324 | 151324 | 151324 | LABOR - 151324 - 3 | Mini-Disjuntor bipolar 63A, curva C, 5kA, 127/220Vca, referência Siemens, GE, Schneider ou equivalente | und | 1 | 87.05 | 87.05
'151325 | 151325 | 151325 | LABOR - 151325 - 3 | Mini-Disjuntor bipolar 70A, curva C, 5kA, 220/127Vca, referência Siemens, GE, Schneider ou equivalente | und | 1 | 110.76 | 110.76
'151326 | 151326 | 151326 | LABOR - 151326 - 4 | ni-Disjuntor bipolar 80A, curva C, 5kA, 127/220Vca, referência Siemens, GE, Schneider ou equivalente | und | 1 | 122.08 | 122.08
'151327 | 151327 | 151327 | LABOR - 151327 - 3 | Mini-Disjuntor tripolar 20A, curva C, 5kA, 127/220Vca, referência Siemens, GE, Schneider ou equivalente | und | 1 | 88.75 | 88.75
'151328 | 151328 | 151328 | LABOR - 151328 - 3 | Mini-Disjuntor tripolar 25A, curva C, 5kA, 127/220Vca, referência Siemens, GE, Schneider ou equivalente | und | 1 | 88.75 | 88.75
'151329 | 151329 | 151329 | LABOR - 151329 - 4 | Mini-Disjuntor tripolar 32A, curva C, 5kA, 127/220Vca, referência. Siemens, GE, Schneider ou equivalente | und | 1 | 88.75 | 88.75
'151330 | 151330 | 151330 | LABOR - 151330 - 3 | Mini-Disjuntor tripolar 63A, curva C, 5kA, 127/220Vca, referência Siemens, GE, Schneider ou equivalente | und | 1 | 107.1 | 107.1
'151331 | 151331 | 151331 | LABOR - 151331 - 4 | Mini-Disjuntor tripolar 80A, curva C, 5kA, 127/220Vca, referência Siemens, GE, Schneider ou equivalente | und | 1 | 172.92 | 172.92
'151332 | 151332 | 151332 | LABOR - 151332 - 4 | Mini-Disjuntor tripolar 125A, curva C, 20kA, 127/220Vca, referência Siemens, GE, Schneider ou equivalente | und | 1 | 451.86 | 451.86
'151333 | 151333 | 151333 | LABOR - 151333 - 3 | Disjuntor caixa moldada termomagnetico fixo, tripolar 175A, Icu: 50kA, 400/500Vca, referência Siemens, Soprano, Schneider ou equivalente | und | 1 | 480.3 | 480.3
'151334 | 151334 | 151334 | LABOR - 151334 - 3 | Disjuntor caixa moldada termomagnetico fixo, tripolar 200A, Icu: 50kA, 400/500Vca, referência Siemens, Soprano, Schneider ou equivalente | und | 1 | 480.3 | 480.3
'151335 | 151335 | 151335 | LABOR - 151335 - 3 | Disjuntor caixa moldada termomagnetico fixo, tripolar 400A, Icu: 65kA, 380/415Vca, referência Siemens, Soprano, Schneider ou equivalente | und | 1 | 1172.52 | 1172.52
'151337 | 151337 | 151337 | LABOR - 151337 - 2 | Dispositivo de proteção contra surto (DPS) bipolar, 40kA, 275Vca, referência Siemens, Steck, Clamper ou equivalente | und | 1 | 105.53 | 105.53
'151338 | 151338 | 151338 | LABOR - 151338 - 3 | Mini-Disjuntor monopolar 10A, curva C, 5kA, 127/220Vca, referência Siemens, GE, Schneider ou equivalente | und | 1 | 22.02 | 22.02
'151339 | 151339 | 151339 | LABOR - 151339 - 4 | Mini-Disjuntor tripolar 125A, curva C, 15kA, 220/380Vca, referência Siemens, GE, Schneider ou equivalente | und | 1 | 451.86 | 451.86
'151344 | 151344 | 151344 | LABOR - 151344 - 2 | Fusivel retardado NH gG(gL), tamanho 01 ? 100A, 120kA em 500Vca, referência Siemens, WEG, Negrini ou equivalente | und | 1 | 85.4 | 85.4
'151345 | 151345 | 151345 | LABOR - 151345 - 2 | Fusivel retardado NH gG(gL), tamanho 01 ? 160A, 120kA em 500Vca, referência Siemens, WEG, Negrini ou equivalente | und | 1 | 85.4 | 85.4
'151346 | 151346 | 151346 | LABOR - 151346 - 2 | Fusivel retardado NH gG(gL), tamanho 02 ? 250A, 120kA em 500Vca, referência Siemens, WEG, Negrini ou equivalente | und | 1 | 122.38 | 122.38
'151347 | 151347 | 151347 | LABOR - 151347 - 2 | Fusivel retardado NH gG(gL), tamanho 02 ? 300A, 120kA em 500Vca, referência Siemens, WEG, Negrini ou equivalente | und | 1 | 122.38 | 122.38
'151348 | 151348 | 151348 | LABOR - 151348 - 2 | Fusivel retardado NH gG(gL), tamanho 02 ? 355A, 120kA em 500Vca, referência Siemens, WEG, Negrini ou equivalente | und | 1 | 122.38 | 122.38
'151349 | 151349 | 151349 | LABOR - 151349 - 2 | Fusivel retardado NH gG(gL), tamanho 01 ? 125A, 120kA em 500Vca, referência Siemens, WEG, Negrini ou equivalente | und | 1 | 85.4 | 85.4
'151350 | 151350 | 151350 | LABOR - 151350 - 4 | Interruptor Diferencial Bipolar DR 25A, 30mA ? 6kA, referência Siemens, Schneider, WEG ou equivalente | und | 1 | 128.01 | 128.01
'151357 | 151357 | 151357 | LABOR - 151357 - 2 | Interruptor Diferencial Bipolar DR 40A, 30mA ? 6kA, referência Siemens, Schneider, WEG ou equivalente | und | 1 | 136.6 | 136.6
'151359 | 151359 | 151359 | LABOR - 151359 - 2 | Interruptor Diferencial Bipolar DR 80A, 30mA - 6kA, referência Siemens, Schneider, WEG ou equivalente | und | 1 | 199.73 | 199.73
'1514 | 1514 | 1514 |  | FIOS E CABOS
'151401 | 151401 | 151401 | LABOR - 151401 - 2 | Cabo de cobre termoplástico (PVC) flexível isolado 450/750V, antichama BWF livre de chumbo, 70ºC - 1,5mm2 | m | 1 | 5.73 | 5.73
'151402 | 151402 | 151402 | LABOR - 151402 - 2 | Cabo de cobre termoplástico (PVC) flexível isolado 450/750V, antichama BWF livre de chumbo, 70ºC - 2,5mm2 | m | 1 | 6.86 | 6.86
'151403 | 151403 | 151403 | LABOR - 151403 - 2 | Cabo de cobre termoplástico (PVC) flexível isolado 450/750V, antichama BWF livre de chumbo, 70ºC ? 4,0mm2 | m | 1 | 8.72 | 8.72
'151404 | 151404 | 151404 | LABOR - 151404 - 2 | Cabo de cobre termoplástico (PVC) flexível isolado 450/750V, antichama BWF livre de chumbo, 70ºC ? 6,0mm2 | m | 1 | 11.55 | 11.55
'151405 | 151405 | 151405 | LABOR - 151405 - 2 | Cabo de cobre termoplástico (PVC) flexível isolado 450/750V, antichama BWF livre de chumbo, 70ºC ? 10,0mm2 | m | 1 | 16.31 | 16.31
'151406 | 151406 | 151406 | LABOR - 151406 - 2 | Cabo de cobre termoplástico (PVC) flexível isolado 450/750V, antichama BWF livre de chumbo, 70ºC ? 16,0mm2 | m | 1 | 20.84 | 20.84
'151407 | 151407 | 151407 | LABOR - 151407 - 2 | Cabo de cobre termoplástico (PVC) flexível isolado 450/750V, antichama BWF livre de chumbo, 70ºC ? 25,0mm2 | m | 1 | 33.21 | 33.21
'151413 | 151413 | 151413 | LABOR - 151413 - 2 | Cabo de cobre nu, seção de 25,0 mm2, têmpera meio dura, encordoamento classe 2A | m | 1 | 36.22 | 36.22
'151414 | 151414 | 151414 | LABOR - 151414 - 3 | Cabo de cobre nu, seção de 10,0 mm2, têmpera meio dura, encordoamento classe 2A | m | 1 | 17.02 | 17.02
'151417 | 151417 | 151417 | LABOR - 151417 - 3 | Cabo de cobre termoplástico (PVC) flexível isolado 0,60/1kV, antichama, HEPR 90ºC ? 2,5mm2 | m | 1 | 8.14 | 8.14
'151418 | 151418 | 151418 | LABOR - 151418 - 4 | Cabo de cobre termoplástico (PVC) flexível isolado 0,60/1kV, antichama, HEPR 90ºC ? 4,0mm2 | m | 1 | 10.24 | 10.24
'151419 | 151419 | 151419 | LABOR - 151419 - 4 | Cabo de cobre termoplástico (PVC) flexível isolado 0,60/1kV, antichama, HEPR 90ºC ? 6,0mm2 | m | 1 | 12.94 | 12.94
'151420 | 151420 | 151420 | LABOR - 151420 - 4 | Cabo de cobre termoplástico (PVC) flexível isolado 0,60/1kV, antichama, HEPR 90ºC ? 10,0mm2 | m | 1 | 17.36 | 17.36
'151421 | 151421 | 151421 | LABOR - 151421 - 5 | Cabo de cobre termoplástico (PVC) flexível isolado 0,60/1kV, antichama, HEPR 90ºC ? 16,0mm2 | m | 1 | 21.23 | 21.23
'151422 | 151422 | 151422 | LABOR - 151422 - 4 | Cabo de cobre termoplástico (PVC) flexível isolado 0,60/1kV, antichama, HEPR 90ºC ? 25,0mm2 | m | 1 | 34.69 | 34.69
'151423 | 151423 | 151423 | LABOR - 151423 - 3 | Cabo de cobre termoplástico (PVC) flexível isolado 0,60/1kV, antichama, HEPR 90ºC ? 35,0mm2 | m | 1 | 48.13 | 48.13
'151425 | 151425 | 151425 | LABOR - 151425 - 3 | Cabo de cobre termoplástico (PVC) flexível isolado 0,60/1kV, antichama, HEPR 90ºC ? 50,0mm2 | m | 1 | 65.53 | 65.53
'151426 | 151426 | 151426 | LABOR - 151426 - 3 | Cabo de cobre termoplástico (PVC) flexível isolado 0,60/1kV, antichama, HEPR 90ºC ? 95,0mm2 | m | 1 | 120.81 | 120.81
'151427 | 151427 | 151427 | LABOR - 151427 - 3 | Cabo de cobre termoplástico (PVC) flexível isolado 0,60/1kV, antichama, HEPR 90ºC ? 120,0mm2 | m | 1 | 140.76 | 140.76
'151428 | 151428 | 151428 | LABOR - 151428 - 3 | Cabo de cobre termoplástico (PVC) flexível isolado 0,60/1kV, antichama, HEPR 90ºC ? 300,0mm2 | m | 1 | 432.02 | 432.02
'151429 | 151429 | 151429 | LABOR - 151429 - 4 | Cabo de cobre termoplástico (PVC) flexível isolado 0,60/1kV, antichama, HEPR 90ºC ? 70,0mm2 | m | 1 | 98.02 | 98.02
'151430 | 151430 | 151430 | LABOR - 151430 - 3 | Cabo de cobre termoplástico (PVC) flexível isolado 0,60/1kV, antichama, HEPR 90ºC ? 150,0mm2 | m | 1 | 187.35 | 187.35
'151431 | 151431 | 151431 | LABOR - 151431 - 2 | Cabo de cobre termoplástico (PVC) flexível isolado 0,60/1kV, antichama, HEPR 90ºC ? 185,0mm2 | m | 1 | 245.05 | 245.05
'151432 | 151432 | 151432 | LABOR - 151432 - 2 | Cabo de cobre termoplástico (PVC) flexível isolado 0,60/1kV, antichama, HEPR 90ºC ? 240,0mm2 | m | 1 | 302.93 | 302.93
'151433 | 151433 | 151433 | LABOR - 151433 - 2 | Cabo de cobre termoplástico (PVC/ST2) blindado isolado 8,7/15kV, XLPE 90ºC ? 25,0mm2 | m | 1 | 81.03 | 81.03
'151434 | 151434 | 151434 | LABOR - 151434 - 2 | Cabo de cobre termoplástico (PVC/ST2) blindado isolado 8,7/15kV, XLPE 90ºC ? 35,0mm2 | m | 1 | 97.58 | 97.58
'151438 | 151438 | 151438 | LABOR - 151438 - 3 | Cabo de cobre termoplástico (PVC) flexível isolado 0,60/1kV, antichama, HEPR 90ºC ? 2x2,5mm2 | m | 1 | 12.07 | 12.07
'151439 | 151439 | 151439 | LABOR - 151439 - 2 | Cabo de cobre termoplástico (PVC) flexível isolado 0,60/1kV, antichama, HEPR 90ºC ? 3x2,5mm2 | m | 1 | 13.26 | 13.26
'151440 | 151440 | 151440 | LABOR - 151440 - 2 | Cabo de cobre termoplástico (PVC) flexível isolado 0,60/1kV, antichama, HEPR 90ºC ? 3x4,0mm2 | m | 1 | 19.61 | 19.61
'1515 | 1515 | 1515 |  | SERVIÇOS DIVERSOS
'151503 | 151503 | 151503 | LABOR - 151503 - 1 | Cabeçote de alumínio de 1 1/4" | und | 1 | 17.14 | 17.14
'151504 | 151504 | 151504 | LABOR - 151504 - 1 | Cabeçote de alumínio de 1 1/2" | und | 1 | 17.59 | 17.59
'151506 | 151506 | 151506 | LABOR - 151506 - 1 | Haste de terra tipo COPPERWELD - 5/8" x 2.40m | und | 1 | 235.16 | 235.16
'151507 | 151507 | 151507 | LABOR - 151507 - 1 | Sapatilha | und | 1 | 12.34 | 12.34
'151508 | 151508 | 151508 | LABOR - 151508 - 1 | Bucha e arruela de alumínio fundido diâmetro 20mm (3/4") | und | 1 | 2.52 | 2.52
'151509 | 151509 | 151509 | LABOR - 151509 - 1 | Bucha e arruela de alumínio fundido diâmetro 25mm (1") | und | 1 | 3.54 | 3.54
'151510 | 151510 | 151510 | LABOR - 151510 - 1 | Bucha e arruela de alumínio fundido diâmetro 40mm (1 1/2") | und | 1 | 7.35 | 7.35
'151511 | 151511 | 151511 | LABOR - 151511 - 1 | Bucha e arruela de alumínio fundido diâmetro 80mm (3") | und | 1 | 27.73 | 27.73
'151512 | 151512 | 151512 | LABOR - 151512 - 2 | Automático de bóia, 2 funções 25A | und | 1 | 86.98 | 86.98
'151513 | 151513 | 151513 | LABOR - 151513 - 1 | Parafuso de máquina de ferro galvanizado diâmetro 16mm | und | 1 | 29.14 | 29.14
'1516 | 1516 | 1516 |  | ABERTURA E FECHAMENTO DE RASGOS (inclusive preparo e aplicação de argamassa)
'151601 | 151601 | 151601 | LABOR - 151601 - 1 | Abertura e fechamento de rasgos em alvenaria, para passagem de eletrodutos diâm. 1/2" a 1" | m | 1 | 12.25 | 12.25
'151602 | 151602 | 151602 | LABOR - 151602 - 1 | Abertura e fechamento de rasgos em alvenaria, para passagem de eletroduto diâm. 1 1/4"a 2" | m | 1 | 18.34 | 18.34
'151603 | 151603 | 151603 | LABOR - 151603 - 1 | Abertura e fechamento de rasgos em alvenaria, para passagem de eletroduto diâm. 2 1/2" a 4" | m | 1 | 27.61 | 27.61
'151604 | 151604 | 151604 | LABOR - 151604 - 1 | Abertura e fechamento de rasgos em concreto, para passagem de eletroduto diâm. 1/2" a 1" | m | 1 | 23.34 | 23.34
'151605 | 151605 | 151605 | LABOR - 151605 - 1 | Abertura e fechamento de rasgos em concreto, para passagem de eletroduto diâm. 1 1/4" a 2" | m | 1 | 35.54 | 35.54
'151606 | 151606 | 151606 | LABOR - 151606 - 1 | Abertura e fechamento de rasgos em concreto, para passagem de eletroduto diâm. 2 1/2" a 4" | m | 1 | 51.7 | 51.7
'1517 | 1517 | 1517 |  | PADRAO DE ENTRADA DE ENERGIA - NORTEC-01 - ESCELSA
'151701 | 151701 | 151701 | LABOR - 151701 - 6 | Padrão de entrada de energia elétrica, monofásico, entrada aérea, a 2 fios, carga instalada em muro de 3500 até 9000W - 220/127V | und | 1 | 2187.92 | 2187.92
'151702 | 151702 | 151702 | LABOR - 151702 - 8 | Padrão de entrada de energia elétrica, bifásico, entrada aérea, a 3 fios, carga instalada em muro de 9001 até 15000W - 220/127V | und | 1 | 2949.17 | 2949.17
'151703 | 151703 | 151703 | LABOR - 151703 - 7 | Padrão de entrada de energia elétrica, trifásico, entrada aérea, a 4 fios, carga instalada em muro de 15001 até 26000W - 220/127V | und | 1 | 3200.09 | 3200.09
'151704 | 151704 | 151704 | LABOR - 151704 - 8 | Padrão de entrada de energia elétrica, trifásico, entrada aérea, a 4 fios, carga instalada em muro de 26001 até 34000W - 220/127V | und | 1 | 3634.22 | 3634.22
'151705 | 151705 | 151705 | LABOR - 151705 - 6 | Padrão de entrada de energia elétrica, trifásico, entrada aérea, a 4 fios, carga instalada em muro de 34001 até 41000W - 220/127V | und | 1 | 3934.95 | 3934.95
'151706 | 151706 | 151706 | LABOR - 151706 - 6 | Padrão de entrada de energia elétrica, trifásico, entrada aérea, a 4 fios, carga instalada em muro de 41001 até 57000W - 220/127V | und | 1 | 6473.71 | 6473.71
'151707 | 151707 | 151707 | LABOR - 151707 - 4 | Padrão de entrada de energia elétrica, trifásico, entrada subterrânea, a 4 fios, carga instalada em muro de 41001 até 57000W - 220/127V, exclusive derivação de ramal de entrada subterrânea | und | 1 | 4866.96 | 4866.96
'151710 | 151710 | 151710 | LABOR - 151710 - 7 | Padrão de entrada de energia elétrica, trifásico, entrada aérea, a 4 fios, carga instalada em muro de 57001 até 75000W - 220/127V | und | 1 | 8199.08 | 8199.08
'151711 | 151711 | 151711 | LABOR - 151711 - 4 | Padrão de entrada de energia elétrica, trifásico, entrada subterrânea, a 4 fios, carga instalada em muro de 57001 até 75000W - 220/127V, exclusive derivação de ramal de entrada subterrânea | und | 1 | 7012.75 | 7012.75
'151712 | 151712 | 151712 | LABOR - 151712 - 10 | Subestação ext. aérea trifás. 75KVA, completa, c/ quadros de medição, transf. a óleo, chave geral tripolar, poste e acessórios, conf. NOR-TEC-01 da Escelsa, incl. mureta rev. c/ arg. cimento, cal hidrat. CH1 e areia traço 1:0.5:6 | und | 1 | 37424.47 | 37424.47
'151713 | 151713 | 151713 | LABOR - 151713 - 7 | Subestação ext. aérea trifás. 112.5KVA, completa, c/ quadros de medição, transf. a óleo, chave geral trip., poste e acessórios, conf. NOR-TEC-01 da Escelsa, incl. mureta rev. c/ arg. cimento, cal hidrat. CH1 e areia traço 1:0.5:6 | und | 1 | 48611.23 | 48611.23
'151714 | 151714 | 151714 | LABOR - 151714 - 9 | Subestação ext. aérea trifás. 150KVA, completa, c/ quadros de medição, transf. a óleo, chave geral trip., poste e acessórios, conf. NOR-TEC-01 da Escelsa, incl. mureta rev. c/ arg. cimento, cal hidrat. CH1 e areia traço 1:0.5:6 | und | 1 | 71024.55 | 71024.55
'151715 | 151715 | 151715 | LABOR - 151715 - 9 | Subestação ext. aérea trifás. 225KVA, completa, c/ quadros de medição, transf. a óleo, chave geral trip., poste e acessórios, conf. NOR-TEC-01 da Escelsa, incl. mureta rev. c/ arg. cimento, cal hidrat. CH1 e areia traço 1:0.5:6 | und | 1 | 88142.01 | 88142.01
'1518 | 1518 | 1518 |  | PONTOS ELETRICOS REVISAO NR-10
'151801 | 151801 | 151801 | LABOR - 151801 - 2 | Ponto padrão de luz no teto - considerando eletroduto PVC rígido de 3/4" inclusive conexões (4.5m), fio isolado PVC de 2.5mm2 (16.2m) e caixa PVC 4x4" (1 und) | und | 1 | 208.08 | 208.08
'151802 | 151802 | 151802 | LABOR - 151802 - 2 | Ponto padrão de luz na parede - considerando eletroduto PVC rígido de 3/4" inclusive conexões (4.5m), fio isolado PVC de 2.5mm2 (16.2m) e caixa pvc 4x2" (1 und) | und | 1 | 184.65 | 184.65
'151803 | 151803 | 151803 | LABOR - 151803 - 2 | Ponto padrão de tomada 2 pólos mais terra - considerando eletroduto PVC rígido de 3/4" inclusive conexões (5.0m), fio isolado PVC de 2.5mm2 (16.5m) e caixa pvc 4x2" (1 und) | und | 1 | 211.07 | 211.07
'151805 | 151805 | 151805 | LABOR - 151805 - 2 | Ponto padrão de tomada para chuveiro elétrico - considerando eletroduto PVC rígido de 3/4" inclusive conexões (9.0m), fio isolado PVC de 6.0mm2 (32.5m) e caixa PVC 4x2" (1 und) | und | 1 | 540.32 | 540.32
'151806 | 151806 | 151806 | LABOR - 151806 - 2 | Ponto padrão de tomada para ar refrigerado - considerando eletroduto PVC rígido de 3/4" inclusive conexões (6.0m), fio isolado PVC de 4.0mm2 (21.6m) e caixa PVC 4x2" (1 und) | und | 1 | 309.56 | 309.56
'151807 | 151807 | 151807 | LABOR - 151807 - 2 | Ponto padrão de ventilador no teto - considerando eletroduto PVC rígido de 3/4" inclusive conexões (4.5m), fio isolado PVC de 2.5mm2 (21.6m) e caixa PVC 4x4" (1 und) | und | 1 | 245.15 | 245.15
'151809 | 151809 | 151809 | LABOR - 151809 - 2 | Ponto padrão de interruptor de 2 teclas simples - considerando eletroduto PVC rígido de 3/4" inclusive conexões (3.3m), fio isolado PVC de 2.5mm2 (17.2m) e caixa PVC 4x2" (1 und) | und | 1 | 187.33 | 187.33
'151810 | 151810 | 151810 | LABOR - 151810 - 2 | Ponto padrão de interruptor de 1 tecla paralelo - considerando eletroduto PVC rígido de 3/4" inclusive conexões (8.5m), fio isolado PVC de 2.5mm2 (28.8m) e caixa PVC 4x2" (1 und) | und | 1 | 354.29 | 354.29
'151811 | 151811 | 151811 | LABOR - 151811 - 2 | Ponto padrão de interruptor de 1 tecla simples e 1 tomada dois pólos mais terra 10A/250V - considerando eletroduto PVC rígido de 3/4" inclusive conexões (4.5m), fio isolado PVC de 2.5mm2 (19.4m) e caixa PVC 4x2" (1 und) | und | 1 | 222.24 | 222.24
'151812 | 151812 | 151812 | LABOR - 151812 - 2 | Ponto padrão de interruptor de 2 teclas simples e 1 tomada dois pólos mais terra 10A/250V - considerando eletroduto PVC rígido de 3/4" inclusive conexões (4.5m), fio isolado PVC de 2.5mm2 (22.9m) e caixa PVC 4x2" (1 und) | und | 1 | 246.28 | 246.28
'151813 | 151813 | 151813 | LABOR - 151813 - 2 | Ponto padrão de campainha - considerando eletroduto PVC rígido de 3/4" inclusive conexões (5.0m), fio isolado PVC de 2.5mm2 (12.0m) e caixa PVC 4x2" (1 und) | und | 1 | 190.65 | 190.65
'151814 | 151814 | 151814 | LABOR - 151814 - 1 | Ponto padrão de poste para iluminação externa - considerando eletroduto PVC rígido de 3/4" inclusive conexões (7.7m) e fio isolado PVC de 2.5mm2 (25.2.0m) | und | 1 | 308.18 | 308.18
'151815 | 151815 | 151815 | LABOR - 151815 - 2 | Ponto padrão de interruptor para ventilador - considerando eletroduto PVC rígido de 3/4" inclusive conexões (3.3m), fio isolado PVC de 2.5mm2 (12.0m) e caixa PVC 4x2" (1 und) | und | 1 | 151.62 | 151.62
'151816 | 151816 | 151816 | LABOR - 151816 - 2 | Ponto padrão de interruptor de 3 teclas simples - considerando eletroduto PVC rígido de 3/4" inclusive conexões (4.5m), fio isolado PVC de 2.5mm2 (25.8m) e caixa PVC 4x2" (1 und) | und | 1 | 266.53 | 266.53
'151817 | 151817 | 151817 | LABOR - 151817 - 1 | Ponto padrão de tomada de piso - considerando eletroduto PVC rígido de 3/4" inclusive conexões (5.0m), fio isolado PVC de 2.5mm2 (18.0m) e caixa alumínio silício 4x4" (1 und) | und | 1 | 248.71 | 248.71
'151819 | 151819 | 151819 | LABOR - 151819 - 3 | Ponto de antena de TV - considerando eletroduto PVC rígido de 3/4" inclusive conexões (3.0m), cabo coaxial 67 Ohms (4.5m) e caixa PVC 4x2" (1 und) | und | 1 | 102.63 | 102.63
'151820 | 151820 | 151820 | LABOR - 151820 - 2 | Ponto padrão de interruptor de 1 tecla intermediário - considerando eletroduto PVC rígido de 3/4" inclusive conexões (3.3m), fio isolado PVC de 2.5mm2 (15.8m) e caixa PVC 4x2" (1 und) | und | 1 | 177.71 | 177.71
'1519 | 1519 | 1519 |  | QUADROS DE DISTRIBUIÇÃO COM BARRAMENTO, TRINCO E FECHADURA
'151901 | 151901 | 151901 | LABOR - 151901 - 1 | Quadro distrib. energia, embutido ou semi embutido, capac. p/ 16 disj. DIN, c/barram trif. 100A barra. neutro e terra, fab. em chapa de aço 12 USG com porta, espelho, trinco com fechad ch yale, Ref. QDTN II-16DIN-CEMAR ou equiv. | und | 1 | 510.48 | 510.48
'151902 | 151902 | 151902 | LABOR - 151902 - 2 | Quadro distrib. energia, embutido ou semi embutido, capac. p/ 28 disj. DIN, c/barram trif. 100A barra. neutro e terra, fab. em chapa de aço 12 USG com porta, espelho, trinco com fechad ch yale, Ref. QDTN II-28DIN-CEMAR ou equiv. | und | 1 | 572.23 | 572.23
'151903 | 151903 | 151903 | LABOR - 151903 - 2 | Quadro distrib. energia, embutido ou semi embutido, capac. p/ 34 disj. DIN, c/barram trif. 100A barra. neutro e terra, fab. em chapa de aço 12 USG com porta, espelho, trinco com fechad ch yale, Ref. QDTN II-34DIN-CEMAR ou equiv | und | 1 | 684.33 | 684.33
'151904 | 151904 | 151904 | LABOR - 151904 - 2 | Quadro distrib. energia, embutido ou semi embutido, capac. p/ 44 disj. DIN, c/barram trif. 100A barra. neutro e terra, fab. em chapa de aço 12 USG com porta, espelho, trinco com fechad ch yale, Ref. QDTN II-44DIN-CEMAR ou equiv | und | 1 | 822.43 | 822.43
'151905 | 151905 | 151905 | LABOR - 151905 - 2 | Quadro distrib. energia, embutido ou semi embutido, capac. p/ 54 disj. DIN, c/barram trif. 100A barra. neutro e terra, fab. em chapa de aço 12 USG com porta, espelho, trinco com fechad ch yale, Ref. QDTN II-54DIN-CEMAR | und | 1 | 1165.13 | 1165.13
'1520 | 1520 | 1520 |  | TERMINAIS, CONECTORES E ABRAÇADEIRAS
'152001 | 152001 | 152001 | LABOR - 152001 - 2 | Terminal para ligação de cabo a barra até 4.0mm2 | und | 1 | 12.68 | 12.68
'152002 | 152002 | 152002 | LABOR - 152002 - 1 | Terminal para ligação de cabo a barra de 6.0 mm2 | und | 1 | 16.46 | 16.46
'152003 | 152003 | 152003 | LABOR - 152003 - 1 | Terminal para ligação de cabo a barra de 10.0 mm2 | und | 1 | 22.52 | 22.52
'152004 | 152004 | 152004 | LABOR - 152004 - 1 | Terminal para ligação de cabo a barra de 16.0 mm2 | und | 1 | 23.03 | 23.03
'152005 | 152005 | 152005 | LABOR - 152005 - 1 | Terminal para ligação de cabo a barra de 25.0 mm2 | und | 1 | 24.21 | 24.21
'152006 | 152006 | 152006 | LABOR - 152006 - 1 | Terminal para ligação de cabo a barra de 35.0 mm2 | und | 1 | 28.77 | 28.77
'152007 | 152007 | 152007 | LABOR - 152007 - 1 | Terminal para ligação de cabo a barra de 50.0 mm2 | und | 1 | 39.91 | 39.91
'152010 | 152010 | 152010 | LABOR - 152010 - 2 | Terminal para ligação de cabo a barra de 70 mm2 | und | 1 | 40.27 | 40.27
'152011 | 152011 | 152011 | LABOR - 152011 - 1 | Terminal para ligação de cabo a barra de 95 mm2 | und | 1 | 49.46 | 49.46
'152012 | 152012 | 152012 | LABOR - 152012 - 1 | Terminal para ligação de cabo a barra de 120 mm2 | und | 1 | 70.93 | 70.93
'152013 | 152013 | 152013 | LABOR - 152013 - 1 | Terminal para ligação de cabo a barra de 150 mm2 | und | 1 | 74 | 74
'152014 | 152014 | 152014 | LABOR - 152014 - 1 | Terminal para ligação de cabo a barra de 185 mm2 | und | 1 | 85.7 | 85.7
'152015 | 152015 | 152015 | LABOR - 152015 - 1 | Terminal para ligação de cabo a barra de 240 mm2 | und | 1 | 90.86 | 90.86
'152016 | 152016 | 152016 | LABOR - 152016 - 1 | Terminal para ligação de cabo a barra de 300 mm2 | und | 1 | 92.23 | 92.23
'152025 | 152025 | 152025 | LABOR - 152025 - 1 | Terminal para ligação de cabo a barra duplo de 185 mm2 | und | 1 | 280.58 | 280.58
'152026 | 152026 | 152026 | LABOR - 152026 - 1 | Terminal para ligação de cabo a barra duplo de 240 mm2 | und | 1 | 303.56 | 303.56
'152027 | 152027 | 152027 | LABOR - 152027 - 1 | Terminal para ligação de cabo a barra duplo de 300 mm2 | und | 1 | 386.74 | 386.74
'152030 | 152030 | 152030 | LABOR - 152030 - 1 | Conector split bolt para cabo de 4.0 mm2 | und | 1 | 15.11 | 15.11
'152031 | 152031 | 152031 | LABOR - 152031 - 1 | Conector split bolt para cabo de 35.0 mm2 | und | 1 | 24.47 | 24.47
'152033 | 152033 | 152033 | LABOR - 152033 - 1 | Conector porcelana 3 polos para cabos de #4,0mm2 | und | 1 | 15.74 | 15.74
'152034 | 152034 | 152034 | LABOR - 152034 - 1 | Conector porcelana 3 polos para cabo de #6,0mm2 | und | 1 | 15.74 | 15.74
'152035 | 152035 | 152035 | LABOR - 152035 - 1 | Conector porcelana 3 polos para cabos de #10,0mm2 | und | 1 | 16.07 | 16.07
'152040 | 152040 | 152040 | LABOR - 152040 - 1 | Prensa cabos para eletroduto 1/2" | und | 1 | 29.16 | 29.16
'152041 | 152041 | 152041 | LABOR - 152041 - 1 | Prensa cabos para eletroduto 3/4" | und | 1 | 31.49 | 31.49
'152042 | 152042 | 152042 | LABOR - 152042 - 1 | Prensa cabos para eletroduto de 1" | und | 1 | 35.6 | 35.6
'1522 | 1522 | 1522 |  | (COMPOSIÇÃO REPRESENTATIVA) - MONTAGEM MECANICA E ELETRICA, TESTE DE ACEITAÇÃO DE QUADROS DE FABRICAÇÃO ESPECIAL COM ATESTADOS TTA/PTTA
'152201 | 152201 | 152201 | LABOR - 152201 - 2 | (composição representativa) Montagem mecânica de quadro de distribuição até 16 circuitos (600x500mm) | und | 1 | 83.86 | 83.86
'152202 | 152202 | 152202 | LABOR - 152202 - 1 | (composição representativa) Montagem mecânica de Quadro de distribuição até 32 circuitos (1000x600mm) | und | 1 | 125.79 | 125.79
'152203 | 152203 | 152203 | LABOR - 152203 - 1 | (composição representativa) Montagem mecânica de Quadro de distribuição até 64 circuitos (2000x800mm) | und | 1 | 209.65 | 209.65
'152204 | 152204 | 152204 | LABOR - 152204 - 2 | (composição representativa) Montagem mecânica de Barramento de cobre de 1/2" x 1/16" (85A) até 2.1/2" x 5/16" (905A) | m | 1 | 28.09 | 28.09
'152205 | 152205 | 152205 | LABOR - 152205 - 2 | (composição representativa) Montagem mecânica de Barramento de cobre de 2.1/4" x 1/2" (1086A) até 8" x 1/2" (3195A) | m | 1 | 41.93 | 41.93
'152206 | 152206 | 152206 | LABOR - 152206 - 2 | (composição representativa) Montagem mecânica de Isolador p/ barra de 1000V | und | 1 | 33.54 | 33.54
'152207 | 152207 | 152207 | LABOR - 152207 - 2 | (composição representativa) Montagem mecânica de trilho metálico DIN 35mm | m | 1 | 20.97 | 20.97
'152208 | 152208 | 152208 | LABOR - 152208 - 1 | (composição representativa) Montagem elétrica de Programador logico | und | 1 | 37.74 | 37.74
'152209 | 152209 | 152209 | LABOR - 152209 - 1 | (composição representativa) Montagem elétrica de Disjuntor Tripolar até 400A | und | 1 | 83.86 | 83.86
'152210 | 152210 | 152210 | LABOR - 152210 - 1 | (composição representativa) Montagem elétrica de Disjuntor Tripolar Geral até 1000A | und | 1 | 167.72 | 167.72
'152211 | 152211 | 152211 | LABOR - 152211 - 1 | (composição representativa) Montagem elétrica de Disjuntor Tripolar Geral até 1600A | und | 1 | 209.65 | 209.65
'152212 | 152212 | 152212 | LABOR - 152212 - 1 | (composição representativa) Montagem elétrica de Disjuntor Tripolar Geral até 3150A | und | 1 | 335.44 | 335.44
'152213 | 152213 | 152213 | LABOR - 152213 - 1 | (composição representativa) Montagem elétrica de Dispositivo Diferencial Residual (DR) Monopolar | und | 1 | 16.77 | 16.77
'152214 | 152214 | 152214 | LABOR - 152214 - 1 | (composição representativa) Montagem elétrica de Dispositivo Diferencial Residual (DR) Bipolar e Tetrapolar | und | 1 | 25.16 | 25.16
'152215 | 152215 | 152215 | LABOR - 152215 - 1 | (composição representativa) Montagem elétrica de Dispositivo de Proteção Contra Surto (DPS) | und | 1 | 12.58 | 12.58
'152216 | 152216 | 152216 | LABOR - 152216 - 1 | (composição representativa) Montagem elétrica de Base e Fusível Tipo Diazed até 63A | und | 1 | 18.87 | 18.87
'152217 | 152217 | 152217 | LABOR - 152217 - 1 | (composição representativa) Montagem elétrica de Base e Fusível Tipo NH 00 até 125A | und | 1 | 20.97 | 20.97
'152218 | 152218 | 152218 | LABOR - 152218 - 1 | (composição representativa) Montagem elétrica de Base e Fusível Tipo NH 01 até 250A | und | 1 | 25.16 | 25.16
'152219 | 152219 | 152219 | LABOR - 152219 - 1 | (composição representativa) Montagem elétrica de Base e Fusível Tipo NH 02 até 400A | und | 1 | 29.35 | 29.35
'152220 | 152220 | 152220 | LABOR - 152220 - 1 | (composição representativa) Montagem elétrica de Base e Fusível Tipo NH 03 até 630A | und | 1 | 33.54 | 33.54
'152221 | 152221 | 152221 | LABOR - 152221 - 1 | (composição representativa) Montagem elétrica de Base e Fusível Tipo NH 04 até 1250A | und | 1 | 37.74 | 37.74
'152222 | 152222 | 152222 | LABOR - 152222 - 1 | (composição representativa) Montagem elétrica de Comutador 2 ou 3 posições | und | 1 | 18.87 | 18.87
'152223 | 152223 | 152223 | LABOR - 152223 - 1 | (composição representativa) Montagem elétrica de Botões de comando | und | 1 | 10.48 | 10.48
'152224 | 152224 | 152224 | LABOR - 152224 - 1 | (composição representativa) Montagem elétrica de Contator auxiliares | und | 1 | 37.74 | 37.74
'152225 | 152225 | 152225 | LABOR - 152225 - 1 | (composição representativa) Montagem elétrica de Relê de sobre corrente | und | 1 | 37.74 | 37.74
'152226 | 152226 | 152226 | LABOR - 152226 - 1 | (composição representativa) Montagem elétrica de Voltímetro Seletor | und | 1 | 18.87 | 18.87
'152227 | 152227 | 152227 | LABOR - 152227 - 1 | (composição representativa) Montagem elétrica de Amperímetro Seletor | und | 1 | 18.87 | 18.87
'152228 | 152228 | 152228 | LABOR - 152228 - 1 | (composição representativa) Montagem elétrica de Conectores de borne | und | 1 | 6.82 | 6.82
'152229 | 152229 | 152229 | LABOR - 152229 - 1 | (composição representativa) Montagem elétrica de Terminais de compressão | und | 1 | 1.59 | 1.59
'152230 | 152230 | 152230 | LABOR - 152230 - 1 | (composição representativa) Teste ponto a ponto por circuitos | und | 1 | 11.37 | 11.37
'152231 | 152231 | 152231 | LABOR - 152231 - 1 | (composição representativa) Teste funcional por circuitos | und | 1 | 22.74 | 22.74
'152232 | 152232 | 152232 | LABOR - 152232 - 1 | (composição representativa) Teste Dielétrico por circuitos | und | 1 | 45.48 | 45.48
'152233 | 152233 | 152233 | LABOR - 152233 - 1 | (composição representativa) Teste de aceitação para Quadro de distribuição até 16 circuitos, com emissão de ART e laudo PTTA/TTA | und | 1 | 282.14 | 282.14
'152234 | 152234 | 152234 | LABOR - 152234 - 1 | (composição representativa) Teste de aceitação para Quadro de distribuição até 32 circuitos, com emissão de ART e laudo PTTA/TTA | und | 1 | 464.64 | 464.64
'152235 | 152235 | 152235 | LABOR - 152235 - 1 | (composição representativa) Teste de aceitação para Quadro de distribuição até 64 circuitos, com emissão de ART e laudo PTTA/TTA | und | 1 | 1058.2 | 1058.2
'152236 | 152236 | 152236 | LABOR - 152236 - 2 | (composição representativa) Montagem mecânica de canaleta PVC aberta 50x80mm | m | 1 | 2.1 | 2.1
'152238 | 152238 | 152238 | LABOR - 152238 - 1 | (composição representativa) Montagem mecânica de Botão sinalizador luminoso LED 22mm | und | 1 | 8.39 | 8.39
'16 | 16 | 16 |  | OUTRAS INSTALAÇÕES
'1601 | 1601 | 1601 |  | INSTALAÇÃO DE TELEFONE
'160105 | 160105 | 160105 | LABOR - 160105 - 3 | Caixa de telefone em chapa de aço padrão TELEBRAS N. 6, 1200x1200x150 mm, com fundo de madeira | und | 1 | 1420.48 | 1420.48
'160106 | 160106 | 160106 | LABOR - 160106 - 3 | Aterramento com haste de terra 5/8"x2.40m, cabo de cobre nú 6mm2 em caixa de concreto de dimensões internas de 30x30x30cm | und | 1 | 501.49 | 501.49
'160108 | 160108 | 160108 | LABOR - 160108 - 3 | Caixa de telefone em chapa de aço padrão TELEBRAS do tipo CIE-2 200x200x120mm | und | 1 | 132.96 | 132.96
'160110 | 160110 | 160110 | LABOR - 160110 - 3 | Caixa de telefone em chapa de aço padrão TELEBRAS do tipo CIE-4 600x600x120 mm | und | 1 | 445.22 | 445.22
'160111 | 160111 | 160111 | LABOR - 160111 - 2 | Caixa para telefone padrão TELEMAR, dim. 1070 x 520 x 500 mm, com tampa de ferro tipo R2, assentada com argamassa de cimento, cal e areia | und | 1 | 1117.63 | 1117.63
'160115 | 160115 | 160115 | LABOR - 160115 - 2 | Cabo telefônico CI, diâmetro do condutor 50mm, 30 pares | m | 1 | 26.48 | 26.48
'160120 | 160120 | 160120 | LABOR - 160120 - 1 | Tomada para telefone com conector RJ 11 | und | 1 | 78.54 | 78.54
'160121 | 160121 | 160121 | LABOR - 160121 - 2 | Caixa de telefone em chapa de aço padrão TELEBRAS do tipo CIE-5 800x800x120 mm | und | 1 | 711.18 | 711.18
'160122 | 160122 | 160122 | LABOR - 160122 - 2 | Caixa de telefone em chapa de aço padrão TELEBRAS do tipo CIE-6 1200x1200x150 mm | und | 1 | 1493.86 | 1493.86
'160123 | 160123 | 160123 | LABOR - 160123 - 2 | Caixa de telefone em chapa de aço padrão TELEBRAS do tipo CIE-7 1500x1500x150 mm | und | 1 | 2079.95 | 2079.95
'160124 | 160124 | 160124 | LABOR - 160124 - 1 | Cabo telefônico CI, diâmetro do condutor 50mm, 20 pares | m | 1 | 19.83 | 19.83
'160125 | 160125 | 160125 | LABOR - 160125 - 1 | Cabo telefônico CI, diâmetro do condutor 50mm, 100 pares | m | 1 | 97.94 | 97.94
'160126 | 160126 | 160126 | LABOR - 160126 - 1 | Cabo telefônico CI, diâmetro do condutor 50mm, 50 pares | m | 1 | 47.78 | 47.78
'1602 | 1602 | 1602 |  | INSTALAÇÃO DE GÁS
'160207 | 160207 | 160207 | LABOR - 160207 - 7 | Abrigo de gás para 2 cilindros 45 Kg, exec. em alv. bloco conc cheio,dim 1,50x0.85x2.10m, inclusive cilindros e rede interna do abrigo compreendendo tubos e válvulas de esfera que interligam os cilindros | und | 1 | 8508.34 | 8508.34
'160208 | 160208 | 160208 | LABOR - 160208 - 6 | Abrigo de gás para 4 cilindros 45Kg , exec. em alv bloco concreto, dim.4.05x0,85x2.10m, inclusive cilindros e rede interna do abrigo compreendendo tubos e válvulas de esfera que interligam os cilindros | und | 1 | 15395.24 | 15395.24
'1603 | 1603 | 1603 |  | INSTALAÇÃO DE PÁRA-RAIO
'160303 | 160303 | 160303 | LABOR - 160303 - 3 | Aterramento com haste terra 5/8" x 2.40, cabo de cobre nu 6mm2, inclusive caixa de concreto 30 x 30 cm | und | 1 | 465.41 | 465.41
'160304 | 160304 | 160304 | LABOR - 160304 - 2 | Pára-raios tipo franklim incluindo base de fixação, conjunto de contraventagem c/abraçadeira p/3 estais em tubo e demais acessórios c/exceção do cabo de cobre de descida e suportes isoladores | und | 1 | 913.89 | 913.89
'160305 | 160305 | 160305 | LABOR - 160305 - 2 | Condutor de cobre nú, seção de 35mm2, inclusive suportes isoladores e acessórios de fixação, conforme projeto | m | 1 | 91.14 | 91.14
'160308 | 160308 | 160308 | LABOR - 160308 - 1 | Cabo condutor de cobre eletrolítico nu, tempera meio dura, encordoamento classe 2, para aterramento, diam. 50mm2 | m | 1 | 63.6 | 63.6
'160309 | 160309 | 160309 | LABOR - 160309 - 2 | Terminal aéreo em latão (minicaptor), com conector e fixação horizontal 250mm x 10mm, ref. TEL-2024, inclusive vedação dos furos com poliuretano ref. TEL 5905, marca de ref. Termotécnica ou equivalente | und | 1 | 138.61 | 138.61
'160310 | 160310 | 160310 | LABOR - 160310 - 1 | Conector de medição em latão com 2 parafusos para cabos de 16 a 50 mm2, ref. TEL-562, Termotécnica ou equivalente | und | 1 | 64.33 | 64.33
'160311 | 160311 | 160311 | LABOR - 160311 - 1 | Haste de terra tipo COPPERWELD - 5/8" x 2.40m | und | 1 | 235.16 | 235.16
'160312 | 160312 | 160312 | LABOR - 160312 - 1 | Kit completo para solda Exotérmica (Molde HCL 5/8" Ref: TEL905611 / Cartucho n° 115 Ref: TEL 909115 / Alicate Z 201 Ref: TEL 998201), marca de referência Termotécnica ou equivalente | und | 1 | 54.85 | 54.85
'160313 | 160313 | 160313 | LABOR - 160313 - 1 | Fixador universal latão estanhado p/ cabos 16 a 70 mm2 ref. 5024, incl. parafuso sextavado M6x45mm, arruela lisa 1/4", bucha nº8, vedação dos furos c/ poliuretano ref. 5905, marca de ref. Termotécnica ou equivalente | und | 1 | 59.66 | 59.66
'160314 | 160314 | 160314 | LABOR - 160314 - 2 | Mastro simples 3mx1.1/2", uma descida, incl. base de fixação, captor, conj.de contraventagem c/abraçadeira p/3 estais em tubo e demais acessórios, excl. cabo de cobre de descida e suportes isoladores, ref.Termotécnica ou equiv. | und | 1 | 886.46 | 886.46
'160315 | 160315 | 160315 | LABOR - 160315 - 1 | Mastro telescópico 5mx2", uma descida, incl. base de fixação, captor, conj.de contraventagem c/abraçadeira p/3 estais em tubo e demais acessórios excl. cabo de cobre de descida e suportes isoladores, ref. Termotécnica ou equiv. | und | 1 | 1246.15 | 1246.15
'160316 | 160316 | 160316 | LABOR - 160316 - 1 | Caixa de inspeção em PVC, diâmetro 300 mm, ref TEL-552, marca de referência Termotécnica ou equivalente, inclusive escavação e reaterro | und | 1 | 85.17 | 85.17
'160317 | 160317 | 160317 | LABOR - 160317 - 1 | Cabo de cobre nú 50mm2, ref. TEL 5750, marca de referência Termotécnica ou equivalente | m | 1 | 63.6 | 63.6
'160318 | 160318 | 160318 | LABOR - 160318 - 1 | Cabo de cobre nú 35mm2, ref. TEL 5735, marca de referência Termotécnica ou equivalente | m | 1 | 44.94 | 44.94
'160319 | 160319 | 160319 | LABOR - 160319 - 2 | Presilha de latão ref. 744, inclusive parafuso fenda DN 4,2x32mm e bucha nylon DN 6mm e vedação dos furos com poliuretano ref. 5905, marca de ref. Termotécnica ou equivalente | und | 1 | 10.91 | 10.91
'160321 | 160321 | 160321 | LABOR - 160321 - 1 | Tampa reforçada em ferro fundido com escotilha TEL 536, inclusive assentamento, marca de referência Termotécnica ou equivalente | und | 1 | 165.71 | 165.71
'160322 | 160322 | 160322 | LABOR - 160322 - 1 | Abraçadeira tipo "D" com cunha, diâmetro 1", ref. TEL-095, marca de referência Termotécnica ou equivalente | und | 1 | 6.53 | 6.53
'160323 | 160323 | 160323 | LABOR - 160323 - 1 | Tampão para eletroduto 1", ref. TEL-5533, marca de referência Termotécnica ou equivalente | und | 1 | 11.93 | 11.93
'160324 | 160324 | 160324 | LABOR - 160324 - 1 | Caixa de equalização de potenciais para uso interno e externo com cinco (5) terminais para aterramento (BEP), em polipropileno, ref. TEL-902, marca de referência Termotécnica ou equivalente | und | 1 | 280.93 | 280.93
'160325 | 160325 | 160325 | LABOR - 160325 - 1 | Caixa de equalização de potenciais para uso interno e externo com nove (9) terminais para aterramento (BEP), em aço, com flange inferior e vedação na porta, ref. TEL-903, marca de referência Termotécnica ou equivalente | und | 1 | 651.16 | 651.16
'160326 | 160326 | 160326 | LABOR - 160326 - 1 | Barra chata em alumínio 7/8"x1/8" (70mm²), com furos diâmetro 7 mm ref. TEL-771, marca de referência Termotécnica ou equivalente | m | 1 | 38.91 | 38.91
'160327 | 160327 | 160327 | LABOR - 160327 - 1 | Barra chata em aço galvanizado a fogo 7/8"x1/8" (70mm²), com furos diâm. 7mm ref. TEL-761, marca de referência Termotécnica ou equivalente | m | 1 | 39.88 | 39.88
'160328 | 160328 | 160328 | LABOR - 160328 - 1 | Terminal estanhado de 1 compressão 1 furo, 35mm², ref. TEL-5135, marca de referência Termotécnica ou equivalente | und | 1 | 25.33 | 25.33
'160329 | 160329 | 160329 | LABOR - 160329 - 1 | Curva 90º de barra chata em alumínio 7/8"x1/8"x300mm, 70mm², ref. TEL-778, marca de referência Termotécnica ou equivalente | und | 1 | 21.21 | 21.21
'160330 | 160330 | 160330 | LABOR - 160330 - 1 | Fixador ômega em latão ref. 733, inclusive parafuso fenda DN 4,2x32mm, bucha nylon DN 6mm e vedação dos furos com poliuretano ref. 5905, marca de ref. Termotécnica ou equivalente | und | 1 | 13.33 | 13.33
'160331 | 160331 | 160331 | LABOR - 160331 - 1 | Cordoalha flexível 25x100 mm, com dois furos, diâmetro 11 mm, ref. TEL-5701, marca de referência Termotécnica ou equivalente | und | 1 | 36.29 | 36.29
'160332 | 160332 | 160332 | LABOR - 160332 - 2 | Fita perfurada em latão niquelado 20mm x 0,8mm, para equalização de potenciais, ref. TEL-750, marca de referência Termotécnica ou equivalente | m | 1 | 35.5 | 35.5
'160333 | 160333 | 160333 | LABOR - 160333 - 2 | Cabo de cobre nú 50 mm2, ref. TEL-5750, marca de referência Termotécnica ou equivalente, inclusive abertura e fechamento de vala para cabo dimensões 50x20cm | m | 1 | 76.53 | 76.53
'160334 | 160334 | 160334 | LABOR - 160334 - 1 | Terminal estanhado de 1 compressão 1 furo, 50mm², ref. TEL-5150, marca de referência Termotécnica ou equivalente | und | 1 | 37.04 | 37.04
'160335 | 160335 | 160335 | LABOR - 160335 - 3 | Chapa perfurada(tela casa da moeda) BELINOX, largura 245 mm, espessura 1.5mm, ref. TEL-754, marca de referência Termotécnica ou equivalente | m | 1 | 53.71 | 53.71
'1606 | 1606 | 1606 |  | INSTALAÇÃO DE INCÊNDIO
'160602 | 160602 | 160602 | LABOR - 160602 - 4 | Hidrante de parede, com abrigo em chapa, 60x90x17cm, com suporte e mangueira 20m 63mm, adaptador rosca fêmea e engate rápido, esguicho em latão regulavel, registro globo angular 45º/ 63mm | und | 1 | 1922.35 | 1922.35
'160603 | 160603 | 160603 | LABOR - 160603 - 1 | Hidrante de recalque no passeio em caixa metálica de 40x60x40cm, incl. registro globo angular 90º de 63mm, adaptador p/ engate rápido e tampa c/ corrente | und | 1 | 841.25 | 841.25
'160604 | 160604 | 160604 | LABOR - 160604 - 4 | Extintor de incêndio de água pressurizada capacidade 2A (10L), inclusive suporte para fixação e EXCLUSIVE placa sinalizadora em PVC Fotoluminescente | und | 1 | 207.62 | 207.62
'160605 | 160605 | 160605 | LABOR - 160605 - 4 | Extintor de incêndio portátil de pó químico ABC com capacidade 2A-20B:C (6 kg), inclusive suporte para fixação, EXCLUSIVE placa sinalizadora em PVC fotoluminescente | und | 1 | 212.46 | 212.46
'160606 | 160606 | 160606 | LABOR - 160606 - 4 | Extintor de incêndio de gás carbônico CO2 5 B:C (6 Kg), inclusive suporte para fixação, EXCLUSIVE placa sinalizadora em PVC fotoluminescente | und | 1 | 717.12 | 717.12
'160607 | 160607 | 160607 | LABOR - 160607 - 4 | Extintor de incêndio portátil de pó químico ABC com capacidade 2A-20B:C (4 kg), inclusive suporte para fixação, EXCLUSIVE placa sinalizadora em PVC fotoluminescente | und | 1 | 193.15 | 193.15
'160608 | 160608 | 160608 | LABOR - 160608 - 2 | Ponto para seta indicativa de saída, incl. seta em acrílico, com fonte alimentadora própria que assegure um funcionamento mínimo de 1h, para quando ocorrer falta de energia elétrica na rede pública, conforme projeto | und | 1 | 313.34 | 313.34
'160612 | 160612 | 160612 | LABOR - 160612 - 2 | Placa de sinalização de segurança CODIGO 14 - 315/158(NBR 13.434); CÓDIGO S3(NT 14/2010-ES) ("SAIDA DE EMERGÊNCIA" - seta vertical) | und | 1 | 26.21 | 26.21
'160613 | 160613 | 160613 | LABOR - 160613 - 2 | Ponto para iluminação de emergência completo, inclusive bloco autônomo de iluminação 2x9W com tomada universal | und | 1 | 248.28 | 248.28
'160625 | 160625 | 160625 | LABOR - 160625 - 1 | Abrigo para hidrante de recalque no passeio em caixa de alvenaria 60x40cm em bloco de concreto inclusive registro de recalque ø 65 mm (2 1/2") e tampa de ferro fundido 40x40cm com inscrição incêndio | und | 1 | 836.57 | 836.57
'160626 | 160626 | 160626 | LABOR - 160626 - 3 | Fornecimento e instalação de Porta corta-fogo para saída de emergência Dim.: 80x210x5cm, conforme ABNT NBR 11742, classe P-90, chapa de aco, tendo marcos, inclusive tres pares de dobradicas com mola, exclusive pintura | und | 1 | 1477.05 | 1477.05
'160627 | 160627 | 160627 | LABOR - 160627 - 1 | Fornecimento e instalação de Porta corta-fogo para saída de emergência Dim.: 90x210x5cm, conforme ABNT NBR 11742, classe P-90, chapa de aco, tendo marcos, inclusive tres pares de dobradicas com mola, exclusive pintura | und | 1 | 1512.53 | 1512.53
'160628 | 160628 | 160628 | LABOR - 160628 - 1 | Fornecimento e instalação de Porta corta-fogo para saída de emergência Dim.: 90x210x5cm, conforme ABNT NBR 11742, classe P-120, chapa de aco, tendo marcos, inclusive tres pares de dobradicas com mola, exclusive pintura | und | 1 | 1789.93 | 1789.93
'160629 | 160629 | 160629 | LABOR - 160629 - 1 | Tubo de aço galvanizado com costura ø 50 mm (2"), conforme NBR5580 | m | 1 | 107.42 | 107.42
'160630 | 160630 | 160630 | LABOR - 160630 - 1 | Tubo de aço galvanizado com costura ø 65 mm (2.1/2"), conforme NBR5580 | m | 1 | 133.37 | 133.37
'160631 | 160631 | 160631 | LABOR - 160631 - 1 | Tubo de aço galvanizado com costura ø 75 mm (3"), conforme NBR5580 | m | 1 | 159.45 | 159.45
'160632 | 160632 | 160632 | LABOR - 160632 - 1 | Tubo de aço galvanizado com costura ø 100 mm (4"), conforme NBR5580 | m | 1 | 228.44 | 228.44
'160633 | 160633 | 160633 | LABOR - 160633 - 1 | Registro de gaveta bruto ø 50 mm (2") | und | 1 | 262.76 | 262.76
'160634 | 160634 | 160634 | LABOR - 160634 - 1 | Registro de gaveta bruto ø 65 mm (2 1/2") | und | 1 | 429.23 | 429.23
'160635 | 160635 | 160635 | LABOR - 160635 - 1 | Registro de gaveta bruto ø 80 mm (3") | und | 1 | 586.45 | 586.45
'160636 | 160636 | 160636 | LABOR - 160636 - 1 | Registro de gaveta bruto ø 100 mm (4") | und | 1 | 940.46 | 940.46
'160637 | 160637 | 160637 | LABOR - 160637 - 2 | Tê 90° de ferro galvanizado ø 50 mm (2") | und | 1 | 84.3 | 84.3
'160638 | 160638 | 160638 | LABOR - 160638 - 2 | Tê 90° de ferro galvanizado ø 65 mm (2.1/2") | und | 1 | 124.29 | 124.29
'160639 | 160639 | 160639 | LABOR - 160639 - 2 | Tê 90° de ferro galvanizado ø 80 mm (3") | und | 1 | 192.27 | 192.27
'160640 | 160640 | 160640 | LABOR - 160640 - 1 | Tê 90° de ferro galvanizado ø 100 mm (4") | und | 1 | 338.06 | 338.06
'160641 | 160641 | 160641 | LABOR - 160641 - 1 | Cotovelo 90° de ferro galvanizado ø 50 mm (2") | und | 1 | 65.97 | 65.97
'160642 | 160642 | 160642 | LABOR - 160642 - 1 | Cotovelo 90° de ferro galvanizado ø 65 mm (2.1/2") | und | 1 | 101.82 | 101.82
'160643 | 160643 | 160643 | LABOR - 160643 - 1 | Cotovelo 90° de ferro galvanizado ø 80 mm (3") | und | 1 | 168.2 | 168.2
'160644 | 160644 | 160644 | LABOR - 160644 - 1 | Cotovelo 90° de ferro galvanizado ø 100 mm (4") | und | 1 | 284.04 | 284.04
'160645 | 160645 | 160645 | LABOR - 160645 - 1 | Cotovelo 45° de ferro galvanizado ø 50 mm (2") | und | 1 | 66.96 | 66.96
'160646 | 160646 | 160646 | LABOR - 160646 - 1 | Cotovelo 45° de ferro galvanizado ø 65 mm (2.1/2") | und | 1 | 99.55 | 99.55
'160647 | 160647 | 160647 | LABOR - 160647 - 1 | Cotovelo 45° de ferro galvanizado ø 80 mm (3") | und | 1 | 166.51 | 166.51
'160648 | 160648 | 160648 | LABOR - 160648 - 1 | Cotovelo 45° de ferro galvanizado ø 100 mm (4") | und | 1 | 281.86 | 281.86
'160649 | 160649 | 160649 | LABOR - 160649 - 1 | Válvula de retenção horizontal, ø 50 mm (2") | und | 1 | 421.37 | 421.37
'160650 | 160650 | 160650 | LABOR - 160650 - 1 | Válvula de retenção horizontal, ø 65 mm (2.1/2") | und | 1 | 637.3 | 637.3
'160651 | 160651 | 160651 | LABOR - 160651 - 1 | Válvula de retenção horizontal, ø 80 mm (3") | und | 1 | 941.69 | 941.69
'160652 | 160652 | 160652 | LABOR - 160652 - 1 | Válvula de retenção horizontal, ø 100 mm (4") | und | 1 | 1469.7 | 1469.7
'160653 | 160653 | 160653 | LABOR - 160653 - 1 | Válvula de retenção vertical, ø 50 mm (2") | und | 1 | 291.37 | 291.37
'160654 | 160654 | 160654 | LABOR - 160654 - 1 | Válvula de retenção vertical, ø 65 mm (2.1/2") | und | 1 | 469.23 | 469.23
'160655 | 160655 | 160655 | LABOR - 160655 - 1 | Válvula de retenção vertical, ø 80 mm (3") | und | 1 | 642.87 | 642.87
'160656 | 160656 | 160656 | LABOR - 160656 - 1 | Válvula de retenção vertical, ø 100 mm (4") | und | 1 | 1052.31 | 1052.31
'160657 | 160657 | 160657 | LABOR - 160657 - 1 | Manômetro com caixa e anel tipo cravado em aço inox, mostrador duplo 63 mm escalas de 0 à 4 kgf/cm2 e 0 à 60 PSI, saída traseira de 1/4" BSP | und | 1 | 165.46 | 165.46
'160658 | 160658 | 160658 | LABOR - 160658 - 1 | Manômetro com caixa e anel tipo cravado em aço inox, mostrador duplo 100 mm escalas de 0 à 7 kgf/cm2 e 0 à 100 PSI, saída traseira de 1/4" BSP | und | 1 | 202.89 | 202.89
'160659 | 160659 | 160659 | LABOR - 160659 - 1 | Manômetro com caixa e anel tipo cravado em aço inox, mostrador duplo 100 mm escalas de 0 à 10 kgf/cm2 e 0 à 150 PSI, saída traseira de 1/4" BSP | und | 1 | 216.24 | 216.24
'160660 | 160660 | 160660 | LABOR - 160660 - 1 | Pressostato 80 / 120 PSI com válvula, capacidade elétrica até 5CV em 250VCA, Margirius ou equivalente | und | 1 | 153.32 | 153.32
'160661 | 160661 | 160661 | LABOR - 160661 - 1 | Pressostato 100 / 150 PSI sem válvula, capacidade elétrica até 5CV em 250VCA, Margirius ou equivalente | und | 1 | 163.43 | 163.43
'160662 | 160662 | 160662 | LABOR - 160662 - 2 | Tanque de Pressurização/Cilindro de pressão 10 lts vazio | und | 1 | 751.8 | 751.8
'160663 | 160663 | 160663 | LABOR - 160663 - 1 | Fornecimento e instalação de Bateria selada 12V - 60 AH, para centrais de alarme / iluminação de emergência | und | 1 | 582.76 | 582.76
'160665 | 160665 | 160665 | LABOR - 160665 - 1 | Fornecimento e instalação de porta corta-fogo para saída de emergência Dim.: 100x210x5cm, conforme ABNT NBR 11742P, classe P-90, incl. marco, 3 pares de dobradiçaas c/mola, barra anti-panico, pintura esmalte sintetico cor vermelha | und | 1 | 2393.94 | 2393.94
'160671 | 160671 | 160671 | LABOR - 160671 - 1 | Hidrante de parede, com abrigo em chapa, 80x90x17cm, com suporte e mangueiras 2 x 15m 63mm, adaptador rosca fêmea e engate rápido, esguicho em latão regulavel, registro globo angular 45º/ 63mm | und | 1 | 2384.11 | 2384.11
'160673 | 160673 | 160673 | LABOR - 160673 - 1 | Fornecimento e instalação de Central de alarme de incêndio endereçável, capacidade até: 256 endereços, 4 laços com bateria Ref. Walmonof, Abafire, Deltafire ou equivalente | und | 1 | 1994.82 | 1994.82
'160674 | 160674 | 160674 | LABOR - 160674 - 1 | Fornecimento e instalação de Acionador manual de alarme de incêndio endereçavel, tipo quebra vidro | und | 1 | 112.95 | 112.95
'160675 | 160675 | 160675 | LABOR - 160675 - 1 | Fornecimento e instalação de Detector de fumaça óptico endereçavel Bivolt 12/24V para parede ou teto | und | 1 | 146.15 | 146.15
'160676 | 160676 | 160676 | LABOR - 160676 - 1 | Fornecimento e instalação de Sirene eletronica média tipo corneta | und | 1 | 124.41 | 124.41
'1607 | 1607 | 1607 |  | DEPÓSITO DE GÁS
'160702 | 160702 | 160702 | LABOR - 160702 - 1 | Chapisco com argamassa de cimento e areia média ou grossa sem peneirar no traço 1:3, espessura 5 mm | m2 | 1 | 7.03 | 7.03
'160704 | 160704 | 160704 | LABOR - 160704 - 3 | Fornecimento, preparo e aplicação de concreto armado Fck=15 MPa, inclusive forma, armação e desforma para lajes maciças | m3 | 1 | 2519.48 | 2519.48
'160707 | 160707 | 160707 | LABOR - 160707 - 1 | Pintura com tinta látex PVA Suvinil, Coral ou Metalatex, inclusive selador em paredes internas e forros a três demãos | m2 | 1 | 27.43 | 27.43
'160708 | 160708 | 160708 | LABOR - 160708 - 1 | Pintura com tinta acrílica Suvinil, Coral ou Metalatex, inclusive selador acrílico, em paredes externas a três demãos | m2 | 1 | 27.43 | 27.43
'160709 | 160709 | 160709 | LABOR - 160709 - 1 | Estrado de madeira de lei tipo Paraju ou equivalente conforme detalhe em projeto | m2 | 1 | 1588.77 | 1588.77
'160710 | 160710 | 160710 | LABOR - 160710 - 1 | Alvenaria de blocos de concreto 9x19x39 c/ resist. min comp. 2.5MPa, assentado c/ argamassa de cimento, cal hidratada CH1 e areia traço 1:0,5:8, esp.juntas 10mm e esp. paredes, sem revestimento, 9cm | m2 | 1 | 71.17 | 71.17
'160711 | 160711 | 160711 | LABOR - 160711 - 1 | Reboco tipo paulista com argamassa de cimento, cal hidratada CH1 e areia no traço 1:0,5:6, espessura 25mm | m2 | 1 | 57.69 | 57.69
'160712 | 160712 | 160712 | LABOR - 160712 - 1 | Tela em arame galvanizado de 1"e fio 10 para ventilação de casa de gás, chumbada com argamassa de cimento, cal e areia | m2 | 1 | 211.36 | 211.36
'160713 | 160713 | 160713 | LABOR - 160713 - 3 | Porta de correr de chapa galvanizada nº 14 - pintura com esmalte sintetico acetinado sobre zarcão, com tela quebra chama em malha 2 a 5mm | m2 | 1 | 451.74 | 451.74
'160714 | 160714 | 160714 | LABOR - 160714 - 2 | Lastro regularizado e impermeabilizado de concreto não estrutural, esp. de 8cm | m2 | 1 | 82.26 | 82.26
'160715 | 160715 | 160715 | LABOR - 160715 - 1 | Indice de imperm.c/ manta asfáltica atendendo à norma 9952, asfalto polimerizado esp.3mm, reforçada com fio int. polietileno, reg. base com arg. 1:4 esp min 15mm, proteção mecânica arg. 1:4 esp. 20mm e juntas dilat. | m2 | 1 | 267.33 | 267.33
'160716 | 160716 | 160716 | LABOR - 160716 - 2 | Fornecimento, preparo e aplicação de concreto Fck = 15MPa (brita 1 e 2) - (5% de perdas) | m3 | 1 | 676.08 | 676.08
'160718 | 160718 | 160718 | LABOR - 160718 - 1 | Pintura com tinta esmalte sintético Suvinil, Coral ou Metalatex a duas demãos, inclusive fundo anti corrosivo a uma demão, em metal | m2 | 1 | 25.35 | 25.35
'1608 | 1608 | 1608 |  | INSTALAÇÕES DE REDE LOGICA
'160806 | 160806 | 160806 | LABOR - 160806 - 3 | Espelho 4" x 2" com conector RJ 45 fêmea CAT. 5e | und | 1 | 20.08 | 20.08
'160807 | 160807 | 160807 | LABOR - 160807 - 1 | Conector RJ 45 macho | und | 1 | 11.26 | 11.26
'160808 | 160808 | 160808 | LABOR - 160808 - 3 | Fornecimento e instalação de Cabo de rede par trançado 4 pares Categoria 5e | m | 1 | 4.13 | 4.13
'160809 | 160809 | 160809 | LABOR - 160809 - 2 | Fornecimento e instalação de Mini Rack de Parede Padrão 19" - 06 U´s x 470mm | und | 1 | 472.58 | 472.58
'160810 | 160810 | 160810 | LABOR - 160810 - 2 | Fornecimento e instalação de Mini Rack de Parede Padrão 19" - 08 U´s x 470mm | und | 1 | 498.22 | 498.22
'160811 | 160811 | 160811 | LABOR - 160811 - 2 | Fornecimento e instalação de Mini Rack de Parede Padrão 19" - 12 U´s x 570mm | und | 1 | 687.08 | 687.08
'160812 | 160812 | 160812 | LABOR - 160812 - 2 | Fornecimento e instalação de Mini Rack de Parede Padrão 19" - 16 U´s x 570mm | und | 1 | 738.72 | 738.72
'160813 | 160813 | 160813 | LABOR - 160813 - 2 | Fornecimento e instalação de Rack de Piso Fechado Padrão 19" - 32 U´s x 670mm | und | 1 | 1774.46 | 1774.46
'160814 | 160814 | 160814 | LABOR - 160814 - 2 | Fornecimento e instalação de Rack de Piso Fechado Padrão 19" - 36 U´s x 670mm | und | 1 | 1881.86 | 1881.86
'160815 | 160815 | 160815 | LABOR - 160815 - 2 | Fornecimento e instalação de Rack de Piso Fechado Padrão 19" - 40 U´s x 670mm | und | 1 | 2041.17 | 2041.17
'160816 | 160816 | 160816 | LABOR - 160816 - 2 | Fornecimento e instalação de Rack de Piso Fechado Padrão 19" - 44 U´s x 670mm | und | 1 | 2110.83 | 2110.83
'160822 | 160822 | 160822 | LABOR - 160822 - 1 | Calha com 6 Tomadas 20A, inclusive fixação em rack padrão 19", com chicote de 2 metros de comprimento | und | 1 | 94.17 | 94.17
'160823 | 160823 | 160823 | LABOR - 160823 - 1 | Calha com 8 Tomadas 20A, inclusive fixação em rack padrão 19", com chicote de 2 metros de comprimento | und | 1 | 101.79 | 101.79
'160825 | 160825 | 160825 | LABOR - 160825 - 2 | Guia de Cabos Fechado Horizontal Padrão 19" - 1 U´s, inclusive fixação em Rack 19" | und | 1 | 33.44 | 33.44
'160826 | 160826 | 160826 | LABOR - 160826 - 2 | Guia de Cabos Fechado Horizontal Padrão 19" - 2 U´s, inclusive fixação em Rack 19" | und | 1 | 44.65 | 44.65
'160827 | 160827 | 160827 | LABOR - 160827 - 1 | Guia de Cabos Vertical para Rack Aberto Padrão 19" - 40 U´s x 1763 x 50mm | und | 1 | 254.27 | 254.27
'160828 | 160828 | 160828 | LABOR - 160828 - 1 | Guia de Cabos Vertical para Rack Aberto Padrão 19" - 44 U´s x 1940 x 50mm | und | 1 | 318.81 | 318.81
'160829 | 160829 | 160829 | LABOR - 160829 - 1 | Painel de Fechamento Frontal 1 U, inclusive fixação em Rack 19" | und | 1 | 15.38 | 15.38
'160830 | 160830 | 160830 | LABOR - 160830 - 1 | Painel de Fechamento Frontal 2 U's, inclusive fixação em Rack 19" | und | 1 | 21.46 | 21.46
'160831 | 160831 | 160831 | LABOR - 160831 - 1 | Bandeja Simples Fixa 1 U x 290mm carga máxima 20kg, inclusive fixação em Rack 19" | und | 1 | 58.7 | 58.7
'160832 | 160832 | 160832 | LABOR - 160832 - 1 | Bandeja Simples Fixa 2 U's x 390mm carga máxima 20kg, inclusive fixação em Rack 19" | und | 1 | 66.73 | 66.73
'160833 | 160833 | 160833 | LABOR - 160833 - 1 | Bandeja Fixação Dupla 1 U x 500mm carga máxima 20kg, inclusive fixação em Rack 19" | und | 1 | 99.37 | 99.37
'160834 | 160834 | 160834 | LABOR - 160834 - 1 | Bandeja Deslizante 1 U x 500mm carga máxima 20kg, inclusive fixação em Rack 19" | und | 1 | 194.99 | 194.99
'160835 | 160835 | 160835 | LABOR - 160835 - 1 | Kit Ventilação composto por 2 Ventiladores Bi-Volts, inclusive fixação em Rack 19" | und | 1 | 253.44 | 253.44
'160836 | 160836 | 160836 | LABOR - 160836 - 1 | Kit Ventilação composto por 4 Ventiladores Bi-Volts, inclusive fixação em Rack 19" | und | 1 | 508.28 | 508.28
'160837 | 160837 | 160837 | LABOR - 160837 - 1 | Kit Rodizio Composto por 4 rodas (2 c/ travas), inclusive fixação em Rack 19" | und | 1 | 280.46 | 280.46
'160838 | 160838 | 160838 | LABOR - 160838 - 1 | Kit M5 Porca-Gaiola com 100 und com Parafuso Philips e Arruela | und | 1 | 84.81 | 84.81
'160839 | 160839 | 160839 | LABOR - 160839 - 1 | Velcro Rolo 20mm - Preto | m | 1 | 5.17 | 5.17
'160840 | 160840 | 160840 | LABOR - 160840 - 1 | Patch Panel 24 Portas RJ45/IDC Cat.5e, inclusive fixação em Rack 19" | und | 1 | 295.79 | 295.79
'160841 | 160841 | 160841 | LABOR - 160841 - 1 | Patch Panel de Emenda 24 Portas RJ45/RJ45 Cat.5e, inclusive fixação em Rack 19" | und | 1 | 295.79 | 295.79
'160842 | 160842 | 160842 | LABOR - 160842 - 1 | Patch Panel 48 Portas RJ45/IDC Cat.5e, inclusive fixação em Rack 19" | und | 1 | 436.89 | 436.89
'160844 | 160844 | 160844 | LABOR - 160844 - 1 | Patch Panel 48 Portas RJ45/IDC Cat.6, inclusive fixação em Rack 19" | und | 1 | 644.51 | 644.51
'160845 | 160845 | 160845 | LABOR - 160845 - 1 | Patch Cord Multilan Extra Flexível CAT 5e U/UTP RJ-45 - 1,50 m | und | 1 | 22.68 | 22.68
'160846 | 160846 | 160846 | LABOR - 160846 - 1 | Patch Cord Multilan Extra Flexível CAT 5e U/UTP RJ-45 - 3,00 m | und | 1 | 36.74 | 36.74
'160847 | 160847 | 160847 | LABOR - 160847 - 1 | Patch Cord Gigalan Extra Flexível CAT 6 U/UTP RJ-45 - 1,50 m | und | 1 | 45.9 | 45.9
'160848 | 160848 | 160848 | LABOR - 160848 - 1 | Patch Cord Gigalan Extra Flexível CAT 6 U/UTP RJ-45 - 3,00 m | und | 1 | 52.79 | 52.79
'160851 | 160851 | 160851 | LABOR - 160851 - 2 | Fornecimento e instalação de Cabo de rede par trançado 4 pares Categoria 6 | m | 1 | 5.49 | 5.49
'160864 | 160864 | 160864 | LABOR - 160864 - 1 | Switch 24 portas RJ-45 10/100 + 2 10/100/1000, inclusive fixação em Rack 19" | und | 1 | 1204.99 | 1204.99
'160865 | 160865 | 160865 | LABOR - 160865 - 1 | Switch 48 portas RJ-45 10/100 + 2 10/100/1000, inclusive fixação em Rack 19" | und | 1 | 3940.21 | 3940.21
'160866 | 160866 | 160866 | LABOR - 160866 - 1 | No Break 1400VA (980W) Senoidal, tensão de entrada: 120V e tensão de saida: 120V, Interface Port DB-9 RS-232, SmartSlot, USB, inclusive fixação em rack 19" | und | 1 | 2430.39 | 2430.39
'160867 | 160867 | 160867 | LABOR - 160867 - 1 | No Break 2200VA (1980W) Senoidal, tensão de entrada: 220V e tensão de saida: 220V, Interface Port DB-9 RS-232, SmartSlot, USB, inclusive fixação em rack 19" | und | 1 | 5846.96 | 5846.96
'160869 | 160869 | 160869 | LABOR - 160869 - 1 | Certificação avulsa dos pontos com emissão de relatório do equipamento de teste até 100 pontos | und | 1 | 40.93 | 40.93
'160870 | 160870 | 160870 | LABOR - 160870 - 1 | Certificação avulsa dos pontos com emissão de relatório do equipamento de teste mais de 101 pontos | und | 1 | 27.29 | 27.29
'160871 | 160871 | 160871 | LABOR - 160871 - 2 | Espelho 4" x 4" com 2 conector RJ 45 fêmea CAT. 5e | und | 1 | 28.02 | 28.02
'160872 | 160872 | 160872 | LABOR - 160872 - 1 | Espelho 4" x 2" com conector RJ 45 fêmea CAT. 6 | und | 1 | 23.43 | 23.43
'160873 | 160873 | 160873 | LABOR - 160873 - 1 | Espelho 4" x 4" com 2 conectores RJ 45 fêmea CAT. 6 | und | 1 | 38.07 | 38.07
'160874 | 160874 | 160874 | LABOR - 160843 - 1 | Patch Panel 24 Portas RJ45/IDC Cat.6, inclusive fixação em Rack 19" | und | 1 | 569.38 | 569.38
'1610 | 1610 | 1610 |  | INSTALAÇÃO DO SISTEMA DE CLIMATIZAÇÃO
'161001 | 161001 | 161001 | LABOR - 161001 - 1 | Tubo de cobre com isolamento térmico - ø 1/4" esp. 9mm | m | 1 | 24.57 | 24.57
'161002 | 161002 | 161002 | LABOR - 161002 - 1 | Tubo de cobre com isolamento térmico - ø 3/8" esp. 9mm | m | 1 | 33.49 | 33.49
'161003 | 161003 | 161003 | LABOR - 161003 - 1 | Tubo de cobre com isolamento térmico - ø 1/2" esp. 9mm | m | 1 | 42.08 | 42.08
'161004 | 161004 | 161004 | LABOR - 161004 - 1 | Tubo de cobre com isolamento térmico - ø 5/8" esp. 9mm | m | 1 | 53.84 | 53.84
'161005 | 161005 | 161005 | LABOR - 161005 - 1 | Tubo de cobre com isolamento térmico - ø 3/4" esp. 9mm | m | 1 | 59.41 | 59.41
'161006 | 161006 | 161006 | LABOR - 161006 - 1 | Tubo de cobre com isolamento térmico - ø 7/8" esp. 9mm | m | 1 | 84.08 | 84.08
'161007 | 161007 | 161007 | LABOR - 161007 - 1 | Tubo de cobre com isolamento térmico - ø 1.1/8" esp. 9mm | m | 1 | 96.44 | 96.44
'161008 | 161008 | 161008 | LABOR - 161008 - 1 | Tubo de cobre com isolamento térmico - ø 1.3/8" esp. 9mm | m | 1 | 116.66 | 116.66
'161009 | 161009 | 161009 | LABOR - 161009 - 1 | Tubo de cobre com isolamento térmico - ø 1.5/8" esp. 9 mm | m | 1 | 143.82 | 143.82
'161010 | 161010 | 161010 | LABOR - 161010 - 3 | Emenda de tubos e conexões de cobre por processo de solda - ø 1/4" até 1/2" | und | 1 | 17.79 | 17.79
'161011 | 161011 | 161011 | LABOR - 161011 - 3 | Emenda de tubos e conexões de cobre por processo de solda - ø 5/8" até 7/8" | und | 1 | 29.54 | 29.54
'161012 | 161012 | 161012 | LABOR - 161012 - 3 | Emenda de tubos e conexões de cobre por processo de solda - ø 1.1/8" até 1.5/8" | und | 1 | 50.53 | 50.53
'161013 | 161013 | 161013 | LABOR - 161013 - 1 | Gás refrigerante R22 | kg | 1 | 68.75 | 68.75
'161014 | 161014 | 161014 | LABOR - 161014 - 1 | Gás refrigerante R407 | kg | 1 | 70.84 | 70.84
'161015 | 161015 | 161015 | LABOR - 161015 - 2 | Gás refrigerante R410A | kg | 1 | 71.84 | 71.84
'161016 | 161016 | 161016 | LABOR - 161016 - 2 | Instalação de Linha frigorígena para interligação do sistema de climatização incl. acessórios de fixação, fita PVC auto-aderente e cabo PP, exclusive tubos de cobre da linha liquida e sucção, espuma elastomérica flexivel e gás refrigerante | m | 1 | 110.61 | 110.61
'161017 | 161017 | 161017 | LABOR - 161017 - 2 | Duto em chapa de aço galvanizada #22, exclusive acessórios de fixação | m2 | 1 | 257.13 | 257.13
'161018 | 161018 | 161018 | LABOR - 161018 - 1 | Duto em chapa de aço galvanizada #24, exclusive acessórios de fixação | m2 | 1 | 215.08 | 215.08
'161019 | 161019 | 161019 | LABOR - 161019 - 1 | Duto em chapa de aço galvanizada #26, exclusive acessórios de fixação | m2 | 1 | 174.37 | 174.37
'17 | 17 | 17 |  | APARELHOS HIDRO-SANITÁRIOS
'1701 | 1701 | 1701 |  | LOUÇAS
'170101 | 170101 | 170101 | LABOR - 170101 - 1 | Lavatório de louça branca com coluna, marcas de referência Deca, Celite ou Ideal Standard, inclusive sifão, válvula e engates cromados, exclusive torneira. | und | 1 | 655.89 | 655.89
'170107 | 170107 | 170107 | LABOR - 170107 - 4 | Mictório de louça branca, marcas de referência Deca, Celite ou Ideal Standard, inclusive engates cromados | und | 1 | 681.53 | 681.53
'170110 | 170110 | 170110 | LABOR - 170110 - 1 | Cabide de louça branca com 2 ganchos, marcas de referência Deca, Celite ou Ideal Standard | und | 1 | 80.2 | 80.2
'170114 | 170114 | 170114 | LABOR - 170114 - 2 | Bacia sifonada infantil de louça branca, marcas de referência Deca, Celite ou Ideal Standard, inclusive tampa e acessórios | und | 1 | 969.02 | 969.02
'170115 | 170115 | 170115 | LABOR - 170115 - 2 | Cuba louça de embutir redonda, 30cm, L-41, completa, marcas de referência Deca, Celite ou Ideal Standard, incl. válvula e sifão, exclusive torneira | und | 1 | 345.38 | 345.38
'170116 | 170116 | 170116 | LABOR - 170116 - 2 | Vaso sanitário padrão popular completo com acessórios para ligação, marcas de referência Deca, Celite ou Ideal Standard, inclusive assento plástico | und | 1 | 597.12 | 597.12
'170117 | 170117 | 170117 | LABOR - 170117 - 1 | Lavatório de louça branca, padrão popular, marcas de referência Deca, Celite ou Ideal Standard, inclusive acessórios em PVC, exceto torneira | und | 1 | 239.15 | 239.15
'170119 | 170119 | 170119 | LABOR - 170119 - 1 | Cabide de louça branca com um gancho, marcas de referência Deca, Celite ou Ideal Standard | und | 1 | 70.86 | 70.86
'170120 | 170120 | 170120 | LABOR - 170120 - 1 | Lavatório com coluna padrão popular, marcas de referência Deca, Celite ou Ideal Standard, inclusive acessórios em PVC, exceto aparelho misturador | und | 1 | 376 | 376
'170121 | 170121 | 170121 | LABOR - 170121 - 2 | Recolocação de vaso sanitário, inclusive fornecimento de acessórios (parafusos de fixação anel de vedação, bolsa e tubo de ligação, etc), exclusive fornecimento do vaso e tampa | und | 1 | 334.08 | 334.08
'170122 | 170122 | 170122 | LABOR - 170122 - 1 | Recolocação de lavatório sanitário, com acessórios em metal (engate, sifão, válvula), exclusive fornecimento do mesmo | und | 1 | 343.55 | 343.55
'170123 | 170123 | 170123 | LABOR - 170123 - 1 | Recolocação de lavatório sanitário, com acessórios em PVC (engate, sifão e válvula), exclusive fornecimento do mesmo | und | 1 | 155.69 | 155.69
'170124 | 170124 | 170124 | LABOR - 170124 - 1 | Lavatório de Canto ref. L101 DECA ou equivalente, inclusive válvula, sifão e engates cromados, exclusive torneira | und | 1 | 576.87 | 576.87
'170126 | 170126 | 170126 | LABOR - 170126 - 6 | Bacia sifonada de louça branca sem abertura frontal para portadores de necessidades especiais, Vogue Plus Conforto - Linha Conforto, mod P510, incl. assento poliester, ref.AP51,marca de ref. Deca ou equivalente, sem abertura frontal | und | 1 | 3436.87 | 3436.87
'170128 | 170128 | 170128 | LABOR - 170128 - 2 | Lavatório de louça branca com coluna suspensa, linha Vogue Plus Confort para portadores de necessidades especiais, marca de referencia DECA, Celite ou Ideal Standart, inclusive valvula, sifão e engates, exclusive torneira | und | 1 | 1400.04 | 1400.04
'170129 | 170129 | 170129 | LABOR - 170129 - 1 | Bacia sifonada de louça branca com caixa acoplada, inclusive acessórios | und | 1 | 622.87 | 622.87
'170130 | 170130 | 170130 | LABOR - 170130 - 2 | Lavatório de louça branca com coluna, Ravena L91 + C9 inclusive sifão, válvula e engates cromados, exclusive torneira | und | 1 | 759.65 | 759.65
'170131 | 170131 | 170131 | LABOR - 170131 - 2 | Lavatório de louça branca com coluna suspensa - ref L51 + CS 1v, cor branca, inclusive sifão, válvula e engates cromados, exclusive torneira, para PNE | und | 1 | 1400.09 | 1400.09
'170132 | 170132 | 170132 | LABOR - 170132 - 2 | Lavátorio de canto Coleção Master - ref. L76 marca de ref. Deca ou equivalente, inclusive válvula, sifão e engates cromados, exclusive torneira,para PNE | und | 1 | 2091.42 | 2091.42
'170133 | 170133 | 170133 | LABOR - 170133 - 1 | Cuba louça branca oval, de embutir, Mod. L37, marca de ref. Deca incl. válvula e sifão, exclusive torneira. | und | 1 | 367.39 | 367.39
'170134 | 170134 | 170134 | LABOR - 170134 - 3 | Bacia convencional em louça branca ref. Linha Ravena P9 Deca ou equiv., inclusive tubo de ligação, acessórios de fixação e assento plástico | und | 1 | 743.99 | 743.99
'170135 | 170135 | 170135 | LABOR - 170135 - 3 | Bacia sifonada de louça branca para portadores de necessidades especiais, Vogue Plus Conforto - Linha Conforto, mod P51, incl. assento com abertura frontal, ref.AP52,marca de ref. Deca ou equivalente | und | 1 | 3598.64 | 3598.64
'170136 | 170136 | 170136 | LABOR - 170136 - 3 | Bacia sanitária de louça branca, com caixa acoplada duplo acionamento, marca de ref. Deca Linha Ravena ou equivalente, inclusive assento plástico e acessórios de fixação | und | 1 | 1123.95 | 1123.95
'1702 | 1702 | 1702 |  | BANCADAS
'170205 | 170205 | 170205 | LABOR - 170205 - 1 | Bancada de mármore esp. 3cm | m2 | 1 | 534.64 | 534.64
'170220 | 170220 | 170220 | LABOR - 170220 - 1 | Bancada de granito com espessura de 2 cm | m2 | 1 | 433.06 | 433.06
'170221 | 170221 | 170221 | LABOR - 170221 - 2 | Laje armada espessura de 3cm p/ enchimento de fundo de bancada inox | m2 | 1 | 22.82 | 22.82
'170222 | 170222 | 170222 | LABOR - 170222 - 4 | Bancada e tanque para panelões em granito cinza andorinha, esp. 2cm, dim. 0.80x1.10m, base de concreto e apoio em alvenaria, frontão h=10cm, incl. válvula e sifão, exclusive torneira, conf. det. projeto | und | 1 | 2018.07 | 2018.07
'1703 | 1703 | 1703 |  | TORNEIRAS, REGISTROS, VÁLVULAS E METAIS
'170304 | 170304 | 170304 | LABOR - 170304 - 1 | Torneira pressão cromada diâm. 1/2" para lavatório, marcas de referência Fabrimar, Deca ou Docol | und | 1 | 217.79 | 217.79
'170306 | 170306 | 170306 | LABOR - 170306 - 1 | Torneira para tanque, marcas de referência Fabrimar, Deca ou Docol. | und | 1 | 206.73 | 206.73
'170309 | 170309 | 170309 | LABOR - 170309 - 1 | Torneira para jardim de 3/4" marcas de referência Fabrimar, Deca ou Docol | und | 1 | 129.58 | 129.58
'170310 | 170310 | 170310 | LABOR - 170310 - 1 | Torneira pressão cromada diam. 3/4" para uso geral, marcas de referência Fabrimar, Deca ou Docol | und | 1 | 199.04 | 199.04
'170311 | 170311 | 170311 | LABOR - 170311 - 1 | Torneira pressão em PVC para pia diam. 1/2", marcas de referência Astra, Cipla ou Akros | und | 1 | 54.18 | 54.18
'170313 | 170313 | 170313 | LABOR - 170313 - 1 | Torneira pressão cromada, diam. 1/2" para tanque, marcas de referência Fabrimar, Deca ou Docol | und | 1 | 206.73 | 206.73
'170315 | 170315 | 170315 | LABOR - 170315 - 1 | Torneira pressão cromada diam. 1/2" para pia, marcas de referência Fabrimar, Deca ou Docol | und | 1 | 222.58 | 222.58
'170316 | 170316 | 170316 | LABOR - 170316 - 1 | Registro de pressão com canopla cromada diam. 15mm (1/2"), marcas de referência Fabrimar, Deca ou Docol | und | 1 | 110.45 | 110.45
'170317 | 170317 | 170317 | LABOR - 170317 - 1 | Registro de pressão com canopla cromada diam. 20mm (3/4"), marcas de referência Fabrimar, Deca ou Docol | und | 1 | 115.31 | 115.31
'170318 | 170318 | 170318 | LABOR - 170318 - 2 | Registro de pressão bruto, com volante, diam. 15mm (1/2") | und | 1 | 57.92 | 57.92
'170319 | 170319 | 170319 | LABOR - 170319 - 1 | Registro de gaveta bruto diam. 15mm (1/2") | und | 1 | 57.43 | 57.43
'170320 | 170320 | 170320 | LABOR - 170320 - 1 | Registro de gaveta bruto diam. 20mm (3/4") | und | 1 | 60.95 | 60.95
'170321 | 170321 | 170321 | LABOR - 170321 - 1 | Registro de gaveta bruto diam. 25mm (1") | und | 1 | 85.53 | 85.53
'170322 | 170322 | 170322 | LABOR - 170322 - 1 | Registro de gaveta bruto diam. 32mm (11/4") | und | 1 | 132.11 | 132.11
'170323 | 170323 | 170323 | LABOR - 170323 - 1 | Registro de gaveta bruto diam. 40mm (11/2") | und | 1 | 140.04 | 140.04
'170324 | 170324 | 170324 | LABOR - 170324 - 1 | Registro de gaveta bruto diam. 50mm (2") | und | 1 | 259.4 | 259.4
'170325 | 170325 | 170325 | LABOR - 170325 - 1 | Registro de gaveta bruto diam. 65mm (21/2") | und | 1 | 423.61 | 423.61
'170326 | 170326 | 170326 | LABOR - 170326 - 1 | Registro de gaveta bruto diam. 80mm (3") | und | 1 | 578.5 | 578.5
'170327 | 170327 | 170327 | LABOR - 170327 - 1 | Registro de gaveta com canopla cromada diam. 15mm (1/2"), marcas de referência Fabrimar, Deca ou Docol | und | 1 | 104.87 | 104.87
'170328 | 170328 | 170328 | LABOR - 170328 - 1 | Registro de gaveta com canopla cromada, diam. 20mm (3/4"), marcas de referência Fabrimar, Deca ou Docol | und | 1 | 112.04 | 112.04
'170329 | 170329 | 170329 | LABOR - 170329 - 1 | Registro de gaveta com canopla cromada diam. 25mm (1"), marcas de referência Fabrimar, Deca ou Docol | und | 1 | 150.85 | 150.85
'170330 | 170330 | 170330 | LABOR - 170330 - 1 | Registro de gaveta com canopla cromada diam 32mm (11/4"), marcas de referência Fabrimar, Deca ou Docol | und | 1 | 224.7 | 224.7
'170331 | 170331 | 170331 | LABOR - 170331 - 1 | Registro de gaveta com canopla cromada, diam. 40mm (11/2"), marcas de referência Fabrimar, Deca ou Docol | und | 1 | 244.24 | 244.24
'170332 | 170332 | 170332 | LABOR - 170332 - 1 | Válvula de retenção horizontal ou vertical diam. 15mm (1/2") | und | 1 | 103.35 | 103.35
'170333 | 170333 | 170333 | LABOR - 170333 - 1 | Válvula de retenção horizontal ou vertical diam. 20mm (3/4") | und | 1 | 117.25 | 117.25
'170334 | 170334 | 170334 | LABOR - 170334 - 1 | Válvula de retenção horizontal ou vertical diam. 25mm (1") | und | 1 | 138.55 | 138.55
'170335 | 170335 | 170335 | LABOR - 170335 - 1 | Válvula de retenção horizontal ou vertical, diam. 32mm (11/4") | und | 1 | 209.27 | 209.27
'170336 | 170336 | 170336 | LABOR - 170336 - 1 | Válvula de retenção horizontal ou vertical diam. 40mm (11/2") | und | 1 | 253.95 | 253.95
'170337 | 170337 | 170337 | LABOR - 170337 - 1 | Válvula de retenção horizontal ou vertical diam. 50mm (2") | und | 1 | 356.37 | 356.37
'170338 | 170338 | 170338 | LABOR - 170338 - 1 | Válvula de retenção horizontal ou vertical diam. 65mm (21/2") | und | 1 | 553.26 | 553.26
'170339 | 170339 | 170339 | LABOR - 170339 - 1 | Válvula de retenção horizontal ou vertical, diam. 80mm (3") | und | 1 | 792.28 | 792.28
'170345 | 170345 | 170345 | LABOR - 170345 - 1 | Válvula de descarga com canopla cromada de 32mm (11/4"), marcas de referência Fabrimar, Deca ou Docol | und | 1 | 404.17 | 404.17
'170346 | 170346 | 170346 | LABOR - 170346 - 1 | Válvula de descarga com canopla cromada de 40mm (11/2"), marcas de referência Fabrimar, Deca ou Docol | und | 1 | 404.17 | 404.17
'170347 | 170347 | 170347 | LABOR - 170347 - 1 | Válvula de PVC para lavatório, marcas de referência Astra, Cipla ou Akros | und | 1 | 14.93 | 14.93
'170348 | 170348 | 170348 | LABOR - 170348 - 1 | Válvula de PVC para tanque, marcas de referência Astra, Cipla ou Akros | und | 1 | 18.21 | 18.21
'170349 | 170349 | 170349 | LABOR - 170349 - 1 | Canopla para válvula de descarga, marcas de referência Fabrimar, Deca ou Docol | und | 1 | 68.07 | 68.07
'170350 | 170350 | 170350 | LABOR - 170350 - 1 | Parafuso de fixação para lavatório ou vaso, inclusive colocação | und | 1 | 22.1 | 22.1
'170351 | 170351 | 170351 | LABOR - 170351 - 1 | Torneira de parede cromada, marcas de referência Fabrimar (linha prática, ref.1157) , Deca ou Docol | und | 1 | 449.75 | 449.75
'170352 | 170352 | 170352 | LABOR - 170352 - 2 | Válvula de Descarga com acabamento anti-vandalismo, marcas de referência Fabrimar, Deca ou Docol | und | 1 | 543.19 | 543.19
'170353 | 170353 | 170353 | LABOR - 170353 - 1 | Torneira para lavatório linha anti-vandalismo, marcas de referência Fabrimar, Deca ou Docol | und | 1 | 531.73 | 531.73
'170354 | 170354 | 170354 | LABOR - 170354 - 2 | Chuveiro completo, linha anti-vandalismo, marcas de referência Fabrimar, Deca ou Docol | und | 1 | 1439.41 | 1439.41
'170357 | 170357 | 170357 | LABOR - 170357 - 1 | Chuveiro com desviador flexivel e ducha manual, mod. 1975C ref. Deca ou equivalente | und | 1 | 1183.38 | 1183.38
'1705 | 1705 | 1705 |  | OUTROS APARELHOS
'170502 | 170502 | 170502 | LABOR - 170502 - 2 | Caixa de descarga plástica de sobrepor 6/9 litros, ref. ASTRA, AKROS ou equivalente | und | 1 | 177.95 | 177.95
'170506 | 170506 | 170506 | LABOR - 170506 - 3 | Reservatório de polietileno de 500 L, inclusive adaptadores com flanges de PVC e torneira de bóia de 3/4" | und | 1 | 665.99 | 665.99
'170507 | 170507 | 170507 | LABOR - 170507 - 3 | Lavatório de aço inox, liga AISI 304, N° 18, marcas de referência Fisher, Metalpress ou Mekal, inclusive apoio de concreto, argamassa de apoio e assentamento, válvula e sifão cromados, exclusive torneira, conf. projeto | m | 1 | 1543.75 | 1543.75
'170508 | 170508 | 170508 | LABOR - 170508 - 3 | Escovário de aço inox, liga AISI 304, N° 18, marcas de referência Fischer, Metalpress ou Mekal, inclusive apoio de concreto, argamassa de apoio e assentamento, válvula e sifão cromados, exclusive torneira, conf. projeto | m | 1 | 1543.75 | 1543.75
'170509 | 170509 | 170509 | LABOR - 170509 - 1 | Tanque de aço inox nº 2, marcas de referência Fisher, Metalpress ou Mekal, inclusive válvula de metal e sifão | und | 1 | 2256.22 | 2256.22
'170510 | 170510 | 170510 | LABOR - 170510 - 1 | Bebedouro de aço inox, marcas de referência Fisher, Metalpress ou Mekal, inclusive válvula, sifão cromado e torneiras, exclusive alvenaria, dim. 0.45x2.75 m, conforme detalhe em projeto | und | 1 | 5530.25 | 5530.25
'170511 | 170511 | 170511 | LABOR - 170511 - 1 | Mictório coletivo de aço inox, liga AISI-304 n.18, marcas de referência Fisher, Metalpress ou Mekal, dimensões 1.80x0.30m, com tubo espargidor | und | 1 | 2323.52 | 2323.52
'170512 | 170512 | 170512 | LABOR - 170512 - 2 | Cuba de aço inox n° 1(dim.460x300x150)mm, marcas de referência Franke, Strake, tramontina, inclusive válvula de metal 31/2" e sifão cromado 1 x 1/2", excl. torneira | und | 1 | 625.22 | 625.22
'170514 | 170514 | 170514 | LABOR - 170514 - 1 | Tanque simples de aço inox Fischer, mod. TQ1-S AISI 304, ou equivalente nas marcas Metalpress ou Mekal, inclusive válvula de metal 1 1/4" e sifão cromado 2", excl. torneira | und | 1 | 1734.55 | 1734.55
'170515 | 170515 | 170515 | LABOR - 170515 - 1 | Cuba p/ panelões de aço inox 80x60x40 cm, marcas de referência Fisher, Metalpress ou Mekal, inclusive válvula metal 1 1/4" e sifão cromado 1 x 1 1/2", excl. torneira | und | 1 | 1592.05 | 1592.05
'170516 | 170516 | 170516 | LABOR - 170516 - 1 | Tanque duplo de aço inox AISI 304, marcas de referência Fisher (mod TQI-D) Metalpress ou Mekal, inclusive válvulas de metal 1 1/4" e sifão cromado 2", excl. torneiras | und | 1 | 3036.95 | 3036.95
'170519 | 170519 | 170519 | LABOR - 170519 - 1 | Ducha manual Acqua jet , linha Aquarius, com registro ref.C 2195, marcas de referência Fabrimar, Deca ou Docol | und | 1 | 306.68 | 306.68
'170524 | 170524 | 170524 | LABOR - 170524 - 1 | Cabide simples de um gancho, linha Versailles, ref. 08, acabamento cromado, da Moldenox, Docol ou Deca | und | 1 | 71.72 | 71.72
'170528 | 170528 | 170528 | LABOR - 170528 - 3 | Reservatório de polietileno de 5.000 L, inclusive peça de madeira 6 x 16 cm para apoio, exclusive flanges e torneira de bóia | und | 1 | 3803.19 | 3803.19
'170530 | 170530 | 170530 | LABOR - 170530 - 2 | Cuba em aço inox nº 02(dim.560x340x150)mm, marcas de referência Franke, Strake, tramontina, inclusive válvula de metal 31/2" e sifão cromado 1 x 1/2", excl. torneira | und | 1 | 509.98 | 509.98
'170533 | 170533 | 170533 | LABOR - 170533 - 1 | Pia em aço inox com 01 cuba nº 1, dimensões de 0.60 x 1.50m, inclusive válvula tipo americana, exclusive sifão | und | 1 | 1758.84 | 1758.84
'170534 | 170534 | 170534 | LABOR - 170534 - 1 | Pia em aço inox com 02 cubas nº 1, dimensões 0.60 x 2.50, inclusive válvula tipo americana, exclusive sifão | und | 1 | 3350.76 | 3350.76
'170535 | 170535 | 170535 | LABOR - 170535 - 1 | Pia em aço inox com 01 cuba nº 1, dimensões de 0.60 x 1.80m, inclusive válvula americana, exclusive sifão | und | 1 | 2438.7 | 2438.7
'170536 | 170536 | 170536 | LABOR - 170536 - 1 | Pia em aço inox com 02 cubas nº 2, dimensões de 0.60 x 2.10m, inclusive válvula americana, exclusive sifão | und | 1 | 3061.18 | 3061.18
'170537 | 170537 | 170537 | LABOR - 170537 - 1 | Assento plástico para vaso sanitário, marcas de referência Deca, Celite ou Ideal Standard | und | 1 | 63.52 | 63.52
'170538 | 170538 | 170538 | LABOR - 170538 - 1 | Chuveiro frio de PVC, marcas de referência Atlas, Cipla ou Akros | und | 1 | 27.17 | 27.17
'170539 | 170539 | 170539 | LABOR - 170539 - 3 | Reservatório de polietileno de 500l, inclusive peça de madeira 6x16cm para apoio, exclusive flanges e torneira de bóia | und | 1 | 609.41 | 609.41
'170540 | 170540 | 170540 | LABOR - 170540 - 3 | Reservatório de polietileno de 1000l, inclusive peça de madeira 6x16cm para apoio, exclusive flanges e torneira de bóia | und | 1 | 805.26 | 805.26
'170541 | 170541 | 170541 | LABOR - 170541 - 2 | Filtro curto AP200, marca de referência Aqualar, inclusive refil(vela) | und | 1 | 165.59 | 165.59
'170545 | 170545 | 170545 | LABOR - 170545 - 1 | Mictório de aço inox, marcas de referência Fisher, Metalpress ou Mekal, com 30 cm de largura e comp. variável, inclusive válvula tipo americana, engate flexível cromado, válvula de descarga, sifão cromado e conjunto de fixação | m | 1 | 1504.47 | 1504.47
'170546 | 170546 | 170546 | LABOR - 170546 - 1 | Tanque em mármore sintético com 2 bojos, inclusive válvula e sifão em PVC | und | 1 | 381.24 | 381.24
'170547 | 170547 | 170547 | LABOR - 170547 - 3 | Reservatório de polietileno de 310l, inclusive peça de madeira 6 x 16 cm p/ apoio, exclusive flange e torneira de bóia | und | 1 | 584.86 | 584.86
'170548 | 170548 | 170548 | LABOR - 170548 - 3 | Reservatório de polietileno de 1500l, inclusive peça 6x16cm para apoio, exclusive flanges e torneira de bóia | und | 1 | 1394.82 | 1394.82
'170549 | 170549 | 170549 | LABOR - 170549 - 3 | Reservatório de polietileno de 3000 litros, inclusive peça de apoio de 6x16 cm, exclusive flanges e torneira de bóia | und | 1 | 2343.92 | 2343.92
'170550 | 170550 | 170550 | LABOR - 170550 - 3 | Reservatório de polietileno de 2000L, inclusive peça de apoio 6x16 cm, exclusive flanges e torneira de bóia | und | 1 | 1609.9 | 1609.9
'170555 | 170555 | 170555 | LABOR - 170555 - 1 | Tanque de mármore sintético com um bojo, inclusive válvula e sifão em PVC | und | 1 | 292.2 | 292.2
'170557 | 170557 | 170557 | LABOR - 170557 - 3 | Bebedouro em aço inox coletivo, marcas de referência Fisher, Metalpress ou Mekal, inclusive base de apoio em concreto e fechamento em alvenaria revestida com azulejo, inclusive válvula e sifão, exclusive torneiras | m | 1 | 1934.01 | 1934.01
'170561 | 170561 | 170561 | LABOR - 170561 - 3 | Reservatório de polietileno de 15.000l, inclusive peça de madeira 5 x 16cm para apoio, exclusive flanges e torneiras de boia | und | 1 | 11375.22 | 11375.22
'170562 | 170562 | 170562 | LABOR - 170562 - 1 | Bebebedouro elétrico de pressão para portadores de necessidades especiais IBBL BDF300 ou equivalente | und | 1 | 3103.57 | 3103.57
'170563 | 170563 | 170563 | LABOR - 170563 - 2 | Tanque vertical em polietileno, capacidade de 20.000 litros, com tampa de 1/4 de volta e vedação total, marcas de referência Fortlev, Bakof Tec, Rotoplastyc ou equivalente, incl. transporte horizontal manual até base de torre, transporte vertical com caminhão munck para içamento | und | 1 | 16149.86 | 16149.86
'1706 | 1706 | 1706 |  | ACESSIBILIDADE - NBR 9050
'170601 | 170601 | 170601 | LABOR - 170601 - 1 | Barra de apoio reta em aço inox 304 p/ portadores de necessidades especiais (NBR 9050), largura 40 cm | und | 1 | 117.67 | 117.67
'170602 | 170602 | 170602 | LABOR - 170602 - 1 | Barra de apoio reta em aço inox 304 p/ portadores de necessidades especiais (NBR 9050), largura 60 cm | und | 1 | 131.41 | 131.41
'170603 | 170603 | 170603 | LABOR - 170603 - 1 | Barra de apoio reta em aço inox 304 p/ portadores de necessidades especiais (NBR 9050), largura 80 cm | und | 1 | 150.09 | 150.09
'170604 | 170604 | 170604 | LABOR - 170604 - 1 | Barra de apoio reta em aço inox 304 p/ portadores de necessidades especiais (NBR 9050), largura 90 cm | und | 1 | 186.86 | 186.86
'170607 | 170607 | 170607 | LABOR - 170607 - 1 | Barra de apoio lateral articulada em aço inox 304 - 80cm p/ portadores de necessidades especiais (NBR 9050) | und | 1 | 368.43 | 368.43
'170608 | 170608 | 170608 | LABOR - 170608 - 1 | Bacia sifonada de louça branca sem abertura frontal p/ banheiro PNE, consumo 6 litros por fluxo, Vogue Plus Conforto - P.510.17, Ref. Deca ou equiv., incl. tubo de ligação inox c/ canopla, anel de vedação, paraf. e rejunte epoxi p/ vedação | und | 1 | 1665.1 | 1665.1
'170609 | 170609 | 170609 | LABOR - 170609 - 1 | Bacia sifonada de louça branca com abertura frontal p/ banheiro PNE, consumo 6 litros por fluxo, Vogue Plus Conforto - P.51.17, Ref. Deca ou equiv., incl. tubo de ligação inox c/ canopla, anel de vedação, paraf. e rejunte epoxi p/ vedação | und | 1 | 1665.1 | 1665.1
'170610 | 170610 | 170610 | LABOR - 170610 - 1 | Assento poliéster sem abertura frontal c/ fixação cromada e aditivo químico c/ proteção antibactéria, Vogue Plus - AP.51.17, Ref. Deca ou equivalente | und | 1 | 1784.09 | 1784.09
'170611 | 170611 | 170611 | LABOR - 170611 - 1 | Assento poliéster com abertura frontal e tampa c/ fixação cromada e aditivo químico c/ proteção antibactéria, Vogue Plus - AP.52.17, Ref. Deca ou equivalente | und | 1 | 1905.61 | 1905.61
'170612 | 170612 | 170612 | LABOR - 170612 - 1 | Lavatório de louça branca com coluna suspensa p/ banheiro PNE, Vougle Plus Conforto L.51.17 + CS.1.17, Ref., Deca ou equivalente, incl. sifão, válvula e engates metálicos cromados, exclusive torneira | und | 1 | 1400.04 | 1400.04
'170613 | 170613 | 170613 | LABOR - 170613 - 1 | Lavátorio de louça branca de canto p/ banheiro PNE, Coleção Master L.76.17, Ref. Deca ou equivalente, incl. válvula, sifão e engates metálicos cromados, exclusive torneira | und | 1 | 2091.42 | 2091.42
'170614 | 170614 | 170614 | LABOR - 170614 - 2 | Conjunto Barra de apoio barra de apoio lateral, formato "U", em aço inox polido 304 Ø 1.1/4" dim. comprimento médio 30 p/ lavatório, p/ portadores de necessidades especiais (NBR 9050) | und | 1 | 232.16 | 232.16
'170615 | 170615 | 170615 | LABOR - 170615 - 1 | Barra de apoio reta em aço inox 304 p/ portadores de necessidades especiais (NBR 9050), largura 70 cm | und | 1 | 145.14 | 145.14
'18 | 18 | 18 |  | APARELHOS ELÉTRICOS
'1801 | 1801 | 1801 |  | LUMINÁRIAS
'180107 | 180107 | 180107 | LABOR - 180107 - 3 | Luminária industrial a prova de tempo, 45 graus, wetzel ou equivalente, inclusive lampada mista 160W | und | 1 | 678.62 | 678.62
'180110 | 180110 | 180110 | LABOR - 180110 - 1 | Arandela com lâmpada incandescente de 100W | und | 1 | 89.1 | 89.1
'180115 | 180115 | 180115 | LABOR - 180115 - 1 | Luminária tipo globo de plástico 9x4", inclusive plafonier | und | 1 | 68.17 | 68.17
'1802 | 1802 | 1802 |  | INTERRUPTORES E TOMADAS
'180201 | 180201 | 180201 | LABOR - 180201 - 5 | Tomada padrão brasileiro linha branca, NBR 14136 2 polos + terra 10A/250V, com placa 4x2" | und | 1 | 38.5 | 38.5
'180202 | 180202 | 180202 | LABOR - 180202 - 3 | Tomada padrão brasileiro linha branca, NBR 14136 2 polos + terra 20A/250V, com placa 4x2" | und | 1 | 43.81 | 43.81
'180204 | 180204 | 180204 | LABOR - 180204 - 1 | Interruptor de uma tecla simples 10A/250V, com placa 4x2" | und | 1 | 33.64 | 33.64
'180205 | 180205 | 180205 | LABOR - 180205 - 2 | Interruptor de duas teclas simples 10A/250V, com placa 4x2" | und | 1 | 55.97 | 55.97
'180206 | 180206 | 180206 | LABOR - 180206 - 1 | Interruptor de uma tecla paralelo 10A/250V, com placa 4x2" | und | 1 | 39.4 | 39.4
'180207 | 180207 | 180207 | LABOR - 180207 - 3 | Interruptor de uma tecla simples 10A/250V e uma tomada 3 polos 10A/250V, padrão brasileiro, NBR 14136, linha branca, com placa 4x2" | und | 1 | 60.83 | 60.83
'180208 | 180208 | 180208 | LABOR - 180208 - 2 | Interruptor de duas teclas simples 10A/250V e uma tomada 3 polos universal 10A/250V, com placa 4x2" | und | 1 | 83.16 | 83.16
'180209 | 180209 | 180209 | LABOR - 180209 - 1 | Interruptor pulsador de campainha 10A/250V, com placa 4x2" | und | 1 | 34.96 | 34.96
'180210 | 180210 | 180210 | LABOR - 180210 - 1 | Tomada de 3 polos 20A/250V, com placa 4x2" | und | 1 | 48.47 | 48.47
'180211 | 180211 | 180211 | LABOR - 180211 - 2 | Interruptor de três teclas simples 10 A/250 V e duas teclas simples 10A/250V, com placa 4x4" | und | 1 | 134.52 | 134.52
'180212 | 180212 | 180212 | LABOR - 180212 - 2 | Interruptor de três teclas simples 10A/250V, c/ placa 4x2" | und | 1 | 78.3 | 78.3
'180217 | 180217 | 180217 | LABOR - 180217 - 1 | Espelho para caixa estampada 4 x 2" | und | 1 | 9.22 | 9.22
'180218 | 180218 | 180218 | LABOR - 180218 - 1 | Espelho para caixa estampada 4 x 4" | und | 1 | 18.69 | 18.69
'180220 | 180220 | 180220 | LABOR - 180220 - 1 | Tomada coaxial 75 ohms para TV | und | 1 | 50.01 | 50.01
'1803 | 1803 | 1803 |  | BOMBAS
'180301 | 180301 | 180301 | LABOR - 180301 - 3 | Bomba centrífuga trifásica 5CV, modelo 620 Dancor, ou equivalente | und | 1 | 4420.3 | 4420.3
'180302 | 180302 | 180302 | LABOR - 180302 - 1 | Bomba centrífuga monofásica 1/2 CV | und | 1 | 1038.56 | 1038.56
'180303 | 180303 | 180303 | LABOR - 180303 - 1 | Bomba centrífuga monofásica 3/4 CV | und | 1 | 1625.56 | 1625.56
'180304 | 180304 | 180304 | LABOR - 180304 - 2 | Bomba centrifuga trifásica 2CV | und | 1 | 1748.55 | 1748.55
'180305 | 180305 | 180305 | LABOR - 180305 - 1 | Bomba elétrica centrífuga monofásica 1 CV | und | 1 | 1659.95 | 1659.95
'1804 | 1804 | 1804 |  | POSTES
'180405 | 180405 | 180405 | LABOR - 180405 - 5 | Poste circular de concreto de 11m padrão ESCELSA, incl. luminária tipo LED 1 pétala pot 100W, IP66, temp cor sup 5000K, vida util superior a 60.000 H, mod EDN100, HBP-100 ou 001100G3-1006 - AMES Iluminação, ECP, HDA Iluminação ou equiv | und | 1 | 4839.73 | 4839.73
'1806 | 1806 | 1806 |  | AR REFRIGERADO
'180602 | 180602 | 180602 | LABOR - 180602 - 2 | Fornecimento e Instalação de Unidade Evaporadora e Condensadora de Ar Condicionado tipo Split Inverter Hi-Wall (Parede) de 9.000 BTU´s 220V - Ciclo Frio - Classificação A (Selo PROCEL), inclusive amortecedores vibra-stop | und | 1 | 2863.28 | 2863.28
'180603 | 180603 | 180603 | LABOR - 180603 - 2 | Fornecimento e Instalação de Unidade Evaporadora e Condensadora de Ar Condicionado tipo Split Inverter Hi-Wall (Parede) de 12.000 BTU´s 220V - Ciclo Frio - Classificação A (Selo PROCEL), inclusive amortecedores vibra-stop | und | 1 | 3227.27 | 3227.27
'180604 | 180604 | 180604 | LABOR - 180604 - 2 | Fornecimento e Instalação de Unidade Evaporadora e Condensadora de Ar Condicionado tipo Split Inverter Hi-Wall (Parede) de 18.000 BTU´s 220V - Ciclo Frio - Classificação A (Selo PROCEL), inclusive amortecedores vibra-stop | und | 1 | 4589.42 | 4589.42
'180605 | 180605 | 180605 | LABOR - 180605 - 2 | Fornecimento e Instalação de Unidade Evaporadora e Condensadora de Ar Condicionado tipo Split Inverter Hi-Wall (Parede) de 22.000 BTU´s 220V - Ciclo Frio - Classificação A (Selo PROCEL), inclusive amortecedores vibra-stop | und | 1 | 5400.63 | 5400.63
'180606 | 180606 | 180606 | LABOR - 180606 - 2 | Fornecimento e Instalação de Unidade Evaporadora e Condensadora de Ar Condicionado tipo Split Inverter Hi-Wall (Parede) de 24.000 BTU´s 220V - Ciclo Frio - Classificação A (Selo PROCEL), inclusive amortecedores vibra-stop | und | 1 | 5699.63 | 5699.63
'180607 | 180607 | 180607 | LABOR - 180607 - 4 | Fornecimento e Instalação de Unidade Evaporadora e Condensadora de Ar Condicionado tipo Split Inverter Hi-Wall (Parede) de 30.000 BTU´s 220V - Ciclo Quente/Frio - Classificação A (Selo PROCEL), inclusive amortecedores vibra-stop | und | 1 | 7985.61 | 7985.61
'180608 | 180608 | 180608 | LABOR - 180608 - 4 | Fornecimento e Instalação de Unidade Evaporadora e Condensadora de Ar Condicionado tipo Split Inverter Piso Teto de 36.000 BTU´s 220V - Ciclo Quente/Frio Classificação Energética A ou B (Selo PROCEL), inclusive amortecedores vibra-stop | und | 1 | 10893.93 | 10893.93
'180609 | 180609 | 180609 | LABOR - 180609 - 4 | Fornecimento e Instalação de Unidade Evaporadora e Condensadora de Ar Condicionado tipo Split Inverter Piso Teto de 48.000 BTU´s 220V Trifásico - Ciclo Quente/Frio Classificação Energética A ou B (Selo PROCEL), inclusive amortecedores vibra-stop | und | 1 | 13522.97 | 13522.97
'1807 | 1807 | 1807 |  | VENTILADORES
'180702 | 180702 | 180702 | LABOR - 180702 - 2 | Ventilador de teto base madeira sem alojamento para luminária, ref. Tron ou equivalente, com comando de interruptor simples, sem dimer para regulagem de velocidade | und | 1 | 276.35 | 276.35
'1808 | 1808 | 1808 |  | OUTROS APARELHOS
'180803 | 180803 | 180803 | LABOR - 180803 - 1 | Campainha tipo timbre Pial, cod. 412.77 ou equivalente | und | 1 | 129.76 | 129.76
'180804 | 180804 | 180804 | LABOR - 180804 - 1 | Campainha tipo prato Pial, cod. 414.18 | und | 1 | 794.13 | 794.13
'180809 | 180809 | 180809 | LABOR - 180809 - 1 | Chuveiro elétrico tipo ducha Lorenzet ou Corona | und | 1 | 109.87 | 109.87
'1810 | 1810 | 1810 |  | LUMINARIAS PARA LÂMPADAS LED
'181001 | 181001 | 181001 | LABOR - 181001 - 5 | Luminaria sobrepor compl., corpo ch. aço pintada branca, refletor, aletas parabólicas alum.alta pureza e refletância inclusive 2 lâmpadas LED T8 9/10W temp. de cor 5000k c/ 60cm - Ref. CS216AL-N - AMES, 1261 - LUMAVI OU EQUIVALENTE | und | 1 | 142.76 | 142.76
'181002 | 181002 | 181002 | LABOR - 181002 - 4 | Luminaria sobrepor compl., corpo ch. aço pintada branca, refletor aletas parabólicas alum.alta pureza e refletância inclusive 2 lâmpadas LED T8 20W temp. de cor 5000k bivolt c/ 1,20m - Ref. CS232AL-N - AMES, 2447 - LUMAVI OU EQUIVALENTE | und | 1 | 180.63 | 180.63
'181003 | 181003 | 181003 | LABOR - 181003 - 4 | Luminaria embutir compl., corpo ch. aço pintada branca, refletor aletas parabólicas alum.alta pureza e refletância inclusive 2 lâmpadas LED T8 9W temp. de cor 5000k c/ 60cm - REF. CE216AL-N - AMES, 6024 - LUMAVI OU EQUIVALENTE | und | 1 | 134.07 | 134.07
'181004 | 181004 | 181004 | LABOR - 181004 - 4 | Luminaria embutir compl., corpo ch. aço pintada branca, refletor, aletas parabólicas alum.alta pureza e refletância inclusive 2 lâmpadas LED T8 18W temp. de cor 5000k c/ 1,20m - Ref. CE232AL-N - AMES, 6025 - LUMAVI -LDEF 2X32W - LUMILUZ OU EQUIVALENTE | und | 1 | 170.9 | 170.9
'181005 | 181005 | 181005 | LABOR - 181005 - 4 | Luminária sobrepor compl., corpo ch. aço pintada branca, refletor,aletas parabólicas alum.alta pureza e refletância inclusive 4 lâmpadas LED T8 9W temp. de cor 5000k bivolt c/ 60cm - CS416AL-N - AMES, 1452 - LUMAVI OU EQUIVALENTE | und | 1 | 263.67 | 263.67
'181007 | 181007 | 181007 | LABOR - 181007 - 4 | Luminária embutir compl., corpo ch. aço pintada branca, refletor,aletas parabólicas alum.alta pureza e refletância nclusive 4 lâmpadas LED T8 9W temp. de cor 5000k - Ref.CE416AL-N - AMES, 6026 - LUMAVI OU EQUIVALENTE | und | 1 | 247.18 | 247.18
'19 | 19 | 19 |  | PINTURA
'1901 | 1901 | 1901 |  | SOBRE PAREDES E FORROS
'190101 | 190101 | 190101 | LABOR - 190101 - 2 | Emassamento de paredes e forros, com duas demãos de massa corrida, referência Suvinil, Coral, Metalatex ou equivalente, inclusive uma demão de liquido selador PVA, referência Suvinil, Coral ou Metalatex ou equivalente | m2 | 1 | 17.91 | 17.91
'190102 | 190102 | 190102 | LABOR - 190102 - 1 | Emassamento de paredes e forros, com duas demãos de massa à base de óleo, marcas de referência Suvinil, Coral ou Metalatex | m2 | 1 | 22.98 | 22.98
'190103 | 190103 | 190103 | LABOR - 190103 - 1 | Emassamento de paredes e forros, com duas demãos de massa acrílica, marcas de referência Suvinil, Coral ou Metalatex | m2 | 1 | 19.98 | 19.98
'190104 | 190104 | 190104 | LABOR - 190104 - 2 | Pintura em paredes e forros, aplicação manual, com três demãos de tinta látex premium, referência Suvinil, Coral e Metalatex, inclusive uma demão de liquido selador PVA, referência Suvinil, Coral ou Metalatex ou equivalente | m2 | 1 | 27.42 | 27.42
'190105 | 190105 | 190105 | LABOR - 190105 - 2 | Pintura em paredes e forros, aplicação manual, com três demãos de tinta esmalte sintético premium, acabamento fosco, referência Suvinil, Coral ou Metalatex, inclusive uma demão de liquido selador acrílico, referência Suvinil, Coral ou Metalatex ou equivalente | m2 | 1 | 32.01 | 32.01
'190106 | 190106 | 190106 | LABOR - 190106 - 2 | Pintura em paredes e forros, aplicação manual, com três demão de tinta látex acrílico premium, referência Coral e Metalatex, inclusive uma demão de liquido selador acrílico, referência Suvinil, Coral ou Metalatex ou equivalente | m2 | 1 | 27.43 | 27.43
'190107 | 190107 | 190107 | LABOR - 190107 - 1 | Pintura com nata de cimento sobre superfície áspera a três demãos | m2 | 1 | 3.94 | 3.94
'190108 | 190108 | 190108 | LABOR - 190108 - 2 | Pintura a cal (tipo caiação), sobre paredes e forros, a três demãos | m2 | 1 | 11.32 | 11.32
'190109 | 190109 | 190109 | LABOR - 190109 - 3 | Pintura de letra, aplicação manual, em parede, dim. 20x30cm com tinta látex acrílica, marcas de referência Suvinil, Coral ou Metalatex ou equivalente | und | 1 | 100.63 | 100.63
'190114 | 190114 | 190114 | LABOR - 190114 - 2 | Preparo em paredes e forros, aplicação manual, com uma demão de líquido selador acrílico, referência Suvinil, Coral ou Metalatex ou equivalente | m2 | 1 | 2.88 | 2.88
'190115 | 190115 | 190115 | LABOR - 190115 - 2 | Pintura, sobre paredes e forros, aplicação manual, com duas demãos de tinta látex PVA premium, referência Suvinil, Coral e Metalatex, inclusive uma demão de liquido selador PVA, referência Suvinil, Coral ou Metalatex ou equivalente | m2 | 1 | 22.21 | 22.21
'190116 | 190116 | 190116 | LABOR - 190116 - 2 | Pintura, sobre paredes e forros, aplicação manual, com duas demãos de tinta esmalte sintético, referência Suvinil, Coral e Metalatex, inclusive uma demão de liquido selador PVA, referência Suvinil, Coral ou Metalatex ou equivalente | m2 | 1 | 25.43 | 25.43
'190117 | 190117 | 190117 | LABOR - 190117 - 2 | Pintura sobre paredes e forros, aplicação manual, com duas demãos de tinta látex acrílico premium, acabamento fosco, referência Suvinil, Coral e Metalatex, inclusive uma demão de liquido selador acrílico, referência Suvinil, Coral ou Metalatex | m2 | 1 | 22.04 | 22.04
'190121 | 190121 | 190121 | LABOR - 190121 - 2 | Preparo em paredes e forros, aplicação manual, com uma demão de líquido selador PVA, referência Suvinil, Coral ou Metalatex ou equivalente | m2 | 1 | 3.05 | 3.05
'1902 | 1902 | 1902 |  | SOBRE CONCRETO OU BLOCOS CERÂMICOS APARENTES
'190201 | 190201 | 190201 | LABOR - 190201 - 2 | Pintura sobre concreto ou blocos cerâmicos aparentes, aplicação manual, com duas demãos de verniz acrílico a base de água, acabamento fosco, referência Suvinil, Coral, Metalatex ou equivalente | m2 | 1 | 14.4 | 14.4
'190202 | 190202 | 190202 | LABOR - 190202 - 2 | Pintura sobre concreto ou blocos cerâmicos aparentes, aplicação manual, com uma demão de silicone incolor, referência Suvinil, Sika, Vedacit ou equivalente | m2 | 1 | 16.88 | 16.88
'190203 | 190203 | 190203 | LABOR - 190203 - 2 | Pintura sobre concreto ou blocos de concreto, aplicação manual, com três demãos de tinta látex acrílico premium, referência Suvinil, Coral e Metalatex, inclusive uma demão de liquido selador acrílico, referência Suvinil, Coral ou Metalatex ou equivalente | m2 | 1 | 26.2 | 26.2
'190204 | 190204 | 190204 | LABOR - 190204 - 2 | Pintura sobre cobogós de concreto, aplicação manual, com duas demãos de tinta látex acrílico premium, referência Suvinil, Coral e Metalatex, inclusive uma demão de liquido selador acrílico, referência Suvinil, Coral ou Metalatex ou equivalente | m2 | 1 | 32.7 | 32.7
'190205 | 190205 | 190205 | LABOR - 190205 - 2 | Pintura a cal de meio-fio (tipo a caiação), aplicação manual, a três demãos | m2 | 1 | 11.45 | 11.45
'190211 | 190211 | 190211 | LABOR - 190211 - 2 | Pintura sobre concreto ou blocos de concreto, aplicação manual, com duas demãos de tinta látex PVA premium, referência Suvinil, Coral e Metalatex, inclusive uma demão de liquido selador PVA, referência Suvinil, Coral ou Metalatex ou equivalente | m2 | 1 | 22.21 | 22.21
'1903 | 1903 | 1903 |  | SOBRE MADEIRA
'190301 | 190301 | 190301 | LABOR - 190301 - 2 | Emassamento de esquadrias e elementos de madeira, com duas demãos de massa à base água, referência Suvinil, Coral, Sherwin Williams ou equivalente, inclusive uma demão de fundo nivelador alquídico branco, referência Suvinil, Coral ou Metalatex ou equivalente | m2 | 1 | 48.25 | 48.25
'190302 | 190302 | 190302 | LABOR - 190302 - 2 | Pintura de esquadrias e elementos de madeira, aplicação manual, com duas demãos de tinta esmalte sintético referência Suvinil, Coral ou Metalatex, inclusive fundo branco nivelador, referência Suvinil, Coral e Metalatex ou equivalente | m2 | 1 | 43.53 | 43.53
'190303 | 190303 | 190303 | LABOR - 190303 - 3 | Pintura de esquadrias e elementos de madeira, aplicação manual, com três demão de verniz brilhante incolor, linha Premium Copal, referência Suvinil, Eucatex, Montana ou equivalente | m2 | 1 | 28.02 | 28.02
'190306 | 190306 | 190306 | LABOR - 190306 - 3 | Pintura de esquadrias e elementos de madeira, aplicação manual, com três demãos de verniz fosco incolor, linha Tripla Proteção Premium, referência Suvinil, Coral, Metalatex ou equivalente | m2 | 1 | 24.93 | 24.93
'190307 | 190307 | 190307 | LABOR - 190307 - 2 | Pintura fundo nivelador alquídico branco, aplicada a rolo, pincel ou trincha, em madeira, a uma demão, referência Suvinil, Coral ou equivalente | m2 | 1 | 26.5 | 26.5
'1904 | 1904 | 1904 |  | SOBRE METAL
'190417 | 190417 | 190417 | LABOR - 190417 - 2 | Pintura sobre metal, aplicação manual, com duas demãos de tinta esmalte sintético, referência Suvinil, Coral ou Metalatex, inclusive uma demão de fundo anticorrosivo | m2 | 1 | 46.32 | 46.32
'190418 | 190418 | 190418 | LABOR - 190418 - 1 | Pintura de superfície metálica com uma demão de primer Epoxi e duas demãos de tinta à base de Epoxi | m2 | 1 | 49.62 | 49.62
'1905 | 1905 | 1905 |  | SOBRE ELEMENTOS ESPECIAIS
'190501 | 190501 | 190501 | LABOR - 190501 - 2 | Pintura de letras em chapas de ferro, dimensões 20x30cm, aplicação manual, com duas demãos de tinta esmalte sintético, referência Suvinil, Coral, Metalatex ou equivalente, inclusive uma demão de fundo anti-corrosivo | und | 1 | 5.56 | 5.56
'1906 | 1906 | 1906 |  | SOBRE PISOS
'190601 | 190601 | 190601 | LABOR - 190601 - 2 | Pintura sobre piso, aplicação manual, para execução de faixa demarcatória L=5cm, com três demãos de tinta à base de epóxi, marcas de referência Suvinil, Coral ou Metalatex ou equivalente | m | 1 | 9.92 | 9.92
'190602 | 190602 | 190602 | LABOR - 190602 - 2 | Pintura sobre piso, aplicação manual, com duas demãos de tinta à base de resinas acrílicas, marcas de referência Suvinil, Coral, Sherwin Williams NovaCor, Metalatex ou equivalente | m2 | 1 | 19.86 | 19.86
'190603 | 190603 | 190603 | LABOR - 190603 - 2 | Pintura sobre pisos, marcas de referência Novacor, Coral ou Suvinil, a duas demãos, Linha Premium | m2 | 1 | 22.12 | 22.12
'190604 | 190604 | 190604 | LABOR - 190604 - 2 | Pintura sobre piso, aplicação manual, para execução de faixa demarcatória L=8cm, com três demãos de tinta à base de epóxi, marcas de referência Suvinil, Coral ou Metalatex ou equivalente | m | 1 | 11.32 | 11.32
'190605 | 190605 | 190605 | LABOR - 190605 - 5 | Aplicação de tinta epóxi de alta espessura semibrilhante sobre piso de concreto a três demãos, inclusive selador epóxi a uma demão - Ref. Intergard 2005 e 2001 - Internacional ou equivalente | m2 | 1 | 66.77 | 66.77
'20 | 20 | 20 |  | SERVIÇOS COMPLEMENTARES EXTERNOS
'2001 | 2001 | 2001 |  | MUROS E FECHAMENTOS
'200101 | 200101 | 200101 | LABOR - 200101 - 3 | Alambrado c/ tela losangular de arame fio 12 malha 2" revest. em PVC com tubo de ferro galvanizado vertical de 2 1/2" e horizontal de 1" incl. portão, pintados com esmalte sobre fundo anticorrosivo | m2 | 1 | 217.24 | 217.24
'200104 | 200104 | 200104 | LABOR - 200104 - 2 | Cerca de madeira com ripas de 7 x 2 cm, altura de 1.50 m e caibro de 8 x 8 cm em madeira de lei espaçados a cada 2.0 m | m | 1 | 302.35 | 302.35
'200105 | 200105 | 200105 | LABOR - 200105 - 2 | Cerca com tela fio 16 malha losangular de 2", fixadas c/ grampos em pontaletes de madeira de lei 8x8cm espaçados de 1.5m, com bases concretadas e com três fios tensores de arame galvanizado n.12 | m | 1 | 239.77 | 239.77
'200107 | 200107 | 200107 | LABOR - 200107 - 2 | Cerca com cinco fios de arame liso n. 12 fixados com grampos em pontaletes de madeira de lei de 8 x 8cm a cada 2.0 m e altura livre de 1.6 m | m | 1 | 132.65 | 132.65
'200108 | 200108 | 200108 | LABOR - 200108 - 6 | Muro de arrimo de concreto ciclópico com aterro na parte posterior, inclusive forma de madeira e dreno de brita | m3 | 1 | 1076.51 | 1076.51
'200120 | 200120 | 200120 | LABOR - 200120 - 4 | Cerca H=2.30cm, c/tela losang. arame fio 12 malha 2" revest. em PVC com mourão curvo de concreto H=3,20m, secção T, fixado emsolo, a cada 3m, c/3 fios de arame farpado na parte curva, incl 3 fios tensores, chumbadores e sapata de 40x40x50cm | m | 1 | 235.63 | 235.63
'200124 | 200124 | 200124 | LABOR - 200124 - 4 | Muro de alvenaria de blocos cerâmicos 10x20x20cm, c/ pilares a cada 2 m, esp. 10cm e h=2.5m, revestido com chapisco, reboco e pintura acrílica a 2 demãos, incl. pilares, cintas e sapatas, empregando arg. cimento cal e areia | m | 1 | 929.04 | 929.04
'200128 | 200128 | 200128 | LABOR - 200128 - 3 | Alambrado sobre muro existente, executado em tela fio 12 malha 3", com 02 fios tensores, fixados em tubos de FG 11/2" colocados a cada 3m (h do alambrado =1,5m), inlcusive chumbamento no muro | m2 | 1 | 249.15 | 249.15
'200129 | 200129 | 200129 | LABOR - 200129 - 3 | Cerca com mourão de concreto reto H=2.5, base quadrada 10x10cm, fixado em solo a cada 3.0m, com 10 fios de arame galvanizado liso nº 10 | m | 1 | 120.9 | 120.9
'200130 | 200130 | 200130 | LABOR - 200130 - 2 | Gradil H = 1.90m padrão SEDU em tudo de FG 2" e barra chata de 11/2"x1/4", para fixação sobre mureta conforme projeto, exclusive a mureta. | m | 1 | 869.96 | 869.96
'200131 | 200131 | 200131 | LABOR - 200131 - 2 | Gradil H = 1.90m padrão SEDU em tubo de FG 31/2" e barra chata de 2"x1/4" para fixação sobre mureta conforme projeto, exclusive a mureta. | m | 1 | 1598.01 | 1598.01
'200132 | 200132 | 200132 | LABOR - 200132 - 1 | Fornecimento e instalação Portão de correr em Gradil Nylofor 3D, em painel de aço galvanizado, Dim.: 3,50 x 2,43m - Belgo ou equivalente, malha retangular 200x50mm e fio de aço Ø5,0mm, incl. poste de aço galv. 60x40mm | und | 1 | 6306.3 | 6306.3
'200133 | 200133 | 200133 | LABOR - 200133 - 1 | Fornecimento e instalação Portão de Abrir em Gradil Nylofor 3D, em painel de aço galvanizado, Dim.: 1,00 x 2,43m - Belgo ou equivalente, malha retangular 200x50mm e fio de aço Ø5,0mm, incl. poste de aço galv. 60x40mm | und | 1 | 2165.75 | 2165.75
'200134 | 200134 | 200134 | LABOR - 200134 - 1 | Fornecimento e instalação de Gradil Nylofor 3D, em painel de aço galv., H: 2,03m - Belgo ou equivalente, malha retangular 200x50mm e fio de aço Ø5,0mm, incl. poste de aço galv. 60x40mm, chumbado em base de concreto | m2 | 1 | 395.36 | 395.36
'2002 | 2002 | 2002 |  | PAVIMENTAÇÃO
'200202 | 200202 | 200202 | LABOR - 200202 - 1 | Meio-fio de concreto pré-moldado com dimensões de 15x12x30x100 cm , rejuntados com argamassa de cimento e areia no traço 1:3 | m | 1 | 63.19 | 63.19
'200206 | 200206 | 200206 | LABOR - 200206 - 3 | Blocos pré-moldados de concreto intertravados tipo pavi-s ou equivalente, esp. de 8 cm e resistência a compressão mínima de 35MPa, assentados sobre colchão de areia 10cm e rejuntamento com pó de pedra | m2 | 1 | 105.58 | 105.58
'200209 | 200209 | 200209 | LABOR - 200209 - 1 | Passeio de cimentado camurçado com argamassa de cimento e areia no traço 1:3 esp. 1.5cm, e lastro de concreto com 8cm de espessura, inclusive preparo de caixa | m2 | 1 | 153.21 | 153.21
'200214 | 200214 | 200214 | LABOR - 200214 - 2 | Blocos pré-moldados de concreto tipo pavi-s ou equivalente, espessura 10 cm e resistência a compressão mínima de 35MPa, assentados sobre colchão de pó de pedra na espessura de 10 cm | m2 | 1 | 127.37 | 127.37
'200223 | 200223 | 200223 | LABOR - 200223 - 2 | Execução de lastro de brita nº 02 sob passeios e ciclovias, incl. escavação | m3 | 1 | 279.75 | 279.75
'200229 | 200229 | 200229 | LABOR - 200229 - 3 | Meio-fio de concreto moldado in-loco com formas de chapa compensada resinada 6mm, nas dimensões 10 x 30 cm, incl. escavação, reaterro e bota-fora | m | 1 | 83.89 | 83.89
'200237 | 200237 | 200237 | LABOR - 200237 - 1 | Blocos pré-moldados de concreto tipo pavi-s ou equivalente, espessura de 6 cm e resistência a compressão mínima de 35MPa, assentados sobre colchão de pó de pedra na espessura de 10 cm | m2 | 1 | 88.49 | 88.49
'200243 | 200243 | 200243 | LABOR - 200243 - 4 | Canaleta no piso em concreto simples com dimensões internas de 20 x 10 cm e grelha em ferro diam. 1/2" a cada 3 cm fixados em cantoneira de 3/4" x 1/8" apoiada sobre requadro em cantoneira de 1" x 3/16" | m | 1 | 243.2 | 243.2
'200253 | 200253 | 200253 | LABOR - 200253 - 1 | Fornecimento e assentamento de ladrilho hidráulico pastilhado, vermelho, dim. 20x20 cm, esp. 1.5cm, assentado com pasta de cimento colante, exclusive regularização e lastro | m2 | 1 | 83.51 | 83.51
'200254 | 200254 | 200254 | LABOR - 200254 - 1 | Fornecimento e assentamento de ladrilho hidráulico ranhurado, vermelho, dim. 20x20 cm, esp. 1.5cm, assentado com pasta de cimento colante, exclusive regularização e lastro | m2 | 1 | 83.51 | 83.51
'2003 | 2003 | 2003 |  | PAISAGISMO
'200303 | 200303 | 200303 | LABOR - 200303 - 1 | Fornecimento de grama tipo esmeralda em placas com espessura de 0.06 m, exclusive plantio | m2 | 1 | 15.22 | 15.22
'200305 | 200305 | 200305 | LABOR - 200305 - 1 | Fornecimento e espalhamento de areia média lavada | m3 | 1 | 220.08 | 220.08
'200306 | 200306 | 200306 | LABOR - 200306 - 2 | Fornecimento e espalhamento de brita 1 ou 2 | m3 | 1 | 225.38 | 225.38
'200307 | 200307 | 200307 | LABOR - 200307 - 1 | Fornecimento e espalhamento de terra vegetal | m3 | 1 | 246.8 | 246.8
'200323 | 200323 | 200323 | LABOR - 200323 - 1 | Fornecimento e espalhamento de pó de pedra | m3 | 1 | 181.33 | 181.33
'200326 | 200326 | 200326 | LABOR - 200326 - 1 | Fornecimento e plantio de grama em placas tipo esmeralda, inclusive fornecimento de terra vegetal | m2 | 1 | 31.23 | 31.23
'2004 | 2004 | 2004 |  | TRATAMENTO, CONSERVAÇÃO E LIMPEZA
'200401 | 200401 | 200401 | LABOR - 200401 - 2 | Limpeza geral da obra (edificação) | m2 | 1 | 11.82 | 11.82
'200402 | 200402 | 200402 | LABOR - 200402 - 1 | Limpeza geral de obras (quadras, praças e jardins) | m2 | 1 | 1.18 | 1.18
'200404 | 200404 | 200404 | LABOR - 200404 - 2 | Limpeza de pisos e revestimentos cerâmicos | m2 | 1 | 24.65 | 24.65
'2005 | 2005 | 2005 |  | DIVERSOS EXTERNOS
'200511 | 200511 | 200511 | LABOR - 200511 - 3 | Banco de concreto aparente com tampo de 40x40x5 cm e base de 20x20x36 cm para mesa de jogos, conforme detalhe em projeto | und | 1 | 154.01 | 154.01
'200512 | 200512 | 200512 | LABOR - 200512 - 3 | Mesa de concreto aparente com tampo de 60x60x5 cm, base de 30x30x75 cm e tabuleiro 40x40cm embutido no concreto, feito com pastilhas de mármore branco e granito preto de 5x5x2cm conf. projeto | und | 1 | 460.89 | 460.89
'200513 | 200513 | 200513 | LABOR - 200513 - 2 | Escada tipo marinheiro de tubo de ferro 1" e 3/4", com h=4.20m, para acesso a caixa d'água, inclusive pintura em esmalte sintético, conforme detalhe em projeto | und | 1 | 1483.64 | 1483.64
'200562 | 200562 | 200562 | LABOR - 200562 - 1 | Caixa pré-moldada de concreto para aparelho de ar condicionado de 18.000 BTU | und | 1 | 462.56 | 462.56
'200563 | 200563 | 200563 | LABOR - 200563 - 2 | Banco de concreto armado aparente com apoios de alvenaria assentada com argamassa de cimento, cal e areia, largura de 0,50m e espessura de 0,05m | m | 1 | 162.92 | 162.92
'200572 | 200572 | 200572 | LABOR - 200572 - 1 | Poço c/ anéis pré-moldados diam. 1.5m e profundidade de 7m, inclusive fornecimento | und | 1 | 2691.41 | 2691.41
'200573 | 200573 | 200573 | LABOR - 200573 - 3 | Bicicletário em tubo de ferro galvanizado 1" e ferro liso 1/2", inclusive pintura, conforme projeto padrão SEDU | m | 1 | 212.51 | 212.51
'200576 | 200576 | 200576 | LABOR - 200576 - 1 | Placa para inauguração de obra em alumínio polido e=4mm, dimensões 40 x 50 cm, gravação em baixo relevo, inclusive pintura e fixação | und | 1 | 643.79 | 643.79
'200581 | 200581 | 200581 | LABOR - 200581 - 1 | Letra tipo Caixa em chapa de aço inox 304 escovado N16 - Largura: 7,5 cm, Altura: 15cm e Prof. 3cm, inclusive fixação invisível | und | 1 | 224.13 | 224.13
'200582 | 200582 | 200582 | LABOR - 200582 - 1 | Letra tipo Caixa em chapa de aço inox 304 escovado N16 - Largura: 15 cm, Altura: 30cm e Prof. 3cm, inclusive fixação invisível | und | 1 | 333.3 | 333.3
'2007 | 2007 | 2007 |  | QUADRA DE ESPORTES (Ver nota 9 da planilha)
'200702 | 200702 | 200702 | LABOR - 200702 - 8 | Piso quadra poliesp. fck=25MPa, esp.=10 cm, armado c/ tela Q138, concret camada única bombeável c/ brita n. 1, acab. sup. c/ rotoalisador, juntas c/ corte serra diamant. preench. c/ mastique, base 5cm solo brita 30% e resina endur | m2 | 1 | 135.82 | 135.82
'200703 | 200703 | 200703 | LABOR - 200703 - 1 | Pintura à base de epoxi, marcas de referência Suvinil, Coral ou Novacor, em faixas com largura de 5cm, para demarcação de quadras de esportes | m | 1 | 36.49 | 36.49
'200704 | 200704 | 200704 | LABOR - 200704 - 1 | Pintura com tinta à base de resinas acrílicas, marcas de referencia Suvinil, Coral ou Novacor, sobre piso de concreto a duas demãos | m2 | 1 | 39.19 | 39.19
'200705 | 200705 | 200705 | LABOR - 200705 - 1 | Rede para voleibol com malha grossa, faixas de lona superior e inferior | und | 1 | 268.85 | 268.85
'200706 | 200706 | 200706 | LABOR - 200706 - 3 | Suporte para tabela de basquete de concreto armado Fck = 15MPa, inclusive forma, armação, lançamento e desforma | und | 1 | 3619.61 | 3619.61
'200707 | 200707 | 200707 | LABOR - 200707 - 2 | Trave para futebol de salão de tubo de ferro galvanizado 3", com recuo, removível, dimensões oficiais 3x2m | und | 1 | 2007.83 | 2007.83
'200708 | 200708 | 200708 | LABOR - 200708 - 1 | Conjunto de poste de voleibol de tubo de ferro galvanizado 3"e parte móvel de 21/2", inclusive carretilha, furo com tubo de ferro galvanizado de 31/2"e tampão de furo | und | 1 | 1622.69 | 1622.69
'200709 | 200709 | 200709 | LABOR - 200709 - 1 | Tabela de basquete de madeira, com aro, inclusive colocação | und | 1 | 1007.99 | 1007.99
'200711 | 200711 | 200711 | LABOR - 200711 - 2 | Alambrado com tela fio 12, malha de 1", tubos de ferro galvanizado verticais de 2" e tubos de ferro galvanizado horizontais de 1" soldados nas partes superior e inferior, inclusive portão | m2 | 1 | 266.13 | 266.13
'200713 | 200713 | 200713 | LABOR - 200713 - 1 | Rede para futebol de salão | und | 1 | 152.74 | 152.74
'200714 | 200714 | 200714 | LABOR - 200714 - 2 | Preparo, regularização e compactação do terreno (compactador manual) para execução de piso de quadra | m2 | 1 | 16.79 | 16.79
'200715 | 200715 | 200715 | LABOR - 200715 - 5 | Mureta em alvenaria de blocos cerâmicos 10x20x20cmm, h=0.60cm, para fechamento de quadra, com pilaretes de travamento em concreto armado a cada 3m, inclusive chapisco | m2 | 1 | 179.75 | 179.75
'200716 | 200716 | 200716 | LABOR - 200716 - 3 | Parede em alvenaria de bloco cerâmico 10x20x20cm, h=2m, para proteção de fundo de gol (quadra poliesportiva), com pilares em concreto armado a cada 3m para travamento, inclusive chapisco | m2 | 1 | 148.06 | 148.06
'200717 | 200717 | 200717 | LABOR - 200717 - 1 | Goivete nas dimensões 2x1 executado sobre alvenaria chapiscada e rebocada | m | 1 | 5.45 | 5.45
'200720 | 200720 | 200720 | LABOR - 200720 - 1 | Forn e assent de telhas de liga de alumínio e zinco (galvalume), ondulada, esp. mínima 0.43mm, alt. mínima de onda 17mm, sobrep. lateral de uma onda e longit. 200mm c/ mínimo de 3 apoios, assent. c/ utiliz. de fitas anti-corrosiva | m2 | 1 | 53.09 | 53.09
'200721 | 200721 | 200721 | LABOR - 200721 - 2 | Rede de proteção em nylon malha 10x10 cm para proteção de quadra de esportes | m2 | 1 | 20.45 | 20.45
'200725 | 200725 | 200725 | LABOR - 200725 - 1 | Pintura a base de epoxi, marcas de referência Suvinil, Coral ou Novacor, em faixas largura de 8cm para demarcação de quadra de esportes | m | 1 | 58.38 | 58.38
'200726 | 200726 | 200726 | LABOR - 200726 - 2 | Recuperação de piso de quadra com demolição parcial do concreto e aplicação de granilite, inclusive regularização | m2 | 1 | 166.95 | 166.95
'200728 | 200728 | 200728 | LABOR - 200728 - 2 | Alambrado com tela losangular de arame fio 12, malha 2" revestido em PVC com tubo de ferro galvanizado vertical de 21/2" e horizontal de 1", inclusive portão, pintados com esmalte sobre fundo anti corrosivo | m2 | 1 | 195.64 | 195.64
'200738 | 200738 | 200738 | LABOR - 200738 - 2 | Estrut. metálica p/ quadra poliesp. coberta constituída por perfis formados a frio, aço estrutural ASTM A-570 G33 (terças) ASTM A-36 (demais perfis) c/ o sistema de trat. e pint conf descrito em notas da planilha | kg | 1 | 33.59 | 33.59
'21 | 21 | 21 |  | SERVIÇOS COMPLEMENTARES INTERNOS
'2101 | 2101 | 2101 |  | QUADROS DE GIZ / AVISO
'210105 | 210105 | 210105 | LABOR - 210105 - 2 | Quadro de avisos de fórmica lisa brilhante | m2 | 1 | 141.32 | 141.32
'210109 | 210109 | 210109 | LABOR - 210109 - 1 | Quadro mural de azulejo extra 15 x 15 cm e moldura de madeira de lei de 7.0 x 2.5 cm nas dimensões de 2.09 x 1.04 m | und | 1 | 653.77 | 653.77
'210114 | 210114 | 210114 | LABOR - 210114 - 3 | Quadro pincel novo, completo, de laminado melamínico alta pressão, "LOUSA" quadriculado, cor branco brilhante, linha Lousas, padrão F608 Brancoline, esp. 1mm, incl. requadro madeira 2.5 x 5.0 cm e porta pincel, dim. 3.95 x 1.29 m | und | 1 | 6627.99 | 6627.99
'2102 | 2102 | 2102 |  | ARMÁRIOS E PRATELEIRAS
'210210 | 210210 | 210210 | LABOR - 210210 - 2 | Prateleiras em granito cinza andorinha, esp. 2cm | m2 | 1 | 428.66 | 428.66
'2103 | 2103 | 2103 |  | DIVERSOS INTERNOS
'210301 | 210301 | 210301 | LABOR - 210301 - 2 | Guarda corpo de tubo de ferro galvanizado, diâm. 3" e 2", h=0.8 m inclusive pintura a óleo ou esmalte | m | 1 | 334.75 | 334.75
'210302 | 210302 | 210302 | LABOR - 210302 - 2 | Corrimão de tubo de ferro galvanizado diâmetro 3" fixado na parede a cada 1.50m, inclusive pintura a óleo ou esmalte | m | 1 | 251.44 | 251.44
'210304 | 210304 | 210304 | LABOR - 210304 - 3 | Banco de concreto armado aparente Fck=15 MPa, com apoios de concreto, largura de 45cm, espessura de 7cm e altura de 45cm | m | 1 | 215.95 | 215.95
'210316 | 210316 | 210316 | LABOR - 210316 - 1 | Alçapão de visita ao barrilete de chapa de madeira de lei medindo 60x60cm, inclusive dobradiça, marco, alizar e fechadura, emassamento e pintura | und | 1 | 727.6 | 727.6
'210321 | 210321 | 210321 | LABOR - 210321 - 2 | Proteção para caixa de descarga em malha de ferro 3/4" fio 12, perfil "L" 1" e barra chata 3/4" x 1/8", conf. detalhe | und | 1 | 160.98 | 160.98
'210322 | 210322 | 210322 | LABOR - 210322 - 2 | Corrimão em tubo de ferro galvanizado diam. 2" com chumbadores a cada 1.5m | m | 1 | 132.94 | 132.94
'22 | 22 | 22 |  | APOIO
'2208 | 2208 | 2208 |  | Locação de veículo tipo Gol 1.000 a gasolina ou equivalente, com até 1 (um) ano de uso, em bom estado de conservação com:
'220803 | 220803 | 220803 | LABOR - 220803 - 3 | (Gol 1.0 total flex - gasolina - preço LABOR) Seguro total, manutenção, combustível, eventuais taxas e emolumentos, bem como eventual substituição do veículo (se necessário), sem motorista, utilização até 2.000 (dois mil) km/mês | mês | 1 | 4288.82 | 4288.82
'31 | 31 | 31 |  | SERVIÇOS GERAIS
'3106 | 3106 | 3106 |  | MÃO DE OBRA - (MENSALISTAS - LEIS SOCIAIS = 5%)
'310601 | 310601 | 310601 | LABOR - 310601 - 2 | Estagiário 4 horas - UFES (Leis Sociais = 5%) | MS | 1 | 1308.51 | 1308.51
'3108 | 3108 | 3108 |  | ENCARGOS COMPLEMENTARES - EQUIPAMENTOS DE PROTEÇÃO INDIVIDUAL
'310801 | 310801 | 310801 | LABOR - 310801 - 1 | Capacete de obra | und | 1 | 14.92 | 14.92
'310802 | 310802 | 310802 | LABOR - 310802 - 1 | Uniforme de obra (Calça e camisa) | und | 1 | 142.87 | 142.87
'310803 | 310803 | 310803 | LABOR - 310803 - 1 | Veste de segurança | und | 1 | 27.04 | 27.04
'310804 | 310804 | 310804 | LABOR - 310804 - 1 | Bota de segurança (par) | und | 1 | 67.47 | 67.47
'310805 | 310805 | 310805 | LABOR - 310805 - 1 | Óculos de proteção | und | 1 | 5.26 | 5.26
'310806 | 310806 | 310806 | LABOR - 310806 - 1 | Luva de raspa (par) | und | 1 | 12.51 | 12.51
'310807 | 310807 | 310807 | LABOR - 310807 - 1 | Capa de chuva | und | 1 | 26.48 | 26.48
'310808 | 310808 | 310808 | LABOR - 310808 - 1 | Máscara de ar | und | 1 | 1.98 | 1.98
'310809 | 310809 | 310809 | LABOR - 310809 - 1 | Cinto de segurança | und | 1 | 137.59 | 137.59
'3109 | 3109 | 3109 |  | ENCARGOS COMPLEMENTARES - FERRAMENTAS MANUAIS
'310901 | 310901 | 310901 | LABOR - 310901 - 1 | Picareta com cabo | und | 1 | 92.78 | 92.78
'310902 | 310902 | 310902 | LABOR - 310902 - 1 | Pá de pedreiro com cabo | und | 1 | 44.29 | 44.29
'310903 | 310903 | 310903 | LABOR - 310903 - 1 | Enxada com cabo | und | 1 | 48.8 | 48.8
'310904 | 310904 | 310904 | LABOR - 310904 - 1 | Serrote 26" | und | 1 | 90.05 | 90.05
'310905 | 310905 | 310905 | LABOR - 310905 - 1 | Martelo com cabo | und | 1 | 39.53 | 39.53
'310906 | 310906 | 310906 | LABOR - 310906 - 1 | Nivel de pedreiro | und | 1 | 42.73 | 42.73
'310907 | 310907 | 310907 | LABOR - 310907 - 1 | Alicate universal | und | 1 | 54.17 | 54.17
'310908 | 310908 | 310908 | LABOR - 310908 - 1 | Marreta 5 Kg com cabo | und | 1 | 167.01 | 167.01
'310909 | 310909 | 310909 | LABOR - 310909 - 1 | Chave de grifo 10" | und | 1 | 76.88 | 76.88
'310910 | 310910 | 310910 | LABOR - 310910 - 1 | Jogo de chave de fenda | und | 1 | 45.55 | 45.55
'310911 | 310911 | 310911 | LABOR - 310911 - 1 | Cavadeira de braço | und | 1 | 66.8 | 66.8
'310912 | 310912 | 310912 | LABOR - 310912 - 1 | Serra Tico-tico | und | 1 | 626.25 | 626.25
'310913 | 310913 | 310913 | LABOR - 310913 - 1 | Serra de disco (circular) | und | 1 | 780.22 | 780.22
'310914 | 310914 | 310914 | LABOR - 310914 - 1 | Carrinho de mão | und | 1 | 266.85 | 266.85
'3130 | 3130 | 3130 |  | MÃO DE OBRA (MENSALISTAS - NÃO DESONERADO - LEIS SOCIAIS=72,58%)
'313001 | 313001 | 313001 | LABOR - 313001 - 1 | Tecnico Segundo Grau -A-(Leis Sociais = 72,58%) | mes | 1 | 10793.15 | 10793.15
'313002 | 313002 | 313002 | LABOR - 313002 - 1 | Engenheiro Senior(Leis Sociais = 72,58%) | mes | 1 | 28277.23 | 28277.23
'313003 | 313003 | 313003 | LABOR - 313003 - 1 | Programador (Leis Sociais = 72,58%) | mes | 1 | 11752.7 | 11752.7
'313004 | 313004 | 313004 | LABOR - 313004 - 1 | Digitador - 6 Horas(Leis Sociais = 72,58%) | mes | 1 | 3589.66 | 3589.66
'313005 | 313005 | 313005 | LABOR - 313005 - 1 | Engenheiro Junior (Leis Sociais = 72,58%) | mes | 1 | 20222.92 | 20222.92
'313006 | 313006 | 313006 | LABOR - 313006 - 1 | Tecnico Segundo Grau -B (Leis Sociais = 72,58%) | mes | 1 | 8634.73 | 8634.73
'313007 | 313007 | 313007 | LABOR - 313007 - 1 | Tecnico Segundo Grau-C - (Leis Sociais = 72,58%) | mes | 1 | 6906.65 | 6906.65
'313008 | 313008 | 313008 | LABOR - 313008 - 1 | Gerente de Projeto (Leis Sociais = 72,58%) | mes | 1 | 16153.49 | 16153.49
'313009 | 313009 | 313009 | LABOR - 313009 - 1 | Analista de Sistemas (Leis Sociais = 72,58%) | mes | 1 | 13374.95 | 13374.95
'313010 | 313010 | 313010 | LABOR - 313010 - 1 | Analista de Desenvolvimento (Leis Sociais = 72,58%) | mes | 1 | 13374.95 | 13374.95
'313011 | 313011 | 313011 | LABOR - 313011 - 1 | Gerente Bd/Servidores/Redes (Leis Sociais = 72,58%) | mes | 1 | 12391.24 | 12391.24
'313012 | 313012 | 313012 | LABOR - 313012 - 1 | Designer Gráfico (Leis Sociais = 72,58%) | mes | 1 | 12520.68 | 12520.68
'313013 | 313013 | 313013 | LABOR - 313013 - 1 | Analista Sistemas/Suporte(Leis Sociais = 72,58%) | mes | 1 | 13374.95 | 13374.95
'313014 | 313014 | 313014 | LABOR - 313014 - 1 | Coordenador Tecnico Especialista(Leis Sociais = 72,58%) | mes | 1 | 28950.3 | 28950.3
'313015 | 313015 | 313015 | LABOR - 313015 - 1 | Cotador(Leis Sociais = 72,58%) | mes | 1 | 7179.33 | 7179.33
'313016 | 313016 | 313016 | LABOR - 313016 - 1 | Tecnico Nivel Superior (Leis Sociais = 72,58%) | mes | 1 | 16153.49 | 16153.49
'313017 | 313017 | 313017 | LABOR - 313017 - 1 | Engenheiro Pleno(Leis Sociais = 72,58%) | mes | 1 | 24219.88 | 24219.88
'313018 | 313018 | 313018 | LABOR - 313018 - 1 | Almoxarife(Leis Sociais = 72,58%) | mes | 1 | 3356.34 | 3356.34
'313019 | 313019 | 313019 | LABOR - 313019 - 1 | Mestre Obras Senior (Leis Sociais = 72,58%) | mes | 1 | 6071.02 | 6071.02
'313020 | 313020 | 313020 | LABOR - 313020 - 1 | Vigia (Leis Sociais = 72,58%) | mes | 1 | 2490.67 | 2490.67
'313021 | 313021 | 313021 | LABOR - 313021 - 1 | Auxiliar de Almoxarife (Leis Sociais = 72,58%) | mes | 1 | 2490.67 | 2490.67
'3131 | 3131 | 3131 |  | MÃO DE OBRA (MENSALISTAS - DESONERADO - LEIS SOCIAIS=48,87%)
'313101 | 313101 | 313101 | LABOR - 313101 - 1 | Tecnico Segundo Grau -A-(Leis Sociais = 48,87%) | mes | 1 | 9310.33 | 9310.33
'313102 | 313102 | 313102 | LABOR - 313102 - 1 | Engenheiro Senior(Leis Sociais = 48,87%) | mes | 1 | 24392.35 | 24392.35
'313103 | 313103 | 313103 | LABOR - 313103 - 1 | Programador (Leis Sociais = 48,87%) | mes | 1 | 10138.05 | 10138.05
'313104 | 313104 | 313104 | LABOR - 313104 - 1 | Digitador - 6 Horas(Leis Sociais = 48,87%) | mes | 1 | 3096.5 | 3096.5
'313105 | 313105 | 313105 | LABOR - 313105 - 1 | Engenheiro Junior (Leis Sociais = 48,87%) | mes | 1 | 17444.59 | 17444.59
'313106 | 313106 | 313106 | LABOR - 313106 - 1 | Tecnico Segundo Grau -B (Leis Sociais = 48,87%) | mes | 1 | 7448.44 | 7448.44
'313107 | 313107 | 313107 | LABOR - 313107 - 1 | Tecnico Segundo Grau-C - (Leis Sociais = 48,87%) | mes | 1 | 5957.78 | 5957.78
'313108 | 313108 | 313108 | LABOR - 313108 - 1 | Gerente de Projeto (Leis Sociais = 48,87%) | mes | 1 | 13934.23 | 13934.23
'313109 | 313109 | 313109 | LABOR - 313109 - 1 | Analista de Sistemas (Leis Sociais = 48,87%) | mes | 1 | 11537.43 | 11537.43
'313110 | 313110 | 313110 | LABOR - 313110 - 1 | Analista de Desenvolvimento (Leis Sociais = 48,87%) | mes | 1 | 11537.43 | 11537.43
'313111 | 313111 | 313111 | LABOR - 313111 - 1 | Gerente Bd/Servidores/Redes (Leis Sociais = 48,87%) | mes | 1 | 10688.87 | 10688.87
'313112 | 313112 | 313112 | LABOR - 313112 - 1 | Designer Gráfico (Leis Sociais = 48,87%) | mes | 1 | 10800.52 | 10800.52
'313113 | 313113 | 313113 | LABOR - 313113 - 1 | Analista Sistemas/Suporte(Leis Sociais = 48,87%) | mes | 1 | 11537.43 | 11537.43
'313114 | 313114 | 313114 | LABOR - 313114 - 1 | Coordenador Tecnico Especialista(Leis Sociais = 48,87%) | mes | 1 | 24972.94 | 24972.94
'313115 | 313115 | 313115 | LABOR - 313115 - 1 | Cotador(Leis Sociais = 48,87%) | mes | 1 | 6192.99 | 6192.99
'313116 | 313116 | 313116 | LABOR - 313116 - 1 | Tecnico Nivel Superior (Leis Sociais = 48,87%) | mes | 1 | 13934.23 | 13934.23
'313117 | 313117 | 313117 | LABOR - 313117 - 1 | Engenheiro Pleno(Leis Sociais = 48,87%) | mes | 1 | 20892.42 | 20892.42
'313118 | 313118 | 313118 | LABOR - 313118 - 1 | Almoxarife(Leis Sociais = 48,87%) | mes | 1 | 2895.22 | 2895.22
'313119 | 313119 | 313119 | LABOR - 313119 - 1 | Mestre Obras Senior (Leis Sociais = 48,87%) | mes | 1 | 5236.95 | 5236.95
'313120 | 313120 | 313120 | LABOR - 313120 - 1 | Vigia (Leis Sociais = 48,87%) | mes | 1 | 2148.49 | 2148.49
'313121 | 313121 | 313121 | LABOR - 313121 - 1 | Auxiliar de Almoxarife (Leis Sociais = 48,87%) | mes | 1 | 2148.49 | 2148.49
'313122 | 313122 | 313122 | LABOR - 313122 - 1 | Encarregado de Turma (Leis Sociais = 48,87%) | mes | 1 | 4028.42 | 4028.42
'3132 | 3132 | 3132 |  | MÃO DE OBRA (MENSALISTAS - DESONERADO - LEIS SOCIAIS=49,08%)
'313201 | 313201 | 313201 | LABOR - 313201 - 1 | Tecnico Segundo Grau -A-(Incl.L Sociais de 49,08%) | mes | 1 | 9323.46 | 9323.46
'313202 | 313202 | 313202 | LABOR - 313202 - 1 | Engenheiro Senior (Incl.L Sociais de 49,08%) | mes | 1 | 24426.76 | 24426.76
'313203 | 313203 | 313203 | LABOR - 313203 - 1 | Programador (Incl.L Sociais de 49,08%) | mes | 1 | 10152.35 | 10152.35
'313204 | 313204 | 313204 | LABOR - 313204 - 1 | Digitador - 6 Horas(Incl.L Sociais de 49,08%) | mes | 1 | 3100.86 | 3100.86
'313205 | 313205 | 313205 | LABOR - 313205 - 1 | Engenheiro Junior(Incl.L Sociais de 49,08%) | mes | 1 | 17469.19 | 17469.19
'313206 | 313206 | 313206 | LABOR - 313206 - 1 | Tecnico Segundo Grau -B - (Incl.L Sociais de 49,08%) | mes | 1 | 7458.95 | 7458.95
'313207 | 313207 | 313207 | LABOR - 313207 - 1 | Tecnico Segundo Grau -C - (Incl.L Sociais de 49,08%) | mes | 1 | 5966.18 | 5966.18
'313208 | 313208 | 313208 | LABOR - 313208 - 1 | Gerente de Projeto (Incl.L Sociais de 49,08%) | mes | 1 | 13953.89 | 13953.89
'313209 | 313209 | 313209 | LABOR - 313209 - 1 | Analista de Sistemas (Incl.L Sociais de 49,08%) | mes | 1 | 11553.7 | 11553.7
'313210 | 313210 | 313210 | LABOR - 313210 - 1 | Analista Desenvolvimento (Incl.L Sociais de 49,08%) | mes | 1 | 11553.7 | 11553.7
'313211 | 313211 | 313211 | LABOR - 313211 - 1 | Gerente Bd/Servidores/Redes (Incl.L Sociais de 49,08%) | mes | 1 | 10703.94 | 10703.94
'313212 | 313212 | 313212 | LABOR - 313212 - 1 | Designer Gráfico (Incl.L Sociais de 49,08%) | mes | 1 | 10815.75 | 10815.75
'313213 | 313213 | 313213 | LABOR - 313213 - 1 | Analista Sistemas/Suporte(Incl.L Sociais de 49,08%) | mes | 1 | 11553.7 | 11553.7
'313214 | 313214 | 313214 | LABOR - 313214 - 1 | Coordenador Tecnico Especialista(Incl.L Sociais de 49,08%) | mes | 1 | 25008.17 | 25008.17
'313215 | 313215 | 313215 | LABOR - 313215 - 1 | Cotador (Incl.L Sociais de 49,08%) | mes | 1 | 6201.73 | 6201.73
'313216 | 313216 | 313216 | LABOR - 313216 - 1 | Tecnico Nivel Superior (Incl.L Sociais de 49,08%) | mes | 1 | 13953.89 | 13953.89
'313217 | 313217 | 313217 | LABOR - 313217 - 1 | Engenheiro Pleno (Incl.L Sociais de 49,08%) | mes | 1 | 20921.89 | 20921.89
'313218 | 313218 | 313218 | LABOR - 313218 - 1 | Almoxarife (Incl.L Sociais de 49,08%) | mes | 1 | 2722.2 | 2722.2
'313219 | 313219 | 313219 | LABOR - 313219 - 1 | Mestre Obras Senior (Incl.L Sociais de 49,08%) | mes | 1 | 4924.56 | 4924.56
'313220 | 313220 | 313220 | LABOR - 313220 - 1 | Vigia (Incl.L Sociais de 49,08%) | mes | 1 | 2020.33 | 2020.33
'313221 | 313221 | 313221 | LABOR - 313221 - 1 | Aux Almoxarife (Incl.L Sociais de 49,08%) | mes | 1 | 2020.33 | 2020.33
'313222 | 313222 | 313222 | LABOR - 313222 - 1 | Encarregado de Turma (Incl.L Sociais de 49,08%) | mes | 1 | 3788.12 | 3788.12
'313223 | 313223 | 313223 | LABOR - 313223 - 1 | Tecnico Segundo Grau -D - (Incl.L Sociais de 49,08%) | mes | 1 | 4773.54 | 4773.54
'3133 | 3133 | 3133 |  | MÃO DE OBRA (MENSALISTAS - NÃO DESONERADO - LEIS SOCIAIS=72,93%)
'313301 | 313301 | 313301 | LABOR - 313301 - 1 | Tecnico Segundo Grau -A-(Incl.L Sociais de 72,93%) | mes | 1 | 10815.04 | 10815.04
'313302 | 313302 | 313302 | LABOR - 313302 - 1 | Engenheiro Senior (Incl.L Sociais de 72,93%) | mes | 1 | 28334.58 | 28334.58
'313303 | 313303 | 313303 | LABOR - 313303 - 1 | Programador (Incl.L Sociais de 72,93%) | mes | 1 | 11776.53 | 11776.53
'313304 | 313304 | 313304 | LABOR - 313304 - 1 | Digitador - 6 Horas (Incl.L Sociais de 72,93%) | mes | 1 | 3596.94 | 3596.94
'313305 | 313305 | 313305 | LABOR - 313305 - 1 | Engenheiro Junior (Incl.L Sociais de 72,93%) | mes | 1 | 20263.94 | 20263.94
'313306 | 313306 | 313306 | LABOR - 313306 - 1 | Tecnico Segundo Grau -B - (Incl.L Sociais de 72,93%) | mes | 1 | 8652.24 | 8652.24
'313307 | 313307 | 313307 | LABOR - 313307 - 1 | Tecnico Segundo Grau-C- (Incl.L Sociais de 72,93%) | mes | 1 | 6920.66 | 6920.66
'313308 | 313308 | 313308 | LABOR - 313308 - 1 | Gerente de Projeto (Incl.L Sociais de 72,93%) | mes | 1 | 16186.25 | 16186.25
'313309 | 313309 | 313309 | LABOR - 313309 - 1 | Analista de Sistemas (Incl.L Sociais de 72,93%) | mes | 1 | 13402.08 | 13402.08
'313310 | 313310 | 313310 | LABOR - 313310 - 1 | Analista Desenvolvimento (Incl.L Sociais de 72,93%) | mes | 1 | 13402.08 | 13402.08
'313311 | 313311 | 313311 | LABOR - 313311 - 1 | Gerente Bd/Servidores/Redes (Incl.L Sociais de 72,93%) | mes | 1 | 12416.37 | 12416.37
'313312 | 313312 | 313312 | LABOR - 313312 - 1 | Designer Gráfico (Incl.L Sociais de 72,93%) | mes | 1 | 12546.07 | 12546.07
'313313 | 313313 | 313313 | LABOR - 313313 - 1 | Analista Sistemas/Suporte (Incl.L Sociais de 72,93%) | mes | 1 | 13402.08 | 13402.08
'313314 | 313314 | 313314 | LABOR - 313314 - 1 | Coordenador Tecnico Especialista (Incl.L Sociais de 72,93%) | mes | 1 | 29009.01 | 29009.01
'313315 | 313315 | 313315 | LABOR - 313315 - 1 | Cotador (Incl.L Sociais de 72,93%) | mes | 1 | 7193.89 | 7193.89
'313316 | 313316 | 313316 | LABOR - 313316 - 1 | Tecnico Nivel Superior (Incl.L Sociais de 72,93%) | mes | 1 | 16186.25 | 16186.25
'313317 | 313317 | 313317 | LABOR - 313317 - 1 | Engenheiro Pleno (Incl.L Sociais de 72,93%) | mes | 1 | 24269 | 24269
'313318 | 313318 | 313318 | LABOR - 313318 - 1 | Almoxarife (Incl.L Sociais de 72,93%) | mes | 1 | 3157.7 | 3157.7
'313319 | 313319 | 313319 | LABOR - 313319 - 1 | Mestre Obras Senior (Incl.L Sociais de 72,93%) | mes | 1 | 5712.4 | 5712.4
'313320 | 313320 | 313320 | LABOR - 313320 - 1 | Vigia (Incl.L Sociais de 72,93%) | mes | 1 | 2343.55 | 2343.55
'313321 | 313321 | 313321 | LABOR - 313321 - 1 | Aux Almoxarife (Incl.L Sociais de 72,93%) | mes | 1 | 2343.55 | 2343.55
'313322 | 313322 | 313322 | LABOR - 313322 - 1 | Encarregado de Turma (Incl.L Sociais de 72,93%) | mes | 1 | 4394.15 | 4394.15
'313323 | 313323 | 313323 | LABOR - 313323 - 1 | Tecnico Segundo Grau -D - (Incl.L Sociais de 72,93%) | mes | 1 | 5537.22 | 5537.22