## Parafusos, pregos e metais
ANEXO I - ESPECIFICAÇÃO DOS MATERIAIS
ITEM | MATERIAL | DESCRIÇÃO | UNIDADE DE MEDIDA | MARCA DE REFERÊNCIA
1 | Bucha de Nylon S7 (embalagem com 100 unidades) | Bucha de fixação mecânica tamanho S7, confeccionada em 100% nylon (poliamida), com aletas e travas anti-giro, resistente ao ressecamento, indicada para bases maciças e ocas. Apresentação em embalagem contendo 100 unidades. | CX | Fischer, Walsywa ou equivalente.
2 | Bucha de nylon S8 (embalagem com 100 unidades) | Bucha de fixação mecânica tamanho S8, confeccionada em 100% nylon (poliamida), com aletas e travas anti-giro, resistente ao envelhecimento e tração mecânica. Apresentação em embalagem contendo 100 unidades. | CX | Fischer, Walsywa ou equivalente.
3 | Dobradiça automática 3 1/2' x 3' preta... | Dobradiça de ação com fechamento automático, dimensões 3 1/2 polegadas x 3 polegadas, acabamento com pintura epóxi na cor preta. Dotada de mola interna em aço temperado (tipo fechamatic) com sistema de tensão regulável para ajuste da velocidade de fechamento. Acompanha parafusos de fixação compatíveis. | UN | Dormakaba, Papaiz, Soprano ou equivalente.
4 | Fixador de porta para piso cromado. | Batedor/fixador de porta para instalação em piso, fabricado em liga metálica resistente (zamac ou aço inox) com banho cromado de alta durabilidade e resistência à oxidação. Possui base de amortecimento em elastômero para absorção de impacto. Acompanha kit de fixação. | UN | Pado, Papaiz, Soprano ou equivalente.
5 | Fixador de porta para rodapé cromado. | Batedor/fixador de porta tipo haste para instalação em rodapé ou parede, fabricado em liga metálica com banho cromado de alta durabilidade. Extremidade provida de batente em borracha ou silicone para absorção de impacto. Acompanha kit de fixação. | UN | Pado, Papaiz, Soprano ou equivalente.
6 | Parafuso autoatarraxante cabeça chata fenda philips 4,2 x 38 mm... | Parafuso autoatarraxante, perfil de cabeça chata, fenda tipo Phillips, dimensões de 4,2 mm de diâmetro por 38 mm de comprimento. Confeccionado em aço carbono cementado com acabamento zincado ou niquelado contra corrosão. Embalagem contendo 100 unidades. | CX | Ciser, Belenus, Jomarca ou equivalente.
7 | Parafuso autoatarraxante cabeça chata fenda philips 4,2 x 16 mm... | Parafuso autoatarraxante, perfil de cabeça chata, fenda tipo Phillips, dimensões de 4,2 mm de diâmetro por 16 mm de comprimento. Confeccionado em aço carbono cementado com acabamento zincado ou niquelado contra corrosão. Embalagem contendo 100 unidades. | CX | Ciser, Belenus, Jomarca ou equivalente.
8 | Parafuso autoatarraxante cabeça chata fenda philips 4,8 x 50 mm... | Parafuso autoatarraxante, perfil de cabeça chata, fenda tipo Phillips, dimensões de 4,8 mm de diâmetro por 50 mm de comprimento. Confeccionado em aço carbono cementado com acabamento zincado ou niquelado contra corrosão. Embalagem contendo 100 unidades. | CX | Ciser, Belenus, Jomarca ou equivalente.
9 | Prego em aço inox 15 x 15 c/ cabeça | Prego confeccionado integralmente em aço inoxidável (liga AISI 304 ou superior), garantindo altíssima resistência à oxidação, com cabeça chata e corpo liso. Bitola padronizada em 15 x 15 (escala JPxLPP). | KG | Gerdau, Morlan ou equivalente.
10 | Prego s/ cabeça 12 x 12 (JPxLPP). | Prego em aço carbono de baixo teor, polido, sem cabeça (formato prego de acabamento), corpo liso, dimensões padronizadas 12 x 12 (escala JPxLPP). Tratamento térmico adequado para evitar entortamento na aplicação. | KG | Gerdau, ArcelorMittal ou equivalente.
11 | Prego s/ cabeça 16 x 24 (JPxLPP). | Prego em aço carbono de baixo teor, polido, sem cabeça (formato prego de acabamento), corpo liso, dimensões padronizadas 16 x 24 (escala JPxLPP). Extremidade com ponta afiada simétrica para penetração precisa. | KG | Gerdau, ArcelorMittal ou equivalente.
12 | Rebite de repuxo 3,2 x 12 alumínio pintado na cor preta... | Rebite de repuxo estrutural (tipo pop), corpo em liga de alumínio e mandril tracionador em aço carbono. Dimensões de 3,2 mm de diâmetro por 12 mm de comprimento. Acabamento da cabeça com pintura epóxi na cor preta. Embalagem com 1000 unidades. | CX | Rebitex, Walsywa, Ciser ou equivalente.
13 | Rebite de repuxo 3,2 x 12 alumínio polido (embalagem com 100 unidades) | Rebite de repuxo estrutural (tipo pop), corpo em liga de alumínio com acabamento polido natural e mandril tracionador em aço carbono zincado. Dimensões de 3,2 mm de diâmetro por 12 mm de comprimento. Embalagem com 100 unidades. | CX | Rebitex, Walsywa, Ciser ou equivalente.
14 | Rebite de repuxo 3,2 x 22 alumínio polido (embalagem com 100 unidades) | Rebite de repuxo estrutural (tipo pop), corpo em liga de alumínio com acabamento polido natural e mandril tracionador em aço carbono zincado. Dimensões de 3,2 mm de diâmetro por 22 mm de comprimento. Embalagem com 100 unidades. | CX | Rebitex, Walsywa, Ciser ou equivalente.
15 | Prego polido 17x27 com cabeça | Prego em aço carbono de baixo teor, acabamento polido, cabeça chata (xadrez ou lisa) e ponta tipo diamante. Dimensões padronizadas em 17 x 27 (escala JPxLPP). Alta resistência à flexão. | KG | Gerdau, ArcelorMittal ou equivalente.
16 | Prego de cobre 17x21 sem cabeça | Prego trefilado em liga de cobre maciço de alta pureza, corpo liso, sem cabeça para acabamento embutido. Dimensões padronizadas 17 x 21 (escala JPxLPP). Indicado para aplicações navais, restauro ou ambientes de alta umidade devido à resistência extrema à corrosão. | KG | São Raphael, Ciser ou equivalente de metalurgia de precisão.
Ministério Público do Estado do Rio de Janeiro
Av. Franklin Roosevelt, n° 137, 8° Andar Centro
Rio de Janeiro, RJ - Brasil CEP 20021 -120
Telefone: (21) 2240-3298
E-mail: sea.dom.gmc@mprj.mp.br