## PLANILHA ORÇAMENTÁRIA (hidden)
[7 empty] | OBS/JUSTIFICATIVA | cabeçalho e rodapé padrão novo, com Renata
OBRA | EXPANSÃO DA SALA COFRE - MPRJ
LOCAL | AV. MARECHAL CÂMERA, 370 - SUBSOLO - CENTRO - RIO DE JANEIRO - RJ
NATUREZA | REALIZAÇÃO DE REFORMA E CONSTRUÇÃO |  |  |  | #REF!
PLANILHA GERAL DE PREÇOS
ITEM | CÓDIGO | DESCRIÇÃO | UNID | QUANT. | PREÇO(R$) | PREÇO(R$)
[5 empty] | UNITÁRIO | TOTAL
1 |  | ARQUITETÔNICO |  |  |  | #REF!
1.1 |  | CANTEIRO DE OBRAS |  |  | 0 | 34031.81
1.1.1 |  | CANTEIRO DE OBRAS (TAPUME, CONTAINER, SEGURANÇA) |  |  | 0 | 34031.81
1.1.1.1 | 02.001.0002-A | TAPUME DE VEDAÇÃO OU PROTEÇÃO, EXECUTADO COM CHAPAS DE MADEIRA COMPENSADA, RESINADA, LISA, DE COLAGEM FENÓLICA, À PROVA D’ÁGUA, COM 2,20 X 1,10M E 6MM DE ESPESSURA, PREGADAS EM PEÇAS DE MADEIRA DE 3ª DE 3” X 3” HORIZONTAIS E VERTICAIS A CADA 1,22M, EXCLUSIVE PINTURA, REAPRO.2 VEZES | m² | 44 | 36.53 | 1607.32
1.1.1.2 | 02.001.0001-A | TAPUME DE VEDAÇÃO OU PROTEÇÃO, EXECUTADO COM CHAPAS DE MADEIRA COMPENSADA, RESINADA, LISA, DE COLAGEM FENÓLICA, À PROVA D’ÁGUA, COM 2,20 X 1,10M E 6MM DE ESPESSURA, PREGADAS EM PEÇAS DE MADEIRA DE 3ª DE 3” X 3” HORIZONTAIS E VERTICAIS A CADA 1,22M, EXCLUSIVE PINTURA - EXTERNO | m² | 50.6 | 46.36 | 2345.81
1.1.1.3 | 17.025.0010-A | PINTURA IMUNIZANTE FUNGICIDA E INSETICIDA PARA APLICAÇÃO EM MADEIRA BRUTA OU APARELHADA, EM DUAS DEMÃOS | m² | 88 | 4.38 | 385.44
1.1.1.4 | 02.006.0015-A | ALUGUEL CONTAINER PARA ESCRITORIO C/WC,MEDINDO 2,20M LARGURA ,6,20M COMPRIMENTO E 2,50M ALTURA,CHAPAS ACO C/NERVURAS TRAP EZOIDAIS,ISOLAMENTO TERMO-ACUSTICO FORRO,CHASSIS REFORCADO E PISO COMPENSADO NAVAL,INCL.INST.ELETRICA E HIDRO-SANITARIAS ,ACESSORIOS | unxmes | 6 | 497 | 2982 | Escritório
1.1.1.5 | 02.006.0010-A | ALUGUEL DE CONTAINER PARA ESCRITORIO,MEDINDO 2,20M LARGURA,6 ,20M COMPRIMENTO E 2,50M ALTURA,COMPOSTO DE CHAPAS DE ACO C/ NERVURAS TRAPEZOIDAIS,ISOLAMENTO TERMO-ACUSTICO NO FORRO,CHA SSIS REFORCADO E PISO EM COMPENSADO NAVAL, INCLUINDO INSTALA COES ELETRI | unxmes | 6 | 415.89 | 2495.34 | Almoxarifado, não tem no EMOP container depósito
1.1.1.6 | 02.006.0020-A | ALUGUEL DE CONTAINER (MÓDULO METÁLICO IÇÁVEL), TIPO SANITÁRIO-VESTIÁRIO, MEDINDO APROXIMADAMENTE 2,20M DE LARGURA, 6,20M DE COMPRIMENTO E 2,50M DE ALTURA, COMPOSTO DE CHAPAS DE AÇO COM NERVURAS TRAPEZOIDAIS, ISOLAMENTO TERMO-ACÚSTICO NO FORRO, CHASSIS REFORÇADO E PISO EM COMPENSADO NAVAL, INCLUINDO INSTALAÇÕES ELÉTRICAS E HIDRO-SANITÁRIAS, SUPRIDO DE ACESSÓRIOS, 2 VASOS SANITÁRIOS, 1 LAVATÓRIO, 1 MICTÓRIO E 4 CHUVEIROS, EXCLUSIVE TRANSPORTE (VIDE ITEM 04.005.0300) CARGA E DESCARGA (VIDE ITEM 04.013.0015) | unxmes | 6 | 577.07 | 3462.42 | vestiário/sanitário
1.1.1.7 | 04.005.0300-A | TRANSPORTE DE CONTAINER, SEGUNDO DESCRIÇÃO DA FAMÍLIA 02.006, EXCLUSIVE CARGA E DESCARGA (VIDE ITEM 04.013.0015) | un x km | 150 | 21.7 | 3255
1.1.1.8 | 04.013.0015-A | CARGA E DESCARGA DE CONTAINER, SEGUNDO DESCRIÇÃO DA FAMÍLIA 02.006 | unid | 3 | 58 | 174
1.1.1.9 | 04.014.0095-A | RETIRADA DE ENTULHO DE OBRA COM CACAMBA DE ACO TIPO CONTAINE R COM 5M3 DE CAPACIDADE,INCLUSIVE CARREGAMENTO,TRANSPORTE E DESCARREGAMENTO.CUSTO POR UNIDADE DE CACAMBA E INCLUI A TAX A PARA DESCARGA EM LOCAIS AUTORIZADOS | unid | 21 | 238.08 | 4999.68
1.1.1.10 | 05.001.0173-A | TRANSPORTE HORIZONTAL DE MATERIAL DE 1ªCATEGORIA OU ENTULHO, EM CARRINHOS,A 60,00M DE DISTANCIA,INCLUSIVE CARGA A PA | m³ | 133.271 | 31.66 | 4219.36
1.1.1.11 | 05.007.0001-B | ALUGUEL DE ANDAIME SUSPENSO PESADO | mês | 2 | 133.63 | 267.26
1.1.1.12 | 04.020.0126-A | TRANSPORTE DE ANDAIME SUSPENSO,TIPO PESADO,PARA REVESTIMENTO ,EXCLUSIVE CARGA,DESCARGA E TEMPO DE ESPERA DO CAMINHAO(VIDE ITEM 04.021.0015) | unidxkm | 120 | 0.58 | 69.6
1.1.1.13 | 04.021.0015-A | CARGA E DESCARGA MANUAL DE ANDAIME SUSPENSO,TIPO PESADO,PARA REVESTIMENTO,INCLUSIVE TEMPO DE ESPERA DO CAMINHAO | unid | 2 | 12.23 | 24.46
1.1.1.14 | 05.008.0006-A | MOVIMENTACAO VERTICAL DE ANDAIME SUSPENSO,CONSIDERANDO-SE UM A VEZ A AREA TRABALHADA,EM PROJECAO VERTICAL | m² | 70 | 2.16 | 151.2
1.1.1.15 | 02.020.0001-A | PLACA DE IDENTIFICACAO DE OBRA PUBLICA,INCLUSIVE PINTURA E SUPORTES DE MADEIRA.FORNECIMENTO E COLOCACAO | m2 | 10 | 321.13 | 3211.3
1.1.1.16 | 02.016.0001-A | INSTALACAO E LIGACAO PROVISORIA DE ALIMENTACAO DE ENERGIA ELETRICA,EM BAIXA TENSAO,PARA CANTEIRO DE OBRAS,M3-CHAVE 100A,CARGA 3KW,20CV,EXCLUSIVE O FORNECIMENTO DO MEDIDOR ( GABIARRA DO CANTEIRO) | vb | 1 | 1434.64 | 1434.64
1.1.1.17 | 02.015.0001-A | INSTALACAO E LIGACAO PROVISORIA PARA ABASTECIMENTO DE AGUA EESGOTAMENTO SANITARIO EM CANTEIRO DE OBRAS,INCLUSIVE ESCAVACAO,EXCLUSIVE REPOSICAO DA PAVIMENTACAO DO LOGRADOURO PUBLICO (PROVISÓRIA DOS BANHEIROS DO CONTAINER) | vb | 1 | 2946.98 | 2946.98
1.2 |  | DEMOLIÇÕES / REMOÇÕES |  |  |  | #REF!
1.2.1 | 05.001.0076-A | REMOÇÃO DE DIVISÓRIAS DE MADEIRA, PRÉ-MOLDADAS, PRENSADAS OU SEMELHANTES | m² | 62.9 | 6.73 | 423.31
1.2.2 | 09.014.0015-X | RETIRADA COM APROVEITAMENTO DE BANCO DE CONCRETO PARA 2 LUGARES E 1 MESA DE JOGOS 0,8X0,8M | unid | 3 | #REF! | #REF!
1.2.3 | 05.001.0025-A | DEMOLIÇÃO MANUAL DE ALVENARIA DE BLOCOS DE CONCRETO, INCLUSIVE EMPILHAMENTO DENTRO DO CANTEIRO DE SERVIÇO | m³ | 60.2 | 134.04 | 8069.2 |  | 0
1.2.4 | 05.001.0088-A | REMOÇÃO DE PISO ELEVADO EM PLACAS | m² | 48.81 | 7.4 | 361.19
1.2.5 | 05.001.0134-A | ARRANCAMENTO DE PORTAS, JANELAS E CAIXILHOS DE AR CONDICIONADO OU OUTROS | unid | 7 | 19.04 | 133.28
1.2.6 | 05.001.0065-A | REMOÇÃO DE FORRO, OU LAMBRI, DE FRISOS DE MADEIRA OU PVC, PLACAS DE AGLOMERADO PRENSADO OU SEMELHANTES, INCLUSIVE O ENGRADAMENTO | m² | 76.7067 | 6.06 | 464.84
1.2.7 | 21.004.0140-A | RETIRADA DE LUMINÁRIA | unid | 11 | 5.51 | 60.61
1.2.8 | 05.001.0015-A | DEMOLIÇÃO DE PISO DE LADRILHO COM RESPECTIVA CAMADA DE ARGAMASSA DE ASSENTAMENTO, INCLUSIVE AFASTAMENTO LATERAL DENTRO DO CANTEIRO DE SERVIÇO | m² | 17.7 | 13.14 | 232.57
1.2.9 | 03.001.0001-B | ESCAVACAO MANUAL DE VALA/CAVA EM MATERIAL DE 1ª CATEGORIA (A(AREIA,ARGILA OU PICARRA),ATE 1,50M DE PROFUNDIDADE,EXCLUSIVE ESCORAMENTO E ESGOTAMENTO | m³ | 7.21 | 45.8 | 330.21
1.2.10 | 05.001.0001-A | DEMOLICAO MANUAL DE CONCRETO SIMPLES COM EMPILHAMENTO LATERAL DENTRO DO CANTEIRO DE SERVICO | m³ | 1.7 | 183.97 | 312.74
1.2.12 | 03.013.0001-B | REATERRO DE VALA/CAVA COMPACTADA A MACO,EM CAMADAS DE 30CM DE ESPESSURA MAXIMA,COM MATERIAL DE BOA QUALIDADE,EXCLUSIVEESTE | m³ | 3.96 | 28.29 | 112.02
1.2.13 | 97894U | CAIXA ENTERRADA ELÉTRICA RETANGULAR, EM ALVENARIA COM BLOCOS DE CONCRETO, FUNDO COM BRITA, DIMENSÕES INTERNAS: 1X1X0,6 M. AF_05/2018 | u n | 2 | 475,59 | 951.18
1.2.14 | INCLUSO ITEM DE RETIRADA DE ENTULHO (1.1.1.7) | BOTA FORA DE MATERIAL ESCAVADO | m³ | 7.36 |  | 0
1.3 |  | ELEMENTOS ESTRUTURAIS |  |  |  | 12665.25
1.3.1 |  | BASE DE CONCRETO PARA GERADORES-12,3M² |  |  | 0 | 0
1.3.1.1 | 11.013.0130-A | CONCRETO ARMADO, FCK=20MPA, INCLUINDO MATERIAIS PARA 1,00M³ DE CONCRETO (IMPORTADO DE USINA) ADENSADO E COLOCADO, 12,30M² DE ÁREA MOLDADA, FORMAS CONFORME O ITEM 11.004.0022, 60KG DE AÇO CA-50, INCLUSIVE MÃO-DE-OBRA PARA CORTE, DOBRAGEM, MONTAGEM E COLOCAÇÃO DAS FORMAS, EXCLUSIVE ESCORAMENTO | m³ | 2.73 | 1559.86 | 4258.41
1.3.2 |  | ENVELOPAMENTO DE TUBULAÇÃO EM CONCRETO |  |  | 0 | 0
1.3.2.1 | 11.003.0001-B | CONCRETO DOSADO RACIONALMENTE PARA UMA RESISTENCIA CARACTERISTICA A COMPRESSAO DE 10MPA,INCLUSIVE MATERIAIS,TRANSPORTE,PREPARO COM BETONEIRA,LANCAMENTO E ADENSAMENTO | m³ | 3.25 | 351.14 | 1141.2 |  | colocar na memo´ria de cálculo | ver se pode localizar em outo item
1.3.3 | 06.012.0200-A | POCO DE VISITA DE CONCRETO ARMADO COM MEDIDAS INTERNAS DO PO CO E PROFUNDIDADE DE 1,10X1,10X1,20M,DIAMETRO DA GALERIA DE 0,60M,TENDO O CONCRETO DAS PAREDES,FUNDO E TAMPA 400KG E O D A BASE,CALHA E BANQUETA 300KG DE CIMENTO POR M3,SENDO AS PAREDES,CALHA | unid | 2 | 3632.82 | 7265.64
1.4 |  | ALVENARIAS / DIVISÓRIAS |  |  |  | 1343312.39
1.4.1 | COTAÇÃO | SALA MODULAR CERTIFICADA, H=2,60 MTS,INCLUINDO ELEMENTOS LATERAIS/FUNDO/TETO/PISO, PORTA CORTA FOGO E SISTEMA DE ILUMINAÇÃO INTEGRADO | unid | 1 | 1337333.8 | 1337333.8
1.4.2 | 12.005.0170-A | ALVENARIA DE BLOCOS DE CONCRETO ESTRUTURAL 15 X 20 X 40CM, ASSENTES COM ARGAMASSA DE CIMENTO E AREIA, NO TRAÇO 1:8, EM PAREDES DE 0,15M DE ESPESSURA, EM PAREDES DE SUPERFÍCIE CORRIDA DE 3,00 ATÉ 4,50M | m² | 63.72 | 68.39 | 4357.81
1.4.3 | 11.030.0055-A | LAJE PRE-MOLDADA BETA 12,PARA SOBRECARGA DE 3,5KN/M2 E VAO D E 4,10M,CONSIDERANDO VIGOTAS,TIJOLOS E ARMADURA NEGATIVA,INC LUSIVE CAPEAMENTO DE 4CM DE ESPESSURA,COM CONCRETO FCK=25MPA E ESCORAMENTO.FORNECIMENTO E MONTAGEM DO CONJUNTO | m² | 7.54 | 102.77 | 774.88
1.4.4 | 13.036.0010-A | REVESTIMENTO DE PAREDE COM GRANITO CINZA CORUMBA,EM PLACAS,C OM ESPESSURA DE 2CM,POLIDO,ASSENTE COM GRAMPOS DE METAL E AR GAMASSA DE CIMENTO,AREIA E SAIBRO,NO TRACO 1:3:3 E REJUNTAME NTO PRONTO | m² | 4.8 | 176.23 | 845.9
1.5 |  | DIVISÓRIAS METÁLICAS |  |  |  | 7413.22
1.5.1 | COTAÇÃO | DIVISÓRIA TUBULAR DO PISO ELEVADO AO TETO DA SALA COFRE COM 2 PORTAS DE ABRIR, PINTURA ELETROSTÁTICA DE BASE EPÓXI, COR BRANCA. | m | 5 | 982.01 | 4910.05
1.5.2 | 14.002.0200-A | GRADIS DOS GERADORES, H= 2,00 M,(GRADIL NYLOFOR 3D, EXECUTADO EM PAINEL DE AÇO GALVANIZADO, SOLDADO (GRAMATURA MÍNIMA DE 40G/M²), MALHA RETANGULAR DE 200 X 50MM E FIO DE AÇO COM BITOLA DE 5MM, FIXADO POR FIXADORES DE POLIAMIDA E PARAFUSOS EM AÇO INOX M6 TIPO ALLEN, EM POSTE DE AÇO GALVANIZADO DE 60 X 40MM (GRAMATURA MÍNIMA DE 275G/M²), CHUMBADOS EM BASE DE CONCRETO, EXCLUSIVE ESTA, REVESTIDOS EM POLIÉSTER POR PROCESSO DE PINTURA ELETROSTÁTICA, ESPESSURA MÍNIMA DE 100 MICRONS (GRADIL E POSTE), NAS CORES VERDE OU BRANCA. FORNECIMENTO E COLOCAÇÃO) | m² | 27 | 92.71 | 2503.17
1.6 |  | PORTAS E ENCLAUSURAMENTO RACKS |  |  |  | #REF!
1.6.1 | COTAÇÃO | PORTA CORTA-FOGO FOLHA DUPLA - DIM: 1.20 X 2.10 M (PCF02) | unid | 1 | 43433.6 | 43433.6
1.6.2 | 14.007.0315-A | MOLA FECHA-PORTA, AÉREA, COM PINHÃO E CREMALHEIRA, EM ALUMÍNIO, COM PINTURA ELETROSTÁTICA, COM POTÊNCIA Nº 4 PARA PORTAS CORTA-FOGO ACIMA DE 1,00M. FORNECIMENTO | unid | 1 | 170.38 | 170.38
1.6.3 | 14.006.0160-A | PORTA (PM01) DE MADEIRA DE LEI EM COMPENSADO, DE 160 X 210 X 3CM, EM 2 FOLHAS, ADUELA DE 13 X 3CM E ALIZARES 5 X 2CM, EXCLUSIVE FERRAGENS. FORNECIMENTO E COLOCAÇÃO | unid | 1 | 676.14 | 676.14
1.6.4 | 14.007.0314-A | MOLA FECHA-PORTA, AÉREA, COM PINHÃO E CREMALHEIRA, EM ALUMÍNIO, COM PINTURA ELETROSTÁTICA, COM POTÊNCIA Nº 2 PARA PORTAS DE MADEIRA OU ALUMÍNIO ATÉ 0,90M. FORNECIMENTO | unid | 1 | 134.39 | 134.39
1.6.5 | 14.006.0014--X | PORTA (PM02) PORTA DE MADEIRA DE LEI MADEIRA MACIÇA DE 60X210X3CM FOLHEADA NAS 2 FACES,ADUELA DE 13X3CM E ALIZARES DE 5X2CM,EXCLUSIVE FERRAGENS.FORNECIMENTO E COLOCACAO | unid | 1 | #REF! | #REF!
1.6.6 | 14.007.0314-A | MOLA FECHA-PORTA, AÉREA, COM PINHÃO E CREMALHEIRA, EM ALUMÍNIO, COM PINTURA ELETROSTÁTICA, COM POTÊNCIA Nº 2 PARA PORTAS DE MADEIRA OU ALUMÍNIO ATÉ 0,90M. FORNECIMENTO | unid | 1 | 134.39 | 134.39
1.6.7 | 14.007.0050-A | FERRAGENS PARA PORTAS DE MADEIRA, INTERNAS, DE 2 FOLHAS DE ABRIR, CONSTANDO DE FORNECIMENTO SEM COLOCAÇÃO (ESTA INCLUÍDA NO FORNECIMENTO E COLOCAÇÃO DAS ESQUADRIAS), DE: | unid | 2 | 505.67 | 1011.34
1.6.8 | 14.006.0225-X | PORTA DE MADEIRA DE CORRER (PM03)- DIM: 2.20 X 2.10 M(2 FLS) | unid | 1 | #REF! | #REF!
1.6.9 | 14.006.0220-Y | PORTA DE MADEIRA DE CORRER (PM04)- DIM: 0,90 X 2.10 M | unid | 1 | #REF! | #REF!
1.6.10 | 14.003.0225-A | PORTA DE ALUMÍNIO (PMT01) ANODIZADO AO NATURAL, PERFIL SÉRIE 25, EM VENEZIANA, EXCLUSIVE FECHADURA. FORNECIMENTO E COLOCAÇÃO | m² | 2.52 | 746.8 | 1881.93
1.6.11 | 14.007.0314-A | MOLA FECHA-PORTA, AÉREA, COM PINHÃO E CREMALHEIRA, EM ALUMÍNIO, COM PINTURA ELETROSTÁTICA, COM POTÊNCIA Nº 2 PARA PORTAS DE MADEIRA OU ALUMÍNIO ATÉ 0,90M. FORNECIMENTO | unid | 2 | 134.39 | 268.78
1.6.12 | COTAÇÃO | REMANEJAMENTO DE PORTA DE MADEIRA , DIMENSÕES 0,87X2,10 | unid | 1 | 480 | 480
1.6.13 | COTAÇÃO | ENCLAUSURAMENTO DE CORREDOR FRIO, COM PORTA DUPLA DE CORRER DE 1,80 X 2,07M, FECHAMENTOS VERTICAIS E TETO, COM ESTRUTURA METÁLICA DE PERFIS EM ALUMÍNIO EXTRUDADO COM PINTURA ESMALTE SINTÉTICO NA COR PRETA E PLACAS DE POLICARBONATO COMPACTO CRISTAL, 8MM. ÀREA DE ENCLAUSURAMENTO DE 8,10 M². | unid | 1 | 41755 | 41755
1.7 |  | CORRIMÃO E GUARDA-CORPO |  |  |  | 9576.69
1.7.1 | COTAÇÃO | GUARDA-CORPO METÁLICO COM 1,10M DE ALTURA, EM MÓDULOS DE 1,88M COM MONTANTES EM CHAPA DE AÇO USI-SAC 350, CHUMBADO NO CONCRETO ATRAVÉS DE CHUMBADORES DE AÇO INOXIDÁVEL, INTERLIGADOS POR DOIS TUBOS HORIZONTAIS SUPERIORES COM DIÂMETRO DE 2.1/2” E DOIS TUBOS HORIZONTAIS INFERIORES COM DIÂMETRO DE 1” EM AÇO GALVANIZADO, INCLUSIVE PINTURA. FORNECIMENTO E COLOCAÇÃO | m | 15.3 | 497.9 | 7617.87
1.7.2 | 15.017.0225-A | CONECTOR FABRICADO EM BRONZE PARA ATERRAMENTO, PARA FIXAÇÃO DE UM OU DOIS CONDUTORES A SUPERFICIE PLANA, PARA CABOS COM BITOLAS DE 2,5 A 6MM². FORNECIMENTO E COLOCAÇÃO | unid | 36 | 24.65 | 887.4
1.7.3 | 14.002.0250-A | ESCADA DE FERRO TIPO MARINHEIRO | m | 3 | 357.14 | 1071.42
1.8 |  | PISO |  |  |  | 29590.83
1.8.1 | 13.460.0015-A | PISO ELEVADO EM TORNO DE 30CM,CONSTITUÍDO DE PLACAS DE AÇO, COM REVESTIMENTO SUPERIOR EM LAMINADO PLÁSTICO APOIADO SOBRE BASE DE ALUMÍNIO OU AÇO GALVANIZADO, DESTINADO A APARELHOS DE INFORMÁTICA. FORNECIMENTO E COLOCAÇÃO | m² | 53.8 | 408.64 | 21984.83
1.8.2 | 13.301.0080-B | PISO CIMENTADO, COM 1,5CM DE ESPESSURA, COM ARGAMASSA DE CIMENTO E AREIA, NO TRAÇO 1:3, ALISADO A COLHER, SOBRE BASE EXISTENTE | m² | 17.95 | 29.23 | 524.67
1.8.3 | 11.016.0045-0 | ESTRUTURA METALICA EM ACO ESPECIAL,RESISTENTE A CORROSAO(ACO USI-SAC),PARA OBRAS PREDIAIS ATE 04 PAVIMENTOS,PILARES,VIGA S PRINCIPAIS E SECUNDARIAS,ESCADAS,PATAMARES E CHAPAS DAS BA SES DA FUNDACAO,PINTURA PROTETORA,CONSIDERANDO FORNECIMENTO DE TODOS | m² | 27.06 | 261.69 | 7081.33
1.9 |  | FORRO |  |  |  | 803.11
1.9.1 | 13.190.0015-A | FORRO TERMOACÚSTICO COM PAINEL DE LÃ DE VIDRO, REVESTIDO POR PELÍCULAS DE PVC MICROPERFURADAS, SOBRE PERFIS METÁLICOS, COMTIRANTES RÍGIDOS, EM PLACAS DE 1250 X 625 X 15MM. FORNECIMENTO E COLOCAÇÃO | m² | 9.83 | 81.7 | 803.11
1.10 |  | PINTURA |  |  |  | 5413.96
1.10.1 | 17.025.0005-B | PINTURA COM TINTA ACRÍLICA, ANTIFUNGO / BACTERICIDA, PARA AMBIENTES INTERNOS E EXTERNOS PROPENSOS A UMIDADE E VAPORES, EM DUAS DEMÃOS, SOBRE SELADOR ACRÍLICO E DUAS DEMÃOS DE MASSA ACRÍLICA, INCLUSIVE LIMPEZA E LIXAMENTO | m² | 157.88 | 31.12 | 4913.22
1.10.2 | 17.040.0024-A | PINTURA DE PISO CIMENTADO LISO COM TINTA 100% ACRÍLICA, INCLUSIVE LIXAMENTO, LIMPEZA E TRÊS DEMÃOS DE ACABAMENTO APLICADAS A ROLO DE LÃ, DILUIÇÃO EM ÁGUA A 20% | m² | 24.8 | 10.32 | 255.93
1.10.3 | 17.018.0185-A | TEXTURA ACRILICA NA COR BRANCA,ACABAMENTO FOSCO,PARA INTERIO R OU EXTERIOR,APLICADAS EM DUAS DEMAOS SOBRE CONCRETO,ALVENA RIA,BLOCO DE CONCRETO,CIMENTO SEM AMIANTO OU REVESTIMENTO | m² | 10.4 | 23.54 | 244.81
0
2 |  | CLIMATIZAÇÃO |  |  |  | #REF!
2.1 |  | EQUIPAMENTOS |  |  |  | 1367234.29
2.1.1 | COTAÇÃO | EVAPORADOR - SELF CONTAINED - CLI-A3/ CLI-A4/ CLI-A6/ CLI-A7 CAPACIDADE 27,1 KW TOTAL / 27,1 KW SENSÍVEL (7,5 TR) - EQUIPAMENTO DE PRECISÂO EVAPORADOR MODELO: IRBR 26 SE CONDENSADOR - VENTILADOR AXIAL - CD-A3/ CD-A4/ CD-A6/ CD-A7 GÁS REFRIGERANTE: R407 C CONDENSADOR MODELO: CABR 50 | pc | 4 | 269375.76 | 1077503.04
2.1.2 | COTAÇÃO | EVAPORADOR - SELF CONTAINED - CLI-A5 CAPACIDADE 10,6 KW TOTAL / 10,6 KW SENSÍVEL (3 TR) (EQUIPAMENTO DE PRECISÃO) EVAPORADOR MODELO: IRBR 10 SE CONDENSADOR - VENTILADOR AXIAL - CD-A5 GÁS REFRIGERANTE: R407 C CONDENSADOR MODELO: CABR 10 | pc | 1 | 252442.25 | 252442.25
2.1.3 | COTAÇÃO | EVAPORADOR - SPLIT SYSTEM - CLI-B1/ CLI-B2 CAPACIDADE 14 KW TOTAL / 10 KW SENSÍVEL (4 TR) EVAPORADOR: 42BQA048510 CONDENSADOR - VENTILADOR AXIAL - CD-B1/ CD-B2 - DESCARGA VERTICAL GÁS REFRIGERANTE: R410A CONDENSADOR: 38CCL048515MC | pc | 2 | 18644.5 | 37289
2.2 |  | TUBULAÇÃO E ISOLAMENTO TÉRMICO - ÁGUA GELADA |  |  |  | #REF!
2.2.1 | 15.031.0023-X | TUBO DE AÇO CARBONO COM COSTURA GALVANIZAÇÃO ELETROLÍTICA INCLUSIVE CONEXÕES Ø 40 MM 1 1/2" | m | 16 | #REF! | #REF!
2.2.2 | 15.047.0012-X | ISOLAMENTO TÉRMICO EM ESPUMA ELASTOMÉRIA PARA TUBULAÇÃO DE Ø 1 5/8" X 42MM | m | 16 | #REF! | #REF!
2.3 |  | TUBULAÇÃO DE COBRE |  |  |  | 57613.47
2.3.1 | 15.041.0020-A | TUBO DE COBRE CLASSE I,COM DIAMETRO DE 15MM,EXCLUSIVE CONEXO ES,EMENDAS,ABERTURA E FECHAMENTO DE RASGO E ISOLAMENTO.FORNE CIMENTO E ASSENTAMENTO | m | 66.84 | 28.73 | 1920.31
2.3.2 | 15.041.0025-A | TUBO DE COBRE CLASSE I,COM DIAMETRO DE 22MM,EXCLUSIVE CONEXO ES,EMENDAS,ABERTURA E FECHAMENTO DE RASGO E ISOLAMENTO.FORNE CIMENTO E ASSENTAMENTO M | m | 348.6 | 44.83 | 15627.73
2.3.3 | 15.041.0030-A | TUBO DE COBRE CLASSE I,COM DIAMETRO DE 28MM,EXCLUSIVE CONEXO ES,EMENDAS,ABERTURA E FECHAMENTO DE RASGO E ISOLAMENTO.FORNE CIMENTO E ASSENTAMENTO | m | 281.76 | 67.12 | 18911.73
2.3.4 | 15.005.0255-A | TUBULAÇÃO EM COBRE PARA INTERLIGAÇÃO DE SPLIT SYSTEM AO CONDENSADOR/EVAPORADOR, INCLUSIVE ISOLAMENTO TÉRMICO, ALIMENTAÇÃO ELÉTRICA, CONEXÕES E FIXAÇÃO, PARA APARELHOS ATÉ 48000 BTU’S. FORNECIMENTO E INSTALAÇÃO | m | 148.52 | 142.43 | 21153.7
2.4 |  | ISOLAMENTO TÉRMICO PARA LINHA FRIGORÍGENA |  |  |  | #REF!
2.4.1 | 15.047.0012-Y | ISOLAMENTO TÉRMICO EM BORRACHA ELASTOMÉRIA PARA LINHA FRIG. DE Ø 3/8" X 10 MM | m | 148.52 | #REF! | #REF!
2.4.2 | 15.047.0012-Z | ISOLAMENTO TÉRMICO EM BORRACHA ELASTOMÉRIA PARA LINHA FRIG. DE Ø 5/8" X 15 MM | m | 66.84 | #REF! | #REF!
2.4.3 | 15.047.0012-XX | ISOLAMENTO TÉRMICO EM BORRACHA ELASTOMÉRIA PARA LINHA FRIG. DE Ø 3/4" X 18 MM | m | 348.6 | #REF! | #REF!
2.4.4 | 15.047.0012-XY | ISOLAMENTO TÉRMICO EM BORRACHA ELASTOMÉRIA PARA LINHA FRIG. DE Ø 7/8" X 22 MM | m | 281.76 | #REF! | #REF!
2.4.5 | 15.031.0027-X | TUBULAÇÃO TUBO ACO CARBONO SEM COSTURA 4", E= *6,02 MM, SCHEDULE 40, *16,06 KG/MDE AÇO CARBONO SCH 40 SEM COSTURAS Ø4" | m | 16 | #REF! | #REF!
2.4.6 | 15.047.0012-XZ | ISOLAMENTO TÉRMICO EM BORRACHA ELASTOMÉRIA PARA LINHA FRIG. DE Ø64 MM X 32MM | m | 16 | #REF! | #REF!
2.5 |  | DUTOS |  |  |  | 1475.2
2.5.1 | 15.005.0280-A | DUTO PARA EXAUSTÃO DE AR /VENTILAÇÃO, CHAVETADO EM CHAPA DE AÇO GALVANIZADO, NAS DIVERSAS BITOLAS, CONFORME SMACNA/ABNT, INCLUSIVE SUPORTES PINTADOS, GRELHAS, DIFUSORES EM ALUMINIO EXTRUDADO E DEMAIS ITENS NECESSÁRIOS. FORNECIMENTO E COLOCAÇÃO | kg | 40 | 36.88 | 1475.2
2.6 |  | AMORTECEDORES DE VIBRAÇÃO, SUPORTES E FIXAÇÃO |  |  |  | 66201.69
2.6.1 | COTAÇÃO | AMORTECEDOR DE VIBRAÇÃO PARA CARGA ESTÁTICA ATÉ 50 KG - MODELO MICRO I | pç | 28 | 98.4312 | 2756.07
2.6.2 | COTAÇÃO | CORPO DE ABRAÇADEIRA DE POLIPROPILENO DIÂMETRO 9 MM - MODELO 109,5A PP | pç | 148 | 27.1656 | 4020.5
2.6.2.1 | COTAÇÃO | PARAFUSO SEXTAVADO COM ROSCA MÉTRICA - AS 1A M W3 (M6X30) | pç | 256 | 1.4112 | 361.26
2.6.2.2 | COTAÇÃO | PORCA PARA TRILHO - SM 1-8/1D M W3 | pç | 256 | 1.2348 | 316.1
2.6.2.3 | COTAÇÃO | PLACA DE COBERTURA ZINCADA - MODELO DP 1A W3 | pç | 148 | 35.406 | 5240.08
2.6.3 | COTAÇÃO | CORPO DE ABRAÇADEIRA DE POLIPROPILENO DIÂMETRO 16 MM - MODELO 109,5A PP | pç | 66 | 27.2286 | 1797.08
2.6.3.1 | COTAÇÃO | PARAFUSO SEXTAVADO COM ROSCA MÉTRICA - AS 1A M W3 (M6X30) | pç | 132 | 1.4112 | 186.27
2.6.3.2 | COTAÇÃO | PORCA PARA TRILHO - SM 1-8/1D M W3 | pç | 132 | 1.2348 | 162.99
2.6.3.3 | COTAÇÃO | PLACA DE COBERTURA ZINCADA - MODELO DP 1A W3 | pç | 66 | 35.406 | 2336.79
2.6.4 | COTAÇÃO | CORPO DE ABRAÇADEIRA DE POLIPROPILENO DIÂMETRO 19 MM - MODELO 109,5A PP | pç | 349 | 28.9548 | 10105.22
2.6.4.1 | COTAÇÃO | PARAFUSO SEXTAVADO COM ROSCA MÉTRICA - AS 1A M W3 (M6X30) | pç | 698 | 1.4112 | 985.01
2.6.4.2 | COTAÇÃO | PORCA PARA TRILHO - SM 1-8/1D M W3 | pç | 698 | 1.2348 | 861.89
2.6.4.3 | COTAÇÃO | PLACA DE COBERTURA ZINCADA - MODELO DP 1A W3 | pç | 349 | 35.406 | 12356.69
2.6.5 | COTAÇÃO | CORPO DE ABRAÇADEIRA DE POLIPROPILENO DIÂMETRO 22 MM - MODELO 109,5A PP | pç | 282 | 30.4794 | 8595.19
2.6.5.1 | COTAÇÃO | PARAFUSO SEXTAVADO COM ROSCA MÉTRICA - AS 1A M W3 (M6X30) | pç | 564 | 1.4112 | 795.91
2.6.5.2 | COTAÇÃO | PORCA PARA TRILHO - SM 1-8/1D M W3 | pç | 564 | 1.2348 | 696.42
2.6.5.3 | COTAÇÃO | PLACA DE COBERTURA ZINCADA - MODELO DP 1A W3 | pç | 282 | 35.406 | 9984.49
2.6.6 | COTAÇÃO | TRILHO PARA SUPORTE DE TUBULAÇÃO - TS 11 - 1 W1 | pç | 195 | 23.814 | 4643.73
2.7 |  | PERFURAÇÕES E BLOQUEIO DE FOGO |  |  |  | 12439.46
2.7.1 | 90438 | FURO TÉCNICO EM PAREDE DE ALVENARIA, DIMENSÕES 4" | unid | 4 | 47,26 | 189.04
2.7.2 | 90441 | FURO TÉCNICO EM PAREDE DE ALVENARIA, DIMENSÕES 6" | unid | 2 | 124,79 | 249.58
2.7.3 | COTAÇÃO | ESPUMA INTUMESCENTE/ PROTEÇÃO FIRE STOP/ IMPERMEABILIZAÇÃO DE PASSAGENS EXTERNA | kg | 14 | 857.2032 | 12000.84
2.8 |  | SERVIÇOS PROFISSIONAIS E DE ENGENHARIA |  |  |  | 40948
2.8.1 | 01.050.0623-A | ENGENHEIRO CONSULTOR- MECANICO | hh | 120 | 122.48 | 14697.6
2.8.2 | COTAÇÃO | STARTUP E COMISSIONAMENTO DOS EQUIPAMENTOS DE CLIMATIZAÇÃO | unid | 7 | 2780 | 19460
2.8.3 | 05.105.0034-A | ENGENHEIRO CONSULTOR - INSTALAÇÕES DE AR CONDICIONADO | hh | 40 | 169.76 | 6790.4
3 |  | ELÉTRICA |  |  |  | #REF!
3.1 |  | PAINÉIS |  |  |  | 299279.02
3.1.1 | COTAÇÃO | QTA-1 - QUADRO DE TRANSFERÊNCIA AUTOMÁTICA TRIPOLAR - 220/127V - 3F+N+T - IN 700A - ICC 25KA - | pc | 1 | 28199.282 | 28199.28
3.1.2 | COTAÇÃO | QTA-2 - QUADRO DE TRANSFERÊNCIA AUTOMÁTICA TRIPOLAR - 220/127V - 3F+N+T - IN 700A - ICC 25KA | pc | 1 | 28199.282 | 28199.28
3.1.3 | COTAÇÃO | QD-1 - QUADRO DE DISTRIBUIÇÃO DE ENERGIA - 220/127V - 3F+N+T - IN 700A - ICC 25KA - MONTADO DE FÁBRICA COM DOIS DISJUNTORES TRIFÁSICOS AJUSTÁVEIS DE 800A, COM CONTATOS AUXILIARES E SUPORTE PARA 16 DISJUNTORES TRIPOLARES DE CAIXA MOLDADA, MULTIMEDIDOR E PROTEÇÃO CONTRA TRANSIENTES, COM DISJUNTORES PARCIAIS CONFORME DIAGRAMA UNIFILAR | pc | 1 | 42913.8197 | 42913.81
3.1.4 | COTAÇÃO | QD-2 - QUADRO DE DISTRIBUIÇÃO DE ENERGIA - 220/127V - 3F+N+T - IN 700A - ICC 25KA - MONTADO DE FÁBRICA COM DOIS DISJUNTORES TRIFÁSICOS AJUSTÁVEIS DE 800A, COM CONTATOS AUXILIARES E SUPORTE PARA 16 DISJUNTORES TRIPOLARES DE CAIXA MOLDADA, MULTIMEDIDOR E PROTEÇÃO CONTRA TRANSIENTES, COM DISJUNTORES PARCIAIS CONFORME DIAGRAMA UNIFILAR | pc | 1 | 42913.8197 | 42913.81
3.1.5 | COTAÇÃO | QDX - QUADRO DE DISTRIBUIÇÃO DE ENERGIA ESTABILIZADA - MONTADO DE FÁBRICA - 220/127V - 3F+N+T - IN 250A - ICC 25KA - SUPORTE PARA 12 DISJUNTORES TRIPOLARES CAIXA MOLDADA, MULTIMEDIDOR E PROTEÇÃO CONTRA TRANSIENTES, COM DISJUNTORES PARCIAIS CONFORME DIAGRAMA UNIFILAR | pc | 1 | 32082.5253 | 32082.52
3.1.6 | COTAÇÃO | QDY - QUADRO DE DISTRIBUIÇÃO DE ENERGIA ESTABILIZADA - MONTADO DE FÁBRICA - 220/127V - 3F+N+T - IN 250A - ICC 25KA - SUPORTE PARA 12 DISJUNTORES TRIPOLARES CAIXA MOLDADA, MULTIMEDIDOR E PROTEÇÃO CONTRA TRANSIENTES, COM DISJUNTORES PARCIAIS CONFORME DIAGRAMA UNIFILAR | pc | 1 | 32082.5253 | 32082.52
3.1.7 | COTAÇÃO | QDIX-1/2 - QUADRO DE DISTRIBUIÇÃO DE ENERGIA DOS RACKS - 220/127V - 3F+N+T - IN 175A - ICC 25KA - 60 BASES PLUG-IN - COM DISJUNTORES PARCIAIS, MULTIMEDIDOR E PROTEÇÃO CONTRA TRANSIENTES CONFORME DIAGRAMA UNIFILAR | pc | 2 | 17413.3104 | 34826.62
3.1.8 | COTAÇÃO | QDIY-1/2 - QUADRO DE DISTRIBUIÇÃO DE ENERGIA DOS RACKS - 220/127V - 3F+N+T - IN 175A - ICC 25KA - 60 BASES PLUG-IN - COM , DISJUNTORES PARCIAIS, MULTIMEDIDOR E PROTEÇÃO CONTRA TRANSIENTES CONFORME DIAGRAMA UNIFILAR | pc | 2 | 17413.3104 | 34826.62
3.1.9 | COTAÇÃO | QDITS - QUADRO DE DISTRIBUIÇÃO DE ENERGIA COM CHAVE ITS INTERNA - 220V - 2F+T - IN 16A - ICC 10KA - SUPORTE PARA 16 DISJUNTORES MONOPOLARES DE 10A E 16A, COM DISJUNTORES MONTADOS CONFORME DIAGRAMA UNIFILAR | pc | 1 | 7986.9577 | 7986.95
3.1.10 | COTAÇÃO | QDREV UPS - QUADRO DE REVEZAMENTO DE CLIMAS - 220V -2F+T - IN 10A - ICC 5KA | pc | 1 | 8839.8135 | 8839.81
3.1.11 | COTAÇÃO | QD-UTIL - QUADRO DE DISTRIBUIÇÃO P/ ILUMINAÇÃO E TOMADAS - 380/220V - 3F+N+T - IN 40A - ICC 10KA - SUPORTE PARA 12 DISJUNTORES MONOPOLARES, COM DISJUNTORES MONTADOS CONFORME DIAGRAMA UNIFILAR | pc | 1 | 6407.8079 | 6407.8
3.2 |  | EQUIPAMENTOS |  |  |  | 904155.54
3.2.1 | COTAÇÃO | GRUPO GERADOR A DIESEL 260KVA STAND-BY 220/127V-60HZ C/ INSTALAÇÃO CARENADA 85DBA | pc | 2 | 231595.9408 | 463191.88
3.2.2 | COTAÇÃO | SISTEMA ININTERRUPTO DE ENERGIA (UPS) DE 80KVA 220/127VAC COM BATERIAS PARA AUTONOMIA DE 7 MINUTOS. | pc | 2 | 169500.8 | 339001.6
3.2.3 | COTAÇÃO | CHAVE DE TRANSFERÊNCIA AUTOMÁTICA 60A 220V COM TRANSIÇÃO ABERTA | pc | 7 | 9369.32 | 65585.24
3.2.4 | COTAÇÃO | PLUGUE 2P T 32A 200/250V AZUL STECK N3279 | pc | 40 | 86.0385 | 3441.54
3.2.5 | COTAÇÃO | ACOPLAMENTO 2P T 32A 200/250V AZUL STECK N3259 | pc | 40 | 71.586 | 2863.44
3.2.6 | COTAÇÃO | RÉGUA DE DISTRIBUIÇÃO DE ENERGIA 2P+T 32 A COM 16 TOMADAS | pc | 40 | 751.796 | 30071.84
3.3 |  | INFRAESTRUTURA ELÉTRICA |  |  |  | #REF!
3.3.1 | 15.018.0479--X | ELETROCALHA ARAMADA S/TAMPA C/BITOLA 3/16POL GALV ELETROLITICO 100X50X3000MM | m | 63 | #REF! | #REF!
3.3.2 | 15.018.0479-Y | ELETROCALHA ARAMADA S/TAMPA C/BITOLA 3/16POL GALV ELETROLITICO 200X50X3000MM | m | 21 | #REF! | #REF!
3.3.3 | 15.018.0479-Z | ELETROCALHA ARAMADA S/TAMPA C/BITOLA 3/16POL GALV ELETROLITICO 300X50X3000MM | m | 30 | #REF! | #REF!
3.3.4 | 15.018.0610-X | CURVA HORIZONTAL 90º S/TAMPA P/ ELETROCALHA ARAMADA GALV ELETROLITICO 100X50MM | pç | 22 | #REF! | #REF!
3.3.5 | 15.018.0752-X | TEE HORIZONTAL 90º S/TAMPA P/ ELETROCALHA ARAMADA GALV ELETROLITICO 200X50MM | pç | 4 | #REF! | #REF!
3.3.6 | 15.018.0614-X | CURVA HORIZONTAL 90º S/TAMPA P/ ELETROCALHA ARAMADA GALV ELETROLITICO 300X50MM | pç | 2 | #REF! | #REF!
3.3.7 | 15.018.0754-X | TEE HORIZONTAL 90º S/TAMPA P/ ELETROCALHA ARAMADA GALV ELETROLITICO 300X50MM | pç | 1 | #REF! | #REF!
3.3.8 | 15.018.0511-A | ELETROCALHA PERFURADA, COM TAMPA, TIPO “U”, 200 X 100MM, TRATAMENTO SUPERFICIAL PRÉ-ZINCADO A QUENTE, INCLUSIVE CONEXÕES, ACESSÓRIOS E FIXAÇÃO SUPERIOR. FORNECIMENTO E COLOCAÇÃO | m | 78 | 87.34 | 6812.52
3.3.9 | 15.018.0512-A | ELETROCALHA PERFURADA, COM TAMPA, TIPO “U”, 300 X 100MM, TRATAMENTO SUPERFICIAL PRÉ-ZINCADO A QUENTE, INCLUSIVE CONEXÕES, ACESSÓRIOS E FIXAÇÃO SUPERIOR. FORNECIMENTO E COLOCAÇÃO | m | 64 | 104.29 | 6674.56
3.3.10 | 15.031.0021-X | ELETRODUTO DE AÇO CARBONO COM COSTURA GALVANIZAÇÃO A FOGO INCLUSIVE CONEXÕES Ø 40 MM 1 1/2",INCLUSIVE CONEXOES E EMENDAS,EXCLUSIVE ABERTURA E FECHAMEN TO DE RASGO.FORNECIMENTO E ASSENTAMENTO | m | 35 | #REF! | #REF!
3.3.11 | 15.034.0023-X | ELETRODUTO DE AÇO CARBONO COM COSTURA GALVANIZAÇÃO A FOGO INCLUSIVE CONEXÕES Ø 25 MM 1" ,INCLUSIVE CONEXOES E EMENDAS,EXCLUSIVE ABERTURA E FECHAMEN TO DE RASGO.FORNECIMENTO E ASSENTAMENTO | m | 54 | #REF! | #REF!
3.3.12 | 15.034.0024-X | ELETRODUTO DE AÇO CARBONO COM COSTURA GALVANIZAÇÃO A FOGO INCLUSIVE CONEXÕES Ø 50 MM 2",INCLUSIVE CONEXOES E EMENDAS,EXCLUSIVE ABERTURA E FECHAMEN TO DE RASGO.FORNECIMENTO E ASSENTAMENTO | m | 21 | #REF! | #REF!
3.3.13 | 15.035.0022-X | ELETRODUTO DE AÇO CARBONO COM COSTURA GALVANIZAÇÃO ELETROLÍTICA INCLUSIVE CONEXÕES Ø 25 MM 1" | m | 15 | #REF! | #REF!
3.3.14 | 15.035.0024-X | ELETRODUTO DE AÇO CARBONO COM COSTURA GALVANIZAÇÃO ELETROLÍTICA INCLUSIVE CONEXÕES Ø 40 MM 1 1/2" | m | 34 | #REF! | #REF!
3.3.15 | COTAÇÃO | SISTEMA DE ESCAPAMENTO, SILENCIADOR E FILTRO PARA GRUPO GERADOR | m | 82 | 108.37 | 8886.34
3.3.16 | 06.203.0085-A | TUBO DE POLIETILENO DE ALTA DENSIDADE(PEAD),RESINA PE80/100, NORMA ISO 4427, CLASSE PN-16, DE=50MM. FORNECIMENTO | m | 22 | 13.2 | 290.4
3.3.17 | 94886 | ASSENTAMENTO DE TUBO DE PEAD CORRUGADO DE DUPLA PAREDE PARA REDE COLET M CR 1,09 ORA DE ESGOTO, DN 250 MM, JUNTA ELÁSTICA INTEGRADA, INSTALADO EM LOCAL COM NÍVEL ALTO DE INTERFERÊNCIAS (NÃO INCLUI FORNECIMENTO) | m | 22 | 1,12 | 24.64
3.3.18 | 06.203.0088-A | TUBO DE POLIETILENO DE ALTA DENSIDADE(PEAD),RESINA PE80/100, NORMA ISO 4427, CLASSE PN-16, DE=110MM. FORNECIMENTO | m | 44 | 62.62 | 2755.28
3.3.19 | 94886 | ASSENTAMENTO DE TUBO DE PEAD CORRUGADO DE DUPLA PAREDE PARA REDE COLET M CR 1,09 ORA DE ESGOTO, DN 250 MM, JUNTA ELÁSTICA INTEGRADA, INSTALADO EM LOCAL COM NÍVEL ALTO DE INTERFERÊNCIAS (NÃO INCLUI FORNECIMENTO) | m | 44 | 1.12 | 49.28
3.3.20 | 15.018.0175-X | CANALETA PERFURADA ALTA(PERFILADOS),MEDINDO(38X38X6000)MM PRE-GALVANIZADA,INCLUSIVE SUPORTE E CONEXOES.FORNECIMENTO E CO LOCACAO | m | 42 | #REF! | #REF!
3.4 |  | INFRAESTRUTURA PARA TELECOMUNICAÇÕES |  |  |  | #REF!
3.4.1 | 15.018.0479--X | ELETROCALHA ARAMADA S/TAMPA C/BITOLA 3/16POL GALV ELETROLITICO 100X50X3000MM | m | 30 | #REF! | #REF!
3.4.2 | 15.018.0479-XX | ELETROCALHA ARAMADA S/TAMPA C/BITOLA 3/16POL GALV ELETROLITICO 400X50X3000MM | m | 30 | #REF! | #REF!
3.4.3 | 15.018.0610-X | CURVA HORIZONTAL 90º S/TAMPA P/ ELETROCALHA ARAMADA GALV ELETROLITICO 100X50MM | pç | 1 | #REF! | #REF!
3.4.4 | 15.018.0752-XY | TEE HORIZONTAL 90º S/TAMPA P/ ELETROCALHA ARAMADA GALV ELETROLITICO 100X50MM | pç | 3 | #REF! | #REF!
3.4.5 | 15.018.0615-X | CURVA HORIZONTAL 90º S/TAMPA P/ ELETROCALHA ARAMADA GALV ELETROLITICO 400X50MM | pç | 1 | #REF! | #REF!
3.4.6 | 15.018.0755-X | TEE HORIZONTAL 90º S/TAMPA P/ ELETROCALHA ARAMADA GALV ELETROLITICO 400X50MM | pç | 3 | #REF! | #REF!
3.5 |  | CABOS ELÉTRICOS DE BAIXA TENSÃO |  |  |  | #REF!
3.5.1 | 15.008.0197-A | CABO DE COBRE UNIPOLAR CLASSE 1000V 90ºC COM ISOLAÇÃO DE HEPR - #185.0MM² - NBR13248 - PRETO | m | 1200 | 81.88 | 98256
3.5.2 | 15.008.0197-A | CABO DE COBRE UNIPOLAR CLASSE 1000V 90ºC COM ISOLAÇÃO DE HEPR - #185.0MM² - NBR13248 - AZUL | m | 400 | 81.88 | 32752
3.5.3 | 15.008.0191-A | CABO DE COBRE UNIPOLAR CLASSE 1000V 90ºC COM ISOLAÇÃO DE HEPR - #95.0MM² - NBR13248 - VERDE | m | 400 | 43.72 | 17488
3.5.4 | 15.008.0189-A | CABO DE COBRE UNIPOLAR CLASSE 1000V 90ºC COM ISOLAÇÃO DE HEPR - #70.0MM² - NBR13248 - PRETO | m | 180 | 34.01 | 6121.8
3.5.5 | 15.008.0189-A | CABO DE COBRE UNIPOLAR CLASSE 1000V 90ºC COM ISOLAÇÃO DE HEPR - #70.0MM² - NBR13248 - AZUL | m | 60 | 34.01 | 2040.6
3.5.6 | 15.008.0185-A | CABO DE COBRE UNIPOLAR CLASSE 1000V 90ºC COM ISOLAÇÃO DE HEPR - #35.0MM² - NBR13248 - VERDE | m | 60 | 18.09 | 1085.4
3.5.7 | 15.008.0183-A | CABO DE COBRE UNIPOLAR CLASSE 1000V 90ºC COM ISOLAÇÃO DE HEPR - #25.0MM² - NBR13248 - PRETO | m | 660 | 12.87 | 8494.2
3.5.8 | 15.008.0183-A | CABO DE COBRE UNIPOLAR CLASSE 1000V 90ºC COM ISOLAÇÃO DE HEPR - #25.0MM² - NBR13248 - AZUL | m | 220 | 12.87 | 2831.4
3.5.9 | 15.008.0181-A | CABO DE COBRE UNIPOLAR CLASSE 1000V 90ºC COM ISOLAÇÃO DE HEPR - #16.0MM² - NBR13248 - VERDE | m | 220 | 9.08 | 1997.6
3.5.10 | 15.008.0159--X | CABO DE COBRE TRIPOLAR CLASSE 1000V 90ºC COM ISOLAÇÃO DE HEPR - #3X4.0MM² - NBR13248 - PRETO | m | 750 | #REF! | #REF!
3.5.11 | 15.008.0161-X | CABO DE COBRE TRIPOLAR CLASSE 1000V 90ºC COM ISOLAÇÃO DE HEPR - #3X6.0MM² - NBR13248 - PRETO | m | 20 | #REF! | #REF!
3.5.12 | COTAÇÃO | CABO DE COBRE PENTAPOLAR CLASSE 1000V 90ºC COM ISOLAÇÃO DE HEPR - #5X6.0MM² - NBR13248 - PRETO | m | 30 | 67.9992 | 2039.97
3.5.13 | COTAÇÃO | CABO DE COBRE TETRAPOLAR CLASSE 1000V 90ºC COM ISOLAÇÃO DE HEPR - #4X10.0MM² - NBR13248 - PRETO | m | 50 | 86.478 | 4323.9
3.5.14 | COTAÇÃO | CABO DE COBRE PENTAPOLAR CLASSE 1000V 90ºC COM ISOLAÇÃO DE HEPR - #5X10.0MM² - NBR13248 - PRETO | m | 140 | 107.1144 | 14996.01
3.6 |  | CIRCUITOS E TOMADAS |  |  |  | 384.57
3.6.1 | 15.008.0085-A | CABO DE COBRE UNIPOLAR CLASSE 750V 70ºC COM ISOLAÇÃO DE DUPLA CAMADA - #2.5MM² - NBR13248 - PRETO | m | 50 | 2.34 | 117
3.6.2 | 15.008.0085-A | CABO DE COBRE UNIPOLAR CLASSE 750V 70ºC COM ISOLAÇÃO DE DUPLA CAMADA - #2.5MM² - NBR13248 - AZUL | m | 50 | 2.34 | 117
3.6.3 | 15.008.0085-A | CABO DE COBRE UNIPOLAR CLASSE 750V 70ºC COM ISOLAÇÃO DE DUPLA CAMADA - #2.5MM² - NBR13248 - VERDE | m | 50 | 2.34 | 117
3.6.4 | 15.019.0057-A | TOMADA 2P+T 20A 250V REF. ABNT NBR 14136 COM PLACA 4X2" DE SOBREPOR | pç | 3 | 11.19 | 33.57
3.7 |  | ILUMINAÇÃO |  |  |  | 6956.16
3.7.1 | 15.008.0085-A | CABO DE COBRE UNIPOLAR CLASSE 750V 70ºC COM ISOLAÇÃO DE DUPLA CAMADA - #2.5MM² - NBR13248 - PRETO | m | 100 | 2.34 | 234
3.7.2 | 15.008.0085-A | CABO DE COBRE UNIPOLAR CLASSE 750V 70ºC COM ISOLAÇÃO DE DUPLA CAMADA - #2.5MM² - NBR13248 - AZUL | m | 100 | 2.34 | 234
3.7.3 | 15.008.0085-A | CABO DE COBRE UNIPOLAR CLASSE 750V 70ºC COM ISOLAÇÃO DE DUPLA CAMADA - #2.5MM² - NBR13248 - VERDE | m | 100 | 2.34 | 234
3.7.4 | 90462 | PERFILADO MÉTALICO PERFURADO 38X38MM CHAPA 14 - BARRA DE 3 METROS | m | 54 | 3,25 | 175.5
3.7.5 | 15.035.0022-A | ELETRODUTO RIGIDO DE AÇO CARBONO GALVANIZADO ELETROLITICAMENTE COM LUVA EM UMA EXTREMIDADE Ø 1" - BARRA 3 METROS | m | 18 | 24.86 | 447.48
3.7.6 | 91957 | INTERRUPTOR SIMPLES DE EMBUTIR 10A 250V REF. ABNT NBR NM 60669-1 | pç | 1 | 39,30 | 39.3
3.7.7 | COTAÇÃO | LUMINÁRIA DE INDICAÇÃO DE SAÍDA DE EMERGÊNCIA LED NA COR VERDE, EQUIPADA COM BATERIA COM AUTONOMIA MÍNIMA SUPERIOR A UMA HORA. SISTEMA DE FUNCIONAMENTO NE (NORMAL E EMERGÊNCIA PERMANENTE) | pç | 1 | 436.5892 | 436.58
3.7.8 | 97599 | BLOCO AUTÔNOMO FLUORESCENTE DE 4W, COM BATERIA SELADA COM AUTONOMIA SUPERIOR A 1H. SISTEMA DE FUNCIONAMENTO SE (SÓ EMERGÊNCIAS). | pç | 3 | 38.17 | 114.51
3.7.9 | COTAÇÃO | LUMINÁRIA PENDENTE COM LED DE 66W. TEMPERATURA DE COR 4000K (± 200). CORPO EM POLICARBONATO INJETADO E REFLETOR EM CHAPA DE ALUMÍNIO. DIFUSOR EM POLICARBONATO INJETADO TRANSLÚCIDO DE ALTO IMPACTO COM ACABAMENTO EXTERNO LISO E ESTABILIZADO PARA RAIOS UV. VEDAÇÃO EM GEL SILICONE CONTÍNUO E GRAU DE PROTEÇÃO IP65. INSTALAÇÃO EM PERFILADO | pç | 8 | 480.124 | 3840.99
3.7.10 | COTAÇÃO | LUMINÁRIA COM LAMPADA ELETRONICA, BASE E27, DE 20W TEMPERATURA DE COR 6.500K | pç | 6 | 183.6512 | 1101.9
3.7.11 | COTAÇÃO | LUMINÁRIA COM LAMPADA DICRÓICA LED BASE GU10 DE 4,5W TEMPERATURA DE COR 3.000K | pç | 4 | 24.476 | 97.9
3.8 |  | ATERRAMENTO |  |  |  | #REF!
3.8.1 | IT 24.34.0359 (/) | CABO DE COBRE RÍGIDO DE 1KV, SEÇÃO DE 6,00MM², PVC/70ºC. FORNECIMENTO | m | 60 | 9.4 | 564
3.8.2 | IT 24.34.0367-X | CABO DE COBRE RÍGIDO DE 1KV, SEÇÃO DE 16,00MM², PVC/70ºC. FORNECIMENTO | m | 20 | #REF! | #REF!
3.8.3 | IT 24.34.0367-Y | CABO DE COBRE RÍGIDO DE 1KV, SEÇÃO DE 35,00MM², PVC/70ºC. FORNECIMENTO | m | 20 | #REF! | #REF!
3.8.4 | COTAÇÃO | CORDOALHA CHATA DE COBRE ESTANHADO 1/2" | m | 230 | 14.41 | 3314.3
3.8.5 | COTAÇÃO | BARRA DE EQUALIZAÇÃO - BARRA DE COBRE 2"X1/4"X465MM - COM ISOLADORES EPÓXI | pc | 2 | 1304.5592 | 2609.11
3.9 |  | PERFURAÇÕES E BLOQUEIO DE FOGO |  |  |  | 19688.84
3.9.1 | 90441 | FURO TÉCNICO EM PAREDE DE ALVENARIA, DIMENSÕES 6" | un. | 6 | 124,79 | 748.74
3.9.2 | COTAÇÃO | ESPUMA INTUMESCENTE/ PROTEÇÃO FIRE STOP/ IMPERMEABILIZAÇÃO DE PASSAGENS EXTERNA | kg | 24 | 789.1712 | 18940.1
3.10 |  | SERVIÇOS PROFISSIONAIS E DE ENGENHARIA |  |  |  | 64771.2
3.10.1 | 01.050.0623-A | ENGENHEIRO CONSULTOR - INSTALAÇÕES ELÉTRICAS | hh | 40 | 122.48 | 4899.2
3.10.2 | COTAÇÃO | CONFIGURAÇÃO E TESTES DO GRUPO GERADOR | unid | 2 | 8420 | 16840
3.10.3 | COTAÇÃO | CONFIGURAÇÃO E STARTUP DO UPS | unid | 2 | 19320 | 38640
3.10.4 | COTAÇÃO | TESTES DAS INSTALAÇÕES ELÉTRICAS | unid | 2 | 2196 | 4392
4 |  | HIDRAULICA |  |  |  | 67808.67
4.1 |  | DRENO |  |  |  | 11455.07
4.1.1 | 15.041.0006-A | TUBULAÇÃO EM COBRE Ø 50MM, SEM COSTURA, CLASSE E, NBR 13206 | m | 78 | 95.89 | 7479.42
4.1.2 | 92291 | COTOVELO 90 PARA CONEXÃO DE TUBULAÇÃO EM COBRE Ø 50MM | unid | 13 | 75,25 | 978.25
4.1.3 | 92303 | CONEXÃO T DE REDE METÁLICA PARA TUBULAÇÃO EM COBRE Ø 50MM | unid | 8 | 111,18 | 889.44
4.1.4 | 93067 | LUVA DE COBRE Ø 50MM | unid | 8 | 48,36 | 386.88
4.1.5 | 93068 | CONECTOR DE ROSCA MACHO PARA TUBULAÇÃO DE COBRE 50MM | unid | 8 | 42.55 | 340.4
4.1.6 | 93068 | CONECTOR DE ROSCA FÊMEA PARA TUBULAÇÃO DE COBRE 50MM | unid | 8 | 42.55 | 340.4
4.1.7 | 93071 | UNIÃO METAL PARA TUBULAÇÃO EM COBRE Ø 50MM | unid | 6 | 111,22 | 667.32
4.1.8 | 15.036.0003-A | TUBO DE CPVC RÍGIDO, DIÂMETRO DE 28MM, SOLDÁVEL, PARA ÁGUA QUENTE E FRIA, EXCLUSIVE EMENDAS, CONEXÕES, ABERTURA E FECHAMENTO DE RASGO. FORNECIMENTO E ASSENTAMENTO | m | 18 | 20.72 | 372.96
4.2 |  | UMIDIFICAÇÃO |  |  |  | 3454.47
4.2.1 | COTAÇÃO | TUBULAÇÃO EM AÇO CARBONO - SEM COSTURA - NBR 5590 - ASTM A 53 - GRADE A - CLASSE PESADA - PONTA LISA - Ø 1" | m | 12 | 37.789 | 453.46
4.2.2 | 15.041.0003-A | TUBULAÇÃO EM COBRE Ø 25MM, SEM COSTURA, CLASSE E, NBR 13206 | m | 56 | 34.76 | 1946.56
4.2.3 | 92288 | COTOVELO 90 PARA CONEXÃO DE TUBULAÇÃO EM COBRE Ø 25MM | unid | 12 | 19,31 | 231.72
4.2.4 | 92300 | CONEXÃO T DE REDE METÁLICA PARA TUBULAÇÃO EM COBRE Ø 25MM | unid | 4 | 24.69 | 98.76
4.2.5 | 93056 | LUVA DE COBRE Ø 25MM | unid | 6 | 11.93 | 71.58
4.2.6 | 93059 | CONECTOR DE ROSCA MACHO PARA TUBULAÇÃO DE COBRE 25MM | unid | 4 | 20.59 | 82.36
4.2.7 | 93057 | CONECTOR DE ROSCA FÊMEA PARA TUBULAÇÃO DE COBRE 25MM | unid | 4 | 10.55 | 42.2
4.2.8 | 93060 | UNIÃO METAL PARA TUBULAÇÃO EM COBRE Ø 25MM | unid | 4 | 51.61 | 206.44
4.2.9 | COTAÇÃO | TUBULAÇÃO EM PVC BRANCO SÉRIE "R" - Ø28MM | m | 7 | 23.1068 | 161.74
4.2.10 | 89511 | TUBULAÇÃO EM PVC BRANCO SÉRIE "R" - Ø75MM | m | 5 | 31.93 | 159.65
4.3 |  | ÓLEO DIESEL |  |  |  | 43619.93
4.3.1 | COTAÇÃO | RESERVATÓRIO PARA 250 LITROS DE ÓLEO DIESEL (FLUIDO COM CLASSE DE RISCO II), CILÍNDRICO, COM BASE CONFORME PROJETO EXECUTIVO. A SUA CONSTRUÇÃO DEVE SER EM AÇO CARBONO CONFORME RECOMENDAÇÕES DA NBR 15461 E 17505. COM BOCAIS PARA ABASTECIMENTO, RESPIRO, RETORNO DE DIESEL, SAÍDA PARA FORNECIMENTO, DRENO, RÉGUA DE NÍVEL ELETRÔNICA. O TANQUE DEVERÁ SER DOTADO DE BÓIAS MECÂNICA, UMA PARA O BOCAL DE ABASTECIMENTO PRINCIPAL (REDE EXTERNA) | pc | 2 | 12187.7 | 24375.4
4.3.2 | COTAÇÃO | CAIXA SEPARADORA DE ÁGUA E ÓLEO COMPOSTA POR CAIXA SEPARADORA DE ÁGUA E AREIA (CAIXA S.A.O. + S.A.A.) MODELO COMPACTO COM CAPACIDADE DE VAZÃO DE 800 L/H E RECIPIENTE COLETOR DE ÓLEO DIESEL | pc | 1 | 10156.8 | 10156.8
4.3.3 | COTAÇÃO | CONJUNTO FILTRO PRENSA LIMPA TANQUES COM RODAS, PLACAS FILTRANTES PRENSADAS, BOMBA DE VAZÃO MÍNIMA DE 1,0M³/H E POTÊNCIA MÍNIMA DE 0,5HP (CV)E 2 MANGUEIRAS DE 5 METROS COM Ø1.½" | pc | 1 | 7348.868 | 7348.86
4.3.4 | COTAÇÃO | TUBULAÇÃO EM AÇO CARBONO - SEM COSTURA - NBR 5590 - ASTM A 53 - GRADE A - CLASSE PESADA - PONTA LISA - Ø 1" COM CONEXÕES | m | 12 | 37.789 | 453.46
4.3.5 | 15.036.0040-A | TUBO DE PVC RIGIDO DE 50MM,SOLDAVEL,INCLUSIVE CONEXOES E EME NDAS,EXCLUSIVE ABERTURA E FECHAMENTO DE RASGO.FORNECIMENTO E ASSENTAMENTO | m | 20 | 16.13 | 322.6
4.3.6 | 15.036.0086-A | TUBO DE PVC RÍGIDO DE 75MM, LINHA REFORÇADA, SOLDÁVEL, INCLUSIVE CONEXÕES E EMENDAS, EXCLUSIVE ABERTURA E FECHAMENTO DE RASGO. FORNECIMENTO E ASSENTAMENTO | m | 5 | 18.36 | 91.8
4.3.7 | COTAÇÃO | TAMPA METÁLICA 300X1500MM PARA CANALETA PERFIL CARTOLA | pç | 4 | 217.7525 | 871.01
4.4 |  | SERVIÇOS PROFISSIONAIS E DE ENGENHARIA |  |  |  | 9279.2
4.4.1 | 01.050.0623-A | ENGENHEIRO CONSULTOR ELETRICISTA | hh | 40 | 122.48 | 4899.2
4.4.2 | COTAÇÃO | TESTE DOS SISTEMAS DE DISTRIBUIÇÃO ALIMENTAÇÃO DO DIESEL | unid | 2 | 2190 | 4380
5 |  | INCENDIO |  |  |  | 129990.97
5.1 |  | DATA CENTER E UPS |  |  |  | 118475.21
5.1.1 | COTAÇÃO | ATUADOR MANUAL MECÂNICO PARA ABERTURA DA VÁLVULA PRINCIPAL | pç | 1 | 1596.456 | 1596.45
5.1.2 | COTAÇÃO | CILINDRO DE GÁS PARA FM-200 DE 125 LBS COM CABEÇA DE COMANDO COMPLETO | pç | 1 | 21967.3728 | 21967.37
5.1.3 | COTAÇÃO | ABRAÇADEIRA METÁLICA PARA CILINDRO125 LIBRAS | pç | 2 | 790.56 | 1581.12
5.1.4 | COTAÇÃO | SOLENOIDE ELÉTRICA 24VDC, 0,3 AMP | pç | 2 | 17299.2952 | 34598.59
5.1.5 | COTAÇÃO | COMUTADOR A PRESSÃO | pç | 2 | 3500.604 | 7001.2
5.1.6 | COTAÇÃO | AGENTE FM-200 | kg | 35 | 1314.3384 | 46001.84
5.1.7 | COTAÇÃO | DIFUSOR 180° Ø15MM | pç | 1 | 519.372 | 519.37
5.1.8 | COTAÇÃO | DIFUSOR 360° Ø15MM | pç | 4 | 591.948 | 2367.79
5.1.9 | COTAÇÃO | DIFUSOR 360° Ø20MM | pç | 1 | 663.336 | 663.33
5.1.10 | COTAÇÃO | DIFUSOR 360° Ø25MM | pç | 2 | 746.6688 | 1493.33
5.1.11 | COTAÇÃO | DIFUSOR 180° Ø25MM | pç | 1 | 684.828 | 684.82
5.2 |  | EXTINTORES |  |  |  | 1008.92
5.2.1 | 18.032.0015-A | EXTINTOR PORTÁTIL DE C02 - 6 KG DE AGENTE - CAPACIDADE EXTINTORA 5-B:C | pç | 2 | 372.93 | 745.86
5.2.2 | 18.032.0030-A | EXTINTOR PORTÁTIL DE PÓ QUÍMICO - 6 KG DE AGENTE - CAPACIDADE EXTINTORA 20-B:C | pç | 2 | 131.53 | 263.06
5.3 |  | SUPORTAÇÃO E ACESSÓRIOS |  |  |  | 499.39
5.3.1 | COTAÇÃO | SUPORTE DE PISO PARA EXTINTOR TRIPÉ CROMADO ATÉ 8 KG | pç | 4 | 124.848 | 499.39
5.4 |  | SINALIZAÇÃO |  |  |  | 120.28
5.4.1 | 37556 | PLACA DE SINALIZACAO DE SEGURANCA CONTRA INCENDIO, FOTOLUMINESCENTE, UN 30,07 QUADRADA, *20 X 20* CM, EM PVC *2* MM ANTI-CHAMAS (SIMBOLOS, CORES E PICTOGRAMAS CONFORME NBR 13434)(INSUMO SINAPI) | pç | 4 | 30.07 | 120.28
5.5 |  | TUBULAÇÃO |  |  |  | 490.37
5.5.1 | COTAÇÃO | TUBULAÇÃO EM AÇO CARBONO - ASTM A 106 - SEM COSTURA - LAMINADO A QUENTE - SCHEDULE 40 - Ø 15 MM (½") | m | 7 | 22.8204 | 159.74
5.5.2 | COTAÇÃO | TUBULAÇÃO EM AÇO CARBONO - ASTM A 106 - SEM COSTURA - LAMINADO A QUENTE - SCHEDULE 40 - Ø 20 MM (¾") | m | 3 | 30.672 | 92.01
5.5.3 | COTAÇÃO | TUBULAÇÃO EM AÇO CARBONO - ASTM A 106 - SEM COSTURA - LAMINADO A QUENTE - SCHEDULE 40 - Ø 25 MM (1") | m | 2 | 39.852 | 79.7
5.5.4 | COTAÇÃO | TUBULAÇÃO EM AÇO CARBONO - ASTM A 106 - SEM COSTURA - LAMINADO A QUENTE - SCHEDULE 40 - Ø 32 MM (1.¼") | m | 3 | 52.974 | 158.92
5.6 |  | SERVIÇOS PROFISSIONAIS E DE ENGENHARIA |  |  |  | 9396.8
5.6.1 | 01.050.0616-A | ENGENHEIRO CONSULTOR - SEGURANÇA | hh | 40 | 173.67 | 6946.8
5.6.2 | COTAÇÃO | CONFIGURAÇÃO E SISTEMA DE PROTEÇÃO CONTRA INCÊNDIO | unid | 1 | 2450 | 2450
6 |  | SEGURANÇA |  |  |  | 367059.28
6.1 |  | CFTV |  |  |  | 133976.7
6.1.1 | COTAÇÃO | SERVIDOR DELL POWER EDGE R430 XEON E5 2609 8GB RDIMM 2HD 1TB 7,2K RPM SATA 3,5 CFTV 2 ATE 10 CAM | pç | 1 | 37985.8464 | 37985.84
6.1.2 | COTAÇÃO | CÂMERA M DOME DE CFTV IP-POE - IP66 DAY/NIGHT/POE/WDR/IR 2,8MM LENTE FIXA (COMPLETA, SUPORTES, FONTES, LENTES, LICENÇAS. CONFORME ESPECIFICAÇÕES TÉCNICAS). | pç | 15 | 4839.48 | 72592.2
6.1.3 | COTAÇÃO | SWITCH 24 PORTAS 10/100/1000 GERENCIAVEL POE/4PT COMBO PC MICRONET SP6524P | pç | 1 | 11761.3296 | 11761.32
6.1.4 | COTAÇÃO | PATCH PANEL COM 24P RJ45 CAT. 6 COM ICONES FURUKAWA 35050238 | pç | 1 | 3650.508 | 3650.5
6.1.5 | COTAÇÃO | PATCH CORD U/UTP CAT6 GIGALAN CM T568A/B 1,5M AZUL FURUKAWA 35123602 | pç | 15 | 133.392 | 2000.88
6.1.6 | COTAÇÃO | CABO ELETRONICO GIGALAN U/UTP 23AWGX4P CAT6 CM AZUL ROHS FURUKAWA 23400013 | m | 280 | 17.844 | 4996.32
6.1.7 | COTAÇÃO | PLUG RJ45 CAT. 6 CONECTORIZAÇÃO EM CAMPO | pç | 15 | 65.976 | 989.64
6.2 |  | CONTROLE DE ACESSO |  |  |  | 39689.02
6.2.1 | COTAÇÃO | TF1700M BIOMETRIA-TECLADO-DISPLAY-PROX MIFARE IP65 VAULT | pç | 4 | 6501.376 | 26005.5
6.2.2 | COTAÇÃO | BOTAO DE REQUISICAO DE SAIDA 4X2 INOX NA VAULT PBT020B2 | pç | 3 | 462.672 | 1388.01
6.2.3 | COTAÇÃO | ACIONADOR DE EMERGENCIA, CAPA PROTETORA, DUPLO NA/NF, REARMAVEL VALUT CP32G | pç | 3 | 390.544 | 1171.63
6.2.4 | COTAÇÃO | FECHADURA STRIKE 2000 LBS 900 KGF FALHA ABERTA OU FECHADA, ANSI, CUR, VAULT FE300 | pç | 3 | 1441.776 | 4325.32
6.2.5 | COTAÇÃO | SENSOR MAGNETICO PARA PORTA 25MM BOSCH ISN CSD80 W | pç | 3 | 1643.488 | 4930.46
6.2.6 | COTAÇÃO | PATCH CORD U/UTP CAT6 GIGALAN CM T568A/B 1,5M AZUL FURUKAWA 35123602 | pç | 4 | 133.392 | 533.56
6.2.7 | COTAÇÃO | CABO ELETRONICO GIGALAN U/UTP 23AWGX4P CAT6 CM AZUL ROHS FURUKAWA 23400013 | m | 60 | 17.844 | 1070.64
6.2.8 | COTAÇÃO | PLUG RJ45 CAT. 6 CONECTORIZAÇÃO EM CAMPO | pç | 4 | 65.976 | 263.9
6.3 |  | SISTEMA DE AUTOMAÇÃO |  |  |  | 71284.36
6.3.1 | COTAÇÃO | PAINEL DE CONTROLE PC SC | pç | 1 | 24508.8 | 24508.8
6.3.2 | COTAÇÃO | PAINEL DE CONTROLE EXTERNO COM IHM | pç | 1 | 16217.875 | 16217.87
6.3.3 | COTAÇÃO | SENSOR DE TEMPERATURA E UMIDADE SAIDA 4-20MMA | pç | 3 | 1886.414 | 5659.24
6.3.4 | COTAÇÃO | SENSOR DE TEMPERATURA | pç | 3 | 1131.6 | 3394.8
6.3.5 | COTAÇÃO | MODULO DETECTOR DE LIQUIDO LEAK 1 MK II 300K ANDEL | pç | 2 | 2271.135 | 4542.27
6.3.6 | COTAÇÃO | CABO DETECTOR DE LIQUIDOS PARA 8 SETORES COMETIQUETAS DE SEGURANCA | m | 30 | 102.603 | 3078.09
6.3.7 | COTAÇÃO | SUPORTE SENSOR TEMPERATURA UMIDADE ALVENARIA | pç | 1 | 147.43 | 147.43
6.3.8 | COTAÇÃO | SUPORTE TEMPERATURA UMIDADE RHT - SLC | pç | 5 | 147.43 | 737.15
6.3.9 | COTAÇÃO | PEDESTAL COM CAIXA DE PASSAGEM | pç | 6 | 226.895 | 1361.37
6.3.10 | COTAÇÃO | PATCH PANEL COM 24P RJ45 CAT. 6 COM ICONES FURUKAWA 35050238 | pç | 1 | 3650.508 | 3650.5
6.3.11 | COTAÇÃO | PATCH CORD U/UTP CAT6 GIGALAN CM T568A/B 1,5M AZUL FURUKAWA 35123602 | pç | 15 | 133.392 | 2000.88
6.3.12 | COTAÇÃO | CABO ELETRONICO GIGALAN U/UTP 23AWGX4P CAT6 CM AZUL ROHS FURUKAWA 23400013 | m | 280 | 17.844 | 4996.32
6.3.13 | COTAÇÃO | PLUG RJ45 CAT. 6 CONECTORIZAÇÃO EM CAMPO | pç | 15 | 65.976 | 989.64
6.4 |  | SISTEMA DE DETECÇÃO E ALARME DE INCÊNDIO |  |  |  | 89104.4
6.4.1 | COTAÇÃO | STRATOS ANALISADOR MICRA 100 | pç | 1 | 19798.576 | 19798.57
6.4.2 | COTAÇÃO | PLACA DE RELE PARA MICRA | pç | 1 | 3237.024 | 3237.02
6.4.3 | COTAÇÃO | ABRACADEIRA WETZEL PVC ABR 10 - 1/2 | pç | 20 | 2.408 | 48.16
6.4.4 | COTAÇÃO | SUPORTE DE APOIO PARA TUBO CHAPA 20 ACO 1010/20 269X25MM | pç | 10 | 10.416 | 104.16
6.4.5 | COTAÇÃO | ADAPTADOR STRATOS MICRA | pç | 1 | 182.448 | 182.44
6.4.6 | COTAÇÃO | CHAVE DE BLOQUEIO PARA SIRENE | pç | 1 | 2531.928 | 2531.92
6.4.7 | COTAÇÃO | SIRENE AUDIOVISUAL G1-HDVM BRANCA | pç | 1 | 2158.688 | 2158.68
6.4.8 | COTAÇÃO | PEDESTAL COM CAIXA DE PASSAGEM | pç | 1 | 150.416 | 150.41
6.4.9 | COTAÇÃO | FIXADOR AUTO PERFURE 4,2X12,7MM LENTILHA FENDA | pç | 20 | 1.904 | 38.08
6.4.10 | COTAÇÃO | PARAFUSO SEXT ZINCADO 1/4X 1X1/2 ROSCA INTERNA | pç | 20 | 1.4 | 28
6.4.11 | COTAÇÃO | PORCA SEXTAVADA 1/4 | pç | 20 | 0.6496 | 12.99
6.4.12 | COTAÇÃO | TUBO DE COLA THREE BOND TB1329 | pç | 1 | 47.376 | 47.37
6.4.13 | COTAÇÃO | CENTRAL DE ALARME DE INCÊNDIO - MOD. NFS-320 (NOTIFIER) | pç | 1 | 19398.4 | 19398.4
6.4.14 | COTAÇÃO | ACIONADOR MANUAL PARA SISTEMA DE SUPRESSÃO (AM) COM BASE DE ABORTO (CA) - MOD. NBG-12LRA (NOTIFIER) | pç | 2 | 999.04 | 1998.08
6.4.15 | COTAÇÃO | DETECTOR DE FUMAÇA (DF) ENDEREÇÁVEL - MOD. FSP-851 COM BASE - MOD. B501 (NOTIFIER) | pç | 18 | 760.648 | 13691.66
6.4.16 | COTAÇÃO | AVISADOR AUDIOVISUAL (AV) MOD. P2R (NOTIFIER) | pç | 2 | 2224.0512 | 4448.1
6.4.17 | COTAÇÃO | CHAVE DE BLOQUEIO (CB) | pç | 2 | 2588.208 | 5176.41
6.4.18 | COTAÇÃO | COMUTADOR DE PRESSÃO (CP) | pç | 2 | 3457.0368 | 6914.07
6.4.19 | COTAÇÃO | MONITOR DE PRESENÇA DA CABEÇA DE COMANDO ELETRICO | pç | 2 | 4358.2112 | 8716.42
6.4.20 | COTAÇÃO | TUBULAÇÃO DE PVC Ø22MM | m | 32.73 | 6.852 | 224.26
6.4.21 | COTAÇÃO | CURVA 90 TUBULAÇÃO DE PVC Ø22MM | m | 15 | 9.36 | 140.4
6.4.22 | COTAÇÃO | LUVA TUBULAÇÃO DE PVC Ø22MM | m | 10 | 5.88 | 58.8
6.5 |  | SERVIÇOS PROFISSIONAIS E DE ENGENHARIA |  |  |  | 33004.8
6.5.1 | 01.050.0616-A | ENGENHEIRO CONSULTOR CFTV E CONTROLE DE ACESSO | hh | 16 | 173.67 | 2778.72
6.5.2 | 01.050.0616-A | ENGENHEIRO CONSULTOR DE AUTOMAÇÃO | hh | 16 | 173.67 | 2778.72
6.5.3 | 01.050.0616-A | ENGENHEIRO CONSULTOR DE SISTEMA DE DETECÇÃO PRECOCE DE INCÊNDIO | hh | 8 | 173.67 | 1389.36
6.5.4 | COTAÇÃO | CONFIGURAÇÃO DO SISTEMA DE CFTV | un. | 15 | 340 | 5100
6.5.5 | COTAÇÃO | CONFIGURAÇÃO E SISTEMA DE CONTROLE DE ACESSO | un. | 4 | 912 | 3648
6.5.6 | COTAÇÃO | CONFIGURAÇÃO E SISTEMA DE AUTOMAÇÃO E MONITORAMENTODO AMBIENTE | un. | 1 | 8340 | 8340
6.5.7 | COTAÇÃO | CONFIGURAÇÃO E SISTEMA DE PROTEÇÃO CONTRA INCÊNDIO | un. | 1 | 8970 | 8970
7 |  | CABEAMENTO LÓGICO ESTRUTURADO |  |  |  | 255617.44
7.1 | COTAÇÃO | Rack Tipo 1 19'x42U e 600x1000mm, 5 de aço, porta perfurada hexagonal e com fechadura, suporte a 1.000kg, fornecido com 4 calhas de 12 tomadas elétricas cada, bipolares e d 16A. | un. | 9 | 10200 | 91800
7.2 | COTAÇÃO | Rack Tipo 2 19'x42U e 800x1000mm, de aço, porta perfurada hexagonal e com fechadura, suporte a 1.000kg, fornecido com 4 calhas de 12 tomadas elétricas cada, bipolares e d 16A. | un. | 1 | 11390 | 11390
7.3 | COTAÇÃO | CABO TRANSMISSAO DE DADOS GIGALAN AUGMENTED CAT.6A 23AWGX4P U/UTP CZ CM 305M | m | 2440 | 17.84 | 43529.6
7.4 | COTAÇÃO | CONECTOR FEMEA BLINDADO GIGALAN AUGMENTED CAT.6A T568A/B | pc | 240 | 145.98 | 35035.2
7.5 | COTAÇÃO | PATCH PANEL DESCARREGADO 24P BLINDADO COM ICONES | pc | 15 | 1656 | 24840
7.6 | COTAÇÃO | PATCH CORD F/UTP GIGALAN AUGMENTED CAT.6A - LSZH - T568A/B - 2.5M - CINZA (BLINDADO) | pc | 120 | 152.54 | 18304.8
7.7 | COTAÇÃO | PATCH CORD F/UTP GIGALAN AUGMENTED CAT.6A - LSZH - T568A/B - 3.0M - CINZA (BLINDADO) | pc | 120 | 165.87 | 19904.4
7.8 | COTAÇÃO | CERTIFICAÇÃO DE CABEAMENTO ESTRUTURADO | ptos | 146 | 36 | 5256
7.9 | 01.050.0616-A | ENGENHEIRO CONSULTOR TELECOMUNICAÇÕES | hh | 32 | 173.67 | 5557.44
8 |  | INSTALAÇÃO DE SALA UPS PROVISÓRIA |  |  | 0 | 284036
8.1.1 | COTAÇÃO | INSTALAÇÃO DE AMBIENTE PROVISÓRIOS DE SALA DE ENERGIA COM A INSTALAÇÃO PROVISÓRIA DE UPS, QTA E QUADROS DE DISTRIBUIÇÃO DE ENERGIA E CIRCUTOS ELÉTRICOS | unid | 1 | 238116 | 238116
8.1.2 | COTAÇÃO | INSTALAÇÃO DE SISTEMA DE CLIMATIZAÇÃO NO AMBIENTE PROVISÓRIOS DE SALA DE ENERGIA COM A INSTALAÇÃO PROVISÓRIA DE UPS, QTA E QUADROS DE DISTRIBUIÇÃO DE ENERGIA E CIRCUTOS ELÉTRICOS | unid | 1 | 31668 | 31668
8.1.3 | COTAÇÃO | INSTALAÇÃO DE SISTEMA DE CONTROLE DE ACESSO E DE COMBATE A INCÊNDIO NO AMBIENTE PROVISÓRIO DA SALA DE ENERGIA | unid | 1 | 9972 | 9972
8.1.4 | COTAÇÃO | DESINSTALAÇÃO DE SISTEMAS PROVISÓRIO | unid | 1 | 4280 | 4280
9 |  | TREINAMENTO, OPERAÇÃO, AS BUILT |  |  | 0 | 29109.8
9.1 |  | TREINAMENTO, OPERAÇÃO, AS BUILT |  |  | 0 | 0
9.1.1 | 01.050.0613-A | MAO-DE-OBRA DE ARQUITETO OU ENGENHEIRO COORDENADOR,PARA SERV ICOS DE CONSULTORIA DE ENGENHARIA E ARQUITETURA,INCLUSIVE EN CARGOS SOCIAIS | h | 65 | 199.72 | 12981.8
9.1.2 | COTAÇÃO | ELABORAÇÃO DE AS BUILT | h | 96 | 168 | 16128
|  | TOTAL DO SERVIÇOS (I) |  |  |  | #REF!
|  | ADMINISTRAÇÃO LOCAL (II) |  |  |  | 253799.04 | #REF!
10.1.1 |  | ADMINISTRATIVO/PRODUÇÃO |  |  |  | 0
10.1.1.1 | 05.105.0131-A | MAO-DE-OBRA DE ENGENHEIRO OU ARQUITETO SENIOR,INCLUSIVE ENCARGOS SOCIAIS | mês | 6 | 25981.12 | 155886.72 | Profissional de produção da obra Full Time
10.1.2 |  | OPERAÇÃO |  |  |  | 0
10.1.2.1 | 05.105.0127-A | MAO-DE-OBRA DE ENCARREGADO DE OBRA,INCLUSIVE ENCARGOS SOCIAIS | mês | 6 | 5288.8 | 31732.8 | Encarregado para os serviços de obras civis
10.1.2.2 | 05.105.0128-A | MAO-DE-OBRA DE MESTRE DE OBRA "A",INCLUSIVE ENCARGOS SOCIAIS | mês | 6 | 7268.8 | 43612.8 | Mestre de obra de instalações devido a especificidade da obra
10.1.2.3 | 05.105.0121-A | MAO-DE-OBRA DE APONTADOR,INCLUSIVE ENCARGOS SOCIAIS / ALMOXARIFE | mês | 6 | 3761.12 | 22566.72
|  | TOTAL PARCIAL (I + II) |  |  |  | #REF!
COMPOSIÇÃO DO BDI
a) TRIBUTAÇÃO INCIDENTE SOBRE A NOTA FISCAL
ISS |  |  |  |  | % | 3%
COFINS |  |  |  |  | % | 3%
PIS |  |  |  |  | % | 0.65%
INSS *Lei 13.161/15 |  |  |  |  | % | 4.5%
TOTAL DA TRIBUTAÇÃO INCIDENTE SOBRE A NOTA FISCAL (a) |  |  |  |  | i | 0.1115
b) ADMINISTRAÇÃO CENTRAL, DESPESAS FINANCEIRAS E LUCRO BRUTO
|  | ADMINISTRAÇÃO CENTRAL |  |  | % | 3
|  | DESPESAS FINANCEIRAS (DESPENDIOS FINANCEIROS, LICENÇAS, EXAMES, CAPACITAÇÃO, ALIMENTAÇÃO, TRANSPORTE DE PESSOAL E OUTROS) |  |  | % | 1.23
|  | LUCRO BRUTO |  |  | % | 5
TOTAL DA ADMINISTRAÇÃO CENTRAL, DESPESAS FINANCEIRAS E LUCRO BRUTO (b) |  |  |  |  | i | 0.0923
TOTAL BDI * Fórmula utilizada: ((( 1+ b ) / ( 1 – a ) ) – 1 ) x 100 = |  |  |  |  | % | 22.94%
BDI ADOTADO (B) |  |  |  | % | 22% | #REF!
VALOR FINAL CONSIDERANDO DESCONTO E TRIBUTAÇÃO (A + B) | [5 empty] | #REF!

## Sala Cofre
CONCORRÊNCIA Nº 3/2026
ANEXO II
FORMULÁRIO DA PROPOSTA PREÇOS
OBRA: INSTALAÇÃO COM FORNECIMENTO DE SALA SEGURA DE UPS E TODOS OS SERVIÇOS NECESSÁRIOS PARA IMPLANTAÇÃO
LOCAL: AV. MARECHAL CÂMERA, 370 - SUBSOLO - CENTRO - RIO DE JANEIRO - RJ
NATUREZA : REALIZAÇÃO DE REFORMA E CONSTRUÇÃO
ITEM | DESCRIÇÃO | UNID. | QTDE. | CUSTOS UNITÁRIOS [R$] |  | CUSTOS TOTAIS [R$]
|  |  |  | MATERIAL | MÃO DE OBRA | MATERIAL | MÃO DE OBRA | TOTAL (MATERIAL/MÃO DE OBRA)
1 | PROJETO EXECUTIVO
1.1 | PROJETO EXECUTIVO, CRONOGRAMA DE OBRA DETALHADO E EMISSÃO DE ART | un. | 1 | 0 | 0 | 0 | 0 | 0
1.2 | EQUIPE DE GESTÃO DIRETA DA IMPLANTAÇÃO E LOGISTICA | mês | 7 | 0 | 0 | 0 | 0 | 0
Custo do item 1: | [5 empty] | 0 | 0 | 0
2 | SALA SEGURA CERTIFICADA CF 120 NORMA 10636
2.1 | FORNECIMENTO E INSTALAÇÃO DE SALA SEGURA, CONFORME NORMA NBR 10.636 E IP67 NORMA NBR 60529, PARA A SALA UPS, COM 2 PORTAS | m² | 21.5 | 0 | 0 | 0 | 0 | 0
2.2 | TESTE DE ESTANQUEIDADE | sv. | 1 | 0 | 0 | 0 | 0 | 0
2.3 | ABERTURA/FECHAMENTO DE BLINDAGEM EXISTENTE DA SALA COFRE ABNT NBR 15247 | sv. | 1 | 0 | 0 | 0 | 0 | 0
Custo do item 2: | [5 empty] | 0 | 0 | 0
3 | ADEQUAÇÕES CIVIS
3.1 | MONTAGEM DO CANTEIRO DE OBRA, COM SINALIZAÇÃO DA OBRA E PROTEÇÃO DO AMBIENTE EM INTERVENÇÃO | m² | 30 | 0 | 0 | 0 | 0 | 0
3.2 | ADEQUAÇÕES CIVIS NO AMBIENTE DA SALA UPS, HALL E DEPOSITO | m² | 30 | 0 | 0 | 0 | 0 | 0
3.3 | PISO TÉCNICO ELEVADO | m² | 21.5 | 0 | 0 | 0 | 0 | 0
Custo do item 3: | [5 empty] | 0 | 0 | 0
4 | SUBSISTEMA DE ENERGIA
4.1 | IMPLANTAÇÃO DE AMBIENTE BOLHA, COM LOCAÇÃO DE EQUIPAMENTOS DE UPS, REMANEJAMENTO DE PAINÉIS ELETRICOS E CIRCUITOS ELETRICOS PROVISÓRIOS | sv. | 1 | 0 | 0 | 0 | 0 | 0
4.2 | REMANEJAMENTO DOS PAINÉIS ELETRICOS PARA O LOCAL DEFINITIVO, EXECUÇÃO DE INFRAESTRUTURA FISICA E NOVOS CIRCUITOS ELETRICOS, REPOSICIONAMENTO DOS UPS E START UP | sv. | 1 | 0 | 0 | 0 | 0 | 0
Custo do item 4: | [5 empty] | 0 | 0 | 0
5 | SUBSISTEMA DE CLIMATIZAÇÃO
5.1 | IMPLANTAÇÃO DE AMBIENTE BOLHA, COM LOCAÇÃO DE EQUIPAMENTOS DE AR CONDICIONADO E INSTALAÇÃO PROVISÓRIA | sv. | 1 | 0 | 0 | 0 | 0 | 0
5.2 | REMANEJAMENTO DA TUBULAÇÃO DE AGUA GELADA DA EDIFICAÇÃO, COM FORNECIMENTO DE TODO O MATERIAL E REMANEJAMENTO DE DUTO DE VENTILAÇÃO | sv. | 1 | 0 | 0 | 0 | 0 | 0
5.3 | FORNECIMENTO E INSTALAÇÃO DE EQUIPAMENTO TIPO CEILING MOUTNED DE 9,5 kW NA SALA UPS | un. | 2 | 0 | 0 | 0 | 0 | 0
Custo do item 5: | [5 empty] | 0 | 0 | 0
6 | SUBSISTEMA DE DETECÇÃO, ALARME E COMBATE A INCÊNDIO
6.1 | IMPLANTAÇÃO DE AMBIENTE BOLHA, COM SOLUÇÃO DE DETECÇÃO DE INCENDIO E ALARME | sv. | 1 | 0 | 0 | 0 | 0 | 0
6.2 | FORNECIMENTO E INSTALAÇÃO DE SUBSISTEMA DE DETECÇÃO DE COMBATE A INCÊNDIO PARA A SALA UPS, COMPOSTO DE TRÊS SOLUÇÕES: SISTEMA DE DETECÇÃO PRECOCE DE INCÊNDIO, SISTEMA DE ALARME DE INCÊNDIO E SISTEMA DE COMBATE POR GÁS INERTE | m² | 21.5 | 0 | 0 | 0 | 0 | 0
Custo do item 6: | [5 empty] | 0 | 0 | 0
7 | SUBSISTEMA DE CFTV, CONTROLE DE ACESSO
7.1 | MOVIMENTAÇÃO DAS 3 (TÊS) CAMERAS MINI DOME EXISTENTE NA SALA UPS / FORNECIMENTO E INSTALAÇÃO DE 2 (DUAS) NOVAS CAMERAS MINI BULLET 4 MP PoE Na SALA COFRE | un. | 1 | 0 | 0 | 0 | 0 | 0
7.2 | REINSTALAÇÃO DO SISTEMA DE CONTROLE DE ACESSO NA PORTA PRINCIPAL DA SALA UPS | un. | 1 | 0 | 0 | 0 | 0 | 0
Custo do item 7: | [5 empty] | 0 | 0 | 0
8 | SUBSISTEMA DE MONITORAMENTO AMBIENTAL
8.1 | ADEQUAÇÃO DO SOFTWARE GREENVIEW | un. | 1 | 0 | 0 | 0 | 0 | 0
Custo do item 8: | [5 empty] | 0 | 0 | 0
9 | ASBUILT E DATABOOK
9.1 | ENTREGA DE DOCUMENTAÇÃO FINAL DO PROJETO | un. | 1 | 0 | 0 | 0 | 0 | 0
Custo do item 9: | [5 empty] | 0 | 0 | 0
TOTAL DOS ITENS (MATERIAL/MÃO DE OBRA) | [5 empty] | 0 | 0
TOTAL GERAL (COM IMPOSTOS) | [7 empty] | 0
Licitante:
CNPJ:
Inscirção Estadual:
Inscrição Municipal:
Banco para Crédito em Conta:
Agência n°
Conta n°
E-mail:
Validade da Proposta:
Data:
_____________________________________
Assinatura digital do responsável legal ou procurador legalmente habilitado

## Cronograma_Financeiro
CONCORRÊNCIA Nº 3/2026
INTEGRANTE DO ANEXO II
CRONOGRAMA FÍSICO-FINANCEIRO
MINISTERIO PUBLICO DO RIO DE JANEIRO
OBRA: INSTALAÇÃO COM FORNECIMENTO DE SALA SEGURA DE UPS E TODOS OS SERVIÇOS NECESSÁRIOS PARA IMPLANTAÇÃO
LOCAL: AV. MARECHAL CÂMERA, 370 - SUBSOLO - CENTRO - RIO DE JANEIRO - RJ
NATUREZA : REALIZAÇÃO DE REFORMA E CONSTRUÇÃO
VALOR PROPOSTA: R$ 0.000.000,00
DESCRIÇÃO | VALOR (POR ITEM) | 30 dias | 60 dias | 90 dias | 120 dias | 150 dias | 180 dias | 210 dias | 240 dias
1. PROJETO EXECUTIVO | 0
2. SALA SEGURA CERTIFICADA CF 180 NORMA 10636 | 0
3. ADEQUAÇÕES CIVIS | 0
4. SUBSISTEMA DE ENERGIA | 0
5. SUBSISTEMA DE CLIMATIZAÇÃO | 0
6. SUBSISTEMA DE DETECÇÃO, ALARME E COMBATE A INCÊNDIO | 0
7. SUBSISTEMA DE CFTV, CONTROLE DE ACESSO | 0
8. SUBSISTEMA DE MONITORAMENTO AMBIENTAL | 0
9. ASBUILT E DATABOOK | 0
TOTAL POR ITEM (POR PERÍODO) |  | 0 | 0 | 0 | 0 | 0 | 0 | 0 | 0
TOTAL GERAL (COM IMPOSTOS) | DEVERÁ CORRESPONDER AO MESMO DO VALOR DA PROPOSTA => | [7 empty] | 0

## COMPOSIÇÕES PLANILHA ORÇAMENTO (hidden)
Data de referência de preços: 2019/06 - EMOP RJ
1.1 | LIMPEZA PERMANENTE
1.1.1 | Código: 05.105.0115-A
Descrição: MAO-DE-OBRA DE AJUDANTE,INCLUSIVE ENCARGOS SOCIAIS
Região de preços: EMOP - Rio de Janeiro
Quantidade: 1mês LS(%): 91,42 BDI(%): 0
Código | Descrição | Class | Un | Coef | Preço unitário (R$) sem taxas | Total (R$) sem taxas
20004-E | MAO-DE-OBRA DE AJUDANTE DA CONSTRUCAO CI VIL, INCLUSIVE ENCARGOS SOCIAIS DESONERA DOS | MOD | h | 176 | 12.54 | 2207.04
[5 empty] | Total mão-de-obra, sem taxas (R$): | 2207.04
[5 empty] | Total outros itens, sem taxas (R$): | 0,00
[5 empty] | Total geral, sem taxas (R$): | 2207.04
Data de referência de preços: 2019/06 - EMOP RJ
1.1.2 | CANTEIRO DE OBRAS (TAPUME, CONTAINER, SEGURANÇA)
Código: 02.001.0003-A
1.1.2.1 | Descrição: TAPUME DE VEDACAO OU PROTECAO,EXECUTADO COM CHAPAS DE MADEIR A COMPENSADA,RESINADA,LISA,DE COLAGEM FENOLICA,A PROVA D'AGU A,COM 2,20X1,10M E 10MM DE ESPESSURA,PREGADAS EM PECAS DE MA DEIRA DE 3ª DE 3"X3" HORIZONTAIS E VERTICAIS A CADA 1,22M,EX CLUSIVE PIN
Região de preços: EMOP - Rio de Janeiro
Quantidade: 1m2 LS(%): 91,42 BDI(%): 0
Código | Descrição | Class | Un | Coef | Preço unitário (R$) sem taxas | Total (R$) sem taxas
00368-E | PINUS, EM PECAS DE 7,50X7,50CM (3"X3") | MAT | m | 0,25 | 2.5992 | 0.64981
00453-E | PREGO COM OU SEM CABECA, EM CAIXAS DE 50 KG, OU QUANTIDADES EQUIVALENTES, Nº12X12 A 18X30 | MAT | kg | 0,07 | 8.8649 | 0.62054
01363-E | CHAPA DE MADEIRA COMPENSADA, RESINADA, C OM ESPESSURA DE 10MM | MAT | m2 | 0,11 | 10.6928 | 1.1762
20045-E | MAO-DE-OBRA DE CARPINTEIRO DE ESQUADRIAS DE MADEIRA, INCLUSIVE ENCARGOS SOCIAIS DESONERADOS | MOD | h | 0,8 | 19.4203 | 15.5362
20132-E | MAO-DE-OBRA DE SERVENTE DA CONSTRUCAO CI VIL, INCLUSIVE ENCARGOS SOCIAIS DESONERA DOS | MOD | h | 0,8 | 13.0701 | 10.4561
[5 empty] | Total mão-de-obra, sem taxas (R$): | 25.9924
[5 empty] | Total outros itens, sem taxas (R$): | 2.4466
[5 empty] | Total geral, sem taxas (R$): | 28.4389
Data de referência de preços: 2019/06
1.1.2 | CANTEIRO DE OBRAS (TAPUME, CONTAINER, SEGURANÇA)
1.1.2.2 | Código: 17.025.0010
Descrição: PINTURA IMUNIZANTE FUNGICIDA E INSETICIDA PARA APLICACAO EM MADEIRA BRUTA OU APARELHADA,EM DUAS DEMAOS
Região de preços: EMOP - Rio de Janeiro
Quantidade: 1m2 LS(%): 91,42 BDI(%): 0
Código | Descrição | Class | Un | Coef | Preço unitário (R$) sem taxas | Total (R$) sem taxas
05437-E | IMUNIZANTE ANTICUPIM INCOLOR PARA MADEIR A EM GALAO DE 3,6 LITROS | MAT | un | 0,0299999999 | 65.0101 | 1.9503
20132-E | MAO-DE-OBRA DE SERVENTE DA CONSTRUCAO CI VIL, INCLUSIVE ENCARGOS SOCIAIS DESONERA DOS | MOD | h | 0,2 | 13.0696 | 2.6139
[5 empty] | Total mão-de-obra, sem taxas (R$): | 2.6139
[5 empty] | Total outros itens, sem taxas (R$): | 1.9503
[5 empty] | Total geral, sem taxas (R$): | 4.5642
Data de referência de preços: 2019/06
1.1.2.3
Código: 02.006.0020-A
Descrição: ALUGUEL CONTAINER PARA SANITARIO-VESTIARIO,MEDINDO 2,20M LAR GURA,6,20M COMPRIMENTO E 2,50M ALTURA,CHAPAS ACO C/NERVURAS TRAPEZOIDAIS,ISOLAMENTO TERMO-ACUSTICO FORRO,CHASSIS REFORCA DO E PISO COMPENSADO NAVAL,INCL.INST.ELETRICAS E HIDRO-SANIT ARIAS,ACESSO
Região de preços: EMOP - Rio de Janeiro
Quantidade: 1unxmes LS(%): 91,42 BDI(%): 0
Código | Descrição | Class | Un | Coef | Preço unitário (R$) sem taxas | Total (R$) sem taxas
07169-E | ALUGUEL CONTAINER SANITARIO-VESTIARIO,(2 ,20X6,20X2,50)M,INCL.INST.ELET./HIDRO,AC ESSORIOS,2VASOS,1LAVAT.,1MIC. E 4CHUV. | MAT | unxmes | 1 | 550 | 550
[5 empty] | Total mão-de-obra, sem taxas (R$): | 0,00
[5 empty] | Total outros itens, sem taxas (R$): | 550
[5 empty] | Total geral, sem taxas (R$): | 550
Data de referência de preços: 2019/06
1.1.2.4
Código: 04.005.0300-0
Descrição: TRANSPORTE DE CONTAINER,SEGUNDO DESCRICAO DA FAMILIA 02.006, EXCLUSIVE CARGA E DESCARGA(VIDE ITEM 04.013.0015)
Região de preços: EMOP - Rio de Janeiro
Quantidade: 1unxkm LS(%): 91,42 BDI(%): 0
Código | Descrição | Class | Un | Coef | Preço unitário (R$) sem taxas | Total (R$) sem taxas
19.004.0006-2 | CAMINHAO CARROC. FIXA, TRUC. 12T (CP) | SER | h | 0,1192 | 150 | 17.88
19.004.0080-4 | GUINDAUTO 3,5T, ALCANCE 7,0M (CI) | SER | h | 0,1192 | 32 | 3.8144
[5 empty] | Total mão-de-obra, sem taxas (R$): | 5.75
[5 empty] | Total outros itens, sem taxas (R$): | 15.9444
[5 empty] | Total geral, sem taxas (R$): | 21.6944
Data de referência de preços: 2019/06
1.1.2.5
Código: 04.013.0015-A
Descrição: CARGA E DESCARGA DE CONTAINER,SEGUNDO DESCRICAO DA FAMILIA 0 2.006
Região de preços: EMOP - Rio de Janeiro
Quantidade: 1un LS(%): 91,42 BDI(%): 0
Código | Descrição | Class | Un | Coef | Preço unitário (R$) sem taxas | Total (R$) sem taxas
19.004.0006-C | CAMINHAO CARROC. FIXA, TRUC. 12T (CP) | SER | h | 0.07779 | 144.9825 | 11.2782
19.004.0006-D | CAMINHAO CARROC. FIXA TRUC. 12T (CF) | SER | h | 0,219 | 49.0215 | 10.7357
19.004.0006-E | CAMINHAO CARROC. FIXA TRUC. 12T (CI) | SER | h | 0,2079999999 | 37.859 | 7.8747
19.004.0080-C | GUINDAUTO 3,5T, ALCANCE 5,90M (CP) | SER | h | 0,129 | 37.2594 | 4.8065
19.004.0080-E | GUINDAUTO 3,5T, ALCANCE 5,90M (CI) | SER | h | 0,2079999999 | 33.0189 | 6.8679
20132-E | MAO-DE-OBRA DE SERVENTE DA CONSTRUCAO CI VIL, INCLUSIVE ENCARGOS SOCIAIS DESONERA DOS | MOD | h | 1,004 | 13.07 | 13.1223
[5 empty] | Total mão-de-obra, sem taxas (R$): | 13.1223
[5 empty] | Total outros itens, sem taxas (R$): | 41.563
[5 empty] | Total geral, sem taxas (R$): | 54.6852
Data de referência de preços: 2019/06
1.1.2.6
Código: 04.014.0095-A
Descrição: RETIRADA DE ENTULHO DE OBRA COM CACAMBA DE ACO TIPO CONTAINE R COM 5M3 DE CAPACIDADE,INCLUSIVE CARREGAMENTO,TRANSPORTE E DESCARREGAMENTO.CUSTO POR UNIDADE DE CACAMBA E INCLUI A TAX A PARA DESCARGA EM LOCAIS AUTORIZADOS
Região de preços: EMOP - Rio de Janeiro
Quantidade: 1un LS(%): 91,42 BDI(%): 0
Código | Descrição | Class | Un | Coef | Preço unitário (R$) sem taxas | Total (R$) sem taxas
10962-E | ALUGUEL CACAMBA DE ACO TIPO CONTAINER C/ 5M3 CAPAC.P/RETIRADA ENTULHO OBRA,INCLUS IVE CARREGAM.,TRANSP.E DESCARREGAMENTO | MAT | un | 1 | 229.9 | 229.9
20132-E | MAO-DE-OBRA DE SERVENTE DA CONSTRUCAO CI VIL, INCLUSIVE ENCARGOS SOCIAIS DESONERA DOS | MOD | h | 0,5999999999 | 13.07 | 7.842
[5 empty] | Total mão-de-obra, sem taxas (R$): | 7.842
[5 empty] | Total outros itens, sem taxas (R$): | 229.9
[5 empty] | Total geral, sem taxas (R$): | 237.742
Data de referência de preços: 2019/06
1.1.2.7
Código: 04.014.0100-A
Descrição: RETIRADA DE ENTULHO DE OBRA COM CACAMBA "ROLL-ON/ROLL-OFF",C OM CAPACIDADE APROXIMADA DE 35M3,INCLUSIVE CARREGAMENTO,TRAN SPORTE E DESCARREGAMENTO.CUSTO POR UNIDADE DE CACAMBA E INCL UI A TAXA PARA DESCARGA EM LOCAIS AUTORIZADOS
Região de preços: EMOP - Rio de Janeiro
Quantidade: 1un LS(%): 91,42 BDI(%): 0
Código | Descrição | Class | Un | Coef | Preço unitário (R$) sem taxas | Total (R$) sem taxas
10960-E | COLETA E TRANSPORTE DE RESIDUOS EM CACAM BA "ROLL-ON / ROLL-OFF", ABERTA, COM CAP ACIDADE DE 35M3 | MAT | un | 1 | 899.51 | 899.51
20132-E | MAO-DE-OBRA DE SERVENTE DA CONSTRUCAO CI VIL, INCLUSIVE ENCARGOS SOCIAIS DESONERA DOS | MOD | h | 3,2 | 13.07 | 41.824
[5 empty] | Total mão-de-obra, sem taxas (R$): | 41.824
[5 empty] | Total outros itens, sem taxas (R$): | 899.51
[5 empty] | Total geral, sem taxas (R$): | 941.334
Data de referência de preços: 2019/06
1.2.1
Código: 05.001.0076-A
Descrição: REMOCAO DE DIVISORIAS DE MADEIRA,PRE-MOLDADAS,PRENSADAS OU S EMELHANTES
Região de preços: EMOP - Rio de Janeiro
Quantidade: 1m2 LS(%): 91,42 BDI(%): 0
Código | Descrição | Class | Un | Coef | Preço unitário (R$) sem taxas | Total (R$) sem taxas
20132-E | MAO-DE-OBRA DE SERVENTE DA CONSTRUCAO CI VIL, INCLUSIVE ENCARGOS SOCIAIS DESONERA DOS | MOD | h | 0,5 | 13.07 | 6.535
[5 empty] | Total mão-de-obra, sem taxas (R$): | 6.535
[5 empty] | Total outros itens, sem taxas (R$): | 0,00
[5 empty] | Total geral, sem taxas (R$): | 6.535
Data de referência de preços: 2019/06
1.2.2
Código: 05.001.0025-A
Descrição: DEMOLICAO MANUAL DE ALVENARIA DE BLOCOS DE CONCRETO,INCLUSIV E EMPILHAMENTO LATERAL DENTRO DO CANTEIRO DE SERVICO
Região de preços: EMOP - Rio de Janeiro
Quantidade: 1m3 LS(%): 91,42 BDI(%): 0
Código | Descrição | Class | Un | Coef | Preço unitário (R$) sem taxas | Total (R$) sem taxas
20115-E | MAO-DE-OBRA DE PEDREIRO, INCLUSIVE ENCAR GOS SOCIAIS DESONERADOS | MOD | h | 2.88 | 17.3 | 49.824
20132-E | MAO-DE-OBRA DE SERVENTE DA CONSTRUCAO CI VIL, INCLUSIVE ENCARGOS SOCIAIS DESONERA DOS | MOD | h | 7.534 | 13.07 | 98.4694
[5 empty] | Total mão-de-obra, sem taxas (R$): | 148.2934
Total outros itens, sem taxas (R$):
[5 empty] | Total geral, sem taxas (R$): | 148.2934
Data de referência de preços: 2019/06
1.2.4
Código: 05.001.0088-A
Descrição: REMOCAO DE PISO ELEVADO EM PLACAS
Região de preços: EMOP - Rio de Janeiro
Quantidade: 1m2 LS(%): 91,42 BDI(%): 0
Código | Descrição | Class | Un | Coef | Preço unitário (R$) sem taxas | Total (R$) sem taxas
20132-E | MAO-DE-OBRA DE SERVENTE DA CONSTRUCAO CI VIL, INCLUSIVE ENCARGOS SOCIAIS DESONERA DOS | MOD | h | 0.543 | 13.07 | 7.097
[5 empty] | Total mão-de-obra, sem taxas (R$): | 7.097
Total outros itens, sem taxas (R$):
[5 empty] | Total geral, sem taxas (R$): | 7.097
Data de referência de preços: 2019/06
1.2.5
Código: 05.001.0134-A
Descrição: ARRANCAMENTO DE PORTAS,JANELAS E CAIXILHOS DE AR CONDICIONAD O OU OUTROS
Região de preços: EMOP - Rio de Janeiro
Quantidade: 1un LS(%): 91,42 BDI(%): 0
Código | Descrição | Class | Un | Coef | Preço unitário (R$) sem taxas | Total (R$) sem taxas
20115-E | MAO-DE-OBRA DE PEDREIRO, INCLUSIVE ENCAR GOS SOCIAIS DESONERADOS | MOD | h | 0,2999999999 | 17.3 | 5.19
20132-E | MAO-DE-OBRA DE SERVENTE DA CONSTRUCAO CI VIL, INCLUSIVE ENCARGOS SOCIAIS DESONERA DOS | MOD | h | 1 | 13.07 | 13.07
[5 empty] | Total mão-de-obra, sem taxas (R$): | 18.26
Total outros itens, sem taxas (R$):
[5 empty] | Total geral, sem taxas (R$): | 18.26
Data de referência de preços: 2019/06
1.2.6
Código: 05.001.0065-A
Descrição: REMOCAO DE FORRO OU LAMBRI DE FRISOS DE MADEIRA OU PVC,PLACA S DE AGLOMERADO PRENSADO OU SEMELHANTES,INCLUSIVE O ENGRADAM AMENTO
Região de preços: EMOP - Rio de Janeiro
Quantidade: 1m2 LS(%): 91,42 BDI(%): 0
Código | Descrição | Class | Un | Coef | Preço unitário (R$) sem taxas | Total (R$) sem taxas
20132-E | MAO-DE-OBRA DE SERVENTE DA CONSTRUCAO CI VIL, INCLUSIVE ENCARGOS SOCIAIS DESONERA DOS | MOD | h | 0,45 | 13.07 | 5.8815
[5 empty] | Total mão-de-obra, sem taxas (R$): | 5.8815
Total outros itens, sem taxas (R$):
[5 empty] | Total geral, sem taxas (R$): | 5.8815
Data de referência de preços: 2019/06
1.2.7
Código: 21.004.0140-A
Descrição: RETIRADA DE LUMINARIA EM ALTURA DE 4,00 A 9,00M
Região de preços: EMOP - Rio de Janeiro
Quantidade: 1un LS(%): 91,42 BDI(%): 0
Código | Descrição | Class | Un | Coef | Preço unitário (R$) sem taxas | Total (R$) sem taxas
20005-E | MAO-DE-OBRA DE AJUDANTE DE MONTADOR ELET ROMECANICO (ILUMINACAO PUBLICA), INCLUSI VE ENCARGOS SOCIAIS DESONERADOS | MOD | h | 0,5 | 12.54 | 6.27
[5 empty] | Total mão-de-obra, sem taxas (R$): | 6.27
Total outros itens, sem taxas (R$):
[5 empty] | Total geral, sem taxas (R$): | 6.27
Data de referência de preços: 2019/06
1.2.8
Código: 05.001.0015-A
Descrição: DEMOLICAO DE PISO DE LADRILHO COM RESPECTIVA CAMADA DE ARGAM ASSA DE ASSENTAMENTO,INCLUSIVE EMPILHAMENTO LATERAL DENTRO D O CANTEIRO DE SERVICO
Região de preços: EMOP - Rio de Janeiro
Quantidade: 1m2 LS(%): 91,42 BDI(%): 0
Código | Descrição | Class | Un | Coef | Preço unitário (R$) sem taxas | Total (R$) sem taxas
20115-E | MAO-DE-OBRA DE PEDREIRO, INCLUSIVE ENCAR GOS SOCIAIS DESONERADOS | MOD | h | 0,2 | 17.3 | 3.46
20132-E | MAO-DE-OBRA DE SERVENTE DA CONSTRUCAO CI VIL, INCLUSIVE ENCARGOS SOCIAIS DESONERA DOS | MOD | h | 0,6999999999 | 13.07 | 9.149
[5 empty] | Total mão-de-obra, sem taxas (R$): | 12.609
Total outros itens, sem taxas (R$):
[5 empty] | Total geral, sem taxas (R$): | 12.609
Data de referência de preços: 2019/06
1.3.1 | BASE DE CONCRETO PARA GERADORES-12,3m²
1.3.1.1
Código: 11.013.0130-A
Descrição: CONCRETO ARMADO,FCK=20MPA,INCLUINDO MATERIAIS PARA 1,00M3 DE CONCRETO(IMPORTADO DE USINA)ADENSADO E COLOCADO,12,00M2 DE AREA MOLDADA,FORMAS CONFORME O ITEM 11.004.0022,60KG DE ACO CA-50,INCLUSIVE MAO-DE-OBRA PARA CORTE,DOBRAGEM,MONTAGEM E C OLOCACAO NAS
Região de preços: EMOP - Rio de Janeiro
Quantidade: 1m3 LS(%): 91,42 BDI(%): 0
Código | Descrição | Class | Un | Coef | Preço unitário (R$) sem taxas | Total (R$) sem taxas
00004-E | ARAME RECOZIDO Nº 18 | MAT | kg | 1,8 | 5.5761 | 10.0369
00017-E | ACO CA-50, ESTIRADO, PRECO DE REVENDEDOR , NO DIAMETRO DE 10,0MM | MAT | kg | 12 | 3.9703 | 47.6439
00018-E | ACO CA-50, ESTIRADO, PRECO DE REVENDEDOR , NO DIAMETRO DE 12,5MM | MAT | kg | 12 | 3.8384 | 46.0602
00019-E | ACO CA-50, ESTIRADO, PRECO DE REVENDEDOR , NO DIAMETRO DE 16,0MM | MAT | kg | 4 | 3.7834 | 15.1334
00021-E | ACO CA-50, ESTIRADO, PRECO DE REVENDEDOR , NO DIAMETRO, DE 25,0MM | MAT | kg | 10 | 3.7394 | 37.3937
02249-E | CONCRETO IMPORTADO DE USINA, UTILIZANDO BRITA 1, DE 20MPA | MAT | m3 | 1 | 324.4452 | 324.4452
05844-E | ACO CA-50, ESTIRADO, PRECO DE REVENDEDOR , NO DIAMETRO DE 06,3MM | MAT | kg | 10 | 4.0693 | 40.6931
05845-E | ACO CA-50, ESTIRADO, PRECO DE REVENDEDOR , NO DIAMETRO DE 08,0MM | MAT | kg | 12 | 4.0693 | 48.8317
11.004.0022-B | FORMAS MADEIRA PARAM. PLANOS; 1,4 VEZES | SER | m2 | 12 | 55.9475 | 671.3705
19.007.0013-C | VIBRADOR IMERSAO ELETR. 2CV (CP) | SER | h | 0,3449999999 | 1.1768 | 0.406
19.007.0013-E | VIBRADOR IMERSAO ELETR. 2CV (CI) | SER | h | 0,805 | 0.28595 | 0.23019
20015-E | MAO-DE-OBRA DE ARMADOR DE CONCRETO ARMAD O, INCLUSIVE ENCARGOS SOCIAIS DESONERADO S | MOD | h | 6,15 | 19.42 | 119.433
20046-E | MAO-DE-OBRA DE CARPINTEIRO DE FORMA DE C ONCRETO, INCLUSIVE ENCARGOS SOCIAIS DESO NERADOS | MOD | h | 0,5 | 19.42 | 9.71
20115-E | MAO-DE-OBRA DE PEDREIRO, INCLUSIVE ENCAR GOS SOCIAIS DESONERADOS | MOD | h | 0,5 | 17.3 | 8.65
20132-E | MAO-DE-OBRA DE SERVENTE DA CONSTRUCAO CI VIL, INCLUSIVE ENCARGOS SOCIAIS DESONERA DOS | MOD | h | 9,15 | 13.07 | 119.5905
[5 empty] | Total mão-de-obra, sem taxas (R$): | 257.3835
[5 empty] | Total outros itens, sem taxas (R$): | 1242.2449
[5 empty] | Total geral, sem taxas (R$): | 1499.6284
Data de referência de preços: 2019/06
1.4.2
Código: 12.005.0170-A
Descrição: ALVENARIA DE BLOCOS DE CONCRETO ESTRUTURAL 15X20X40CM,ASSENT ES COM ARGAMASSA DE CIMENTO E AREIA,NO TRACO 1:8,EM PAREDES DE 0,15M DE ESPESSURA,DE SUPERFICIE CORRIDA,DE 3,00M ATE 4,5 0M DE ALTURA E MEDIDA PELA AREA REAL
Região de preços: EMOP - Rio de Janeiro
Quantidade: 1m2 LS(%): 91,42 BDI(%): 0
Código | Descrição | Class | Un | Coef | Preço unitário (R$) sem taxas | Total (R$) sem taxas
07.002.0045-B | ARGAMASSA CIM.,AREIA TRACO 1:8,PREPARO MECANICO | SER | m3 | 0,0149999999 | 232.8493 | 3.4927
10767-E | BLOCO CONCRETO ESTRUTURAL, DE (14X19X39) CM | MAT | un | 13 | 2.0483 | 26.6273
20115-E | MAO-DE-OBRA DE PEDREIRO, INCLUSIVE ENCAR GOS SOCIAIS DESONERADOS | MOD | h | 1,1299999999 | 17.3 | 19.549
20132-E | MAO-DE-OBRA DE SERVENTE DA CONSTRUCAO CI VIL, INCLUSIVE ENCARGOS SOCIAIS DESONERA DOS | MOD | h | 1,1299999999 | 13.07 | 14.7691
[5 empty] | Total mão-de-obra, sem taxas (R$): | 34.3181
[5 empty] | Total outros itens, sem taxas (R$): | 30.12
[5 empty] | Total geral, sem taxas (R$): | 64.4381
Valores Totais (R$)
Sem taxas: | 61,95
LS: | 31,40
BDI: | 0,00
Com taxas: | 93,35
Data de referência de preços: 2019/06
1.5.2
Código: 14.002.0200-A
Descrição: GRADIL NYLOFOR 3D,EXECUTADO PAINEL DE ACO GALVANIZADO,SOLDAD O,MALHA RETANGULAR 200X50MM E FIO DE ACO COM BITOLA DE 5MM,F IXADO POR FIXADORES POLIAMIDA E PARAFUSOS EM ACO INOX,EM POS TE DE ACO GALVANIZADO DE 60X40MM,CHUMBADOS EM BASE DE CONCRE TO,EXCLUSIV
Região de preços: EMOP - Rio de Janeiro
Quantidade: 1m2 LS(%): 91,42 BDI(%): 0
Código | Descrição | Class | Un | Coef | Preço unitário (R$) sem taxas | Total (R$) sem taxas
11294-E | GRADIL, C/ALTURA DE 2,03M E COMPRIMENTO DE 2,50M, EXECUTADO EM PAINEL DE ACO GAL VANIZADO | MAT | un | 0,1971 | 268.4792 | 52.9173
11295-E | POSTE INTERMEDIARIO, C/ALTURA 2,08M, MED INDO (60X49)CM, BASE APARAFUSADA | MAT | un | 0,1971 | 95.9551 | 18.9127
20131-E | MAO-DE-OBRA DE SERRALHEIRO DA CONSTRUCAO CIVIL, INCLUSIVE ENCARGOS SOCIAIS DESON ERADOS | MOD | h | 1 | 18.63 | 18.63
20132-E | MAO-DE-OBRA DE SERVENTE DA CONSTRUCAO CI VIL, INCLUSIVE ENCARGOS SOCIAIS DESONERA DOS | MOD | h | 1 | 13.07 | 13.07
[5 empty] | Total mão-de-obra, sem taxas (R$): | 31.7
[5 empty] | Total outros itens, sem taxas (R$): | 71.83
[5 empty] | Total geral, sem taxas (R$): | 103.53
Data de referência de preços: 2019/06
1.6.1.1
Código: 14.007.0315-A
Descrição: MOLA FECHA-PORTA,AEREA,COM PINHAO E CREMALHEIRA,EM ALUMINIO, COM PINTURA ELETROSTATICA,COM POTENCIA Nº4 PARA PORTAS CORTA -FOGO ACIMA DE 1,00M.FORNECIMENTO
Região de preços: EMOP - Rio de Janeiro
Quantidade: 1un LS(%): 91,42 BDI(%): 0
Código | Descrição | Class | Un | Coef | Preço unitário (R$) sem taxas | Total (R$) sem taxas
00671-E | MOLA FECHA-PORTA P/PORTA CORTA FOGO ACIM A DE 1,00M, AEREA, C/PINHAO E CREMALHEIR A, EM ALUM.C/PINT.ELETROST.POTENC.,Nº4 | MAT | un | 1 | 192.94 | 192.94
Total mão-de-obra, sem taxas (R$):
[5 empty] | Total outros itens, sem taxas (R$): | 192.94
[5 empty] | Total geral, sem taxas (R$): | 192.94
Data de referência de preços: 2019/06
1.6.2
Código: 14.006.0155-A
Descrição: PORTA DE MADEIRA DE LEI EM COMPENSADO DE 140X210X3CM,EM 2 FO LHAS,ADUELA DE 13X3CM E ALIZARES 5X2CM,EXCLUSIVE FERRAGENS.F ORNECIMENTO E COLOCACAO
Região de preços: EMOP - Rio de Janeiro
Quantidade: 1un LS(%): 91,42 BDI(%): 0
Código | Descrição | Class | Un | Coef | Preço unitário (R$) sem taxas | Total (R$) sem taxas
00453-E | PREGO COM OU SEM CABECA, EM CAIXAS DE 50 KG, OU QUANTIDADES EQUIVALENTES, Nº12X12 A 18X30 | MAT | kg | 0,12 | 9.2301 | 1.1076
00761-E | PORTA LISA, SEMI-OCA PARA PINTURA, DE (7 0X210X3,5)CM | MAT | un | 2 | 66.008 | 132.0159
02258-E | ADUELA EM MADEIRA DE LEI, DE (13X3)CM, G RUPO V | MAT | m | 5,9 | 18.6142 | 109.8241
02259-E | ALIZAR EM MADEIRA DE LEI, DE (5X2)CM, GR UPO V | MAT | m | 11,8 | 3.7845 | 44.6566
58.002.0412-B | TACO DE ALVENARIA (2,5 X 10 X 20)CM | SER | un | 6 | 1.1001 | 6.6008
20045-E | MAO-DE-OBRA DE CARPINTEIRO DE ESQUADRIAS DE MADEIRA, INCLUSIVE ENCARGOS SOCIAIS DESONERADOS | MOD | h | 11,5 | 19.42 | 223.33
20132-E | MAO-DE-OBRA DE SERVENTE DA CONSTRUCAO CI VIL, INCLUSIVE ENCARGOS SOCIAIS DESONERA DOS | MOD | h | 11,5 | 13.07 | 150.305
[5 empty] | Total mão-de-obra, sem taxas (R$): | 373.635
[5 empty] | Total outros itens, sem taxas (R$): | 294.205
[5 empty] | Total geral, sem taxas (R$): | 667.84
Data de referência de preços: 2019/06
1.6.2.1
Código: 14.007.0314-A
Descrição: MOLA FECHA-PORTA,AEREA,COM PINHAO E CREMALHEIRA,EM ALUMINIO, COM PINTURA ELETROSTATICA, COM POTENCIA Nº2 PARA PORTAS DE MADEIRA OU ALUMINIO ATE 0,90M.FORNECIMENTO
Região de preços: EMOP - Rio de Janeiro
Quantidade: 1un LS(%): 91,42 BDI(%): 0
Código | Descrição | Class | Un | Coef | Preço unitário (R$) sem taxas | Total (R$) sem taxas
00522-E | MOLA FECHA-PORTA P/PORTA DE MADEIRA OU A LUM. ATE 0,90M, C/PINHAO E CREMALHEIRA, ALUM., C/PINTURA ELETR.C/POTENCIA Nº2 | MAT | un | 1 | 129.14 | 129.14
Total mão-de-obra, sem taxas (R$):
[5 empty] | Total outros itens, sem taxas (R$): | 129.14
[5 empty] | Total geral, sem taxas (R$): | 129.14
Data de referência de preços: 2019/06
1.6.2.2
Código: 14.007.0050-A
Descrição: FERRAGENS P/PORTAS MAD.INTERNAS,2 FOLHAS DE ABRIR,CONSTANDO FORN.S/COLOC.DE:-FECHADURA TIP.GORGE,TRINCO REVERSIVEL,LATAO ,ACABAMENTO CROMADO;-ENTRADA E ROSETA,CIRCULARES, LATAO LAMI NADO, ACABAMENTO CROMADO;-MACANETA TIPO ALAVANCA, EM LATAO, ACABAMENTO CR
Região de preços: EMOP - Rio de Janeiro
Quantidade: 1un LS(%): 91,42 BDI(%): 0
Código | Descrição | Class | Un | Coef | Preço unitário (R$) sem taxas | Total (R$) sem taxas
00948-E | FECHO DE EMBUTIR, DE ALAVANCA, LATAO LAM INADO CROMADO, COM 40CM DE ALTURA | MAT | un | 2 | 117.1278 | 234.2556
04921-E | DOBRADICA EM FERRO GALVANIZADO, C/PINO D E FERRO E BOLAS DE LATAO, DE 2.1/2"X3" | MAT | un | 6 | 4.6901 | 28.1404
07803-E | FECHADURA DE EMBUTIR EM LATAO CROMADO, P /PORTA INT., MACANETA TIPO ALAVANCA EM Z AMAK, DIST. 55MM E PROFUND. 80MM | MAT | un | 1 | 298.6539 | 298.6539
[5 empty] | Total mão-de-obra, sem taxas (R$): | 0
[5 empty] | Total outros itens, sem taxas (R$): | 561.05
[5 empty] | Total geral, sem taxas (R$): | 561.05
Data de referência de preços: 2019/06
1.6.3 | PORTA DE MADEIRA DE CORRER - DIM: 2.20 X 2.10 M
Código: 14.007.0095-A
Descrição: FERRAGENS P/PORTAS DE MADEIRA,DE CORRER,DE 2 FOLHAS,CONSTAND O DE FORNEC.S/COLOC.DE:-FECHADURA COM CHAVE BI-PARTIDA,LATAO ,ACABAMENTO CROMADO;-4,00M DE TRILHO EM "U",DE FERRO;-4 ROLD ANAS DE FERRO;-4 GUIAS DE LATAO,TAMANHO 3/4",SEM CANTONEIRA; -4,00M DE C
Região de preços: EMOP - Rio de Janeiro
Quantidade: 1un LS(%): 91,42 BDI(%): 0
Código | Descrição | Class | Un | Coef | Preço unitário (R$) sem taxas | Total (R$) sem taxas
00922-E | CONCHA EM LATAO CROMADO, FORMA RETANGULA R FUNDO EM BAIXO RELEVO, SEM FURO, DE (9 5X40)MM | MAT | un | 2 | 6.4547 | 12.9094
00947-E | GUIA P/TRILHO EM "U", LATAO FUNDIDO CROM ADO, SEM CANTONEIRA, DE 3/4" | MAT | un | 4 | 7.8985 | 31.5939
00956-E | TRILHO DE FERRO EM "U", OCO, P/ROLDANA, P/PORTA DE CORRER, (6X5)CM | MAT | m | 4 | 39.6016 | 158.4065
00957-E | CANALETA DE ALUMINIO, PARA PORTAS DE COR RER, DE 2,00MX3/4" | MAT | m | 4 | 8.6143 | 34.4573
00965-E | ROLDANA SIMPLES, P/PORTA DE CORRER, EM F ERRO COM ROLAMENTO DE ESFERA, CANTONEIRA DE LATAO | MAT | un | 4 | 16.3793 | 65.5174
04924-E | FECHADURA DE EMBUTIR, P/PORTA INTERNA DE CORRER, COM CHAVE BIPARTIDA, EM LATAO C ROMADO, DIST.45MM, E PROFUNDIDADE 68MM | MAT | un | 1 | 105.8955 | 105.8955
[5 empty] | Total mão-de-obra, sem taxas (R$): | 0,00
[5 empty] | Total outros itens, sem taxas (R$): | 408.78
[5 empty] | Total geral, sem taxas (R$): | 408.78
Data de referência de preços: 2019/06
1.6.4
Código: 14.003.0225-A
Descrição: PORTA DE ALUMINIO ANODIZADO AO NATURAL,PERFIL SERIE 25,EM VE NEZIANA,EXCLUSIVE FECHADURA.FORNECIMENTO E COLOCACAO
Região de preços: EMOP - Rio de Janeiro
Quantidade: 1m2 LS(%): 91,42 BDI(%): 0
Código | Descrição | Class | Un | Coef | Preço unitário (R$) sem taxas | Total (R$) sem taxas
00022-E | ALUMINIO EM PERFIL TUBULAR EXTRUDADO, LI GA COMUM | MAT | kg | 25 | 25.9024 | 647.56
20131-E | MAO-DE-OBRA DE SERRALHEIRO DA CONSTRUCAO CIVIL, INCLUSIVE ENCARGOS SOCIAIS DESON ERADOS | MOD | h | 3 | 18.63 | 55.89
20132-E | MAO-DE-OBRA DE SERVENTE DA CONSTRUCAO CI VIL, INCLUSIVE ENCARGOS SOCIAIS DESONERA DOS | MOD | h | 3 | 13.07 | 39.21
[5 empty] | Total mão-de-obra, sem taxas (R$): | 95.1
[5 empty] | Total outros itens, sem taxas (R$): | 647.56
[5 empty] | Total geral, sem taxas (R$): | 742.66
Data de referência de preços: 2019/06
1.6.4.1
Código: 14.007.0314-A
Descrição: MOLA FECHA-PORTA,AEREA,COM PINHAO E CREMALHEIRA,EM ALUMINIO, COM PINTURA ELETROSTATICA, COM POTENCIA Nº2 PARA PORTAS DE MADEIRA OU ALUMINIO ATE 0,90M.FORNECIMENTO
Região de preços: EMOP - Rio de Janeiro
Quantidade: 1un LS(%): 91,42 BDI(%): 0
Código | Descrição | Class | Un | Coef | Preço unitário (R$) sem taxas | Total (R$) sem taxas | Consumo
00522-E | MOLA FECHA-PORTA P/PORTA DE MADEIRA OU A LUM. ATE 0,90M, C/PINHAO E CREMALHEIRA, ALUM., C/PINTURA ELETR.C/POTENCIA Nº2 | MAT | un | 1 | 129.14 | 129.14 | 1
Total mão-de-obra, sem taxas (R$):
[5 empty] | Total outros itens, sem taxas (R$): | 129.14
[5 empty] | Total geral, sem taxas (R$): | 129.14
Data de referência de preços: 2019/06
1.7.1
Código: 14.002.0207-B
Descrição: GUARDA-CORPO METALICO COM 1,00M DE ALTUR A,EM MODULOS DE 1,88M,COM MONTANTES EM C HAPA DE ACO USI-SAC 350
Região de preços: EMOP - Rio de Janeiro
Quantidade: 1m LS(%): 91,42 BDI(%): 0
Código | Descrição | Class | Un | Coef | Preço unitário (R$) sem taxas | Total (R$) sem taxas
00124-E | ESMALTE SINTETICO ALQUIDICO ALTO BRILHO, BRILHANTE, ACETINADO OU FOSCO | MAT | gl | 0,1 | 61.0974 | 6.1097
00170-E | TUBO DE ACO GALVANIZADO, COM COSTURA, PE SADO, NBR 5580, DN=1" | MAT | m | 2 | 24.6855 | 49.3711
00196-E | TUBO DE ACO GALVANIZADO, COM COSTURA, PE SADO, NBR 5580, DN=2.1/2" | MAT | m | 2 | 68.7575 | 137.515
11104-E | CHAPA DE ACO USI-SAC 350 | MAT | kg | 15,4 | 4.4072 | 67.8708
11753-E | CHUMBADOR DE ACO INOXIDAVEL 304, TIPO TE C BOLT-TBM 12.100, COM COMPRIMENTO DE 96 MM, DIAMETRO DE 1/2" | MAT | un | 4,2599999999 | 10.5196 | 44.8133
20118-E | MAO-DE-OBRA DE PINTOR, INCLUSIVE ENCARGO S SOCIAIS DESONERADOS | MOD | h | 0,5 | 17.3 | 8.65
20131-E | MAO-DE-OBRA DE SERRALHEIRO DA CONSTRUCAO CIVIL, INCLUSIVE ENCARGOS SOCIAIS DESON ERADOS | MOD | h | 6 | 18.63 | 111.78
20132-E | MAO-DE-OBRA DE SERVENTE DA CONSTRUCAO CI VIL, INCLUSIVE ENCARGOS SOCIAIS DESONERA DOS | MOD | h | 6 | 13.07 | 78.42
[5 empty] | Total mão-de-obra, sem taxas (R$): | 198.85
[5 empty] | Total outros itens, sem taxas (R$): | 305.68
[5 empty] | Total geral, sem taxas (R$): | 504.53
Data de referência de preços: 2019/06
1.7.2 | CONECTORES DE EMENDA PARA OS CIRCUITOS DE ILUMINAÇÃO
Código: 15.017.0225-A
Descrição: CONECTOR FABRICADO EM BRONZE PARA ATERRAMENTO,PARA FIXACAO D E UM OU DOIS CONDUTORES A SUPERFICIE PLANA,PARA CABOS COM BI TOLAS DE 2,5 A 6MM2.FORNECIMENTO E COLOCACAO
Região de preços: EMOP - Rio de Janeiro
Quantidade: 1un LS(%): 91,42 BDI(%): 0
Código | Descrição | Class | Un | Coef | Preço unitário (R$) sem taxas | Total (R$) sem taxas
07687-E | CONECTOR EM BRONZE P/ATERRAMENTO, P/FIXA CAO DE 1 OU 2 CABOS A SUPERFICIE PLANA, P/BITOLAS DE 02,5 A 6MM2 | MAT | un | 1 | 18.32 | 18.32
20060-E | MAO-DE-OBRA DE ELETRICISTA DA CONSTRUCAO CIVIL, INCLUSIVE ENCARGOS SOCIAIS DESON ERADOS | MOD | h | 0.2 | 17.3 | 3.46
20132-E | MAO-DE-OBRA DE SERVENTE DA CONSTRUCAO CI VIL, INCLUSIVE ENCARGOS SOCIAIS DESONERA DOS | MOD | h | 0.2 | 13.07 | 2.614
[5 empty] | Total mão-de-obra, sem taxas (R$): | 6.074
[5 empty] | Total outros itens, sem taxas (R$): | 18.32
[5 empty] | Total geral, sem taxas (R$): | 24.394
Data de referência de preços: 2019/06
1.8.1
Código: 13.460.0015-A
Descrição: PISO ELEVADO EM TORNO DE 30CM,CONSITUIDO POR PLACAS DE ACO C OM MAIS OU MENOS 30MM DE ESPESSURA,COM REVESTIMENTO SUPERIOR EM LAMINADO PLASTICO,APOIADO SOBRE BASE DE ALUMINIO OU ACO GALVANIZADO,DESTINADO A APARELHOS DE INFORMATICA.FORNECIMENT O E COLOCACA
Região de preços: EMOP - Rio de Janeiro
Quantidade: 1m2 LS(%): 91,42 BDI(%): 0
Código | Descrição | Class | Un | Coef | Preço unitário (R$) sem taxas | Total (R$) sem taxas
07526-E | PISO ELEVADO,EM ACO,REVEST.EM LAM.PLAST. ,SOBRE BASE DE ALUM.OU ACO GALV.,C/ALT.A PROX.30CM E C/ESP.30MM, COLOCADO | MAT | m2 | 1,05 | 325.68 | 341.964
20004-E | MAO-DE-OBRA DE AJUDANTE DA CONSTRUCAO CI VIL, INCLUSIVE ENCARGOS SOCIAIS DESONERA DOS | MOD | h | 2 | 12.54 | 25.08
20045-E | MAO-DE-OBRA DE CARPINTEIRO DE ESQUADRIAS DE MADEIRA, INCLUSIVE ENCARGOS SOCIAIS DESONERADOS | MOD | h | 2 | 19.42 | 38.84
[5 empty] | Total mão-de-obra, sem taxas (R$): | 63.92
[5 empty] | Total outros itens, sem taxas (R$): | 341.964
[5 empty] | Total geral, sem taxas (R$): | 405.884
Valores Totais (R$)
Sem taxas: | 360,75
LS: | 56,22
BDI: | 0,00
Com taxas: | 416,97
Data de referência de preços: 2019/06
1.8.2
Código: 13.301.0080-B
Descrição: PISO CIMENTADO ESP. 1,5CM
Região de preços: EMOP - Rio de Janeiro
Quantidade: 1m2 LS(%): 91,42 BDI(%): 0
Código | Descrição | Class | Un | Coef | Preço unitário (R$) sem taxas | Total (R$) sem taxas
07.002.0025-B | ARGAMASSA CIM.,AREIA TRACO 1:3,PREPARO MECANICO | SER | m3 | 0,0149999999 | 287.74 | 4.3161
20115-E | MAO-DE-OBRA DE PEDREIRO, INCLUSIVE ENCAR GOS SOCIAIS DESONERADOS | MOD | h | 0,8 | 17.3 | 13.84
20132-E | MAO-DE-OBRA DE SERVENTE DA CONSTRUCAO CI VIL, INCLUSIVE ENCARGOS SOCIAIS DESONERA DOS | MOD | h | 0,77 | 13.07 | 10.0639
[5 empty] | Total mão-de-obra, sem taxas (R$): | 23.9039
[5 empty] | Total outros itens, sem taxas (R$): | 4.3161
[5 empty] | Total geral, sem taxas (R$): | 28.22
Data de referência de preços: 2018/06
1.8.3 | CHAPA METÁLICA EM AÇO CARBONO SOBRE ESTRUTURA METÁLICA-SELMEC 30X100X25MM
Código: 11.016.0045-0
Descrição: ESTRUTURA METALICA EM ACO ESPECIAL,RESISTENTE A CORROSAO(ACO USI-SAC),PARA OBRAS PREDIAIS ATE 04 PAVIMENTOS,PILARES,VIGA S PRINCIPAIS E SECUNDARIAS,ESCADAS,PATAMARES E CHAPAS DAS BA SES DA FUNDACAO,PINTURA PROTETORA,CONSIDERANDO FORNECIMENTO DE TODOS OS
Região de preços: EMOP - Rio de Janeiro
Quantidade: 1m2 LS(%): 91,42 BDI(%): 0
Código | Descrição | Class | Un | Coef | Preço unitário (R$) sem taxas | Total (R$) sem taxas
00686-E | CHAPA ACO CARBONO, P/USOS GERAIS, LAMINA DA QUENTE, TAM.PADRAO, BORDAS UNIV.CHAPA RETA, PRECO DE REVEND., C/ESPES. 9,5MM | MAT | kg | 5,29 | 4.6921 | 24.8212
01577-E | PERFIL "I" DE ACO CARBONO, PADRAO AMERIC ANO, PRECO DE REVENDEDOR, DE 8"X4" | MAT | kg | 12,4499999999 | 5.3607 | 66.7403
01578-E | PERFIL "I" DE ACO CARBONO, PADRAO AMERIC ANO, PRECO DE REVENDEDOR, DE 10"X4.5/8" | MAT | kg | 24,35 | 5.3607 | 130.5322
02385-E | LIXA D'AGUA Nº 100 | MAT | un | 0,1499999999 | 0.99677 | 0.14952
06021-E | FUNDO ANTICORROSIVO DE SECAGEM RAPIDA LA RANJA | MAT | gl | 0,0299999999 | 73.5177 | 2.2055
11104-E | CHAPA DE ACO USI-SAC 350 | MAT | kg | 11,2899999999 | 4.0843 | 46.1119
01966-E | MAO-DE-OBRA DE PINTOR, INCLUSIVE ENCARGO S SOCIAIS | MOD | h | 0.16 | 17.3 | 2.768
[5 empty] | Total mão-de-obra, sem taxas (R$): | 2.768
[5 empty] | Total outros itens, sem taxas (R$): | 270.5606
[5 empty] | Total geral, sem taxas (R$): | 273.3286
Data de referência de preços: 2019/06
1.9.1
Código: 13.190.0015-A
Descrição: FORRO TERMOACUSTICO COM PAINEL DE LA DE VIDRO,REVESTIDO POR PELICULAS DE PVC MICROPERFURADAS,SOBRE PERFIS METALICOS,COM TIRANTES RIGIDOS,EM PLACA DE 1250X625X15MM.FORNECIMENTO E CO LOCACAO
Região de preços: EMOP - Rio de Janeiro
Quantidade: 1m2 LS(%): 91,42 BDI(%): 0
Código | Descrição | Class | Un | Coef | Preço unitário (R$) sem taxas | Total (R$) sem taxas
07957-E | FORRO TERMO-ACUST.C/PAINEL LA DE VIDRO,R EVEST.PELIC.PVC MICROPERF.,PERFIS METAL. C/TIRANTES (1250X625X15)MM FORN.E COLOC | MAT | m2 | 1 | 81.7 | 81.7
[5 empty] | Total mão-de-obra, sem taxas (R$): | 0,00
[5 empty] | Total outros itens, sem taxas (R$): | 81.7
[5 empty] | Total geral, sem taxas (R$): | 81.7
Data de referência de preços: 2019/06
1.10.1
Código: 17.025.0005-B
Descrição: PINTURA COM TINTA ACRILICA,ANTIFUNGO/BACTERICIDA,PARA AMBIEN TES INTERNOS E EXTERNOS PROPENSOS A UMIDADE E VAPORES,EM DUA S DEMAOS,SOBRE SELADOR ACRILICO E DUAS DEMAOS DE MASSA ACRIL ICA,INCLUSIVE LIMPEZA E LIXAMENTO
Região de preços: EMOP - Rio de Janeiro
Quantidade: 1m2 LS(%): 91,42 BDI(%): 0
Código | Descrição | Class | Un | Coef | Preço unitário (R$) sem taxas | Total (R$) sem taxas
00324-E | LIXA P/MADEIRA Nº100 | MAT | un | 2 | 0.50634 | 1.0127
03874-E | MASSA ACRILILICA, EM BALDES DE 18 LITROS | MAT | un | 0,0459999999 | 88.059 | 4.0507
06028-E | SELADOR PIGMENTADO A BASE DE RESINA ACRI LICA MODIFICADA, NA COR BRANCA | MAT | gl | 0,04 | 18.0301 | 0.7212
11065-E | TINTA ACRILICA ANTIFUNGO / BACTERICIDA | MAT | bld | 0,012 | 131.8463 | 1.5822
20118-E | MAO-DE-OBRA DE PINTOR, INCLUSIVE ENCARGO S SOCIAIS DESONERADOS | MOD | h | 0,9499999999 | 17.3 | 16.435
20132-E | MAO-DE-OBRA DE SERVENTE DA CONSTRUCAO CI VIL, INCLUSIVE ENCARGOS SOCIAIS DESONERA DOS | MOD | h | 0,4749999999 | 13.07 | 6.2082
[5 empty] | Total mão-de-obra, sem taxas (R$): | 22.6432
[5 empty] | Total outros itens, sem taxas (R$): | 7.3668
[5 empty] | Total geral, sem taxas (R$): | 30.01
Data de referência de preços: 2019/06
1.10.2
Código: 17.040.0024-A
Descrição: PINTURA DE PISO CIMENTADO LISO COM TINTA 100% ACRILICA,INCLU SIVE LIXAMENTO,LIMPEZA E TRES DEMAOS DE ACABAMENTO APLICADAS A ROLO DE LA,DILUICAO EM AGUA A 20%
Região de preços: EMOP - Rio de Janeiro
Quantidade: 1m2 LS(%): 91,42 BDI(%): 0
Código | Descrição | Class | Un | Coef | Preço unitário (R$) sem taxas | Total (R$) sem taxas
02385-E | LIXA D'AGUA Nº 100 | MAT | un | 0,5 | 0.92433 | 0.46216
06011-E | TINTA ACRILICA PARA PISO | MAT | gl | 0,0774999999 | 32.6108 | 2.5273
20118-E | MAO-DE-OBRA DE PINTOR, INCLUSIVE ENCARGO S SOCIAIS DESONERADOS | MOD | h | 0,2999999999 | 17.3 | 5.19
20132-E | MAO-DE-OBRA DE SERVENTE DA CONSTRUCAO CI VIL, INCLUSIVE ENCARGOS SOCIAIS DESONERA DOS | MOD | h | 0,1499999999 | 13.07 | 1.9605
[5 empty] | Total mão-de-obra, sem taxas (R$): | 7.1505
[5 empty] | Total outros itens, sem taxas (R$): | 2.9895
[5 empty] | Total geral, sem taxas (R$): | 10.14
Data de referência de preços: 2019/07
2.2.9 | ELETRODUTO RIGIDO DE AÇO CARBONO GALVANIZADO À FOGO COM LUVA EM UMA EXTREMIDADE Ø 1" - BARRA 3 METROS
Código: 3R 27 21 00 00 00 00 36 21
Descrição: Eletroduto de aço carbono com costura galvanização a fogo inclusive conexões Ø 25 mm 1"
Região de preços: Rio de Janeiro
Quantidade: 1m LS(%): 91,42 BDI(%): 0
Código | Descrição | Class | Un | Coef | Preço unitário (R$) sem taxas | Total (R$) sem taxas
2N 36 16 25 12 18 | Eletricista | MOD | h | 0,5 | 17.3 | 8.65
2N 36 16 25 15 06 | Ajudante de eletricista | MOD | h | 0,5 | 13.19 | 6.595
2C 14 13 09 30 14 | Eletroduto de aço com costura galvanização a fogo Ø 1" | MAT | m | 1,05 | 5,67 | 5.9535
[5 empty] | Total mão-de-obra, sem taxas (R$): | 15.245
[5 empty] | Total outros itens, sem taxas (R$): | 5.9535
[5 empty] | Total geral, sem taxas (R$): | 21.1985
Data de referência de preços: 2019/07
2.2.10 | ELETRODUTO RIGIDO DE AÇO CARBONO GALVANIZADO À FOGO COM LUVA EM UMA EXTREMIDADE Ø 1 1/2" - BARRA 3 METROS
Código: 3R 27 21 00 00 00 00 36 23
Descrição: Eletroduto de aço carbono com costura galvanização a fogo inclusive conexões Ø 40 mm 1 1/2"
Região de preços: Rio de Janeiro
Quantidade: 1m LS(%): 91,42 BDI(%): 0
Código | Descrição | Class | Un | Coef | Preço unitário (R$) sem taxas | Total (R$) sem taxas
2N 36 16 25 12 18 | Eletricista | MOD | h | 0,75 | 17.3 | 12.975
2N 36 16 25 15 06 | Ajudante de eletricista | MOD | h | 0,75 | 13.19 | 9.8925
2C 14 13 09 30 16 | Eletroduto de aço com costura galvanização a fogo Ø 1 1/2" | MAT | m | 1,05 | 9,57 | 10.0485
[5 empty] | Total mão-de-obra, sem taxas (R$): | 22.8675
[5 empty] | Total outros itens, sem taxas (R$): | 10.0485
[5 empty] | Total geral, sem taxas (R$): | 32.916
Data de referência de preços: 2019/07 | [11 empty] | Data de referência de preços: 2019/07 | Data de referência de preços: 2019/07 | Data de referência de preços: 2019/07 | Data de referência de preços: 2019/07 | Data de referência de preços: 2019/07 | Data de referência de preços: 2019/07 | Data de referência de preços: 2019/07 | Data de referência de preços: 2019/07 | Data de referência de preços: 2019/07 | Data de referência de preços: 2019/07 | Data de referência de preços: 2019/07 | Data de referência de preços: 2019/07 | Data de referência de preços: 2019/07 | Data de referência de preços: 2019/07 | Data de referência de preços: 2019/07 | Data de referência de preços: 2019/07 | Data de referência de preços: 2019/07 | Data de referência de preços: 2019/07 | Data de referência de preços: 2019/07 | Data de referência de preços: 2019/07 | Data de referência de preços: 2019/07 | Data de referência de preços: 2019/07 | Data de referência de preços: 2019/07 | Data de referência de preços: 2019/07 | Data de referência de preços: 2019/07 | Data de referência de preços: 2019/07 | Data de referência de preços: 2019/07 | Data de referência de preços: 2019/07 | Data de referência de preços: 2019/07 | Data de referência de preços: 2019/07 | Data de referência de preços: 2019/07 | Data de referência de preços: 2019/07 | Data de referência de preços: 2019/07 | Data de referência de preços: 2019/07 | Data de referência de preços: 2019/07 | Data de referência de preços: 2019/07 | Data de referência de preços: 2019/07 | Data de referência de preços: 2019/07 | Data de referência de preços: 2019/07 | Data de referência de preços: 2019/07 | Data de referência de preços: 2019/07 | Data de referência de preços: 2019/07 | Data de referência de preços: 2019/07 | Data de referência de preços: 2019/07 | Data de referência de preços: 2019/07 | Data de referência de preços: 2019/07 | Data de referência de preços: 2019/07 | Data de referência de preços: 2019/07 | Data de referência de preços: 2019/07 | Data de referência de preços: 2019/07 | Data de referência de preços: 2019/07 | Data de referência de preços: 2019/07 | Data de referência de preços: 2019/07 | Data de referência de preços: 2019/07 | Data de referência de preços: 2019/07 | Data de referência de preços: 2019/07 | Data de referência de preços: 2019/07 | Data de referência de preços: 2019/07 | Data de referência de preços: 2019/07 | Data de referência de preços: 2019/07 | Data de referência de preços: 2019/07 | Data de referência de preços: 2019/07 | Data de referência de preços: 2019/07 | Data de referência de preços: 2019/07 | Data de referência de preços: 2019/07 | Data de referência de preços: 2019/07 | Data de referência de preços: 2019/07 | Data de referência de preços: 2019/07 | Data de referência de preços: 2019/07 | Data de referência de preços: 2019/07 | Data de referência de preços: 2019/07 | Data de referência de preços: 2019/07 | Data de referência de preços: 2019/07 | Data de referência de preços: 2019/07 | Data de referência de preços: 2019/07 | Data de referência de preços: 2019/07 | Data de referência de preços: 2019/07 | Data de referência de preços: 2019/07 | Data de referência de preços: 2019/07 | Data de referência de preços: 2019/07 | Data de referência de preços: 2019/07 | Data de referência de preços: 2019/07 | Data de referência de preços: 2019/07 | Data de referência de preços: 2019/07 | Data de referência de preços: 2019/07 | Data de referência de preços: 2019/07 | Data de referência de preços: 2019/07 | Data de referência de preços: 2019/07 | Data de referência de preços: 2019/07 | Data de referência de preços: 2019/07 | Data de referência de preços: 2019/07 | Data de referência de preços: 2019/07 | Data de referência de preços: 2019/07 | Data de referência de preços: 2019/07 | Data de referência de preços: 2019/07 | Data de referência de preços: 2019/07 | Data de referência de preços: 2019/07 | Data de referência de preços: 2019/07 | Data de referência de preços: 2019/07 | Data de referência de preços: 2019/07 | Data de referência de preços: 2019/07 | Data de referência de preços: 2019/07 | Data de referência de preços: 2019/07 | Data de referência de preços: 2019/07 | Data de referência de preços: 2019/07 | Data de referência de preços: 2019/07 | Data de referência de preços: 2019/07 | Data de referência de preços: 2019/07 | Data de referência de preços: 2019/07 | Data de referência de preços: 2019/07 | Data de referência de preços: 2019/07 | Data de referência de preços: 2019/07 | Data de referência de preços: 2019/07 | Data de referência de preços: 2019/07 | Data de referência de preços: 2019/07 | Data de referência de preços: 2019/07 | Data de referência de preços: 2019/07 | Data de referência de preços: 2019/07 | Data de referência de preços: 2019/07 | Data de referência de preços: 2019/07 | Data de referência de preços: 2019/07 | Data de referência de preços: 2019/07 | Data de referência de preços: 2019/07 | Data de referência de preços: 2019/07 | Data de referência de preços: 2019/07 | Data de referência de preços: 2019/07 | Data de referência de preços: 2019/07 | Data de referência de preços: 2019/07 | Data de referência de preços: 2019/07 | Data de referência de preços: 2019/07 | Data de referência de preços: 2019/07 | Data de referência de preços: 2019/07 | Data de referência de preços: 2019/07 | Data de referência de preços: 2019/07 | Data de referência de preços: 2019/07 | Data de referência de preços: 2019/07 | Data de referência de preços: 2019/07 | Data de referência de preços: 2019/07 | Data de referência de preços: 2019/07 | Data de referência de preços: 2019/07 | Data de referência de preços: 2019/07 | Data de referência de preços: 2019/07 | Data de referência de preços: 2019/07 | Data de referência de preços: 2019/07 | Data de referência de preços: 2019/07 | Data de referência de preços: 2019/07 | Data de referência de preços: 2019/07 | Data de referência de preços: 2019/07 | Data de referência de preços: 2019/07 | Data de referência de preços: 2019/07 | Data de referência de preços: 2019/07 | Data de referência de preços: 2019/07 | Data de referência de preços: 2019/07 | Data de referência de preços: 2019/07 | Data de referência de preços: 2019/07 | Data de referência de preços: 2019/07 | Data de referência de preços: 2019/07 | Data de referência de preços: 2019/07 | Data de referência de preços: 2019/07 | Data de referência de preços: 2019/07 | Data de referência de preços: 2019/07 | Data de referência de preços: 2019/07 | Data de referência de preços: 2019/07 | Data de referência de preços: 2019/07 | Data de referência de preços: 2019/07 | Data de referência de preços: 2019/07 | Data de referência de preços: 2019/07 | Data de referência de preços: 2019/07 | Data de referência de preços: 2019/07 | Data de referência de preços: 2019/07 | Data de referência de preços: 2019/07 | Data de referência de preços: 2019/07 | Data de referência de preços: 2019/07 | Data de referência de preços: 2019/07 | Data de referência de preços: 2019/07 | Data de referência de preços: 2019/07 | Data de referência de preços: 2019/07 | Data de referência de preços: 2019/07 | Data de referência de preços: 2019/07 | Data de referência de preços: 2019/07 | Data de referência de preços: 2019/07 | Data de referência de preços: 2019/07 | Data de referência de preços: 2019/07 | Data de referência de preços: 2019/07 | Data de referência de preços: 2019/07 | Data de referência de preços: 2019/07 | Data de referência de preços: 2019/07 | Data de referência de preços: 2019/07 | Data de referência de preços: 2019/07 | Data de referência de preços: 2019/07 | Data de referência de preços: 2019/07 | Data de referência de preços: 2019/07 | Data de referência de preços: 2019/07 | Data de referência de preços: 2019/07 | Data de referência de preços: 2019/07 | Data de referência de preços: 2019/07 | Data de referência de preços: 2019/07 | Data de referência de preços: 2019/07 | Data de referência de preços: 2019/07 | Data de referência de preços: 2019/07 | Data de referência de preços: 2019/07 | Data de referência de preços: 2019/07 | Data de referência de preços: 2019/07 | Data de referência de preços: 2019/07 | Data de referência de preços: 2019/07 | Data de referência de preços: 2019/07 | Data de referência de preços: 2019/07 | Data de referência de preços: 2019/07 | Data de referência de preços: 2019/07 | Data de referência de preços: 2019/07 | Data de referência de preços: 2019/07 | Data de referência de preços: 2019/07 | Data de referência de preços: 2019/07 | Data de referência de preços: 2019/07 | Data de referência de preços: 2019/07 | Data de referência de preços: 2019/07 | Data de referência de preços: 2019/07 | Data de referência de preços: 2019/07 | Data de referência de preços: 2019/07 | Data de referência de preços: 2019/07 | Data de referência de preços: 2019/07 | Data de referência de preços: 2019/07 | Data de referência de preços: 2019/07 | Data de referência de preços: 2019/07 | Data de referência de preços: 2019/07 | Data de referência de preços: 2019/07 | Data de referência de preços: 2019/07 | Data de referência de preços: 2019/07 | Data de referência de preços: 2019/07 | Data de referência de preços: 2019/07 | Data de referência de preços: 2019/07 | Data de referência de preços: 2019/07 | Data de referência de preços: 2019/07 | Data de referência de preços: 2019/07 | Data de referência de preços: 2019/07 | Data de referência de preços: 2019/07 | Data de referência de preços: 2019/07 | Data de referência de preços: 2019/07 | Data de referência de preços: 2019/07 | Data de referência de preços: 2019/07 | Data de referência de preços: 2019/07 | Data de referência de preços: 2019/07 | Data de referência de preços: 2019/07 | Data de referência de preços: 2019/07 | Data de referência de preços: 2019/07 | Data de referência de preços: 2019/07 | Data de referência de preços: 2019/07 | Data de referência de preços: 2019/07 | Data de referência de preços: 2019/07 | Data de referência de preços: 2019/07 | Data de referência de preços: 2019/07 | Data de referência de preços: 2019/07 | Data de referência de preços: 2019/07 | Data de referência de preços: 2019/07 | Data de referência de preços: 2019/07 | Data de referência de preços: 2019/07 | Data de referência de preços: 2019/07 | Data de referência de preços: 2019/07 | Data de referência de preços: 2019/07 | Data de referência de preços: 2019/07 | Data de referência de preços: 2019/07 | Data de referência de preços: 2019/07 | Data de referência de preços: 2019/07 | Data de referência de preços: 2019/07 | Data de referência de preços: 2019/07 | Data de referência de preços: 2019/07 | Data de referência de preços: 2019/07 | Data de referência de preços: 2019/07 | Data de referência de preços: 2019/07 | Data de referência de preços: 2019/07 | Data de referência de preços: 2019/07 | Data de referência de preços: 2019/07 | Data de referência de preços: 2019/07 | Data de referência de preços: 2019/07 | Data de referência de preços: 2019/07 | Data de referência de preços: 2019/07 | Data de referência de preços: 2019/07 | Data de referência de preços: 2019/07 | Data de referência de preços: 2019/07 | Data de referência de preços: 2019/07 | Data de referência de preços: 2019/07 | Data de referência de preços: 2019/07 | Data de referência de preços: 2019/07 | Data de referência de preços: 2019/07 | Data de referência de preços: 2019/07 | Data de referência de preços: 2019/07 | Data de referência de preços: 2019/07 | Data de referência de preços: 2019/07 | Data de referência de preços: 2019/07 | Data de referência de preços: 2019/07 | Data de referência de preços: 2019/07 | Data de referência de preços: 2019/07 | Data de referência de preços: 2019/07 | Data de referência de preços: 2019/07 | Data de referência de preços: 2019/07 | Data de referência de preços: 2019/07 | Data de referência de preços: 2019/07 | Data de referência de preços: 2019/07 | Data de referência de preços: 2019/07 | Data de referência de preços: 2019/07 | Data de referência de preços: 2019/07 | Data de referência de preços: 2019/07 | Data de referência de preços: 2019/07 | Data de referência de preços: 2019/07 | Data de referência de preços: 2019/07 | Data de referência de preços: 2019/07 | Data de referência de preços: 2019/07 | Data de referência de preços: 2019/07 | Data de referência de preços: 2019/07 | Data de referência de preços: 2019/07 | Data de referência de preços: 2019/07 | Data de referência de preços: 2019/07 | Data de referência de preços: 2019/07 | Data de referência de preços: 2019/07 | Data de referência de preços: 2019/07 | Data de referência de preços: 2019/07 | Data de referência de preços: 2019/07 | Data de referência de preços: 2019/07 | Data de referência de preços: 2019/07 | Data de referência de preços: 2019/07 | Data de referência de preços: 2019/07 | Data de referência de preços: 2019/07 | Data de referência de preços: 2019/07 | Data de referência de preços: 2019/07 | Data de referência de preços: 2019/07 | Data de referência de preços: 2019/07 | Data de referência de preços: 2019/07 | Data de referência de preços: 2019/07 | Data de referência de preços: 2019/07 | Data de referência de preços: 2019/07 | Data de referência de preços: 2019/07 | Data de referência de preços: 2019/07 | Data de referência de preços: 2019/07 | Data de referência de preços: 2019/07 | Data de referência de preços: 2019/07 | Data de referência de preços: 2019/07 | Data de referência de preços: 2019/07 | Data de referência de preços: 2019/07 | Data de referência de preços: 2019/07 | Data de referência de preços: 2019/07 | Data de referência de preços: 2019/07 | Data de referência de preços: 2019/07 | Data de referência de preços: 2019/07 | Data de referência de preços: 2019/07 | Data de referência de preços: 2019/07 | Data de referência de preços: 2019/07 | Data de referência de preços: 2019/07 | Data de referência de preços: 2019/07 | Data de referência de preços: 2019/07 | Data de referência de preços: 2019/07 | Data de referência de preços: 2019/07 | Data de referência de preços: 2019/07 | Data de referência de preços: 2019/07 | Data de referência de preços: 2019/07 | Data de referência de preços: 2019/07 | Data de referência de preços: 2019/07 | Data de referência de preços: 2019/07 | Data de referência de preços: 2019/07 | Data de referência de preços: 2019/07 | Data de referência de preços: 2019/07 | Data de referência de preços: 2019/07 | Data de referência de preços: 2019/07 | Data de referência de preços: 2019/07 | Data de referência de preços: 2019/07 | Data de referência de preços: 2019/07 | Data de referência de preços: 2019/07 | Data de referência de preços: 2019/07 | Data de referência de preços: 2019/07 | Data de referência de preços: 2019/07 | Data de referência de preços: 2019/07 | Data de referência de preços: 2019/07 | Data de referência de preços: 2019/07 | Data de referência de preços: 2019/07 | Data de referência de preços: 2019/07 | Data de referência de preços: 2019/07 | Data de referência de preços: 2019/07 | Data de referência de preços: 2019/07 | Data de referência de preços: 2019/07 | Data de referência de preços: 2019/07 | Data de referência de preços: 2019/07 | Data de referência de preços: 2019/07 | Data de referência de preços: 2019/07 | Data de referência de preços: 2019/07 | Data de referência de preços: 2019/07 | Data de referência de preços: 2019/07 | Data de referência de preços: 2019/07 | Data de referência de preços: 2019/07 | Data de referência de preços: 2019/07 | Data de referência de preços: 2019/07 | Data de referência de preços: 2019/07 | Data de referência de preços: 2019/07 | Data de referência de preços: 2019/07 | Data de referência de preços: 2019/07 | Data de referência de preços: 2019/07 | Data de referência de preços: 2019/07 | Data de referência de preços: 2019/07 | Data de referência de preços: 2019/07 | Data de referência de preços: 2019/07 | Data de referência de preços: 2019/07 | Data de referência de preços: 2019/07 | Data de referência de preços: 2019/07 | Data de referência de preços: 2019/07 | Data de referência de preços: 2019/07 | Data de referência de preços: 2019/07 | Data de referência de preços: 2019/07 | Data de referência de preços: 2019/07 | Data de referência de preços: 2019/07 | Data de referência de preços: 2019/07 | Data de referência de preços: 2019/07 | Data de referência de preços: 2019/07 | Data de referência de preços: 2019/07 | Data de referência de preços: 2019/07 | Data de referência de preços: 2019/07 | Data de referência de preços: 2019/07 | Data de referência de preços: 2019/07 | Data de referência de preços: 2019/07 | Data de referência de preços: 2019/07 | Data de referência de preços: 2019/07 | Data de referência de preços: 2019/07 | Data de referência de preços: 2019/07 | Data de referência de preços: 2019/07 | Data de referência de preços: 2019/07 | Data de referência de preços: 2019/07 | Data de referência de preços: 2019/07 | Data de referência de preços: 2019/07 | Data de referência de preços: 2019/07 | Data de referência de preços: 2019/07 | Data de referência de preços: 2019/07 | Data de referência de preços: 2019/07 | Data de referência de preços: 2019/07 | Data de referência de preços: 2019/07 | Data de referência de preços: 2019/07 | Data de referência de preços: 2019/07 | Data de referência de preços: 2019/07 | Data de referência de preços: 2019/07 | Data de referência de preços: 2019/07 | Data de referência de preços: 2019/07 | Data de referência de preços: 2019/07 | Data de referência de preços: 2019/07 | Data de referência de preços: 2019/07 | Data de referência de preços: 2019/07 | Data de referência de preços: 2019/07 | Data de referência de preços: 2019/07 | Data de referência de preços: 2019/07 | Data de referência de preços: 2019/07 | Data de referência de preços: 2019/07 | Data de referência de preços: 2019/07 | Data de referência de preços: 2019/07 | Data de referência de preços: 2019/07 | Data de referência de preços: 2019/07 | Data de referência de preços: 2019/07 | Data de referência de preços: 2019/07 | Data de referência de preços: 2019/07 | Data de referência de preços: 2019/07 | Data de referência de preços: 2019/07 | Data de referência de preços: 2019/07 | Data de referência de preços: 2019/07 | Data de referência de preços: 2019/07 | Data de referência de preços: 2019/07 | Data de referência de preços: 2019/07 | Data de referência de preços: 2019/07 | Data de referência de preços: 2019/07 | Data de referência de preços: 2019/07 | Data de referência de preços: 2019/07 | Data de referência de preços: 2019/07 | Data de referência de preços: 2019/07 | Data de referência de preços: 2019/07 | Data de referência de preços: 2019/07 | Data de referência de preços: 2019/07 | Data de referência de preços: 2019/07 | Data de referência de preços: 2019/07 | Data de referência de preços: 2019/07 | Data de referência de preços: 2019/07 | Data de referência de preços: 2019/07 | Data de referência de preços: 2019/07 | Data de referência de preços: 2019/07 | Data de referência de preços: 2019/07 | Data de referência de preços: 2019/07 | Data de referência de preços: 2019/07 | Data de referência de preços: 2019/07 | Data de referência de preços: 2019/07 | Data de referência de preços: 2019/07 | Data de referência de preços: 2019/07 | Data de referência de preços: 2019/07 | Data de referência de preços: 2019/07 | Data de referência de preços: 2019/07 | Data de referência de preços: 2019/07 | Data de referência de preços: 2019/07 | Data de referência de preços: 2019/07 | Data de referência de preços: 2019/07 | Data de referência de preços: 2019/07 | Data de referência de preços: 2019/07 | Data de referência de preços: 2019/07 | Data de referência de preços: 2019/07 | Data de referência de preços: 2019/07 | Data de referência de preços: 2019/07 | Data de referência de preços: 2019/07 | Data de referência de preços: 2019/07 | Data de referência de preços: 2019/07 | Data de referência de preços: 2019/07 | Data de referência de preços: 2019/07 | Data de referência de preços: 2019/07 | Data de referência de preços: 2019/07 | Data de referência de preços: 2019/07 | Data de referência de preços: 2019/07 | Data de referência de preços: 2019/07 | Data de referência de preços: 2019/07 | Data de referência de preços: 2019/07 | Data de referência de preços: 2019/07 | Data de referência de preços: 2019/07 | Data de referência de preços: 2019/07 | Data de referência de preços: 2019/07 | Data de referência de preços: 2019/07 | Data de referência de preços: 2019/07 | Data de referência de preços: 2019/07 | Data de referência de preços: 2019/07 | Data de referência de preços: 2019/07 | Data de referência de preços: 2019/07 | Data de referência de preços: 2019/07 | Data de referência de preços: 2019/07 | Data de referência de preços: 2019/07 | Data de referência de preços: 2019/07 | Data de referência de preços: 2019/07 | Data de referência de preços: 2019/07 | Data de referência de preços: 2019/07 | Data de referência de preços: 2019/07 | Data de referência de preços: 2019/07 | Data de referência de preços: 2019/07 | Data de referência de preços: 2019/07 | Data de referência de preços: 2019/07 | Data de referência de preços: 2019/07 | Data de referência de preços: 2019/07 | Data de referência de preços: 2019/07 | Data de referência de preços: 2019/07 | Data de referência de preços: 2019/07 | Data de referência de preços: 2019/07 | Data de referência de preços: 2019/07 | Data de referência de preços: 2019/07 | Data de referência de preços: 2019/07 | Data de referência de preços: 2019/07 | Data de referência de preços: 2019/07 | Data de referência de preços: 2019/07 | Data de referência de preços: 2019/07 | Data de referência de preços: 2019/07 | Data de referência de preços: 2019/07 | Data de referência de preços: 2019/07 | Data de referência de preços: 2019/07 | Data de referência de preços: 2019/07 | Data de referência de preços: 2019/07 | Data de referência de preços: 2019/07 | Data de referência de preços: 2019/07 | Data de referência de preços: 2019/07 | Data de referência de preços: 2019/07 | Data de referência de preços: 2019/07 | Data de referência de preços: 2019/07 | Data de referência de preços: 2019/07 | Data de referência de preços: 2019/07 | Data de referência de preços: 2019/07 | Data de referência de preços: 2019/07 | Data de referência de preços: 2019/07 | Data de referência de preços: 2019/07 | Data de referência de preços: 2019/07 | Data de referência de preços: 2019/07 | Data de referência de preços: 2019/07 | Data de referência de preços: 2019/07 | Data de referência de preços: 2019/07 | Data de referência de preços: 2019/07 | Data de referência de preços: 2019/07 | Data de referência de preços: 2019/07 | Data de referência de preços: 2019/07 | Data de referência de preços: 2019/07 | Data de referência de preços: 2019/07 | Data de referência de preços: 2019/07 | Data de referência de preços: 2019/07 | Data de referência de preços: 2019/07 | Data de referência de preços: 2019/07 | Data de referência de preços: 2019/07 | Data de referência de preços: 2019/07 | Data de referência de preços: 2019/07 | Data de referência de preços: 2019/07 | Data de referência de preços: 2019/07 | Data de referência de preços: 2019/07 | Data de referência de preços: 2019/07 | Data de referência de preços: 2019/07 | Data de referência de preços: 2019/07 | Data de referência de preços: 2019/07 | Data de referência de preços: 2019/07 | Data de referência de preços: 2019/07 | Data de referência de preços: 2019/07 | Data de referência de preços: 2019/07 | Data de referência de preços: 2019/07 | Data de referência de preços: 2019/07 | Data de referência de preços: 2019/07 | Data de referência de preços: 2019/07 | Data de referência de preços: 2019/07 | Data de referência de preços: 2019/07 | Data de referência de preços: 2019/07 | Data de referência de preços: 2019/07 | Data de referência de preços: 2019/07 | Data de referência de preços: 2019/07 | Data de referência de preços: 2019/07 | Data de referência de preços: 2019/07 | Data de referência de preços: 2019/07 | Data de referência de preços: 2019/07 | Data de referência de preços: 2019/07 | Data de referência de preços: 2019/07 | Data de referência de preços: 2019/07 | Data de referência de preços: 2019/07 | Data de referência de preços: 2019/07 | Data de referência de preços: 2019/07 | Data de referência de preços: 2019/07 | Data de referência de preços: 2019/07 | Data de referência de preços: 2019/07 | Data de referência de preços: 2019/07 | Data de referência de preços: 2019/07 | Data de referência de preços: 2019/07 | Data de referência de preços: 2019/07 | Data de referência de preços: 2019/07 | Data de referência de preços: 2019/07 | Data de referência de preços: 2019/07 | Data de referência de preços: 2019/07 | Data de referência de preços: 2019/07 | Data de referência de preços: 2019/07 | Data de referência de preços: 2019/07 | Data de referência de preços: 2019/07 | Data de referência de preços: 2019/07 | Data de referência de preços: 2019/07 | Data de referência de preços: 2019/07 | Data de referência de preços: 2019/07 | Data de referência de preços: 2019/07 | Data de referência de preços: 2019/07 | Data de referência de preços: 2019/07 | Data de referência de preços: 2019/07 | Data de referência de preços: 2019/07 | Data de referência de preços: 2019/07 | Data de referência de preços: 2019/07 | Data de referência de preços: 2019/07 | Data de referência de preços: 2019/07 | Data de referência de preços: 2019/07 | Data de referência de preços: 2019/07 | Data de referência de preços: 2019/07 | Data de referência de preços: 2019/07 | Data de referência de preços: 2019/07 | Data de referência de preços: 2019/07 | Data de referência de preços: 2019/07 | Data de referência de preços: 2019/07 | Data de referência de preços: 2019/07 | Data de referência de preços: 2019/07 | Data de referência de preços: 2019/07 | Data de referência de preços: 2019/07 | Data de referência de preços: 2019/07 | Data de referência de preços: 2019/07 | Data de referência de preços: 2019/07 | Data de referência de preços: 2019/07 | Data de referência de preços: 2019/07 | Data de referência de preços: 2019/07 | Data de referência de preços: 2019/07 | Data de referência de preços: 2019/07 | Data de referência de preços: 2019/07 | Data de referência de preços: 2019/07 | Data de referência de preços: 2019/07 | Data de referência de preços: 2019/07 | Data de referência de preços: 2019/07 | Data de referência de preços: 2019/07 | Data de referência de preços: 2019/07 | Data de referência de preços: 2019/07 | Data de referência de preços: 2019/07 | Data de referência de preços: 2019/07 | Data de referência de preços: 2019/07 | Data de referência de preços: 2019/07 | Data de referência de preços: 2019/07 | Data de referência de preços: 2019/07 | Data de referência de preços: 2019/07 | Data de referência de preços: 2019/07 | Data de referência de preços: 2019/07 | Data de referência de preços: 2019/07 | Data de referência de preços: 2019/07 | Data de referência de preços: 2019/07 | Data de referência de preços: 2019/07 | Data de referência de preços: 2019/07 | Data de referência de preços: 2019/07 | Data de referência de preços: 2019/07 | Data de referência de preços: 2019/07 | Data de referência de preços: 2019/07 | Data de referência de preços: 2019/07 | Data de referência de preços: 2019/07 | Data de referência de preços: 2019/07 | Data de referência de preços: 2019/07 | Data de referência de preços: 2019/07 | Data de referência de preços: 2019/07 | Data de referência de preços: 2019/07 | Data de referência de preços: 2019/07 | Data de referência de preços: 2019/07 | Data de referência de preços: 2019/07 | Data de referência de preços: 2019/07 | Data de referência de preços: 2019/07 | Data de referência de preços: 2019/07 | Data de referência de preços: 2019/07 | Data de referência de preços: 2019/07 | Data de referência de preços: 2019/07 | Data de referência de preços: 2019/07 | Data de referência de preços: 2019/07 | Data de referência de preços: 2019/07 | Data de referência de preços: 2019/07 | Data de referência de preços: 2019/07 | Data de referência de preços: 2019/07 | Data de referência de preços: 2019/07 | Data de referência de preços: 2019/07 | Data de referência de preços: 2019/07 | Data de referência de preços: 2019/07 | Data de referência de preços: 2019/07 | Data de referência de preços: 2019/07 | Data de referência de preços: 2019/07 | Data de referência de preços: 2019/07 | Data de referência de preços: 2019/07 | Data de referência de preços: 2019/07 | Data de referência de preços: 2019/07 | Data de referência de preços: 2019/07 | Data de referência de preços: 2019/07 | Data de referência de preços: 2019/07 | Data de referência de preços: 2019/07 | Data de referência de preços: 2019/07 | Data de referência de preços: 2019/07 | Data de referência de preços: 2019/07 | Data de referência de preços: 2019/07 | Data de referência de preços: 2019/07 | Data de referência de preços: 2019/07 | Data de referência de preços: 2019/07 | Data de referência de preços: 2019/07 | Data de referência de preços: 2019/07 | Data de referência de preços: 2019/07 | Data de referência de preços: 2019/07 | Data de referência de preços: 2019/07 | Data de referência de preços: 2019/07 | Data de referência de preços: 2019/07 | Data de referência de preços: 2019/07 | Data de referência de preços: 2019/07 | Data de referência de preços: 2019/07 | Data de referência de preços: 2019/07 | Data de referência de preços: 2019/07 | Data de referência de preços: 2019/07 | Data de referência de preços: 2019/07 | Data de referência de preços: 2019/07 | Data de referência de preços: 2019/07 | Data de referência de preços: 2019/07 | Data de referência de preços: 2019/07 | Data de referência de preços: 2019/07 | Data de referência de preços: 2019/07 | Data de referência de preços: 2019/07 | Data de referência de preços: 2019/07 | Data de referência de preços: 2019/07 | Data de referência de preços: 2019/07 | Data de referência de preços: 2019/07 | Data de referência de preços: 2019/07 | Data de referência de preços: 2019/07 | Data de referência de preços: 2019/07 | Data de referência de preços: 2019/07 | Data de referência de preços: 2019/07 | Data de referência de preços: 2019/07 | Data de referência de preços: 2019/07 | Data de referência de preços: 2019/07 | Data de referência de preços: 2019/07 | Data de referência de preços: 2019/07 | Data de referência de preços: 2019/07 | Data de referência de preços: 2019/07 | Data de referência de preços: 2019/07 | Data de referência de preços: 2019/07 | Data de referência de preços: 2019/07 | Data de referência de preços: 2019/07 | Data de referência de preços: 2019/07 | Data de referência de preços: 2019/07 | Data de referência de preços: 2019/07 | Data de referência de preços: 2019/07 | Data de referência de preços: 2019/07 | Data de referência de preços: 2019/07 | Data de referência de preços: 2019/07 | Data de referência de preços: 2019/07 | Data de referência de preços: 2019/07 | Data de referência de preços: 2019/07 | Data de referência de preços: 2019/07 | Data de referência de preços: 2019/07 | Data de referência de preços: 2019/07 | Data de referência de preços: 2019/07 | Data de referência de preços: 2019/07 | Data de referência de preços: 2019/07 | Data de referência de preços: 2019/07 | Data de referência de preços: 2019/07 | Data de referência de preços: 2019/07 | Data de referência de preços: 2019/07 | Data de referência de preços: 2019/07 | Data de referência de preços: 2019/07 | Data de referência de preços: 2019/07 | Data de referência de preços: 2019/07 | Data de referência de preços: 2019/07 | Data de referência de preços: 2019/07 | Data de referência de preços: 2019/07 | Data de referência de preços: 2019/07 | Data de referência de preços: 2019/07 | Data de referência de preços: 2019/07 | Data de referência de preços: 2019/07 | Data de referência de preços: 2019/07 | Data de referência de preços: 2019/07 | Data de referência de preços: 2019/07 | Data de referência de preços: 2019/07 | Data de referência de preços: 2019/07 | Data de referência de preços: 2019/07 | Data de referência de preços: 2019/07 | Data de referência de preços: 2019/07 | Data de referência de preços: 2019/07 | Data de referência de preços: 2019/07 | Data de referência de preços: 2019/07 | Data de referência de preços: 2019/07 | Data de referência de preços: 2019/07 | Data de referência de preços: 2019/07 | Data de referência de preços: 2019/07 | Data de referência de preços: 2019/07 | Data de referência de preços: 2019/07 | Data de referência de preços: 2019/07 | Data de referência de preços: 2019/07 | Data de referência de preços: 2019/07 | Data de referência de preços: 2019/07 | Data de referência de preços: 2019/07 | Data de referência de preços: 2019/07 | Data de referência de preços: 2019/07 | Data de referência de preços: 2019/07 | Data de referência de preços: 2019/07 | Data de referência de preços: 2019/07 | Data de referência de preços: 2019/07 | Data de referência de preços: 2019/07 | Data de referência de preços: 2019/07 | Data de referência de preços: 2019/07 | Data de referência de preços: 2019/07 | Data de referência de preços: 2019/07 | Data de referência de preços: 2019/07 | Data de referência de preços: 2019/07 | Data de referência de preços: 2019/07 | Data de referência de preços: 2019/07 | Data de referência de preços: 2019/07 | Data de referência de preços: 2019/07 | Data de referência de preços: 2019/07 | Data de referência de preços: 2019/07 | Data de referência de preços: 2019/07 | Data de referência de preços: 2019/07 | Data de referência de preços: 2019/07 | Data de referência de preços: 2019/07 | Data de referência de preços: 2019/07 | Data de referência de preços: 2019/07 | Data de referência de preços: 2019/07 | Data de referência de preços: 2019/07 | Data de referência de preços: 2019/07 | Data de referência de preços: 2019/07 | Data de referência de preços: 2019/07 | Data de referência de preços: 2019/07 | Data de referência de preços: 2019/07 | Data de referência de preços: 2019/07 | Data de referência de preços: 2019/07 | Data de referência de preços: 2019/07 | Data de referência de preços: 2019/07 | Data de referência de preços: 2019/07 | Data de referência de preços: 2019/07 | Data de referência de preços: 2019/07 | Data de referência de preços: 2019/07 | Data de referência de preços: 2019/07 | Data de referência de preços: 2019/07 | Data de referência de preços: 2019/07 | Data de referência de preços: 2019/07 | Data de referência de preços: 2019/07 | Data de referência de preços: 2019/07 | Data de referência de preços: 2019/07 | Data de referência de preços: 2019/07 | Data de referência de preços: 2019/07 | Data de referência de preços: 2019/07 | Data de referência de preços: 2019/07 | Data de referência de preços: 2019/07 | Data de referência de preços: 2019/07 | Data de referência de preços: 2019/07 | Data de referência de preços: 2019/07 | Data de referência de preços: 2019/07 | Data de referência de preços: 2019/07 | Data de referência de preços: 2019/07 | Data de referência de preços: 2019/07 | Data de referência de preços: 2019/07 | Data de referência de preços: 2019/07 | Data de referência de preços: 2019/07 | Data de referência de preços: 2019/07 | Data de referência de preços: 2019/07 | Data de referência de preços: 2019/07 | Data de referência de preços: 2019/07 | Data de referência de preços: 2019/07 | Data de referência de preços: 2019/07 | Data de referência de preços: 2019/07 | Data de referência de preços: 2019/07 | Data de referência de preços: 2019/07 | Data de referência de preços: 2019/07 | Data de referência de preços: 2019/07 | Data de referência de preços: 2019/07 | Data de referência de preços: 2019/07 | Data de referência de preços: 2019/07 | Data de referência de preços: 2019/07 | Data de referência de preços: 2019/07 | Data de referência de preços: 2019/07 | Data de referência de preços: 2019/07 | Data de referência de preços: 2019/07 | Data de referência de preços: 2019/07 | Data de referência de preços: 2019/07 | Data de referência de preços: 2019/07 | Data de referência de preços: 2019/07 | Data de referência de preços: 2019/07 | Data de referência de preços: 2019/07 | Data de referência de preços: 2019/07 | Data de referência de preços: 2019/07 | Data de referência de preços: 2019/07 | Data de referência de preços: 2019/07 | Data de referência de preços: 2019/07 | Data de referência de preços: 2019/07 | Data de referência de preços: 2019/07 | Data de referência de preços: 2019/07 | Data de referência de preços: 2019/07 | Data de referência de preços: 2019/07 | Data de referência de preços: 2019/07 | Data de referência de preços: 2019/07 | Data de referência de preços: 2019/07 | Data de referência de preços: 2019/07 | Data de referência de preços: 2019/07 | Data de referência de preços: 2019/07 | Data de referência de preços: 2019/07 | Data de referência de preços: 2019/07 | Data de referência de preços: 2019/07 | Data de referência de preços: 2019/07 | Data de referência de preços: 2019/07 | Data de referência de preços: 2019/07 | Data de referência de preços: 2019/07 | Data de referência de preços: 2019/07 | Data de referência de preços: 2019/07 | Data de referência de preços: 2019/07 | Data de referência de preços: 2019/07 | Data de referência de preços: 2019/07 | Data de referência de preços: 2019/07 | Data de referência de preços: 2019/07 | Data de referência de preços: 2019/07 | Data de referência de preços: 2019/07 | Data de referência de preços: 2019/07 | Data de referência de preços: 2019/07 | Data de referência de preços: 2019/07 | Data de referência de preços: 2019/07 | Data de referência de preços: 2019/07 | Data de referência de preços: 2019/07 | Data de referência de preços: 2019/07 | Data de referência de preços: 2019/07 | Data de referência de preços: 2019/07 | Data de referência de preços: 2019/07 | Data de referência de preços: 2019/07 | Data de referência de preços: 2019/07 | Data de referência de preços: 2019/07 | Data de referência de preços: 2019/07 | Data de referência de preços: 2019/07 | Data de referência de preços: 2019/07 | Data de referência de preços: 2019/07 | Data de referência de preços: 2019/07 | Data de referência de preços: 2019/07 | Data de referência de preços: 2019/07 | Data de referência de preços: 2019/07 | Data de referência de preços: 2019/07 | Data de referência de preços: 2019/07 | Data de referência de preços: 2019/07 | Data de referência de preços: 2019/07 | Data de referência de preços: 2019/07 | Data de referência de preços: 2019/07 | Data de referência de preços: 2019/07 | Data de referência de preços: 2019/07 | Data de referência de preços: 2019/07 | Data de referência de preços: 2019/07 | Data de referência de preços: 2019/07 | Data de referência de preços: 2019/07 | Data de referência de preços: 2019/07 | Data de referência de preços: 2019/07 | Data de referência de preços: 2019/07 | Data de referência de preços: 2019/07 | Data de referência de preços: 2019/07 | Data de referência de preços: 2019/07 | Data de referência de preços: 2019/07 | Data de referência de preços: 2019/07 | Data de referência de preços: 2019/07 | Data de referência de preços: 2019/07 | Data de referência de preços: 2019/07 | Data de referência de preços: 2019/07 | Data de referência de preços: 2019/07 | Data de referência de preços: 2019/07 | Data de referência de preços: 2019/07 | Data de referência de preços: 2019/07 | Data de referência de preços: 2019/07 | Data de referência de preços: 2019/07 | Data de referência de preços: 2019/07 | Data de referência de preços: 2019/07 | Data de referência de preços: 2019/07 | Data de referência de preços: 2019/07 | Data de referência de preços: 2019/07 | Data de referência de preços: 2019/07 | Data de referência de preços: 2019/07 | Data de referência de preços: 2019/07 | Data de referência de preços: 2019/07 | Data de referência de preços: 2019/07 | Data de referência de preços: 2019/07 | Data de referência de preços: 2019/07 | Data de referência de preços: 2019/07 | Data de referência de preços: 2019/07 | Data de referência de preços: 2019/07 | Data de referência de preços: 2019/07 | Data de referência de preços: 2019/07 | Data de referência de preços: 2019/07 | Data de referência de preços: 2019/07 | Data de referência de preços: 2019/07 | Data de referência de preços: 2019/07 | Data de referência de preços: 2019/07 | Data de referência de preços: 2019/07 | Data de referência de preços: 2019/07 | Data de referência de preços: 2019/07 | Data de referência de preços: 2019/07 | Data de referência de preços: 2019/07 | Data de referência de preços: 2019/07 | Data de referência de preços: 2019/07 | Data de referência de preços: 2019/07 | Data de referência de preços: 2019/07 | Data de referência de preços: 2019/07 | Data de referência de preços: 2019/07 | Data de referência de preços: 2019/07 | Data de referência de preços: 2019/07 | Data de referência de preços: 2019/07 | Data de referência de preços: 2019/07 | Data de referência de preços: 2019/07 | Data de referência de preços: 2019/07 | Data de referência de preços: 2019/07 | Data de referência de preços: 2019/07 | Data de referência de preços: 2019/07 | Data de referência de preços: 2019/07 | Data de referência de preços: 2019/07 | Data de referência de preços: 2019/07 | Data de referência de preços: 2019/07 | Data de referência de preços: 2019/07 | Data de referência de preços: 2019/07 | Data de referência de preços: 2019/07 | Data de referência de preços: 2019/07 | Data de referência de preços: 2019/07 | Data de referência de preços: 2019/07 | Data de referência de preços: 2019/07 | Data de referência de preços: 2019/07 | Data de referência de preços: 2019/07 | Data de referência de preços: 2019/07 | Data de referência de preços: 2019/07 | Data de referência de preços: 2019/07 | Data de referência de preços: 2019/07 | Data de referência de preços: 2019/07 | Data de referência de preços: 2019/07 | Data de referência de preços: 2019/07 | Data de referência de preços: 2019/07 | Data de referência de preços: 2019/07 | Data de referência de preços: 2019/07 | Data de referência de preços: 2019/07 | Data de referência de preços: 2019/07 | Data de referência de preços: 2019/07 | Data de referência de preços: 2019/07 | Data de referência de preços: 2019/07 | Data de referência de preços: 2019/07 | Data de referência de preços: 2019/07 | Data de referência de preços: 2019/07 | Data de referência de preços: 2019/07 | Data de referência de preços: 2019/07 | Data de referência de preços: 2019/07 | Data de referência de preços: 2019/07 | Data de referência de preços: 2019/07 | Data de referência de preços: 2019/07 | Data de referência de preços: 2019/07 | Data de referência de preços: 2019/07 | Data de referência de preços: 2019/07 | Data de referência de preços: 2019/07 | Data de referência de preços: 2019/07 | Data de referência de preços: 2019/07 | Data de referência de preços: 2019/07 | Data de referência de preços: 2019/07 | Data de referência de preços: 2019/07 | Data de referência de preços: 2019/07 | Data de referência de preços: 2019/07 | Data de referência de preços: 2019/07 | Data de referência de preços: 2019/07 | Data de referência de preços: 2019/07 | Data de referência de preços: 2019/07 | Data de referência de preços: 2019/07 | Data de referência de preços: 2019/07 | Data de referência de preços: 2019/07 | Data de referência de preços: 2019/07 | Data de referência de preços: 2019/07 | Data de referência de preços: 2019/07 | Data de referência de preços: 2019/07 | Data de referência de preços: 2019/07 | Data de referência de preços: 2019/07 | Data de referência de preços: 2019/07 | Data de referência de preços: 2019/07 | Data de referência de preços: 2019/07 | Data de referência de preços: 2019/07 | Data de referência de preços: 2019/07 | Data de referência de preços: 2019/07 | Data de referência de preços: 2019/07 | Data de referência de preços: 2019/07 | Data de referência de preços: 2019/07 | Data de referência de preços: 2019/07 | Data de referência de preços: 2019/07 | Data de referência de preços: 2019/07 | Data de referência de preços: 2019/07 | Data de referência de preços: 2019/07 | Data de referência de preços: 2019/07 | Data de referência de preços: 2019/07 | Data de referência de preços: 2019/07 | Data de referência de preços: 2019/07 | Data de referência de preços: 2019/07 | Data de referência de preços: 2019/07 | Data de referência de preços: 2019/07 | Data de referência de preços: 2019/07 | Data de referência de preços: 2019/07 | Data de referência de preços: 2019/07 | Data de referência de preços: 2019/07 | Data de referência de preços: 2019/07 | Data de referência de preços: 2019/07 | Data de referência de preços: 2019/07 | Data de referência de preços: 2019/07 | Data de referência de preços: 2019/07 | Data de referência de preços: 2019/07 | Data de referência de preços: 2019/07 | Data de referência de preços: 2019/07 | Data de referência de preços: 2019/07 | Data de referência de preços: 2019/07 | Data de referência de preços: 2019/07 | Data de referência de preços: 2019/07 | Data de referência de preços: 2019/07 | Data de referência de preços: 2019/07 | Data de referência de preços: 2019/07 | Data de referência de preços: 2019/07 | Data de referência de preços: 2019/07 | Data de referência de preços: 2019/07 | Data de referência de preços: 2019/07 | Data de referência de preços: 2019/07 | Data de referência de preços: 2019/07 | Data de referência de preços: 2019/07 | Data de referência de preços: 2019/07 | Data de referência de preços: 2019/07 | Data de referência de preços: 2019/07 | Data de referência de preços: 2019/07 | Data de referência de preços: 2019/07 | Data de referência de preços: 2019/07 | Data de referência de preços: 2019/07 | Data de referência de preços: 2019/07 | Data de referência de preços: 2019/07 | Data de referência de preços: 2019/07 | Data de referência de preços: 2019/07 | Data de referência de preços: 2019/07 | Data de referência de preços: 2019/07 | Data de referência de preços: 2019/07 | Data de referência de preços: 2019/07 | Data de referência de preços: 2019/07 | Data de referência de preços: 2019/07 | Data de referência de preços: 2019/07 | Data de referência de preços: 2019/07 | Data de referência de preços: 2019/07 | Data de referência de preços: 2019/07 | Data de referência de preços: 2019/07 | Data de referência de preços: 2019/07 | Data de referência de preços: 2019/07 | Data de referência de preços: 2019/07 | Data de referência de preços: 2019/07 | Data de referência de preços: 2019/07 | Data de referência de preços: 2019/07 | Data de referência de preços: 2019/07 | Data de referência de preços: 2019/07 | Data de referência de preços: 2019/07 | Data de referência de preços: 2019/07 | Data de referência de preços: 2019/07 | Data de referência de preços: 2019/07 | Data de referência de preços: 2019/07 | Data de referência de preços: 2019/07 | Data de referência de preços: 2019/07 | Data de referência de preços: 2019/07 | Data de referência de preços: 2019/07 | Data de referência de preços: 2019/07 | Data de referência de preços: 2019/07 | Data de referência de preços: 2019/07 | Data de referência de preços: 2019/07 | Data de referência de preços: 2019/07 | Data de referência de preços: 2019/07 | Data de referência de preços: 2019/07 | Data de referência de preços: 2019/07 | Data de referência de preços: 2019/07 | Data de referência de preços: 2019/07 | Data de referência de preços: 2019/07 | Data de referência de preços: 2019/07 | Data de referência de preços: 2019/07 | Data de referência de preços: 2019/07 | Data de referência de preços: 2019/07 | Data de referência de preços: 2019/07 | Data de referência de preços: 2019/07 | Data de referência de preços: 2019/07 | Data de referência de preços: 2019/07 | Data de referência de preços: 2019/07 | Data de referência de preços: 2019/07 | Data de referência de preços: 2019/07 | Data de referência de preços: 2019/07 | Data de referência de preços: 2019/07 | Data de referência de preços: 2019/07 | Data de referência de preços: 2019/07 | Data de referência de preços: 2019/07 | Data de referência de preços: 2019/07 | Data de referência de preços: 2019/07 | Data de referência de preços: 2019/07 | Data de referência de preços: 2019/07 | Data de referência de preços: 2019/07 | Data de referência de preços: 2019/07 | Data de referência de preços: 2019/07 | Data de referência de preços: 2019/07 | Data de referência de preços: 2019/07 | Data de referência de preços: 2019/07 | Data de referência de preços: 2019/07 | Data de referência de preços: 2019/07 | Data de referência de preços: 2019/07 | Data de referência de preços: 2019/07 | Data de referência de preços: 2019/07 | Data de referência de preços: 2019/07 | Data de referência de preços: 2019/07 | Data de referência de preços: 2019/07 | Data de referência de preços: 2019/07 | Data de referência de preços: 2019/07 | Data de referência de preços: 2019/07 | Data de referência de preços: 2019/07 | Data de referência de preços: 2019/07 | Data de referência de preços: 2019/07 | Data de referência de preços: 2019/07 | Data de referência de preços: 2019/07 | Data de referência de preços: 2019/07 | Data de referência de preços: 2019/07 | Data de referência de preços: 2019/07 | Data de referência de preços: 2019/07 | Data de referência de preços: 2019/07 | Data de referência de preços: 2019/07 | Data de referência de preços: 2019/07 | Data de referência de preços: 2019/07 | Data de referência de preços: 2019/07 | Data de referência de preços: 2019/07 | Data de referência de preços: 2019/07 | Data de referência de preços: 2019/07 | Data de referência de preços: 2019/07 | Data de referência de preços: 2019/07 | Data de referência de preços: 2019/07 | Data de referência de preços: 2019/07 | Data de referência de preços: 2019/07 | Data de referência de preços: 2019/07 | Data de referência de preços: 2019/07 | Data de referência de preços: 2019/07 | Data de referência de preços: 2019/07 | Data de referência de preços: 2019/07 | Data de referência de preços: 2019/07 | Data de referência de preços: 2019/07 | Data de referência de preços: 2019/07 | Data de referência de preços: 2019/07 | Data de referência de preços: 2019/07 | Data de referência de preços: 2019/07 | Data de referência de preços: 2019/07 | Data de referência de preços: 2019/07 | Data de referência de preços: 2019/07 | Data de referência de preços: 2019/07 | Data de referência de preços: 2019/07 | Data de referência de preços: 2019/07 | Data de referência de preços: 2019/07 | Data de referência de preços: 2019/07 | Data de referência de preços: 2019/07 | Data de referência de preços: 2019/07 | Data de referência de preços: 2019/07 | Data de referência de preços: 2019/07 | Data de referência de preços: 2019/07 | Data de referência de preços: 2019/07 | Data de referência de preços: 2019/07 | Data de referência de preços: 2019/07 | Data de referência de preços: 2019/07 | Data de referência de preços: 2019/07 | Data de referência de preços: 2019/07 | Data de referência de preços: 2019/07 | Data de referência de preços: 2019/07 | Data de referência de preços: 2019/07 | Data de referência de preços: 2019/07 | Data de referência de preços: 2019/07 | Data de referência de preços: 2019/07 | Data de referência de preços: 2019/07 | Data de referência de preços: 2019/07 | Data de referência de preços: 2019/07 | Data de referência de preços: 2019/07 | Data de referência de preços: 2019/07 | Data de referência de preços: 2019/07 | Data de referência de preços: 2019/07 | Data de referência de preços: 2019/07 | Data de referência de preços: 2019/07 | Data de referência de preços: 2019/07 | Data de referência de preços: 2019/07 | Data de referência de preços: 2019/07 | Data de referência de preços: 2019/07 | Data de referência de preços: 2019/07 | Data de referência de preços: 2019/07 | Data de referência de preços: 2019/07 | Data de referência de preços: 2019/07 | Data de referência de preços: 2019/07 | Data de referência de preços: 2019/07 | Data de referência de preços: 2019/07 | Data de referência de preços: 2019/07 | Data de referência de preços: 2019/07 | Data de referência de preços: 2019/07 | Data de referência de preços: 2019/07 | Data de referência de preços: 2019/07 | Data de referência de preços: 2019/07 | Data de referência de preços: 2019/07 | Data de referência de preços: 2019/07 | Data de referência de preços: 2019/07 | Data de referência de preços: 2019/07 | Data de referência de preços: 2019/07 | Data de referência de preços: 2019/07 | Data de referência de preços: 2019/07 | Data de referência de preços: 2019/07 | Data de referência de preços: 2019/07 | Data de referência de preços: 2019/07 | Data de referência de preços: 2019/07 | Data de referência de preços: 2019/07 | Data de referência de preços: 2019/07 | Data de referência de preços: 2019/07 | Data de referência de preços: 2019/07 | Data de referência de preços: 2019/07 | Data de referência de preços: 2019/07 | Data de referência de preços: 2019/07 | Data de referência de preços: 2019/07 | Data de referência de preços: 2019/07 | Data de referência de preços: 2019/07 | Data de referência de preços: 2019/07 | Data de referência de preços: 2019/07 | Data de referência de preços: 2019/07 | Data de referência de preços: 2019/07 | Data de referência de preços: 2019/07 | Data de referência de preços: 2019/07 | Data de referência de preços: 2019/07 | Data de referência de preços: 2019/07 | Data de referência de preços: 2019/07 | Data de referência de preços: 2019/07 | Data de referência de preços: 2019/07 | Data de referência de preços: 2019/07 | Data de referência de preços: 2019/07 | Data de referência de preços: 2019/07 | Data de referência de preços: 2019/07 | Data de referência de preços: 2019/07 | Data de referência de preços: 2019/07 | Data de referência de preços: 2019/07 | Data de referência de preços: 2019/07 | Data de referência de preços: 2019/07 | Data de referência de preços: 2019/07 | Data de referência de preços: 2019/07 | Data de referência de preços: 2019/07 | Data de referência de preços: 2019/07 | Data de referência de preços: 2019/07 | Data de referência de preços: 2019/07 | Data de referência de preços: 2019/07 | Data de referência de preços: 2019/07 | Data de referência de preços: 2019/07 | Data de referência de preços: 2019/07 | Data de referência de preços: 2019/07 | Data de referência de preços: 2019/07 | Data de referência de preços: 2019/07 | Data de referência de preços: 2019/07 | Data de referência de preços: 2019/07 | Data de referência de preços: 2019/07 | Data de referência de preços: 2019/07 | Data de referência de preços: 2019/07 | Data de referência de preços: 2019/07 | Data de referência de preços: 2019/07 | Data de referência de preços: 2019/07 | Data de referência de preços: 2019/07 | Data de referência de preços: 2019/07 | Data de referência de preços: 2019/07 | Data de referência de preços: 2019/07 | Data de referência de preços: 2019/07 | Data de referência de preços: 2019/07 | Data de referência de preços: 2019/07 | Data de referência de preços: 2019/07 | Data de referência de preços: 2019/07 | Data de referência de preços: 2019/07 | Data de referência de preços: 2019/07 | Data de referência de preços: 2019/07 | Data de referência de preços: 2019/07 | Data de referência de preços: 2019/07 | Data de referência de preços: 2019/07 | Data de referência de preços: 2019/07 | Data de referência de preços: 2019/07 | Data de referência de preços: 2019/07 | Data de referência de preços: 2019/07 | Data de referência de preços: 2019/07 | Data de referência de preços: 2019/07 | Data de referência de preços: 2019/07 | Data de referência de preços: 2019/07 | Data de referência de preços: 2019/07 | Data de referência de preços: 2019/07 | Data de referência de preços: 2019/07 | Data de referência de preços: 2019/07 | Data de referência de preços: 2019/07 | Data de referência de preços: 2019/07 | Data de referência de preços: 2019/07 | Data de referência de preços: 2019/07 | Data de referência de preços: 2019/07 | Data de referência de preços: 2019/07 | Data de referência de preços: 2019/07 | Data de referência de preços: 2019/07 | Data de referência de preços: 2019/07 | Data de referência de preços: 2019/07 | Data de referência de preços: 2019/07 | Data de referência de preços: 2019/07 | Data de referência de preços: 2019/07 | Data de referência de preços: 2019/07 | Data de referência de preços: 2019/07 | Data de referência de preços: 2019/07 | Data de referência de preços: 2019/07 | Data de referência de preços: 2019/07 | Data de referência de preços: 2019/07 | Data de referência de preços: 2019/07 | Data de referência de preços: 2019/07 | Data de referência de preços: 2019/07 | Data de referência de preços: 2019/07 | Data de referência de preços: 2019/07 | Data de referência de preços: 2019/07 | Data de referência de preços: 2019/07 | Data de referência de preços: 2019/07 | Data de referência de preços: 2019/07 | Data de referência de preços: 2019/07 | Data de referência de preços: 2019/07 | Data de referência de preços: 2019/07 | Data de referência de preços: 2019/07 | Data de referência de preços: 2019/07 | Data de referência de preços: 2019/07 | Data de referência de preços: 2019/07 | Data de referência de preços: 2019/07 | Data de referência de preços: 2019/07 | Data de referência de preços: 2019/07 | Data de referência de preços: 2019/07 | Data de referência de preços: 2019/07 | Data de referência de preços: 2019/07 | Data de referência de preços: 2019/07 | Data de referência de preços: 2019/07 | Data de referência de preços: 2019/07 | Data de referência de preços: 2019/07 | Data de referência de preços: 2019/07 | Data de referência de preços: 2019/07 | Data de referência de preços: 2019/07 | Data de referência de preços: 2019/07 | Data de referência de preços: 2019/07 | Data de referência de preços: 2019/07 | Data de referência de preços: 2019/07 | Data de referência de preços: 2019/07 | Data de referência de preços: 2019/07 | Data de referência de preços: 2019/07 | Data de referência de preços: 2019/07 | Data de referência de preços: 2019/07 | Data de referência de preços: 2019/07 | Data de referência de preços: 2019/07 | Data de referência de preços: 2019/07 | Data de referência de preços: 2019/07 | Data de referência de preços: 2019/07 | Data de referência de preços: 2019/07 | Data de referência de preços: 2019/07 | Data de referência de preços: 2019/07 | Data de referência de preços: 2019/07 | Data de referência de preços: 2019/07 | Data de referência de preços: 2019/07 | Data de referência de preços: 2019/07 | Data de referência de preços: 2019/07 | Data de referência de preços: 2019/07 | Data de referência de preços: 2019/07 | Data de referência de preços: 2019/07 | Data de referência de preços: 2019/07 | Data de referência de preços: 2019/07 | Data de referência de preços: 2019/07 | Data de referência de preços: 2019/07 | Data de referência de preços: 2019/07 | Data de referência de preços: 2019/07 | Data de referência de preços: 2019/07 | Data de referência de preços: 2019/07 | Data de referência de preços: 2019/07 | Data de referência de preços: 2019/07 | Data de referência de preços: 2019/07 | Data de referência de preços: 2019/07 | Data de referência de preços: 2019/07 | Data de referência de preços: 2019/07 | Data de referência de preços: 2019/07 | Data de referência de preços: 2019/07 | Data de referência de preços: 2019/07 | Data de referência de preços: 2019/07 | Data de referência de preços: 2019/07 | Data de referência de preços: 2019/07 | Data de referência de preços: 2019/07 | Data de referência de preços: 2019/07 | Data de referência de preços: 2019/07 | Data de referência de preços: 2019/07 | Data de referência de preços: 2019/07 | Data de referência de preços: 2019/07 | Data de referência de preços: 2019/07 | Data de referência de preços: 2019/07 | Data de referência de preços: 2019/07 | Data de referência de preços: 2019/07 | Data de referência de preços: 2019/07 | Data de referência de preços: 2019/07 | Data de referência de preços: 2019/07 | Data de referência de preços: 2019/07 | Data de referência de preços: 2019/07 | Data de referência de preços: 2019/07 | Data de referência de preços: 2019/07 | Data de referência de preços: 2019/07 | Data de referência de preços: 2019/07 | Data de referência de preços: 2019/07 | Data de referência de preços: 2019/07 | Data de referência de preços: 2019/07 | Data de referência de preços: 2019/07 | Data de referência de preços: 2019/07 | Data de referência de preços: 2019/07 | Data de referência de preços: 2019/07 | Data de referência de preços: 2019/07 | Data de referência de preços: 2019/07 | Data de referência de preços: 2019/07 | Data de referência de preços: 2019/07 | Data de referência de preços: 2019/07 | Data de referência de preços: 2019/07 | Data de referência de preços: 2019/07 | Data de referência de preços: 2019/07 | Data de referência de preços: 2019/07 | Data de referência de preços: 2019/07 | Data de referência de preços: 2019/07 | Data de referência de preços: 2019/07 | Data de referência de preços: 2019/07 | Data de referência de preços: 2019/07 | Data de referência de preços: 2019/07 | Data de referência de preços: 2019/07 | Data de referência de preços: 2019/07 | Data de referência de preços: 2019/07 | Data de referência de preços: 2019/07 | Data de referência de preços: 2019/07 | Data de referência de preços: 2019/07 | Data de referência de preços: 2019/07 | Data de referência de preços: 2019/07 | Data de referência de preços: 2019/07 | Data de referência de preços: 2019/07 | Data de referência de preços: 2019/07 | Data de referência de preços: 2019/07 | Data de referência de preços: 2019/07 | Data de referência de preços: 2019/07 | Data de referência de preços: 2019/07 | Data de referência de preços: 2019/07 | Data de referência de preços: 2019/07 | Data de referência de preços: 2019/07 | Data de referência de preços: 2019/07 | Data de referência de preços: 2019/07 | Data de referência de preços: 2019/07 | Data de referência de preços: 2019/07 | Data de referência de preços: 2019/07 | Data de referência de preços: 2019/07 | Data de referência de preços: 2019/07 | Data de referência de preços: 2019/07 | Data de referência de preços: 2019/07 | Data de referência de preços: 2019/07 | Data de referência de preços: 2019/07 | Data de referência de preços: 2019/07 | Data de referência de preços: 2019/07 | Data de referência de preços: 2019/07 | Data de referência de preços: 2019/07 | Data de referência de preços: 2019/07 | Data de referência de preços: 2019/07 | Data de referência de preços: 2019/07 | Data de referência de preços: 2019/07 | Data de referência de preços: 2019/07 | Data de referência de preços: 2019/07 | Data de referência de preços: 2019/07 | Data de referência de preços: 2019/07 | Data de referência de preços: 2019/07 | Data de referência de preços: 2019/07 | Data de referência de preços: 2019/07 | Data de referência de preços: 2019/07 | Data de referência de preços: 2019/07 | Data de referência de preços: 2019/07 | Data de referência de preços: 2019/07 | Data de referência de preços: 2019/07 | Data de referência de preços: 2019/07 | Data de referência de preços: 2019/07 | Data de referência de preços: 2019/07 | Data de referência de preços: 2019/07 | Data de referência de preços: 2019/07 | Data de referência de preços: 2019/07 | Data de referência de preços: 2019/07 | Data de referência de preços: 2019/07 | Data de referência de preços: 2019/07 | Data de referência de preços: 2019/07 | Data de referência de preços: 2019/07 | Data de referência de preços: 2019/07 | Data de referência de preços: 2019/07 | Data de referência de preços: 2019/07 | Data de referência de preços: 2019/07 | Data de referência de preços: 2019/07 | Data de referência de preços: 2019/07 | Data de referência de preços: 2019/07 | Data de referência de preços: 2019/07 | Data de referência de preços: 2019/07 | Data de referência de preços: 2019/07 | Data de referência de preços: 2019/07 | Data de referência de preços: 2019/07 | Data de referência de preços: 2019/07 | Data de referência de preços: 2019/07 | Data de referência de preços: 2019/07 | Data de referência de preços: 2019/07 | Data de referência de preços: 2019/07 | Data de referência de preços: 2019/07 | Data de referência de preços: 2019/07 | Data de referência de preços: 2019/07 | Data de referência de preços: 2019/07 | Data de referência de preços: 2019/07 | Data de referência de preços: 2019/07 | Data de referência de preços: 2019/07 | Data de referência de preços: 2019/07 | Data de referência de preços: 2019/07 | Data de referência de preços: 2019/07 | Data de referência de preços: 2019/07 | Data de referência de preços: 2019/07 | Data de referência de preços: 2019/07 | Data de referência de preços: 2019/07 | Data de referência de preços: 2019/07 | Data de referência de preços: 2019/07 | Data de referência de preços: 2019/07 | Data de referência de preços: 2019/07 | Data de referência de preços: 2019/07 | Data de referência de preços: 2019/07 | Data de referência de preços: 2019/07 | Data de referência de preços: 2019/07 | Data de referência de preços: 2019/07 | Data de referência de preços: 2019/07 | Data de referência de preços: 2019/07 | Data de referência de preços: 2019/07 | Data de referência de preços: 2019/07 | Data de referência de preços: 2019/07 | Data de referência de preços: 2019/07 | Data de referência de preços: 2019/07 | Data de referência de preços: 2019/07 | Data de referência de preços: 2019/07 | Data de referência de preços: 2019/07 | Data de referência de preços: 2019/07 | Data de referência de preços: 2019/07 | Data de referência de preços: 2019/07 | Data de referência de preços: 2019/07 | Data de referência de preços: 2019/07 | Data de referência de preços: 2019/07 | Data de referência de preços: 2019/07 | Data de referência de preços: 2019/07 | Data de referência de preços: 2019/07 | Data de referência de preços: 2019/07 | Data de referência de preços: 2019/07 | Data de referência de preços: 2019/07 | Data de referência de preços: 2019/07 | Data de referência de preços: 2019/07 | Data de referência de preços: 2019/07 | Data de referência de preços: 2019/07 | Data de referência de preços: 2019/07 | Data de referência de preços: 2019/07 | Data de referência de preços: 2019/07 | Data de referência de preços: 2019/07 | Data de referência de preços: 2019/07 | Data de referência de preços: 2019/07 | Data de referência de preços: 2019/07 | Data de referência de preços: 2019/07 | Data de referência de preços: 2019/07 | Data de referência de preços: 2019/07 | Data de referência de preços: 2019/07 | Data de referência de preços: 2019/07 | Data de referência de preços: 2019/07 | Data de referência de preços: 2019/07 | Data de referência de preços: 2019/07 | Data de referência de preços: 2019/07 | Data de referência de preços: 2019/07 | Data de referência de preços: 2019/07 | Data de referência de preços: 2019/07 | Data de referência de preços: 2019/07 | Data de referência de preços: 2019/07 | Data de referência de preços: 2019/07 | Data de referência de preços: 2019/07 | Data de referência de preços: 2019/07 | Data de referência de preços: 2019/07 | Data de referência de preços: 2019/07 | Data de referência de preços: 2019/07 | Data de referência de preços: 2019/07 | Data de referência de preços: 2019/07 | Data de referência de preços: 2019/07 | Data de referência de preços: 2019/07 | Data de referência de preços: 2019/07 | Data de referência de preços: 2019/07 | Data de referência de preços: 2019/07 | Data de referência de preços: 2019/07 | Data de referência de preços: 2019/07 | Data de referência de preços: 2019/07 | Data de referência de preços: 2019/07 | Data de referência de preços: 2019/07 | Data de referência de preços: 2019/07 | Data de referência de preços: 2019/07 | Data de referência de preços: 2019/07 | Data de referência de preços: 2019/07 | Data de referência de preços: 2019/07 | Data de referência de preços: 2019/07 | Data de referência de preços: 2019/07 | Data de referência de preços: 2019/07 | Data de referência de preços: 2019/07 | Data de referência de preços: 2019/07 | Data de referência de preços: 2019/07 | Data de referência de preços: 2019/07 | Data de referência de preços: 2019/07 | Data de referência de preços: 2019/07 | Data de referência de preços: 2019/07 | Data de referência de preços: 2019/07 | Data de referência de preços: 2019/07 | Data de referência de preços: 2019/07 | Data de referência de preços: 2019/07 | Data de referência de preços: 2019/07 | Data de referência de preços: 2019/07 | Data de referência de preços: 2019/07 | Data de referência de preços: 2019/07 | Data de referência de preços: 2019/07 | Data de referência de preços: 2019/07 | Data de referência de preços: 2019/07 | Data de referência de preços: 2019/07 | Data de referência de preços: 2019/07 | Data de referência de preços: 2019/07 | Data de referência de preços: 2019/07 | Data de referência de preços: 2019/07 | Data de referência de preços: 2019/07 | Data de referência de preços: 2019/07 | Data de referência de preços: 2019/07 | Data de referência de preços: 2019/07 | Data de referência de preços: 2019/07 | Data de referência de preços: 2019/07 | Data de referência de preços: 2019/07 | Data de referência de preços: 2019/07 | Data de referência de preços: 2019/07 | Data de referência de preços: 2019/07 | Data de referência de preços: 2019/07 | Data de referência de preços: 2019/07 | Data de referência de preços: 2019/07 | Data de referência de preços: 2019/07 | Data de referência de preços: 2019/07 | Data de referência de preços: 2019/07 | Data de referência de preços: 2019/07 | Data de referência de preços: 2019/07 | Data de referência de preços: 2019/07 | Data de referência de preços: 2019/07 | Data de referência de preços: 2019/07 | Data de referência de preços: 2019/07 | Data de referência de preços: 2019/07 | Data de referência de preços: 2019/07 | Data de referência de preços: 2019/07 | Data de referência de preços: 2019/07 | Data de referência de preços: 2019/07 | Data de referência de preços: 2019/07 | Data de referência de preços: 2019/07 | Data de referência de preços: 2019/07 | Data de referência de preços: 2019/07 | Data de referência de preços: 2019/07 | Data de referência de preços: 2019/07 | Data de referência de preços: 2019/07 | Data de referência de preços: 2019/07 | Data de referência de preços: 2019/07 | Data de referência de preços: 2019/07 | Data de referência de preços: 2019/07 | Data de referência de preços: 2019/07 | Data de referência de preços: 2019/07 | Data de referência de preços: 2019/07 | Data de referência de preços: 2019/07 | Data de referência de preços: 2019/07 | Data de referência de preços: 2019/07 | Data de referência de preços: 2019/07 | Data de referência de preços: 2019/07 | Data de referência de preços: 2019/07 | Data de referência de preços: 2019/07 | Data de referência de preços: 2019/07 | Data de referência de preços: 2019/07 | Data de referência de preços: 2019/07 | Data de referência de preços: 2019/07 | Data de referência de preços: 2019/07 | Data de referência de preços: 2019/07 | Data de referência de preços: 2019/07 | Data de referência de preços: 2019/07 | Data de referência de preços: 2019/07 | Data de referência de preços: 2019/07 | Data de referência de preços: 2019/07 | Data de referência de preços: 2019/07 | Data de referência de preços: 2019/07 | Data de referência de preços: 2019/07 | Data de referência de preços: 2019/07 | Data de referência de preços: 2019/07 | Data de referência de preços: 2019/07 | Data de referência de preços: 2019/07 | Data de referência de preços: 2019/07 | Data de referência de preços: 2019/07 | Data de referência de preços: 2019/07 | Data de referência de preços: 2019/07 | Data de referência de preços: 2019/07 | Data de referência de preços: 2019/07 | Data de referência de preços: 2019/07 | Data de referência de preços: 2019/07 | Data de referência de preços: 2019/07 | Data de referência de preços: 2019/07 | Data de referência de preços: 2019/07 | Data de referência de preços: 2019/07 | Data de referência de preços: 2019/07 | Data de referência de preços: 2019/07 | Data de referência de preços: 2019/07 | Data de referência de preços: 2019/07 | Data de referência de preços: 2019/07 | Data de referência de preços: 2019/07 | Data de referência de preços: 2019/07 | Data de referência de preços: 2019/07 | Data de referência de preços: 2019/07 | Data de referência de preços: 2019/07 | Data de referência de preços: 2019/07 | Data de referência de preços: 2019/07 | Data de referência de preços: 2019/07 | Data de referência de preços: 2019/07 | Data de referência de preços: 2019/07 | Data de referência de preços: 2019/07 | Data de referência de preços: 2019/07 | Data de referência de preços: 2019/07 | Data de referência de preços: 2019/07 | Data de referência de preços: 2019/07 | Data de referência de preços: 2019/07 | Data de referência de preços: 2019/07 | Data de referência de preços: 2019/07 | Data de referência de preços: 2019/07 | Data de referência de preços: 2019/07 | Data de referência de preços: 2019/07 | Data de referência de preços: 2019/07 | Data de referência de preços: 2019/07 | Data de referência de preços: 2019/07 | Data de referência de preços: 2019/07 | Data de referência de preços: 2019/07 | Data de referência de preços: 2019/07 | Data de referência de preços: 2019/07 | Data de referência de preços: 2019/07 | Data de referência de preços: 2019/07 | Data de referência de preços: 2019/07 | Data de referência de preços: 2019/07 | Data de referência de preços: 2019/07 | Data de referência de preços: 2019/07 | Data de referência de preços: 2019/07 | Data de referência de preços: 2019/07 | Data de referência de preços: 2019/07 | Data de referência de preços: 2019/07 | Data de referência de preços: 2019/07 | Data de referência de preços: 2019/07 | Data de referência de preços: 2019/07 | Data de referência de preços: 2019/07 | Data de referência de preços: 2019/07 | Data de referência de preços: 2019/07 | Data de referência de preços: 2019/07 | Data de referência de preços: 2019/07 | Data de referência de preços: 2019/07 | Data de referência de preços: 2019/07 | Data de referência de preços: 2019/07 | Data de referência de preços: 2019/07 | Data de referência de preços: 2019/07 | Data de referência de preços: 2019/07 | Data de referência de preços: 2019/07 | Data de referência de preços: 2019/07 | Data de referência de preços: 2019/07 | Data de referência de preços: 2019/07 | Data de referência de preços: 2019/07 | Data de referência de preços: 2019/07 | Data de referência de preços: 2019/07 | Data de referência de preços: 2019/07 | Data de referência de preços: 2019/07 | Data de referência de preços: 2019/07 | Data de referência de preços: 2019/07 | Data de referência de preços: 2019/07 | Data de referência de preços: 2019/07 | Data de referência de preços: 2019/07 | Data de referência de preços: 2019/07 | Data de referência de preços: 2019/07 | Data de referência de preços: 2019/07 | Data de referência de preços: 2019/07 | Data de referência de preços: 2019/07 | Data de referência de preços: 2019/07 | Data de referência de preços: 2019/07 | Data de referência de preços: 2019/07 | Data de referência de preços: 2019/07 | Data de referência de preços: 2019/07 | Data de referência de preços: 2019/07 | Data de referência de preços: 2019/07 | Data de referência de preços: 2019/07 | Data de referência de preços: 2019/07 | Data de referência de preços: 2019/07 | Data de referência de preços: 2019/07 | Data de referência de preços: 2019/07 | Data de referência de preços: 2019/07 | Data de referência de preços: 2019/07 | Data de referência de preços: 2019/07 | Data de referência de preços: 2019/07 | Data de referência de preços: 2019/07 | Data de referência de preços: 2019/07 | Data de referência de preços: 2019/07 | Data de referência de preços: 2019/07 | Data de referência de preços: 2019/07 | Data de referência de preços: 2019/07 | Data de referência de preços: 2019/07 | Data de referência de preços: 2019/07 | Data de referência de preços: 2019/07 | Data de referência de preços: 2019/07 | Data de referência de preços: 2019/07 | Data de referência de preços: 2019/07 | Data de referência de preços: 2019/07 | Data de referência de preços: 2019/07 | Data de referência de preços: 2019/07 | Data de referência de preços: 2019/07 | Data de referência de preços: 2019/07 | Data de referência de preços: 2019/07 | Data de referência de preços: 2019/07 | Data de referência de preços: 2019/07 | Data de referência de preços: 2019/07 | Data de referência de preços: 2019/07 | Data de referência de preços: 2019/07 | Data de referência de preços: 2019/07 | Data de referência de preços: 2019/07 | Data de referência de preços: 2019/07 | Data de referência de preços: 2019/07 | Data de referência de preços: 2019/07 | Data de referência de preços: 2019/07 | Data de referência de preços: 2019/07 | Data de referência de preços: 2019/07 | Data de referência de preços: 2019/07 | Data de referência de preços: 2019/07 | Data de referência de preços: 2019/07 | Data de referência de preços: 2019/07 | Data de referência de preços: 2019/07 | Data de referência de preços: 2019/07 | Data de referência de preços: 2019/07 | Data de referência de preços: 2019/07 | Data de referência de preços: 2019/07 | Data de referência de preços: 2019/07 | Data de referência de preços: 2019/07 | Data de referência de preços: 2019/07 | Data de referência de preços: 2019/07 | Data de referência de preços: 2019/07 | Data de referência de preços: 2019/07 | Data de referência de preços: 2019/07 | Data de referência de preços: 2019/07 | Data de referência de preços: 2019/07 | Data de referência de preços: 2019/07 | Data de referência de preços: 2019/07 | Data de referência de preços: 2019/07 | Data de referência de preços: 2019/07 | Data de referência de preços: 2019/07 | Data de referência de preços: 2019/07 | Data de referência de preços: 2019/07 | Data de referência de preços: 2019/07 | Data de referência de preços: 2019/07 | Data de referência de preços: 2019/07 | Data de referência de preços: 2019/07 | Data de referência de preços: 2019/07 | Data de referência de preços: 2019/07 | Data de referência de preços: 2019/07 | Data de referência de preços: 2019/07 | Data de referência de preços: 2019/07 | Data de referência de preços: 2019/07 | Data de referência de preços: 2019/07 | Data de referência de preços: 2019/07 | Data de referência de preços: 2019/07 | Data de referência de preços: 2019/07 | Data de referência de preços: 2019/07 | Data de referência de preços: 2019/07 | Data de referência de preços: 2019/07 | Data de referência de preços: 2019/07 | Data de referência de preços: 2019/07 | Data de referência de preços: 2019/07 | Data de referência de preços: 2019/07 | Data de referência de preços: 2019/07 | Data de referência de preços: 2019/07 | Data de referência de preços: 2019/07 | Data de referência de preços: 2019/07 | Data de referência de preços: 2019/07 | Data de referência de preços: 2019/07 | Data de referência de preços: 2019/07 | Data de referência de preços: 2019/07 | Data de referência de preços: 2019/07 | Data de referência de preços: 2019/07 | Data de referência de preços: 2019/07 | Data de referência de preços: 2019/07 | Data de referência de preços: 2019/07 | Data de referência de preços: 2019/07 | Data de referência de preços: 2019/07 | Data de referência de preços: 2019/07 | Data de referência de preços: 2019/07 | Data de referência de preços: 2019/07 | Data de referência de preços: 2019/07 | Data de referência de preços: 2019/07 | Data de referência de preços: 2019/07 | Data de referência de preços: 2019/07 | Data de referência de preços: 2019/07 | Data de referência de preços: 2019/07 | Data de referência de preços: 2019/07 | Data de referência de preços: 2019/07 | Data de referência de preços: 2019/07 | Data de referência de preços: 2019/07 | Data de referência de preços: 2019/07 | Data de referência de preços: 2019/07 | Data de referência de preços: 2019/07 | Data de referência de preços: 2019/07 | Data de referência de preços: 2019/07 | Data de referência de preços: 2019/07 | Data de referência de preços: 2019/07 | Data de referência de preços: 2019/07 | Data de referência de preços: 2019/07 | Data de referência de preços: 2019/07 | Data de referência de preços: 2019/07 | Data de referência de preços: 2019/07 | Data de referência de preços: 2019/07 | Data de referência de preços: 2019/07 | Data de referência de preços: 2019/07 | Data de referência de preços: 2019/07 | Data de referência de preços: 2019/07 | Data de referência de preços: 2019/07 | Data de referência de preços: 2019/07 | Data de referência de preços: 2019/07 | Data de referência de preços: 2019/07 | Data de referência de preços: 2019/07 | Data de referência de preços: 2019/07 | Data de referência de preços: 2019/07 | Data de referência de preços: 2019/07 | Data de referência de preços: 2019/07 | Data de referência de preços: 2019/07 | Data de referência de preços: 2019/07 | Data de referência de preços: 2019/07 | Data de referência de preços: 2019/07 | Data de referência de preços: 2019/07 | Data de referência de preços: 2019/07 | Data de referência de preços: 2019/07 | Data de referência de preços: 2019/07 | Data de referência de preços: 2019/07 | Data de referência de preços: 2019/07 | Data de referência de preços: 2019/07 | Data de referência de preços: 2019/07 | Data de referência de preços: 2019/07
2.2.11 | ELETRODUTO RIGIDO DE AÇO CARBONO GALVANIZADO À FOGO COM LUVA EM UMA EXTREMIDADE Ø 2" - BARRA 3 METROS
Código: 3R 27 21 00 00 00 00 36 24
Descrição: Eletroduto de aço carbono com costura galvanização a fogo inclusive conexões Ø 50 mm 2"
Região de preços: Rio de Janeiro
Quantidade: 1m LS(%):91,42 BDI(%): 0
Código | Descrição | Class | Un | Coef | Preço unitário (R$) sem taxas | Total (R$) sem taxas
2N 36 16 25 12 18 | Eletricista | MOD | h | 0,75 | 17.3044 | 12.9783
2N 36 16 25 15 06 | Ajudante de eletricista | MOD | h | 0,75 | 13.1888 | 9.8916
2C 14 13 09 30 17 | Eletroduto de aço com costura galvanização a fogo Ø 2" | MAT | m | 1,05 | 11,98 | 12.579
[5 empty] | Total mão-de-obra, sem taxas (R$): | 22.8699
[5 empty] | Total outros itens, sem taxas (R$): | 12.579
[5 empty] | Total geral, sem taxas (R$): | 35.4489
Data de referência de preços: 2019/07
2.2.13 | ELETRODUTO RIGIDO DE AÇO CARBONO GALVANIZADO ELETROLITICAMENTE COM LUVA EM UMA EXTREMIDADE Ø 1" - BARRA 3 METROS
Código: 3R 27 21 00 00 00 00 36 30
Descrição: Eletroduto de aço carbono com costura galvanização eletrolítica inclusive conexões Ø 25 mm 1"
Região de preços: Rio de Janeiro
Quantidade: 1m LS(%): 91,42 BDI(%): 0
Código | Descrição | Class | Un | Coef | Preço unitário (R$) sem taxas | Total (R$) sem taxas
2N 36 16 25 12 18 | Eletricista | MOD | h | 0,5 | 17.3 | 8.65
2N 36 16 25 15 06 | Ajudante de eletricista | MOD | h | 0,5 | 13.19 | 6.595
2C 14 13 09 30 05 | Eletroduto de aço com costura galvanização eletrolítica Ø 1" | MAT | m | 1,05 | 4,84 | 5.082
[5 empty] | Total mão-de-obra, sem taxas (R$): | 15.245
[5 empty] | Total outros itens, sem taxas (R$): | 5.082
[5 empty] | Total geral, sem taxas (R$): | 20.327
Data de referência de preços: 2019/07 | [11 empty] | Data de referência de preços: 2019/07 | Data de referência de preços: 2019/07 | Data de referência de preços: 2019/07 | Data de referência de preços: 2019/07 | Data de referência de preços: 2019/07 | Data de referência de preços: 2019/07 | Data de referência de preços: 2019/07 | Data de referência de preços: 2019/07 | Data de referência de preços: 2019/07 | Data de referência de preços: 2019/07 | Data de referência de preços: 2019/07 | Data de referência de preços: 2019/07 | Data de referência de preços: 2019/07 | Data de referência de preços: 2019/07 | Data de referência de preços: 2019/07 | Data de referência de preços: 2019/07 | Data de referência de preços: 2019/07 | Data de referência de preços: 2019/07 | Data de referência de preços: 2019/07 | Data de referência de preços: 2019/07 | Data de referência de preços: 2019/07 | Data de referência de preços: 2019/07 | Data de referência de preços: 2019/07 | Data de referência de preços: 2019/07 | Data de referência de preços: 2019/07 | Data de referência de preços: 2019/07 | Data de referência de preços: 2019/07 | Data de referência de preços: 2019/07 | Data de referência de preços: 2019/07 | Data de referência de preços: 2019/07 | Data de referência de preços: 2019/07 | Data de referência de preços: 2019/07 | Data de referência de preços: 2019/07 | Data de referência de preços: 2019/07 | Data de referência de preços: 2019/07 | Data de referência de preços: 2019/07 | Data de referência de preços: 2019/07 | Data de referência de preços: 2019/07 | Data de referência de preços: 2019/07 | Data de referência de preços: 2019/07 | Data de referência de preços: 2019/07 | Data de referência de preços: 2019/07 | Data de referência de preços: 2019/07 | Data de referência de preços: 2019/07 | Data de referência de preços: 2019/07 | Data de referência de preços: 2019/07 | Data de referência de preços: 2019/07 | Data de referência de preços: 2019/07 | Data de referência de preços: 2019/07 | Data de referência de preços: 2019/07 | Data de referência de preços: 2019/07 | Data de referência de preços: 2019/07 | Data de referência de preços: 2019/07 | Data de referência de preços: 2019/07 | Data de referência de preços: 2019/07 | Data de referência de preços: 2019/07 | Data de referência de preços: 2019/07 | Data de referência de preços: 2019/07 | Data de referência de preços: 2019/07 | Data de referência de preços: 2019/07 | Data de referência de preços: 2019/07 | Data de referência de preços: 2019/07 | Data de referência de preços: 2019/07 | Data de referência de preços: 2019/07 | Data de referência de preços: 2019/07 | Data de referência de preços: 2019/07 | Data de referência de preços: 2019/07 | Data de referência de preços: 2019/07 | Data de referência de preços: 2019/07 | Data de referência de preços: 2019/07 | Data de referência de preços: 2019/07 | Data de referência de preços: 2019/07 | Data de referência de preços: 2019/07 | Data de referência de preços: 2019/07 | Data de referência de preços: 2019/07 | Data de referência de preços: 2019/07 | Data de referência de preços: 2019/07 | Data de referência de preços: 2019/07 | Data de referência de preços: 2019/07 | Data de referência de preços: 2019/07 | Data de referência de preços: 2019/07 | Data de referência de preços: 2019/07 | Data de referência de preços: 2019/07 | Data de referência de preços: 2019/07 | Data de referência de preços: 2019/07 | Data de referência de preços: 2019/07 | Data de referência de preços: 2019/07 | Data de referência de preços: 2019/07 | Data de referência de preços: 2019/07 | Data de referência de preços: 2019/07 | Data de referência de preços: 2019/07 | Data de referência de preços: 2019/07 | Data de referência de preços: 2019/07 | Data de referência de preços: 2019/07 | Data de referência de preços: 2019/07 | Data de referência de preços: 2019/07 | Data de referência de preços: 2019/07 | Data de referência de preços: 2019/07 | Data de referência de preços: 2019/07 | Data de referência de preços: 2019/07 | Data de referência de preços: 2019/07 | Data de referência de preços: 2019/07 | Data de referência de preços: 2019/07 | Data de referência de preços: 2019/07 | Data de referência de preços: 2019/07 | Data de referência de preços: 2019/07 | Data de referência de preços: 2019/07 | Data de referência de preços: 2019/07 | Data de referência de preços: 2019/07 | Data de referência de preços: 2019/07 | Data de referência de preços: 2019/07 | Data de referência de preços: 2019/07 | Data de referência de preços: 2019/07 | Data de referência de preços: 2019/07 | Data de referência de preços: 2019/07 | Data de referência de preços: 2019/07 | Data de referência de preços: 2019/07 | Data de referência de preços: 2019/07 | Data de referência de preços: 2019/07 | Data de referência de preços: 2019/07 | Data de referência de preços: 2019/07 | Data de referência de preços: 2019/07 | Data de referência de preços: 2019/07 | Data de referência de preços: 2019/07 | Data de referência de preços: 2019/07 | Data de referência de preços: 2019/07 | Data de referência de preços: 2019/07 | Data de referência de preços: 2019/07 | Data de referência de preços: 2019/07 | Data de referência de preços: 2019/07 | Data de referência de preços: 2019/07 | Data de referência de preços: 2019/07 | Data de referência de preços: 2019/07 | Data de referência de preços: 2019/07 | Data de referência de preços: 2019/07 | Data de referência de preços: 2019/07 | Data de referência de preços: 2019/07 | Data de referência de preços: 2019/07 | Data de referência de preços: 2019/07 | Data de referência de preços: 2019/07 | Data de referência de preços: 2019/07 | Data de referência de preços: 2019/07 | Data de referência de preços: 2019/07 | Data de referência de preços: 2019/07 | Data de referência de preços: 2019/07 | Data de referência de preços: 2019/07 | Data de referência de preços: 2019/07 | Data de referência de preços: 2019/07 | Data de referência de preços: 2019/07 | Data de referência de preços: 2019/07 | Data de referência de preços: 2019/07 | Data de referência de preços: 2019/07 | Data de referência de preços: 2019/07 | Data de referência de preços: 2019/07 | Data de referência de preços: 2019/07 | Data de referência de preços: 2019/07 | Data de referência de preços: 2019/07 | Data de referência de preços: 2019/07 | Data de referência de preços: 2019/07 | Data de referência de preços: 2019/07 | Data de referência de preços: 2019/07 | Data de referência de preços: 2019/07 | Data de referência de preços: 2019/07 | Data de referência de preços: 2019/07 | Data de referência de preços: 2019/07 | Data de referência de preços: 2019/07 | Data de referência de preços: 2019/07 | Data de referência de preços: 2019/07 | Data de referência de preços: 2019/07 | Data de referência de preços: 2019/07 | Data de referência de preços: 2019/07 | Data de referência de preços: 2019/07 | Data de referência de preços: 2019/07 | Data de referência de preços: 2019/07 | Data de referência de preços: 2019/07 | Data de referência de preços: 2019/07 | Data de referência de preços: 2019/07 | Data de referência de preços: 2019/07 | Data de referência de preços: 2019/07 | Data de referência de preços: 2019/07 | Data de referência de preços: 2019/07 | Data de referência de preços: 2019/07 | Data de referência de preços: 2019/07 | Data de referência de preços: 2019/07 | Data de referência de preços: 2019/07 | Data de referência de preços: 2019/07 | Data de referência de preços: 2019/07 | Data de referência de preços: 2019/07 | Data de referência de preços: 2019/07 | Data de referência de preços: 2019/07 | Data de referência de preços: 2019/07 | Data de referência de preços: 2019/07 | Data de referência de preços: 2019/07 | Data de referência de preços: 2019/07 | Data de referência de preços: 2019/07 | Data de referência de preços: 2019/07 | Data de referência de preços: 2019/07 | Data de referência de preços: 2019/07 | Data de referência de preços: 2019/07 | Data de referência de preços: 2019/07 | Data de referência de preços: 2019/07 | Data de referência de preços: 2019/07 | Data de referência de preços: 2019/07 | Data de referência de preços: 2019/07 | Data de referência de preços: 2019/07 | Data de referência de preços: 2019/07 | Data de referência de preços: 2019/07 | Data de referência de preços: 2019/07 | Data de referência de preços: 2019/07 | Data de referência de preços: 2019/07 | Data de referência de preços: 2019/07 | Data de referência de preços: 2019/07 | Data de referência de preços: 2019/07 | Data de referência de preços: 2019/07 | Data de referência de preços: 2019/07 | Data de referência de preços: 2019/07 | Data de referência de preços: 2019/07 | Data de referência de preços: 2019/07 | Data de referência de preços: 2019/07 | Data de referência de preços: 2019/07 | Data de referência de preços: 2019/07 | Data de referência de preços: 2019/07 | Data de referência de preços: 2019/07 | Data de referência de preços: 2019/07 | Data de referência de preços: 2019/07 | Data de referência de preços: 2019/07 | Data de referência de preços: 2019/07 | Data de referência de preços: 2019/07 | Data de referência de preços: 2019/07 | Data de referência de preços: 2019/07 | Data de referência de preços: 2019/07 | Data de referência de preços: 2019/07 | Data de referência de preços: 2019/07 | Data de referência de preços: 2019/07 | Data de referência de preços: 2019/07 | Data de referência de preços: 2019/07 | Data de referência de preços: 2019/07 | Data de referência de preços: 2019/07 | Data de referência de preços: 2019/07 | Data de referência de preços: 2019/07 | Data de referência de preços: 2019/07 | Data de referência de preços: 2019/07 | Data de referência de preços: 2019/07 | Data de referência de preços: 2019/07 | Data de referência de preços: 2019/07 | Data de referência de preços: 2019/07 | Data de referência de preços: 2019/07 | Data de referência de preços: 2019/07 | Data de referência de preços: 2019/07 | Data de referência de preços: 2019/07 | Data de referência de preços: 2019/07 | Data de referência de preços: 2019/07 | Data de referência de preços: 2019/07 | Data de referência de preços: 2019/07 | Data de referência de preços: 2019/07 | Data de referência de preços: 2019/07 | Data de referência de preços: 2019/07 | Data de referência de preços: 2019/07 | Data de referência de preços: 2019/07 | Data de referência de preços: 2019/07 | Data de referência de preços: 2019/07 | Data de referência de preços: 2019/07 | Data de referência de preços: 2019/07 | Data de referência de preços: 2019/07 | Data de referência de preços: 2019/07 | Data de referência de preços: 2019/07 | Data de referência de preços: 2019/07 | Data de referência de preços: 2019/07 | Data de referência de preços: 2019/07 | Data de referência de preços: 2019/07 | Data de referência de preços: 2019/07 | Data de referência de preços: 2019/07 | Data de referência de preços: 2019/07 | Data de referência de preços: 2019/07 | Data de referência de preços: 2019/07 | Data de referência de preços: 2019/07 | Data de referência de preços: 2019/07 | Data de referência de preços: 2019/07 | Data de referência de preços: 2019/07 | Data de referência de preços: 2019/07 | Data de referência de preços: 2019/07 | Data de referência de preços: 2019/07 | Data de referência de preços: 2019/07 | Data de referência de preços: 2019/07 | Data de referência de preços: 2019/07 | Data de referência de preços: 2019/07 | Data de referência de preços: 2019/07 | Data de referência de preços: 2019/07 | Data de referência de preços: 2019/07 | Data de referência de preços: 2019/07 | Data de referência de preços: 2019/07 | Data de referência de preços: 2019/07 | Data de referência de preços: 2019/07 | Data de referência de preços: 2019/07 | Data de referência de preços: 2019/07 | Data de referência de preços: 2019/07 | Data de referência de preços: 2019/07 | Data de referência de preços: 2019/07 | Data de referência de preços: 2019/07 | Data de referência de preços: 2019/07 | Data de referência de preços: 2019/07 | Data de referência de preços: 2019/07 | Data de referência de preços: 2019/07 | Data de referência de preços: 2019/07 | Data de referência de preços: 2019/07 | Data de referência de preços: 2019/07 | Data de referência de preços: 2019/07 | Data de referência de preços: 2019/07 | Data de referência de preços: 2019/07 | Data de referência de preços: 2019/07 | Data de referência de preços: 2019/07 | Data de referência de preços: 2019/07 | Data de referência de preços: 2019/07 | Data de referência de preços: 2019/07 | Data de referência de preços: 2019/07 | Data de referência de preços: 2019/07 | Data de referência de preços: 2019/07 | Data de referência de preços: 2019/07 | Data de referência de preços: 2019/07 | Data de referência de preços: 2019/07 | Data de referência de preços: 2019/07 | Data de referência de preços: 2019/07 | Data de referência de preços: 2019/07 | Data de referência de preços: 2019/07 | Data de referência de preços: 2019/07 | Data de referência de preços: 2019/07 | Data de referência de preços: 2019/07 | Data de referência de preços: 2019/07 | Data de referência de preços: 2019/07 | Data de referência de preços: 2019/07 | Data de referência de preços: 2019/07 | Data de referência de preços: 2019/07 | Data de referência de preços: 2019/07 | Data de referência de preços: 2019/07 | Data de referência de preços: 2019/07 | Data de referência de preços: 2019/07 | Data de referência de preços: 2019/07 | Data de referência de preços: 2019/07 | Data de referência de preços: 2019/07 | Data de referência de preços: 2019/07 | Data de referência de preços: 2019/07 | Data de referência de preços: 2019/07 | Data de referência de preços: 2019/07 | Data de referência de preços: 2019/07 | Data de referência de preços: 2019/07 | Data de referência de preços: 2019/07 | Data de referência de preços: 2019/07 | Data de referência de preços: 2019/07 | Data de referência de preços: 2019/07 | Data de referência de preços: 2019/07 | Data de referência de preços: 2019/07 | Data de referência de preços: 2019/07 | Data de referência de preços: 2019/07 | Data de referência de preços: 2019/07 | Data de referência de preços: 2019/07 | Data de referência de preços: 2019/07 | Data de referência de preços: 2019/07 | Data de referência de preços: 2019/07 | Data de referência de preços: 2019/07 | Data de referência de preços: 2019/07 | Data de referência de preços: 2019/07 | Data de referência de preços: 2019/07 | Data de referência de preços: 2019/07 | Data de referência de preços: 2019/07 | Data de referência de preços: 2019/07 | Data de referência de preços: 2019/07 | Data de referência de preços: 2019/07 | Data de referência de preços: 2019/07 | Data de referência de preços: 2019/07 | Data de referência de preços: 2019/07 | Data de referência de preços: 2019/07 | Data de referência de preços: 2019/07 | Data de referência de preços: 2019/07 | Data de referência de preços: 2019/07 | Data de referência de preços: 2019/07 | Data de referência de preços: 2019/07 | Data de referência de preços: 2019/07 | Data de referência de preços: 2019/07 | Data de referência de preços: 2019/07 | Data de referência de preços: 2019/07 | Data de referência de preços: 2019/07 | Data de referência de preços: 2019/07 | Data de referência de preços: 2019/07 | Data de referência de preços: 2019/07 | Data de referência de preços: 2019/07 | Data de referência de preços: 2019/07 | Data de referência de preços: 2019/07 | Data de referência de preços: 2019/07 | Data de referência de preços: 2019/07 | Data de referência de preços: 2019/07 | Data de referência de preços: 2019/07 | Data de referência de preços: 2019/07 | Data de referência de preços: 2019/07 | Data de referência de preços: 2019/07 | Data de referência de preços: 2019/07 | Data de referência de preços: 2019/07 | Data de referência de preços: 2019/07 | Data de referência de preços: 2019/07 | Data de referência de preços: 2019/07 | Data de referência de preços: 2019/07 | Data de referência de preços: 2019/07 | Data de referência de preços: 2019/07 | Data de referência de preços: 2019/07 | Data de referência de preços: 2019/07 | Data de referência de preços: 2019/07 | Data de referência de preços: 2019/07 | Data de referência de preços: 2019/07 | Data de referência de preços: 2019/07 | Data de referência de preços: 2019/07 | Data de referência de preços: 2019/07 | Data de referência de preços: 2019/07 | Data de referência de preços: 2019/07 | Data de referência de preços: 2019/07 | Data de referência de preços: 2019/07 | Data de referência de preços: 2019/07 | Data de referência de preços: 2019/07 | Data de referência de preços: 2019/07 | Data de referência de preços: 2019/07 | Data de referência de preços: 2019/07 | Data de referência de preços: 2019/07 | Data de referência de preços: 2019/07 | Data de referência de preços: 2019/07 | Data de referência de preços: 2019/07 | Data de referência de preços: 2019/07 | Data de referência de preços: 2019/07 | Data de referência de preços: 2019/07 | Data de referência de preços: 2019/07 | Data de referência de preços: 2019/07 | Data de referência de preços: 2019/07 | Data de referência de preços: 2019/07 | Data de referência de preços: 2019/07 | Data de referência de preços: 2019/07 | Data de referência de preços: 2019/07 | Data de referência de preços: 2019/07 | Data de referência de preços: 2019/07 | Data de referência de preços: 2019/07 | Data de referência de preços: 2019/07 | Data de referência de preços: 2019/07 | Data de referência de preços: 2019/07 | Data de referência de preços: 2019/07 | Data de referência de preços: 2019/07 | Data de referência de preços: 2019/07 | Data de referência de preços: 2019/07 | Data de referência de preços: 2019/07 | Data de referência de preços: 2019/07 | Data de referência de preços: 2019/07 | Data de referência de preços: 2019/07 | Data de referência de preços: 2019/07 | Data de referência de preços: 2019/07 | Data de referência de preços: 2019/07 | Data de referência de preços: 2019/07 | Data de referência de preços: 2019/07 | Data de referência de preços: 2019/07 | Data de referência de preços: 2019/07 | Data de referência de preços: 2019/07 | Data de referência de preços: 2019/07 | Data de referência de preços: 2019/07 | Data de referência de preços: 2019/07 | Data de referência de preços: 2019/07 | Data de referência de preços: 2019/07 | Data de referência de preços: 2019/07 | Data de referência de preços: 2019/07 | Data de referência de preços: 2019/07 | Data de referência de preços: 2019/07 | Data de referência de preços: 2019/07 | Data de referência de preços: 2019/07 | Data de referência de preços: 2019/07 | Data de referência de preços: 2019/07 | Data de referência de preços: 2019/07 | Data de referência de preços: 2019/07 | Data de referência de preços: 2019/07 | Data de referência de preços: 2019/07 | Data de referência de preços: 2019/07 | Data de referência de preços: 2019/07 | Data de referência de preços: 2019/07 | Data de referência de preços: 2019/07 | Data de referência de preços: 2019/07 | Data de referência de preços: 2019/07 | Data de referência de preços: 2019/07 | Data de referência de preços: 2019/07 | Data de referência de preços: 2019/07 | Data de referência de preços: 2019/07 | Data de referência de preços: 2019/07 | Data de referência de preços: 2019/07 | Data de referência de preços: 2019/07 | Data de referência de preços: 2019/07 | Data de referência de preços: 2019/07 | Data de referência de preços: 2019/07 | Data de referência de preços: 2019/07 | Data de referência de preços: 2019/07 | Data de referência de preços: 2019/07 | Data de referência de preços: 2019/07 | Data de referência de preços: 2019/07 | Data de referência de preços: 2019/07 | Data de referência de preços: 2019/07 | Data de referência de preços: 2019/07 | Data de referência de preços: 2019/07 | Data de referência de preços: 2019/07 | Data de referência de preços: 2019/07 | Data de referência de preços: 2019/07 | Data de referência de preços: 2019/07 | Data de referência de preços: 2019/07 | Data de referência de preços: 2019/07 | Data de referência de preços: 2019/07 | Data de referência de preços: 2019/07 | Data de referência de preços: 2019/07 | Data de referência de preços: 2019/07 | Data de referência de preços: 2019/07 | Data de referência de preços: 2019/07 | Data de referência de preços: 2019/07 | Data de referência de preços: 2019/07 | Data de referência de preços: 2019/07 | Data de referência de preços: 2019/07 | Data de referência de preços: 2019/07 | Data de referência de preços: 2019/07 | Data de referência de preços: 2019/07 | Data de referência de preços: 2019/07 | Data de referência de preços: 2019/07 | Data de referência de preços: 2019/07 | Data de referência de preços: 2019/07 | Data de referência de preços: 2019/07 | Data de referência de preços: 2019/07 | Data de referência de preços: 2019/07 | Data de referência de preços: 2019/07 | Data de referência de preços: 2019/07 | Data de referência de preços: 2019/07 | Data de referência de preços: 2019/07 | Data de referência de preços: 2019/07 | Data de referência de preços: 2019/07 | Data de referência de preços: 2019/07 | Data de referência de preços: 2019/07 | Data de referência de preços: 2019/07 | Data de referência de preços: 2019/07 | Data de referência de preços: 2019/07 | Data de referência de preços: 2019/07 | Data de referência de preços: 2019/07 | Data de referência de preços: 2019/07 | Data de referência de preços: 2019/07 | Data de referência de preços: 2019/07 | Data de referência de preços: 2019/07 | Data de referência de preços: 2019/07 | Data de referência de preços: 2019/07 | Data de referência de preços: 2019/07 | Data de referência de preços: 2019/07 | Data de referência de preços: 2019/07 | Data de referência de preços: 2019/07 | Data de referência de preços: 2019/07 | Data de referência de preços: 2019/07 | Data de referência de preços: 2019/07 | Data de referência de preços: 2019/07 | Data de referência de preços: 2019/07 | Data de referência de preços: 2019/07 | Data de referência de preços: 2019/07 | Data de referência de preços: 2019/07 | Data de referência de preços: 2019/07 | Data de referência de preços: 2019/07 | Data de referência de preços: 2019/07 | Data de referência de preços: 2019/07 | Data de referência de preços: 2019/07 | Data de referência de preços: 2019/07 | Data de referência de preços: 2019/07 | Data de referência de preços: 2019/07 | Data de referência de preços: 2019/07 | Data de referência de preços: 2019/07 | Data de referência de preços: 2019/07 | Data de referência de preços: 2019/07 | Data de referência de preços: 2019/07 | Data de referência de preços: 2019/07 | Data de referência de preços: 2019/07 | Data de referência de preços: 2019/07 | Data de referência de preços: 2019/07 | Data de referência de preços: 2019/07 | Data de referência de preços: 2019/07 | Data de referência de preços: 2019/07 | Data de referência de preços: 2019/07 | Data de referência de preços: 2019/07 | Data de referência de preços: 2019/07 | Data de referência de preços: 2019/07 | Data de referência de preços: 2019/07 | Data de referência de preços: 2019/07 | Data de referência de preços: 2019/07 | Data de referência de preços: 2019/07 | Data de referência de preços: 2019/07 | Data de referência de preços: 2019/07 | Data de referência de preços: 2019/07 | Data de referência de preços: 2019/07 | Data de referência de preços: 2019/07 | Data de referência de preços: 2019/07 | Data de referência de preços: 2019/07 | Data de referência de preços: 2019/07 | Data de referência de preços: 2019/07 | Data de referência de preços: 2019/07 | Data de referência de preços: 2019/07 | Data de referência de preços: 2019/07 | Data de referência de preços: 2019/07 | Data de referência de preços: 2019/07 | Data de referência de preços: 2019/07 | Data de referência de preços: 2019/07 | Data de referência de preços: 2019/07 | Data de referência de preços: 2019/07 | Data de referência de preços: 2019/07 | Data de referência de preços: 2019/07 | Data de referência de preços: 2019/07 | Data de referência de preços: 2019/07 | Data de referência de preços: 2019/07 | Data de referência de preços: 2019/07 | Data de referência de preços: 2019/07 | Data de referência de preços: 2019/07 | Data de referência de preços: 2019/07 | Data de referência de preços: 2019/07 | Data de referência de preços: 2019/07 | Data de referência de preços: 2019/07 | Data de referência de preços: 2019/07 | Data de referência de preços: 2019/07 | Data de referência de preços: 2019/07 | Data de referência de preços: 2019/07 | Data de referência de preços: 2019/07 | Data de referência de preços: 2019/07 | Data de referência de preços: 2019/07 | Data de referência de preços: 2019/07 | Data de referência de preços: 2019/07 | Data de referência de preços: 2019/07 | Data de referência de preços: 2019/07 | Data de referência de preços: 2019/07 | Data de referência de preços: 2019/07 | Data de referência de preços: 2019/07 | Data de referência de preços: 2019/07 | Data de referência de preços: 2019/07 | Data de referência de preços: 2019/07 | Data de referência de preços: 2019/07 | Data de referência de preços: 2019/07 | Data de referência de preços: 2019/07 | Data de referência de preços: 2019/07 | Data de referência de preços: 2019/07 | Data de referência de preços: 2019/07 | Data de referência de preços: 2019/07 | Data de referência de preços: 2019/07 | Data de referência de preços: 2019/07 | Data de referência de preços: 2019/07 | Data de referência de preços: 2019/07 | Data de referência de preços: 2019/07 | Data de referência de preços: 2019/07 | Data de referência de preços: 2019/07 | Data de referência de preços: 2019/07 | Data de referência de preços: 2019/07 | Data de referência de preços: 2019/07 | Data de referência de preços: 2019/07 | Data de referência de preços: 2019/07 | Data de referência de preços: 2019/07 | Data de referência de preços: 2019/07 | Data de referência de preços: 2019/07 | Data de referência de preços: 2019/07 | Data de referência de preços: 2019/07 | Data de referência de preços: 2019/07 | Data de referência de preços: 2019/07 | Data de referência de preços: 2019/07 | Data de referência de preços: 2019/07 | Data de referência de preços: 2019/07 | Data de referência de preços: 2019/07 | Data de referência de preços: 2019/07 | Data de referência de preços: 2019/07 | Data de referência de preços: 2019/07 | Data de referência de preços: 2019/07 | Data de referência de preços: 2019/07 | Data de referência de preços: 2019/07 | Data de referência de preços: 2019/07 | Data de referência de preços: 2019/07 | Data de referência de preços: 2019/07 | Data de referência de preços: 2019/07 | Data de referência de preços: 2019/07 | Data de referência de preços: 2019/07 | Data de referência de preços: 2019/07 | Data de referência de preços: 2019/07 | Data de referência de preços: 2019/07 | Data de referência de preços: 2019/07 | Data de referência de preços: 2019/07 | Data de referência de preços: 2019/07 | Data de referência de preços: 2019/07 | Data de referência de preços: 2019/07 | Data de referência de preços: 2019/07 | Data de referência de preços: 2019/07 | Data de referência de preços: 2019/07 | Data de referência de preços: 2019/07 | Data de referência de preços: 2019/07 | Data de referência de preços: 2019/07 | Data de referência de preços: 2019/07 | Data de referência de preços: 2019/07 | Data de referência de preços: 2019/07 | Data de referência de preços: 2019/07 | Data de referência de preços: 2019/07 | Data de referência de preços: 2019/07 | Data de referência de preços: 2019/07 | Data de referência de preços: 2019/07 | Data de referência de preços: 2019/07 | Data de referência de preços: 2019/07 | Data de referência de preços: 2019/07 | Data de referência de preços: 2019/07 | Data de referência de preços: 2019/07 | Data de referência de preços: 2019/07 | Data de referência de preços: 2019/07 | Data de referência de preços: 2019/07 | Data de referência de preços: 2019/07 | Data de referência de preços: 2019/07 | Data de referência de preços: 2019/07 | Data de referência de preços: 2019/07 | Data de referência de preços: 2019/07 | Data de referência de preços: 2019/07 | Data de referência de preços: 2019/07 | Data de referência de preços: 2019/07 | Data de referência de preços: 2019/07 | Data de referência de preços: 2019/07 | Data de referência de preços: 2019/07 | Data de referência de preços: 2019/07 | Data de referência de preços: 2019/07 | Data de referência de preços: 2019/07 | Data de referência de preços: 2019/07 | Data de referência de preços: 2019/07 | Data de referência de preços: 2019/07 | Data de referência de preços: 2019/07 | Data de referência de preços: 2019/07 | Data de referência de preços: 2019/07 | Data de referência de preços: 2019/07 | Data de referência de preços: 2019/07 | Data de referência de preços: 2019/07 | Data de referência de preços: 2019/07 | Data de referência de preços: 2019/07 | Data de referência de preços: 2019/07 | Data de referência de preços: 2019/07 | Data de referência de preços: 2019/07 | Data de referência de preços: 2019/07 | Data de referência de preços: 2019/07 | Data de referência de preços: 2019/07 | Data de referência de preços: 2019/07 | Data de referência de preços: 2019/07 | Data de referência de preços: 2019/07 | Data de referência de preços: 2019/07 | Data de referência de preços: 2019/07 | Data de referência de preços: 2019/07 | Data de referência de preços: 2019/07 | Data de referência de preços: 2019/07 | Data de referência de preços: 2019/07 | Data de referência de preços: 2019/07 | Data de referência de preços: 2019/07 | Data de referência de preços: 2019/07 | Data de referência de preços: 2019/07 | Data de referência de preços: 2019/07 | Data de referência de preços: 2019/07 | Data de referência de preços: 2019/07 | Data de referência de preços: 2019/07 | Data de referência de preços: 2019/07 | Data de referência de preços: 2019/07 | Data de referência de preços: 2019/07 | Data de referência de preços: 2019/07 | Data de referência de preços: 2019/07 | Data de referência de preços: 2019/07 | Data de referência de preços: 2019/07 | Data de referência de preços: 2019/07 | Data de referência de preços: 2019/07 | Data de referência de preços: 2019/07 | Data de referência de preços: 2019/07 | Data de referência de preços: 2019/07 | Data de referência de preços: 2019/07 | Data de referência de preços: 2019/07 | Data de referência de preços: 2019/07 | Data de referência de preços: 2019/07 | Data de referência de preços: 2019/07 | Data de referência de preços: 2019/07 | Data de referência de preços: 2019/07 | Data de referência de preços: 2019/07 | Data de referência de preços: 2019/07 | Data de referência de preços: 2019/07 | Data de referência de preços: 2019/07 | Data de referência de preços: 2019/07 | Data de referência de preços: 2019/07 | Data de referência de preços: 2019/07 | Data de referência de preços: 2019/07 | Data de referência de preços: 2019/07 | Data de referência de preços: 2019/07 | Data de referência de preços: 2019/07 | Data de referência de preços: 2019/07 | Data de referência de preços: 2019/07 | Data de referência de preços: 2019/07 | Data de referência de preços: 2019/07 | Data de referência de preços: 2019/07 | Data de referência de preços: 2019/07 | Data de referência de preços: 2019/07 | Data de referência de preços: 2019/07 | Data de referência de preços: 2019/07 | Data de referência de preços: 2019/07 | Data de referência de preços: 2019/07 | Data de referência de preços: 2019/07 | Data de referência de preços: 2019/07 | Data de referência de preços: 2019/07 | Data de referência de preços: 2019/07 | Data de referência de preços: 2019/07 | Data de referência de preços: 2019/07 | Data de referência de preços: 2019/07 | Data de referência de preços: 2019/07 | Data de referência de preços: 2019/07 | Data de referência de preços: 2019/07 | Data de referência de preços: 2019/07 | Data de referência de preços: 2019/07 | Data de referência de preços: 2019/07 | Data de referência de preços: 2019/07 | Data de referência de preços: 2019/07 | Data de referência de preços: 2019/07 | Data de referência de preços: 2019/07 | Data de referência de preços: 2019/07 | Data de referência de preços: 2019/07 | Data de referência de preços: 2019/07 | Data de referência de preços: 2019/07 | Data de referência de preços: 2019/07 | Data de referência de preços: 2019/07 | Data de referência de preços: 2019/07 | Data de referência de preços: 2019/07 | Data de referência de preços: 2019/07 | Data de referência de preços: 2019/07 | Data de referência de preços: 2019/07 | Data de referência de preços: 2019/07 | Data de referência de preços: 2019/07 | Data de referência de preços: 2019/07 | Data de referência de preços: 2019/07 | Data de referência de preços: 2019/07 | Data de referência de preços: 2019/07 | Data de referência de preços: 2019/07 | Data de referência de preços: 2019/07 | Data de referência de preços: 2019/07 | Data de referência de preços: 2019/07 | Data de referência de preços: 2019/07 | Data de referência de preços: 2019/07 | Data de referência de preços: 2019/07 | Data de referência de preços: 2019/07 | Data de referência de preços: 2019/07 | Data de referência de preços: 2019/07 | Data de referência de preços: 2019/07 | Data de referência de preços: 2019/07 | Data de referência de preços: 2019/07 | Data de referência de preços: 2019/07 | Data de referência de preços: 2019/07 | Data de referência de preços: 2019/07 | Data de referência de preços: 2019/07 | Data de referência de preços: 2019/07 | Data de referência de preços: 2019/07 | Data de referência de preços: 2019/07 | Data de referência de preços: 2019/07 | Data de referência de preços: 2019/07 | Data de referência de preços: 2019/07 | Data de referência de preços: 2019/07 | Data de referência de preços: 2019/07 | Data de referência de preços: 2019/07 | Data de referência de preços: 2019/07 | Data de referência de preços: 2019/07 | Data de referência de preços: 2019/07 | Data de referência de preços: 2019/07 | Data de referência de preços: 2019/07 | Data de referência de preços: 2019/07 | Data de referência de preços: 2019/07 | Data de referência de preços: 2019/07 | Data de referência de preços: 2019/07 | Data de referência de preços: 2019/07 | Data de referência de preços: 2019/07 | Data de referência de preços: 2019/07 | Data de referência de preços: 2019/07 | Data de referência de preços: 2019/07 | Data de referência de preços: 2019/07 | Data de referência de preços: 2019/07 | Data de referência de preços: 2019/07 | Data de referência de preços: 2019/07 | Data de referência de preços: 2019/07 | Data de referência de preços: 2019/07 | Data de referência de preços: 2019/07 | Data de referência de preços: 2019/07 | Data de referência de preços: 2019/07 | Data de referência de preços: 2019/07 | Data de referência de preços: 2019/07 | Data de referência de preços: 2019/07 | Data de referência de preços: 2019/07 | Data de referência de preços: 2019/07 | Data de referência de preços: 2019/07 | Data de referência de preços: 2019/07 | Data de referência de preços: 2019/07 | Data de referência de preços: 2019/07 | Data de referência de preços: 2019/07 | Data de referência de preços: 2019/07 | Data de referência de preços: 2019/07 | Data de referência de preços: 2019/07 | Data de referência de preços: 2019/07 | Data de referência de preços: 2019/07 | Data de referência de preços: 2019/07 | Data de referência de preços: 2019/07 | Data de referência de preços: 2019/07 | Data de referência de preços: 2019/07 | Data de referência de preços: 2019/07 | Data de referência de preços: 2019/07 | Data de referência de preços: 2019/07 | Data de referência de preços: 2019/07 | Data de referência de preços: 2019/07 | Data de referência de preços: 2019/07 | Data de referência de preços: 2019/07 | Data de referência de preços: 2019/07 | Data de referência de preços: 2019/07 | Data de referência de preços: 2019/07 | Data de referência de preços: 2019/07 | Data de referência de preços: 2019/07 | Data de referência de preços: 2019/07 | Data de referência de preços: 2019/07 | Data de referência de preços: 2019/07 | Data de referência de preços: 2019/07 | Data de referência de preços: 2019/07 | Data de referência de preços: 2019/07 | Data de referência de preços: 2019/07 | Data de referência de preços: 2019/07 | Data de referência de preços: 2019/07 | Data de referência de preços: 2019/07 | Data de referência de preços: 2019/07 | Data de referência de preços: 2019/07 | Data de referência de preços: 2019/07 | Data de referência de preços: 2019/07 | Data de referência de preços: 2019/07 | Data de referência de preços: 2019/07 | Data de referência de preços: 2019/07 | Data de referência de preços: 2019/07 | Data de referência de preços: 2019/07 | Data de referência de preços: 2019/07 | Data de referência de preços: 2019/07 | Data de referência de preços: 2019/07 | Data de referência de preços: 2019/07 | Data de referência de preços: 2019/07 | Data de referência de preços: 2019/07 | Data de referência de preços: 2019/07 | Data de referência de preços: 2019/07 | Data de referência de preços: 2019/07 | Data de referência de preços: 2019/07 | Data de referência de preços: 2019/07 | Data de referência de preços: 2019/07 | Data de referência de preços: 2019/07 | Data de referência de preços: 2019/07 | Data de referência de preços: 2019/07 | Data de referência de preços: 2019/07 | Data de referência de preços: 2019/07 | Data de referência de preços: 2019/07 | Data de referência de preços: 2019/07 | Data de referência de preços: 2019/07 | Data de referência de preços: 2019/07 | Data de referência de preços: 2019/07 | Data de referência de preços: 2019/07 | Data de referência de preços: 2019/07 | Data de referência de preços: 2019/07 | Data de referência de preços: 2019/07 | Data de referência de preços: 2019/07 | Data de referência de preços: 2019/07 | Data de referência de preços: 2019/07 | Data de referência de preços: 2019/07 | Data de referência de preços: 2019/07 | Data de referência de preços: 2019/07 | Data de referência de preços: 2019/07 | Data de referência de preços: 2019/07 | Data de referência de preços: 2019/07 | Data de referência de preços: 2019/07 | Data de referência de preços: 2019/07 | Data de referência de preços: 2019/07 | Data de referência de preços: 2019/07 | Data de referência de preços: 2019/07 | Data de referência de preços: 2019/07 | Data de referência de preços: 2019/07 | Data de referência de preços: 2019/07 | Data de referência de preços: 2019/07 | Data de referência de preços: 2019/07 | Data de referência de preços: 2019/07 | Data de referência de preços: 2019/07 | Data de referência de preços: 2019/07 | Data de referência de preços: 2019/07 | Data de referência de preços: 2019/07 | Data de referência de preços: 2019/07 | Data de referência de preços: 2019/07 | Data de referência de preços: 2019/07 | Data de referência de preços: 2019/07 | Data de referência de preços: 2019/07 | Data de referência de preços: 2019/07 | Data de referência de preços: 2019/07 | Data de referência de preços: 2019/07 | Data de referência de preços: 2019/07 | Data de referência de preços: 2019/07 | Data de referência de preços: 2019/07 | Data de referência de preços: 2019/07 | Data de referência de preços: 2019/07 | Data de referência de preços: 2019/07 | Data de referência de preços: 2019/07 | Data de referência de preços: 2019/07 | Data de referência de preços: 2019/07 | Data de referência de preços: 2019/07 | Data de referência de preços: 2019/07 | Data de referência de preços: 2019/07 | Data de referência de preços: 2019/07 | Data de referência de preços: 2019/07 | Data de referência de preços: 2019/07 | Data de referência de preços: 2019/07 | Data de referência de preços: 2019/07 | Data de referência de preços: 2019/07 | Data de referência de preços: 2019/07 | Data de referência de preços: 2019/07 | Data de referência de preços: 2019/07 | Data de referência de preços: 2019/07 | Data de referência de preços: 2019/07 | Data de referência de preços: 2019/07 | Data de referência de preços: 2019/07 | Data de referência de preços: 2019/07 | Data de referência de preços: 2019/07 | Data de referência de preços: 2019/07 | Data de referência de preços: 2019/07 | Data de referência de preços: 2019/07 | Data de referência de preços: 2019/07 | Data de referência de preços: 2019/07 | Data de referência de preços: 2019/07 | Data de referência de preços: 2019/07 | Data de referência de preços: 2019/07 | Data de referência de preços: 2019/07 | Data de referência de preços: 2019/07 | Data de referência de preços: 2019/07 | Data de referência de preços: 2019/07 | Data de referência de preços: 2019/07 | Data de referência de preços: 2019/07 | Data de referência de preços: 2019/07 | Data de referência de preços: 2019/07 | Data de referência de preços: 2019/07 | Data de referência de preços: 2019/07 | Data de referência de preços: 2019/07 | Data de referência de preços: 2019/07 | Data de referência de preços: 2019/07 | Data de referência de preços: 2019/07 | Data de referência de preços: 2019/07 | Data de referência de preços: 2019/07 | Data de referência de preços: 2019/07 | Data de referência de preços: 2019/07 | Data de referência de preços: 2019/07 | Data de referência de preços: 2019/07 | Data de referência de preços: 2019/07 | Data de referência de preços: 2019/07 | Data de referência de preços: 2019/07 | Data de referência de preços: 2019/07 | Data de referência de preços: 2019/07 | Data de referência de preços: 2019/07 | Data de referência de preços: 2019/07 | Data de referência de preços: 2019/07 | Data de referência de preços: 2019/07 | Data de referência de preços: 2019/07 | Data de referência de preços: 2019/07 | Data de referência de preços: 2019/07 | Data de referência de preços: 2019/07 | Data de referência de preços: 2019/07 | Data de referência de preços: 2019/07 | Data de referência de preços: 2019/07 | Data de referência de preços: 2019/07 | Data de referência de preços: 2019/07 | Data de referência de preços: 2019/07 | Data de referência de preços: 2019/07 | Data de referência de preços: 2019/07 | Data de referência de preços: 2019/07 | Data de referência de preços: 2019/07 | Data de referência de preços: 2019/07 | Data de referência de preços: 2019/07 | Data de referência de preços: 2019/07 | Data de referência de preços: 2019/07 | Data de referência de preços: 2019/07 | Data de referência de preços: 2019/07 | Data de referência de preços: 2019/07 | Data de referência de preços: 2019/07 | Data de referência de preços: 2019/07 | Data de referência de preços: 2019/07 | Data de referência de preços: 2019/07 | Data de referência de preços: 2019/07 | Data de referência de preços: 2019/07 | Data de referência de preços: 2019/07 | Data de referência de preços: 2019/07 | Data de referência de preços: 2019/07 | Data de referência de preços: 2019/07 | Data de referência de preços: 2019/07 | Data de referência de preços: 2019/07 | Data de referência de preços: 2019/07 | Data de referência de preços: 2019/07 | Data de referência de preços: 2019/07 | Data de referência de preços: 2019/07 | Data de referência de preços: 2019/07 | Data de referência de preços: 2019/07 | Data de referência de preços: 2019/07 | Data de referência de preços: 2019/07 | Data de referência de preços: 2019/07 | Data de referência de preços: 2019/07 | Data de referência de preços: 2019/07 | Data de referência de preços: 2019/07 | Data de referência de preços: 2019/07 | Data de referência de preços: 2019/07 | Data de referência de preços: 2019/07 | Data de referência de preços: 2019/07 | Data de referência de preços: 2019/07 | Data de referência de preços: 2019/07 | Data de referência de preços: 2019/07 | Data de referência de preços: 2019/07 | Data de referência de preços: 2019/07 | Data de referência de preços: 2019/07 | Data de referência de preços: 2019/07 | Data de referência de preços: 2019/07 | Data de referência de preços: 2019/07 | Data de referência de preços: 2019/07 | Data de referência de preços: 2019/07 | Data de referência de preços: 2019/07 | Data de referência de preços: 2019/07 | Data de referência de preços: 2019/07 | Data de referência de preços: 2019/07 | Data de referência de preços: 2019/07 | Data de referência de preços: 2019/07 | Data de referência de preços: 2019/07 | Data de referência de preços: 2019/07 | Data de referência de preços: 2019/07 | Data de referência de preços: 2019/07 | Data de referência de preços: 2019/07 | Data de referência de preços: 2019/07 | Data de referência de preços: 2019/07 | Data de referência de preços: 2019/07 | Data de referência de preços: 2019/07 | Data de referência de preços: 2019/07 | Data de referência de preços: 2019/07 | Data de referência de preços: 2019/07 | Data de referência de preços: 2019/07 | Data de referência de preços: 2019/07 | Data de referência de preços: 2019/07 | Data de referência de preços: 2019/07 | Data de referência de preços: 2019/07 | Data de referência de preços: 2019/07 | Data de referência de preços: 2019/07 | Data de referência de preços: 2019/07 | Data de referência de preços: 2019/07 | Data de referência de preços: 2019/07 | Data de referência de preços: 2019/07 | Data de referência de preços: 2019/07 | Data de referência de preços: 2019/07 | Data de referência de preços: 2019/07 | Data de referência de preços: 2019/07 | Data de referência de preços: 2019/07 | Data de referência de preços: 2019/07 | Data de referência de preços: 2019/07 | Data de referência de preços: 2019/07 | Data de referência de preços: 2019/07 | Data de referência de preços: 2019/07 | Data de referência de preços: 2019/07 | Data de referência de preços: 2019/07 | Data de referência de preços: 2019/07 | Data de referência de preços: 2019/07 | Data de referência de preços: 2019/07 | Data de referência de preços: 2019/07 | Data de referência de preços: 2019/07 | Data de referência de preços: 2019/07 | Data de referência de preços: 2019/07 | Data de referência de preços: 2019/07 | Data de referência de preços: 2019/07 | Data de referência de preços: 2019/07 | Data de referência de preços: 2019/07 | Data de referência de preços: 2019/07 | Data de referência de preços: 2019/07 | Data de referência de preços: 2019/07 | Data de referência de preços: 2019/07 | Data de referência de preços: 2019/07 | Data de referência de preços: 2019/07 | Data de referência de preços: 2019/07 | Data de referência de preços: 2019/07 | Data de referência de preços: 2019/07 | Data de referência de preços: 2019/07 | Data de referência de preços: 2019/07 | Data de referência de preços: 2019/07 | Data de referência de preços: 2019/07 | Data de referência de preços: 2019/07 | Data de referência de preços: 2019/07 | Data de referência de preços: 2019/07 | Data de referência de preços: 2019/07 | Data de referência de preços: 2019/07 | Data de referência de preços: 2019/07 | Data de referência de preços: 2019/07 | Data de referência de preços: 2019/07 | Data de referência de preços: 2019/07 | Data de referência de preços: 2019/07 | Data de referência de preços: 2019/07 | Data de referência de preços: 2019/07 | Data de referência de preços: 2019/07 | Data de referência de preços: 2019/07 | Data de referência de preços: 2019/07 | Data de referência de preços: 2019/07 | Data de referência de preços: 2019/07 | Data de referência de preços: 2019/07 | Data de referência de preços: 2019/07 | Data de referência de preços: 2019/07 | Data de referência de preços: 2019/07 | Data de referência de preços: 2019/07 | Data de referência de preços: 2019/07 | Data de referência de preços: 2019/07 | Data de referência de preços: 2019/07 | Data de referência de preços: 2019/07 | Data de referência de preços: 2019/07 | Data de referência de preços: 2019/07 | Data de referência de preços: 2019/07 | Data de referência de preços: 2019/07 | Data de referência de preços: 2019/07 | Data de referência de preços: 2019/07 | Data de referência de preços: 2019/07 | Data de referência de preços: 2019/07 | Data de referência de preços: 2019/07 | Data de referência de preços: 2019/07 | Data de referência de preços: 2019/07 | Data de referência de preços: 2019/07 | Data de referência de preços: 2019/07 | Data de referência de preços: 2019/07 | Data de referência de preços: 2019/07 | Data de referência de preços: 2019/07 | Data de referência de preços: 2019/07 | Data de referência de preços: 2019/07 | Data de referência de preços: 2019/07 | Data de referência de preços: 2019/07 | Data de referência de preços: 2019/07 | Data de referência de preços: 2019/07 | Data de referência de preços: 2019/07 | Data de referência de preços: 2019/07 | Data de referência de preços: 2019/07 | Data de referência de preços: 2019/07 | Data de referência de preços: 2019/07 | Data de referência de preços: 2019/07 | Data de referência de preços: 2019/07 | Data de referência de preços: 2019/07 | Data de referência de preços: 2019/07 | Data de referência de preços: 2019/07 | Data de referência de preços: 2019/07 | Data de referência de preços: 2019/07 | Data de referência de preços: 2019/07 | Data de referência de preços: 2019/07 | Data de referência de preços: 2019/07 | Data de referência de preços: 2019/07 | Data de referência de preços: 2019/07 | Data de referência de preços: 2019/07 | Data de referência de preços: 2019/07 | Data de referência de preços: 2019/07 | Data de referência de preços: 2019/07 | Data de referência de preços: 2019/07 | Data de referência de preços: 2019/07 | Data de referência de preços: 2019/07 | Data de referência de preços: 2019/07 | Data de referência de preços: 2019/07 | Data de referência de preços: 2019/07 | Data de referência de preços: 2019/07 | Data de referência de preços: 2019/07 | Data de referência de preços: 2019/07 | Data de referência de preços: 2019/07 | Data de referência de preços: 2019/07 | Data de referência de preços: 2019/07 | Data de referência de preços: 2019/07 | Data de referência de preços: 2019/07 | Data de referência de preços: 2019/07 | Data de referência de preços: 2019/07 | Data de referência de preços: 2019/07 | Data de referência de preços: 2019/07 | Data de referência de preços: 2019/07 | Data de referência de preços: 2019/07 | Data de referência de preços: 2019/07 | Data de referência de preços: 2019/07 | Data de referência de preços: 2019/07 | Data de referência de preços: 2019/07 | Data de referência de preços: 2019/07 | Data de referência de preços: 2019/07 | Data de referência de preços: 2019/07 | Data de referência de preços: 2019/07 | Data de referência de preços: 2019/07 | Data de referência de preços: 2019/07 | Data de referência de preços: 2019/07 | Data de referência de preços: 2019/07 | Data de referência de preços: 2019/07 | Data de referência de preços: 2019/07 | Data de referência de preços: 2019/07 | Data de referência de preços: 2019/07 | Data de referência de preços: 2019/07 | Data de referência de preços: 2019/07 | Data de referência de preços: 2019/07 | Data de referência de preços: 2019/07 | Data de referência de preços: 2019/07 | Data de referência de preços: 2019/07 | Data de referência de preços: 2019/07 | Data de referência de preços: 2019/07 | Data de referência de preços: 2019/07 | Data de referência de preços: 2019/07 | Data de referência de preços: 2019/07 | Data de referência de preços: 2019/07 | Data de referência de preços: 2019/07 | Data de referência de preços: 2019/07 | Data de referência de preços: 2019/07 | Data de referência de preços: 2019/07 | Data de referência de preços: 2019/07 | Data de referência de preços: 2019/07 | Data de referência de preços: 2019/07 | Data de referência de preços: 2019/07 | Data de referência de preços: 2019/07 | Data de referência de preços: 2019/07 | Data de referência de preços: 2019/07 | Data de referência de preços: 2019/07 | Data de referência de preços: 2019/07 | Data de referência de preços: 2019/07 | Data de referência de preços: 2019/07 | Data de referência de preços: 2019/07 | Data de referência de preços: 2019/07 | Data de referência de preços: 2019/07 | Data de referência de preços: 2019/07 | Data de referência de preços: 2019/07 | Data de referência de preços: 2019/07 | Data de referência de preços: 2019/07 | Data de referência de preços: 2019/07 | Data de referência de preços: 2019/07 | Data de referência de preços: 2019/07 | Data de referência de preços: 2019/07 | Data de referência de preços: 2019/07 | Data de referência de preços: 2019/07 | Data de referência de preços: 2019/07 | Data de referência de preços: 2019/07 | Data de referência de preços: 2019/07 | Data de referência de preços: 2019/07 | Data de referência de preços: 2019/07 | Data de referência de preços: 2019/07 | Data de referência de preços: 2019/07 | Data de referência de preços: 2019/07 | Data de referência de preços: 2019/07 | Data de referência de preços: 2019/07 | Data de referência de preços: 2019/07 | Data de referência de preços: 2019/07 | Data de referência de preços: 2019/07 | Data de referência de preços: 2019/07 | Data de referência de preços: 2019/07 | Data de referência de preços: 2019/07 | Data de referência de preços: 2019/07 | Data de referência de preços: 2019/07 | Data de referência de preços: 2019/07 | Data de referência de preços: 2019/07 | Data de referência de preços: 2019/07 | Data de referência de preços: 2019/07 | Data de referência de preços: 2019/07 | Data de referência de preços: 2019/07 | Data de referência de preços: 2019/07 | Data de referência de preços: 2019/07 | Data de referência de preços: 2019/07 | Data de referência de preços: 2019/07 | Data de referência de preços: 2019/07 | Data de referência de preços: 2019/07 | Data de referência de preços: 2019/07 | Data de referência de preços: 2019/07 | Data de referência de preços: 2019/07 | Data de referência de preços: 2019/07 | Data de referência de preços: 2019/07 | Data de referência de preços: 2019/07 | Data de referência de preços: 2019/07 | Data de referência de preços: 2019/07 | Data de referência de preços: 2019/07 | Data de referência de preços: 2019/07 | Data de referência de preços: 2019/07 | Data de referência de preços: 2019/07 | Data de referência de preços: 2019/07 | Data de referência de preços: 2019/07 | Data de referência de preços: 2019/07 | Data de referência de preços: 2019/07 | Data de referência de preços: 2019/07 | Data de referência de preços: 2019/07 | Data de referência de preços: 2019/07 | Data de referência de preços: 2019/07 | Data de referência de preços: 2019/07 | Data de referência de preços: 2019/07 | Data de referência de preços: 2019/07 | Data de referência de preços: 2019/07 | Data de referência de preços: 2019/07 | Data de referência de preços: 2019/07 | Data de referência de preços: 2019/07 | Data de referência de preços: 2019/07 | Data de referência de preços: 2019/07 | Data de referência de preços: 2019/07 | Data de referência de preços: 2019/07 | Data de referência de preços: 2019/07 | Data de referência de preços: 2019/07 | Data de referência de preços: 2019/07 | Data de referência de preços: 2019/07 | Data de referência de preços: 2019/07 | Data de referência de preços: 2019/07 | Data de referência de preços: 2019/07 | Data de referência de preços: 2019/07 | Data de referência de preços: 2019/07 | Data de referência de preços: 2019/07 | Data de referência de preços: 2019/07 | Data de referência de preços: 2019/07 | Data de referência de preços: 2019/07 | Data de referência de preços: 2019/07 | Data de referência de preços: 2019/07 | Data de referência de preços: 2019/07 | Data de referência de preços: 2019/07 | Data de referência de preços: 2019/07 | Data de referência de preços: 2019/07 | Data de referência de preços: 2019/07 | Data de referência de preços: 2019/07 | Data de referência de preços: 2019/07 | Data de referência de preços: 2019/07 | Data de referência de preços: 2019/07 | Data de referência de preços: 2019/07 | Data de referência de preços: 2019/07 | Data de referência de preços: 2019/07 | Data de referência de preços: 2019/07 | Data de referência de preços: 2019/07 | Data de referência de preços: 2019/07 | Data de referência de preços: 2019/07 | Data de referência de preços: 2019/07 | Data de referência de preços: 2019/07 | Data de referência de preços: 2019/07 | Data de referência de preços: 2019/07 | Data de referência de preços: 2019/07 | Data de referência de preços: 2019/07 | Data de referência de preços: 2019/07 | Data de referência de preços: 2019/07 | Data de referência de preços: 2019/07 | Data de referência de preços: 2019/07 | Data de referência de preços: 2019/07 | Data de referência de preços: 2019/07 | Data de referência de preços: 2019/07 | Data de referência de preços: 2019/07 | Data de referência de preços: 2019/07 | Data de referência de preços: 2019/07 | Data de referência de preços: 2019/07 | Data de referência de preços: 2019/07 | Data de referência de preços: 2019/07 | Data de referência de preços: 2019/07 | Data de referência de preços: 2019/07 | Data de referência de preços: 2019/07 | Data de referência de preços: 2019/07 | Data de referência de preços: 2019/07 | Data de referência de preços: 2019/07 | Data de referência de preços: 2019/07 | Data de referência de preços: 2019/07 | Data de referência de preços: 2019/07 | Data de referência de preços: 2019/07 | Data de referência de preços: 2019/07 | Data de referência de preços: 2019/07 | Data de referência de preços: 2019/07 | Data de referência de preços: 2019/07 | Data de referência de preços: 2019/07 | Data de referência de preços: 2019/07 | Data de referência de preços: 2019/07 | Data de referência de preços: 2019/07 | Data de referência de preços: 2019/07 | Data de referência de preços: 2019/07 | Data de referência de preços: 2019/07 | Data de referência de preços: 2019/07 | Data de referência de preços: 2019/07 | Data de referência de preços: 2019/07 | Data de referência de preços: 2019/07 | Data de referência de preços: 2019/07 | Data de referência de preços: 2019/07 | Data de referência de preços: 2019/07 | Data de referência de preços: 2019/07 | Data de referência de preços: 2019/07 | Data de referência de preços: 2019/07 | Data de referência de preços: 2019/07 | Data de referência de preços: 2019/07 | Data de referência de preços: 2019/07 | Data de referência de preços: 2019/07 | Data de referência de preços: 2019/07 | Data de referência de preços: 2019/07 | Data de referência de preços: 2019/07 | Data de referência de preços: 2019/07 | Data de referência de preços: 2019/07 | Data de referência de preços: 2019/07 | Data de referência de preços: 2019/07 | Data de referência de preços: 2019/07 | Data de referência de preços: 2019/07 | Data de referência de preços: 2019/07 | Data de referência de preços: 2019/07 | Data de referência de preços: 2019/07 | Data de referência de preços: 2019/07 | Data de referência de preços: 2019/07 | Data de referência de preços: 2019/07 | Data de referência de preços: 2019/07 | Data de referência de preços: 2019/07 | Data de referência de preços: 2019/07 | Data de referência de preços: 2019/07 | Data de referência de preços: 2019/07 | Data de referência de preços: 2019/07 | Data de referência de preços: 2019/07 | Data de referência de preços: 2019/07 | Data de referência de preços: 2019/07 | Data de referência de preços: 2019/07 | Data de referência de preços: 2019/07 | Data de referência de preços: 2019/07 | Data de referência de preços: 2019/07 | Data de referência de preços: 2019/07 | Data de referência de preços: 2019/07 | Data de referência de preços: 2019/07 | Data de referência de preços: 2019/07 | Data de referência de preços: 2019/07 | Data de referência de preços: 2019/07 | Data de referência de preços: 2019/07 | Data de referência de preços: 2019/07 | Data de referência de preços: 2019/07 | Data de referência de preços: 2019/07 | Data de referência de preços: 2019/07 | Data de referência de preços: 2019/07 | Data de referência de preços: 2019/07 | Data de referência de preços: 2019/07 | Data de referência de preços: 2019/07 | Data de referência de preços: 2019/07 | Data de referência de preços: 2019/07 | Data de referência de preços: 2019/07 | Data de referência de preços: 2019/07 | Data de referência de preços: 2019/07 | Data de referência de preços: 2019/07 | Data de referência de preços: 2019/07 | Data de referência de preços: 2019/07 | Data de referência de preços: 2019/07 | Data de referência de preços: 2019/07 | Data de referência de preços: 2019/07 | Data de referência de preços: 2019/07 | Data de referência de preços: 2019/07 | Data de referência de preços: 2019/07 | Data de referência de preços: 2019/07 | Data de referência de preços: 2019/07 | Data de referência de preços: 2019/07 | Data de referência de preços: 2019/07 | Data de referência de preços: 2019/07 | Data de referência de preços: 2019/07 | Data de referência de preços: 2019/07 | Data de referência de preços: 2019/07 | Data de referência de preços: 2019/07 | Data de referência de preços: 2019/07 | Data de referência de preços: 2019/07 | Data de referência de preços: 2019/07 | Data de referência de preços: 2019/07 | Data de referência de preços: 2019/07 | Data de referência de preços: 2019/07 | Data de referência de preços: 2019/07 | Data de referência de preços: 2019/07 | Data de referência de preços: 2019/07 | Data de referência de preços: 2019/07 | Data de referência de preços: 2019/07 | Data de referência de preços: 2019/07 | Data de referência de preços: 2019/07 | Data de referência de preços: 2019/07 | Data de referência de preços: 2019/07 | Data de referência de preços: 2019/07 | Data de referência de preços: 2019/07 | Data de referência de preços: 2019/07 | Data de referência de preços: 2019/07 | Data de referência de preços: 2019/07 | Data de referência de preços: 2019/07 | Data de referência de preços: 2019/07 | Data de referência de preços: 2019/07 | Data de referência de preços: 2019/07 | Data de referência de preços: 2019/07 | Data de referência de preços: 2019/07 | Data de referência de preços: 2019/07 | Data de referência de preços: 2019/07 | Data de referência de preços: 2019/07 | Data de referência de preços: 2019/07 | Data de referência de preços: 2019/07 | Data de referência de preços: 2019/07 | Data de referência de preços: 2019/07 | Data de referência de preços: 2019/07 | Data de referência de preços: 2019/07 | Data de referência de preços: 2019/07 | Data de referência de preços: 2019/07 | Data de referência de preços: 2019/07 | Data de referência de preços: 2019/07 | Data de referência de preços: 2019/07 | Data de referência de preços: 2019/07 | Data de referência de preços: 2019/07 | Data de referência de preços: 2019/07 | Data de referência de preços: 2019/07 | Data de referência de preços: 2019/07 | Data de referência de preços: 2019/07 | Data de referência de preços: 2019/07 | Data de referência de preços: 2019/07 | Data de referência de preços: 2019/07 | Data de referência de preços: 2019/07 | Data de referência de preços: 2019/07 | Data de referência de preços: 2019/07 | Data de referência de preços: 2019/07 | Data de referência de preços: 2019/07 | Data de referência de preços: 2019/07 | Data de referência de preços: 2019/07 | Data de referência de preços: 2019/07 | Data de referência de preços: 2019/07 | Data de referência de preços: 2019/07 | Data de referência de preços: 2019/07 | Data de referência de preços: 2019/07 | Data de referência de preços: 2019/07 | Data de referência de preços: 2019/07 | Data de referência de preços: 2019/07 | Data de referência de preços: 2019/07 | Data de referência de preços: 2019/07 | Data de referência de preços: 2019/07 | Data de referência de preços: 2019/07 | Data de referência de preços: 2019/07 | Data de referência de preços: 2019/07 | Data de referência de preços: 2019/07 | Data de referência de preços: 2019/07 | Data de referência de preços: 2019/07 | Data de referência de preços: 2019/07 | Data de referência de preços: 2019/07 | Data de referência de preços: 2019/07 | Data de referência de preços: 2019/07 | Data de referência de preços: 2019/07 | Data de referência de preços: 2019/07 | Data de referência de preços: 2019/07 | Data de referência de preços: 2019/07 | Data de referência de preços: 2019/07 | Data de referência de preços: 2019/07 | Data de referência de preços: 2019/07 | Data de referência de preços: 2019/07 | Data de referência de preços: 2019/07 | Data de referência de preços: 2019/07 | Data de referência de preços: 2019/07 | Data de referência de preços: 2019/07 | Data de referência de preços: 2019/07 | Data de referência de preços: 2019/07 | Data de referência de preços: 2019/07 | Data de referência de preços: 2019/07 | Data de referência de preços: 2019/07 | Data de referência de preços: 2019/07 | Data de referência de preços: 2019/07 | Data de referência de preços: 2019/07 | Data de referência de preços: 2019/07 | Data de referência de preços: 2019/07 | Data de referência de preços: 2019/07 | Data de referência de preços: 2019/07 | Data de referência de preços: 2019/07 | Data de referência de preços: 2019/07 | Data de referência de preços: 2019/07 | Data de referência de preços: 2019/07 | Data de referência de preços: 2019/07 | Data de referência de preços: 2019/07 | Data de referência de preços: 2019/07 | Data de referência de preços: 2019/07 | Data de referência de preços: 2019/07 | Data de referência de preços: 2019/07 | Data de referência de preços: 2019/07 | Data de referência de preços: 2019/07 | Data de referência de preços: 2019/07 | Data de referência de preços: 2019/07 | Data de referência de preços: 2019/07 | Data de referência de preços: 2019/07 | Data de referência de preços: 2019/07 | Data de referência de preços: 2019/07 | Data de referência de preços: 2019/07 | Data de referência de preços: 2019/07 | Data de referência de preços: 2019/07 | Data de referência de preços: 2019/07 | Data de referência de preços: 2019/07 | Data de referência de preços: 2019/07 | Data de referência de preços: 2019/07 | Data de referência de preços: 2019/07 | Data de referência de preços: 2019/07 | Data de referência de preços: 2019/07 | Data de referência de preços: 2019/07 | Data de referência de preços: 2019/07 | Data de referência de preços: 2019/07 | Data de referência de preços: 2019/07 | Data de referência de preços: 2019/07 | Data de referência de preços: 2019/07 | Data de referência de preços: 2019/07 | Data de referência de preços: 2019/07 | Data de referência de preços: 2019/07 | Data de referência de preços: 2019/07 | Data de referência de preços: 2019/07 | Data de referência de preços: 2019/07 | Data de referência de preços: 2019/07 | Data de referência de preços: 2019/07 | Data de referência de preços: 2019/07 | Data de referência de preços: 2019/07 | Data de referência de preços: 2019/07 | Data de referência de preços: 2019/07 | Data de referência de preços: 2019/07 | Data de referência de preços: 2019/07 | Data de referência de preços: 2019/07 | Data de referência de preços: 2019/07 | Data de referência de preços: 2019/07 | Data de referência de preços: 2019/07 | Data de referência de preços: 2019/07 | Data de referência de preços: 2019/07 | Data de referência de preços: 2019/07 | Data de referência de preços: 2019/07 | Data de referência de preços: 2019/07 | Data de referência de preços: 2019/07 | Data de referência de preços: 2019/07 | Data de referência de preços: 2019/07 | Data de referência de preços: 2019/07 | Data de referência de preços: 2019/07 | Data de referência de preços: 2019/07 | Data de referência de preços: 2019/07 | Data de referência de preços: 2019/07 | Data de referência de preços: 2019/07 | Data de referência de preços: 2019/07 | Data de referência de preços: 2019/07 | Data de referência de preços: 2019/07 | Data de referência de preços: 2019/07 | Data de referência de preços: 2019/07 | Data de referência de preços: 2019/07 | Data de referência de preços: 2019/07 | Data de referência de preços: 2019/07 | Data de referência de preços: 2019/07 | Data de referência de preços: 2019/07 | Data de referência de preços: 2019/07 | Data de referência de preços: 2019/07 | Data de referência de preços: 2019/07 | Data de referência de preços: 2019/07 | Data de referência de preços: 2019/07 | Data de referência de preços: 2019/07 | Data de referência de preços: 2019/07 | Data de referência de preços: 2019/07 | Data de referência de preços: 2019/07 | Data de referência de preços: 2019/07 | Data de referência de preços: 2019/07 | Data de referência de preços: 2019/07 | Data de referência de preços: 2019/07 | Data de referência de preços: 2019/07 | Data de referência de preços: 2019/07 | Data de referência de preços: 2019/07 | Data de referência de preços: 2019/07 | Data de referência de preços: 2019/07 | Data de referência de preços: 2019/07 | Data de referência de preços: 2019/07 | Data de referência de preços: 2019/07 | Data de referência de preços: 2019/07 | Data de referência de preços: 2019/07 | Data de referência de preços: 2019/07 | Data de referência de preços: 2019/07 | Data de referência de preços: 2019/07 | Data de referência de preços: 2019/07 | Data de referência de preços: 2019/07 | Data de referência de preços: 2019/07 | Data de referência de preços: 2019/07 | Data de referência de preços: 2019/07 | Data de referência de preços: 2019/07 | Data de referência de preços: 2019/07 | Data de referência de preços: 2019/07 | Data de referência de preços: 2019/07 | Data de referência de preços: 2019/07 | Data de referência de preços: 2019/07 | Data de referência de preços: 2019/07 | Data de referência de preços: 2019/07 | Data de referência de preços: 2019/07 | Data de referência de preços: 2019/07 | Data de referência de preços: 2019/07 | Data de referência de preços: 2019/07 | Data de referência de preços: 2019/07 | Data de referência de preços: 2019/07 | Data de referência de preços: 2019/07 | Data de referência de preços: 2019/07 | Data de referência de preços: 2019/07 | Data de referência de preços: 2019/07 | Data de referência de preços: 2019/07 | Data de referência de preços: 2019/07 | Data de referência de preços: 2019/07 | Data de referência de preços: 2019/07 | Data de referência de preços: 2019/07 | Data de referência de preços: 2019/07 | Data de referência de preços: 2019/07 | Data de referência de preços: 2019/07 | Data de referência de preços: 2019/07 | Data de referência de preços: 2019/07 | Data de referência de preços: 2019/07 | Data de referência de preços: 2019/07 | Data de referência de preços: 2019/07 | Data de referência de preços: 2019/07 | Data de referência de preços: 2019/07 | Data de referência de preços: 2019/07 | Data de referência de preços: 2019/07 | Data de referência de preços: 2019/07 | Data de referência de preços: 2019/07 | Data de referência de preços: 2019/07 | Data de referência de preços: 2019/07 | Data de referência de preços: 2019/07 | Data de referência de preços: 2019/07 | Data de referência de preços: 2019/07 | Data de referência de preços: 2019/07 | Data de referência de preços: 2019/07 | Data de referência de preços: 2019/07 | Data de referência de preços: 2019/07 | Data de referência de preços: 2019/07 | Data de referência de preços: 2019/07 | Data de referência de preços: 2019/07 | Data de referência de preços: 2019/07 | Data de referência de preços: 2019/07 | Data de referência de preços: 2019/07 | Data de referência de preços: 2019/07 | Data de referência de preços: 2019/07 | Data de referência de preços: 2019/07 | Data de referência de preços: 2019/07 | Data de referência de preços: 2019/07 | Data de referência de preços: 2019/07 | Data de referência de preços: 2019/07 | Data de referência de preços: 2019/07 | Data de referência de preços: 2019/07 | Data de referência de preços: 2019/07 | Data de referência de preços: 2019/07 | Data de referência de preços: 2019/07 | Data de referência de preços: 2019/07 | Data de referência de preços: 2019/07 | Data de referência de preços: 2019/07 | Data de referência de preços: 2019/07 | Data de referência de preços: 2019/07 | Data de referência de preços: 2019/07 | Data de referência de preços: 2019/07 | Data de referência de preços: 2019/07 | Data de referência de preços: 2019/07 | Data de referência de preços: 2019/07 | Data de referência de preços: 2019/07 | Data de referência de preços: 2019/07 | Data de referência de preços: 2019/07 | Data de referência de preços: 2019/07 | Data de referência de preços: 2019/07 | Data de referência de preços: 2019/07 | Data de referência de preços: 2019/07 | Data de referência de preços: 2019/07 | Data de referência de preços: 2019/07 | Data de referência de preços: 2019/07 | Data de referência de preços: 2019/07 | Data de referência de preços: 2019/07 | Data de referência de preços: 2019/07 | Data de referência de preços: 2019/07 | Data de referência de preços: 2019/07 | Data de referência de preços: 2019/07 | Data de referência de preços: 2019/07 | Data de referência de preços: 2019/07 | Data de referência de preços: 2019/07 | Data de referência de preços: 2019/07 | Data de referência de preços: 2019/07 | Data de referência de preços: 2019/07 | Data de referência de preços: 2019/07 | Data de referência de preços: 2019/07 | Data de referência de preços: 2019/07 | Data de referência de preços: 2019/07 | Data de referência de preços: 2019/07 | Data de referência de preços: 2019/07 | Data de referência de preços: 2019/07 | Data de referência de preços: 2019/07 | Data de referência de preços: 2019/07 | Data de referência de preços: 2019/07 | Data de referência de preços: 2019/07 | Data de referência de preços: 2019/07 | Data de referência de preços: 2019/07 | Data de referência de preços: 2019/07 | Data de referência de preços: 2019/07 | Data de referência de preços: 2019/07 | Data de referência de preços: 2019/07 | Data de referência de preços: 2019/07 | Data de referência de preços: 2019/07 | Data de referência de preços: 2019/07 | Data de referência de preços: 2019/07 | Data de referência de preços: 2019/07 | Data de referência de preços: 2019/07 | Data de referência de preços: 2019/07 | Data de referência de preços: 2019/07 | Data de referência de preços: 2019/07 | Data de referência de preços: 2019/07 | Data de referência de preços: 2019/07 | Data de referência de preços: 2019/07 | Data de referência de preços: 2019/07 | Data de referência de preços: 2019/07 | Data de referência de preços: 2019/07 | Data de referência de preços: 2019/07 | Data de referência de preços: 2019/07 | Data de referência de preços: 2019/07 | Data de referência de preços: 2019/07 | Data de referência de preços: 2019/07 | Data de referência de preços: 2019/07 | Data de referência de preços: 2019/07 | Data de referência de preços: 2019/07 | Data de referência de preços: 2019/07 | Data de referência de preços: 2019/07 | Data de referência de preços: 2019/07 | Data de referência de preços: 2019/07 | Data de referência de preços: 2019/07 | Data de referência de preços: 2019/07 | Data de referência de preços: 2019/07 | Data de referência de preços: 2019/07 | Data de referência de preços: 2019/07 | Data de referência de preços: 2019/07 | Data de referência de preços: 2019/07 | Data de referência de preços: 2019/07 | Data de referência de preços: 2019/07 | Data de referência de preços: 2019/07 | Data de referência de preços: 2019/07 | Data de referência de preços: 2019/07 | Data de referência de preços: 2019/07 | Data de referência de preços: 2019/07 | Data de referência de preços: 2019/07 | Data de referência de preços: 2019/07 | Data de referência de preços: 2019/07 | Data de referência de preços: 2019/07 | Data de referência de preços: 2019/07 | Data de referência de preços: 2019/07 | Data de referência de preços: 2019/07 | Data de referência de preços: 2019/07 | Data de referência de preços: 2019/07 | Data de referência de preços: 2019/07 | Data de referência de preços: 2019/07 | Data de referência de preços: 2019/07 | Data de referência de preços: 2019/07 | Data de referência de preços: 2019/07 | Data de referência de preços: 2019/07 | Data de referência de preços: 2019/07 | Data de referência de preços: 2019/07 | Data de referência de preços: 2019/07 | Data de referência de preços: 2019/07 | Data de referência de preços: 2019/07 | Data de referência de preços: 2019/07 | Data de referência de preços: 2019/07 | Data de referência de preços: 2019/07 | Data de referência de preços: 2019/07 | Data de referência de preços: 2019/07 | Data de referência de preços: 2019/07 | Data de referência de preços: 2019/07 | Data de referência de preços: 2019/07 | Data de referência de preços: 2019/07 | Data de referência de preços: 2019/07 | Data de referência de preços: 2019/07 | Data de referência de preços: 2019/07 | Data de referência de preços: 2019/07 | Data de referência de preços: 2019/07 | Data de referência de preços: 2019/07 | Data de referência de preços: 2019/07 | Data de referência de preços: 2019/07 | Data de referência de preços: 2019/07 | Data de referência de preços: 2019/07 | Data de referência de preços: 2019/07 | Data de referência de preços: 2019/07 | Data de referência de preços: 2019/07 | Data de referência de preços: 2019/07 | Data de referência de preços: 2019/07 | Data de referência de preços: 2019/07 | Data de referência de preços: 2019/07 | Data de referência de preços: 2019/07 | Data de referência de preços: 2019/07 | Data de referência de preços: 2019/07 | Data de referência de preços: 2019/07 | Data de referência de preços: 2019/07 | Data de referência de preços: 2019/07 | Data de referência de preços: 2019/07 | Data de referência de preços: 2019/07 | Data de referência de preços: 2019/07 | Data de referência de preços: 2019/07 | Data de referência de preços: 2019/07 | Data de referência de preços: 2019/07 | Data de referência de preços: 2019/07 | Data de referência de preços: 2019/07 | Data de referência de preços: 2019/07 | Data de referência de preços: 2019/07 | Data de referência de preços: 2019/07 | Data de referência de preços: 2019/07 | Data de referência de preços: 2019/07 | Data de referência de preços: 2019/07 | Data de referência de preços: 2019/07 | Data de referência de preços: 2019/07 | Data de referência de preços: 2019/07 | Data de referência de preços: 2019/07 | Data de referência de preços: 2019/07 | Data de referência de preços: 2019/07 | Data de referência de preços: 2019/07 | Data de referência de preços: 2019/07 | Data de referência de preços: 2019/07 | Data de referência de preços: 2019/07 | Data de referência de preços: 2019/07 | Data de referência de preços: 2019/07 | Data de referência de preços: 2019/07 | Data de referência de preços: 2019/07 | Data de referência de preços: 2019/07 | Data de referência de preços: 2019/07 | Data de referência de preços: 2019/07 | Data de referência de preços: 2019/07 | Data de referência de preços: 2019/07 | Data de referência de preços: 2019/07 | Data de referência de preços: 2019/07 | Data de referência de preços: 2019/07 | Data de referência de preços: 2019/07 | Data de referência de preços: 2019/07 | Data de referência de preços: 2019/07 | Data de referência de preços: 2019/07 | Data de referência de preços: 2019/07 | Data de referência de preços: 2019/07 | Data de referência de preços: 2019/07 | Data de referência de preços: 2019/07 | Data de referência de preços: 2019/07 | Data de referência de preços: 2019/07 | Data de referência de preços: 2019/07 | Data de referência de preços: 2019/07 | Data de referência de preços: 2019/07 | Data de referência de preços: 2019/07 | Data de referência de preços: 2019/07 | Data de referência de preços: 2019/07 | Data de referência de preços: 2019/07 | Data de referência de preços: 2019/07 | Data de referência de preços: 2019/07 | Data de referência de preços: 2019/07 | Data de referência de preços: 2019/07 | Data de referência de preços: 2019/07 | Data de referência de preços: 2019/07 | Data de referência de preços: 2019/07 | Data de referência de preços: 2019/07 | Data de referência de preços: 2019/07 | Data de referência de preços: 2019/07 | Data de referência de preços: 2019/07 | Data de referência de preços: 2019/07 | Data de referência de preços: 2019/07 | Data de referência de preços: 2019/07 | Data de referência de preços: 2019/07 | Data de referência de preços: 2019/07 | Data de referência de preços: 2019/07 | Data de referência de preços: 2019/07 | Data de referência de preços: 2019/07 | Data de referência de preços: 2019/07 | Data de referência de preços: 2019/07 | Data de referência de preços: 2019/07 | Data de referência de preços: 2019/07 | Data de referência de preços: 2019/07 | Data de referência de preços: 2019/07 | Data de referência de preços: 2019/07 | Data de referência de preços: 2019/07 | Data de referência de preços: 2019/07 | Data de referência de preços: 2019/07 | Data de referência de preços: 2019/07 | Data de referência de preços: 2019/07 | Data de referência de preços: 2019/07 | Data de referência de preços: 2019/07 | Data de referência de preços: 2019/07 | Data de referência de preços: 2019/07 | Data de referência de preços: 2019/07 | Data de referência de preços: 2019/07 | Data de referência de preços: 2019/07 | Data de referência de preços: 2019/07 | Data de referência de preços: 2019/07 | Data de referência de preços: 2019/07 | Data de referência de preços: 2019/07 | Data de referência de preços: 2019/07 | Data de referência de preços: 2019/07 | Data de referência de preços: 2019/07 | Data de referência de preços: 2019/07 | Data de referência de preços: 2019/07 | Data de referência de preços: 2019/07 | Data de referência de preços: 2019/07 | Data de referência de preços: 2019/07 | Data de referência de preços: 2019/07 | Data de referência de preços: 2019/07
2.2.14 | ELETRODUTO RIGIDO DE AÇO CARBONO GALVANIZADO ELETROLITICAMENTE COM LUVA EM UMA EXTREMIDADE Ø 1 1/2" - BARRA 3 METROS
Código: 3R 27 21 00 00 00 00 36 32
Descrição: Eletroduto de aço carbono com costura galvanização eletrolítica inclusive conexões Ø 40 mm 1 1/2"
Região de preços: Rio de Janeiro
Quantidade: 1m LS(%): 91,42 BDI(%): 0
Código | Descrição | Class | Un | Coef | Preço unitário (R$) sem taxas | Total (R$) sem taxas
2N 36 16 25 12 18 | Eletricista | MOD | h | 0,75 | 17.3 | 12.975
2N 36 16 25 15 06 | Ajudante de eletricista | MOD | h | 0,75 | 13.19 | 9.8925
2C 14 13 09 30 07 | Eletroduto de aço com costura galvanização eletrolítica Ø 1 1/2" | MAT | m | 1,05 | 7,44 | 7.812
[5 empty] | Total mão-de-obra, sem taxas (R$): | 22.8675
[5 empty] | Total outros itens, sem taxas (R$): | 7.812
[5 empty] | Total geral, sem taxas (R$): | 30.6795
Data de referência de preços: 2019/06
2.2.15 | Canaleta perfurada alta (perfilados), medindo (38x38x6000)mm pré-galvanizada, inclusive suporte e conexões. FORNECIMENTO e COLOCAÇÃO
Código: 15.018.0175-0
Descrição: CANALETA PERFURADA ALTA(PERFILADOS),MEDINDO(38X38X6000)MM PR E-GALVANIZADA,INCLUSIVE SUPORTE E CONEXOES.FORNECIMENTO E CO LOCACAO
Região de preços: EMOP - Rio de Janeiro
Quantidade: 1m LS(%): 91,42 BDI(%): 0
Código | Descrição | Class | Un | Coef | Preço unitário (R$) sem taxas | Total (R$) sem taxas
01983-E | MAO-DE-OBRA DE ELETRICISTA DE CONSTRUCAO CIVIL, INCLUSIVE ENCARGOS SOCIAIS | MOD | h | 1 | 17.3 | 17.3
01999-E | MAO-DE-OBRA DE SERVENTE DA CONSTRUCAO CI VIL, INCLUSIVE ENCARGOS SOCIAIS | MOD | h | 1 | 13.07 | 13.07
05565-E | PINO COM ROSCA, EM CAIXAS COM 100 PECAS, NO DIAMETRO DE 1/4", DE (30X20)MM | MAT | un | 0,007 | 55.6743 | 0.38972
05568-E | PORCA ALTA, DE 1/4" | MAT | un | 1,333 | 0.10707 | 0.14272
07635-E | CANALETA PERFURADA ALTA, DE (38X38X6000) MM | MAT | un | 0,166 | 97.1517 | 16.1272
07636-E | SUSPENSAO PARA PERFILADO | MAT | un | 0,666 | 2.0128 | 1.3406
07637-E | TIRANTE ROSQUEADO, DE 1/4"X3000MM | MAT | un | 0,333 | 11.349 | 3.7792
07639-E | PROLONGADOR PARA TIRANTE ROSQUEADO, DE 1 /4" | MAT | un | 0,666 | 0.87794 | 0.58471
07641-E | ARRUELA LISA DE DIAMETRO INTERNO, DE 1/4 " | MAT | un | 1,333 | 0.06424 | 0.085631
[5 empty] | Total mão-de-obra, sem taxas (R$): | 30.37
[5 empty] | Total outros itens, sem taxas (R$): | 22.06
[5 empty] | Total geral, sem taxas (R$): | 52.43
Data de referência de preços: 2019/06
2.3.1 | Tubo de cobre classe I, com diâmetro de 15mm, exclusive conexões, emendas, abertura e fechamento de rasgo e isolamento. FORNECIMENTO e ASSENTAMENTO
Código: 15.041.0020-0
Descrição: TUBO DE COBRE CLASSE I,COM DIAMETRO DE 15MM,EXCLUSIVE CONEXO ES,EMENDAS,ABERTURA E FECHAMENTO DE RASGO E ISOLAMENTO.FORNE CIMENTO E ASSENTAMENTO
Região de preços: EMOP - Rio de Janeiro
Quantidade: 1m LS(%): 91,42 BDI(%): 0
Código | Descrição | Class | Un | Coef | Preço unitário (R$) sem taxas | Total (R$) sem taxas
01993-E | MAO-DE-OBRA DE BOMBEIRO HIDRAULICO DA CO NSTRUCAO CIVIL, INCLUSIVE ENCARGOS SOCIA IS | MOD | h | 0,139 | 19.71 | 2.7397
01999-E | MAO-DE-OBRA DE SERVENTE DA CONSTRUCAO CI VIL, INCLUSIVE ENCARGOS SOCIAIS | MOD | h | 0,139 | 13.07 | 1.8167
11782-E | TUBO DE COBRE,CLASSE I,DIAMETRO NOMINAL DE 15MM | MAT | m | 1,05 | 23.4701 | 24.6436
[5 empty] | Total mão-de-obra, sem taxas (R$): | 4.5564
[5 empty] | Total outros itens, sem taxas (R$): | 24.6436
[5 empty] | Total geral, sem taxas (R$): | 29.2
Data de referência de preços: 2019/06
2.3.3 | Idem item 15.041.0020, com diâmetro de 22mm
Código: 15.041.0025-A
Descrição: TUBO DE COBRE CLASSE I,COM DIAMETRO DE 22MM,EXCLUSIVE CONEXO ES,EMENDAS,ABERTURA E FECHAMENTO DE RASGO E ISOLAMENTO.FORNE CIMENTO E ASSENTAMENTO
Região de preços: EMOP - Rio de Janeiro
Quantidade: 1m LS(%): 91,42 BDI(%): 0
Código | Descrição | Class | Un | Coef | Preço unitário (R$) sem taxas | Total (R$) sem taxas
20039-E | MAO-DE-OBRA DE BOMBEIRO HIDRAULICO DA CO NSTRUCAO CIVIL, INCLUSIVE ENCARGOS SOCIA IS DESONERADOS | MOD | h | 0,154 | 19.71 | 3.0353
20132-E | MAO-DE-OBRA DE SERVENTE DA CONSTRUCAO CI VIL, INCLUSIVE ENCARGOS SOCIAIS DESONERA DOS | MOD | h | 0,154 | 13.07 | 2.0128
11783-E | TUBO DE COBRE, CLASSE I, DIAMETRO NOMINA L DE 22MM | MAT | m | 1,05 | 37.6875 | 39.5719
[5 empty] | Total mão-de-obra, sem taxas (R$): | 5.0481
[5 empty] | Total outros itens, sem taxas (R$): | 39.5719
[5 empty] | Total geral, sem taxas (R$): | 44.62
Data de referência de preços: 2019/06
2.3.4 | Idem item 15.041.0020, com diâmetro de 28mm
Código: 15.041.0030-A
Descrição: TUBO DE COBRE CLASSE I,COM DIAMETRO DE 28MM,EXCLUSIVE CONEXO ES,EMENDAS,ABERTURA E FECHAMENTO DE RASGO E ISOLAMENTO.FORNE CIMENTO E ASSENTAMENTO
Região de preços: EMOP - Rio de Janeiro
Quantidade: 1m LS(%): 91,42 BDI(%): 0
Código | Descrição | Class | Un | Coef | Preço unitário (R$) sem taxas | Total (R$) sem taxas
20039-E | MAO-DE-OBRA DE BOMBEIRO HIDRAULICO DA CO NSTRUCAO CIVIL, INCLUSIVE ENCARGOS SOCIA IS DESONERADOS | MOD | h | 0,165 | 19.71 | 3.2522
20132-E | MAO-DE-OBRA DE SERVENTE DA CONSTRUCAO CI VIL, INCLUSIVE ENCARGOS SOCIAIS DESONERA DOS | MOD | h | 0,165 | 13.07 | 2.1566
11784-E | TUBO DE COBRE, CLASSE I, DIAMETRO NOMINA L DE 28MM | MAT | m | 1,05 | 58.5631 | 61.4913
[5 empty] | Total mão-de-obra, sem taxas (R$): | 5.4087
[5 empty] | Total outros itens, sem taxas (R$): | 61.4913
[5 empty] | Total geral, sem taxas (R$): | 66.9
Data de referência de preços: 2019/07
2.4.1 | ISOLAMENTO TÉRMICO EM BORRACHA ELASTOMÉRIA PARA LINHA FRIG. DE Ø 3/8" X 10 MM
Data de referência de preços: 2019/07
Código: 3R 24 24 00 00 00 00 10 07
Descrição: Tubo de cobre com isolamento térmico Ø 3/8"
Região de preços: Rio de Janeiro
Quantidade: 1m LS(%): 98,89 BDI(%): 0
Código | Descrição | Class | Un | Coef | Preço unitário (R$) sem taxas | Total (R$) sem taxas
2N 36 16 25 12 34 | Servente | MOD | h | 0,12 | 13.07 | 1.5684
2N 36 16 25 12 37 | Montador | MOD | h | 0,12 | 9,50 | 1.14
2C 03 09 06 00 09 | Borracha esponjosa com estrutura celular fechada, para isolamento térmico de tubulações Ø3/8" | MAT | m | 1,1 | 0,81 | 0.891
2C 12 14 00 53 25 | Tubo de cobre sem costura Ø 3/8" | MAT | m | 1,1 | 15,61 | 17.171
[5 empty] | Total mão-de-obra, sem taxas (R$): | 18.062
[5 empty] | Total outros itens, sem taxas (R$): | 17.171
[5 empty] | Total geral, sem taxas (R$): | 35.233
Data de referência de preços: 2019/07
2.4.2 | ISOLAMENTO TÉRMICO EM BORRACHA ELASTOMÉRIA PARA LINHA FRIG. DE Ø 5/8" X 10 MM
Código: 19.105.001503.SER
Descrição: Tubo de cobre com isolamento térmico Ø 5/8"
Região de preços: Rio de Janeiro
Quantidade: 1m LS(%): 98,89 BDI(%): 0
Código | Descrição | Class | Un | Coef | Preço unitário (R$) sem taxas | Total (R$) sem taxas
01.018.000001.MOD | Montador | MOD | h | 0,15 | 9,50 | 1.425
01.026.000001.MOD | Servente | MOD | h | 0,15 | 13.07 | 1.9605
11.001.000016.MAT | Borracha esponjosa com estrutura celular fechada, para isolamento térmico de tubulações Ø 5/8" | MAT | m | 1,1 | 1,10 | 1.21
14.001.001203.MAT | Tubo de cobre sem costura Ø 5/8" | MAT | m | 1,1 | 24,20 | 26.62
[5 empty] | Total mão-de-obra, sem taxas (R$): | 27.83
[5 empty] | Total outros itens, sem taxas (R$): | 26.62
[5 empty] | Total geral, sem taxas (R$): | 54.45
Data de referência de preços: 2019/07
2.4.3 | ISOLAMENTO TÉRMICO EM BORRACHA ELASTOMÉRIA PARA LINHA FRIG. DE Ø 3/4" X 13 MM
Código: 19.105.001504.SER
Descrição: Tubo de cobre com isolamento térmico Ø 3/4"
Região de preços: Rio de Janeiro
Quantidade: 1m LS(%): 98,89 BDI(%): 0
Código | Descrição | Class | Un | Coef | Preço unitário (R$) sem taxas | Total (R$) sem taxas
01.018.000001.MOD | Montador | MOD | h | 0,154 | 9,50 | 1.463
01.026.000001.MOD | Servente | MOD | h | 0,154 | 13.07 | 2.0128
11.001.000017.MAT | Borracha esponjosa com estrutura celular fechada, para isolamento térmico de tubulações Ø 3/4" | MAT | m | 1,1 | 1,24 | 1.364
14.001.001204.MAT | Tubo de cobre sem costura Ø 3/4" | MAT | m | 1,1 | 29,33 | 32.263
[5 empty] | Total mão-de-obra, sem taxas (R$): | 33.627
[5 empty] | Total outros itens, sem taxas (R$): | 32.263
[5 empty] | Total geral, sem taxas (R$): | 65.89
Data de referência de preços: 2019/07
2.4.4 | ISOLAMENTO TÉRMICO EM BORRACHA ELASTOMÉRIA PARA LINHA FRIG. DE Ø 7/8" X 13 MM
Código: 19.105.001505.SER
Descrição: Tubo de cobre com isolamento térmico - Ø 7/8"
Região de preços: Rio de Janeiro
Quantidade: 1m LS(%): 98,89 BDI(%): 0
Código | Descrição | Class | Un | Coef | Preço unitário (R$) sem taxas | Total (R$) sem taxas
01.018.000001.MOD | Montador | MOD | h | 0,165 | 9,50 | 1.5675
01.026.000001.MOD | Servente | MOD | h | 0,165 | 13.07 | 2.1566
11.001.000018.MAT | Borracha esponjosa com estrutura celular fechada, para isolamento térmico de tubulações Ø 7/8" | MAT | m | 1,1 | 1,39 | 1.529
14.001.001205.MAT | Tubo de cobre sem costura Ø 7/8" | MAT | m | 1,1 | 38,79 | 42.669
[5 empty] | Total mão-de-obra, sem taxas (R$): | 44.198
[5 empty] | Total outros itens, sem taxas (R$): | 42.669
[5 empty] | Total geral, sem taxas (R$): | 86.867
Data de referência de preços: 2019/1
2.5.1 | Duto para exaustão de ar /ventilação, chavetado em chapa de aço galvanizado, nas diversas bitolas, conforme SMACNA/ABNT, inclusive suportes pintados, grelhas, difusores em aluminio extrudado e demais itens necessários. FORNECIMENTO e COLOCAÇÃO
Código: 15.005.0280-A
Descrição: DUTO PARA EXAUSTAO DE AR/VENTILACAO,CHAVETADO EM CHAPA DE AC O GALVANIZADO,NAS DIVERSAS BITOLAS,CONFORME SMACNA/ABNT,INCL USIVE SUPORTES PINTADOS,GRELHAS,DIFUSORES EM ALUMINIO EXTRUD ADO E DEMAIS ITENS NECESSARIOS.FORNECIMENTO E COLOCACAO
Região de preços: EMOP - Rio de Janeiro
Quantidade: 1kg LS(%): 91,42 BDI(%): 0
Código | Descrição | Class | Un | Coef | Preço unitário (R$) sem taxas | Total (R$) sem taxas
00011-E | CANTONEIRA DE ACO DOCE, P/SERRALHERIA, P RECO DE REVENDEDOR, DE 5/8"X1/8" ATE 1.1 /2"X1/8" | MAT | kg | 0,025 | 5.9247 | 0.14812
05567-E | FINCAPINO C-22, LONGO, EM CAIXAS 100 PEC AS | MAT | un | 0,0035 | 54.2511 | 0.18988
07231-E | CHAPA DE ACO CARBONO, GALVANIZADA, PARA USOS GERAIS, TAMANHO PADRAO, PRECO DE RE VENDEDOR, COM ESPESSURA DE 1,25MM | MAT | kg | 1 | 5.5744 | 5.5744
14288-E | DIFUSOR QUADRADO EM ALUMINIO EXTRUDADO 1 5" X 15", TROPICAL OU SIMILAR | MAT | un | 0,0599999999 | 143.5475 | 8.6129
14289-E | GRELHA RETANGULAR DE SIMPLES DEFLEXAO, A LETAS VERTICAIS, EM ALUMINIO EXTRUDADO 4 00X150MM, TROPICAL OU SIMILAR | MAT | un | 0,04 | 82.2447 | 3.2898
20004-E | MAO-DE-OBRA DE AJUDANTE DA CONSTRUCAO CI VIL, INCLUSIVE ENCARGOS SOCIAIS DESONERA DOS | MOD | h | 0,5 | 12.54 | 6.27
20118-E | MAO-DE-OBRA DE PINTOR, INCLUSIVE ENCARGO S SOCIAIS DESONERADOS | MOD | h | 0,1 | 17.3 | 1.73
20131-E | MAO-DE-OBRA DE SERRALHEIRO DA CONSTRUCAO CIVIL, INCLUSIVE ENCARGOS SOCIAIS DESON ERADOS | MOD | h | 0,5 | 18.63 | 9.315
[5 empty] | Total mão-de-obra, sem taxas (R$): | 17.315
[5 empty] | Total outros itens, sem taxas (R$): | 17.815
[5 empty] | Total geral, sem taxas (R$): | 35.13
Data de referência de preços: 2019/06
3.3.1 | LEITO PARA CABOS TIPO MÉDIO DE AÇO GALVANIZADO ELETROLITICO 200 X 100 MM - BARRA 3 METROS
Código: 15.018.0479-A
Descrição: ELETROCALHA PERFURADA,SEM TAMPA,TIPO "U",200X100MM,TRATAMENT O SUPERFICIAL PRE-ZINCADO A QUENTE,INCLUSIVE CONEXOES,ACESSO RIOS E FIXACAO SUPERIOR.FORNECIMENTO E COLOCACAO
Região de preços: EMOP - Rio de Janeiro
Quantidade: 1m LS(%): 91,42 BDI(%): 0
Código | Descrição | Class | Un | Coef | Preço unitário (R$) sem taxas | Total (R$) sem taxas
05565-E | PINO COM ROSCA, EM CAIXAS COM 100 PECAS, NO DIAMETRO DE 1/4", DE (30X20)MM | MAT | un | 0,0132999999 | 26,00 | 0.3458
05568-E | PORCA ALTA, DE 1/4" | MAT | un | 2,66 | 0,05 | 0.133
07637-E | TIRANTE ROSQUEADO, DE 1/4"X3000MM | MAT | un | 0,666 | 5,30 | 3.5298
07639-E | PROLONGADOR PARA TIRANTE ROSQUEADO, DE 1 /4" | MAT | un | 1,33 | 0,41 | 0.5453
07641-E | ARRUELA LISA DE DIAMETRO INTERNO, DE 1/4 " | MAT | un | 2,66 | 0,03 | 0.0798
07650-E | ELETROCALHA PERFURADA SEM VIROLA, TIPO " U", DE (200X100X3000)MM | MAT | un | 0,33 | 49,78 | 16.4274
07651-E | SUPORTE SUSPENSAO DUPLO TIRANTE "OMEGA", DE (200X100)MM PARA ELETROCALHA | MAT | un | 0,666 | 2,49 | 1.6583
20060-E | MAO-DE-OBRA DE ELETRICISTA DA CONSTRUCAO CIVIL, INCLUSIVE ENCARGOS SOCIAIS DESON ERADOS | MOD | h | 1 | 17.3 | 17.3
20132-E | MAO-DE-OBRA DE SERVENTE DA CONSTRUCAO CI VIL, INCLUSIVE ENCARGOS SOCIAIS DESONERA DOS | MOD | h | 1 | 13.07 | 13.07
[5 empty] | Total mão-de-obra, sem taxas (R$): | 30.37
[5 empty] | Total outros itens, sem taxas (R$): | 22.7194
[5 empty] | Total geral, sem taxas (R$): | 53.0894
Data de referência de preços: 2019/06
3.3.5 | ELETROCALHA PERFURADA 200 X 100 MM EM AÇO GALVANIZADO ELETROLITICAMENTE - BARRA DE 3 METROS
Código: 15.018.0511-A
Descrição: ELETROCALHA PERFURADA,COM TAMPA,TIPO "U",200X100MM,TRATAMENT O SUPERFICIAL PRE-ZINCADO A QUENTE,INCLUSIVE CONEXOES,ACESSO RIOS E FIXACAO SUPERIOR.FORNECIMENTO E COLOCACAO
Região de preços: EMOP - Rio de Janeiro
Quantidade: 1m LS(%): 91,42 BDI(%): 0
Código | Descrição | Class | Un | Coef | Preço unitário (R$) sem taxas | Total (R$) sem taxas
05565-E | PINO COM ROSCA, EM CAIXAS COM 100 PECAS, NO DIAMETRO DE 1/4", DE (30X20)MM | MAT | un | 0,0132999999 | 26,00 | 0.3458
05568-E | PORCA ALTA, DE 1/4" | MAT | un | 2,66 | 0,05 | 0.133
07637-E | TIRANTE ROSQUEADO, DE 1/4"X3000MM | MAT | un | 0,666 | 5,30 | 3.5298
07639-E | PROLONGADOR PARA TIRANTE ROSQUEADO, DE 1 /4" | MAT | un | 1,33 | 0,41 | 0.5453
07641-E | ARRUELA LISA DE DIAMETRO INTERNO, DE 1/4 " | MAT | un | 2,66 | 0,03 | 0.0798
07650-E | ELETROCALHA PERFURADA SEM VIROLA, TIPO " U", DE (200X100X3000)MM | MAT | un | 0,33 | 49,78 | 16.4274
07651-E | SUPORTE SUSPENSAO DUPLO TIRANTE "OMEGA", DE (200X100)MM PARA ELETROCALHA | MAT | un | 0,666 | 2,49 | 1.6583
13887-E | TAMPA DE ENCAIXE PARA ELETROCALHA PERFUR ADA OU LISA, 200X3000MM | MAT | un | 0,33 | 24,27 | 8.0091
20060-E | MAO-DE-OBRA DE ELETRICISTA DA CONSTRUCAO CIVIL, INCLUSIVE ENCARGOS SOCIAIS DESON ERADOS | MOD | h | 1 | 17.3 | 17.3
20132-E | MAO-DE-OBRA DE SERVENTE DA CONSTRUCAO CI VIL, INCLUSIVE ENCARGOS SOCIAIS DESONERA DOS | MOD | h | 1 | 13.07 | 13.07
[5 empty] | Total mão-de-obra, sem taxas (R$): | 30.37
[5 empty] | Total outros itens, sem taxas (R$): | 48.0285
[5 empty] | Total geral, sem taxas (R$): | 78.3985
Data de referência de preços: 2019/06
3.3.6 | ELETROCALHA PERFURADA 300 X 100 MM EM AÇO GALVANIZADO ELETROLITICAMENTE - BARRA DE 3 METROS
Código: 15.018.0512-A
Descrição: ELETROCALHA PERFURADA,COM TAMPA TIPO "U",300X100MM,TRATAMENT O SUPERFICIAL PRE-ZINCADO A QUENTE,INCLUSIVE CONEXOES,ACESSO RIOS E FIXACAO SUPERIOR.FORNECIMENTO E COLOCACAO
Região de preços: EMOP - Rio de Janeiro
Quantidade: 1m LS(%): 91,42 BDI(%): 0
Código | Descrição | Class | Un | Coef | Preço unitário (R$) sem taxas | Total (R$) sem taxas
05565-E | PINO COM ROSCA, EM CAIXAS COM 100 PECAS, NO DIAMETRO DE 1/4", DE (30X20)MM | MAT | un | 0,0132999999 | 26,00 | 0.3458
05568-E | PORCA ALTA, DE 1/4" | MAT | un | 2,66 | 0,05 | 0.133
07637-E | TIRANTE ROSQUEADO, DE 1/4"X3000MM | MAT | un | 0,666 | 5,30 | 3.5298
07639-E | PROLONGADOR PARA TIRANTE ROSQUEADO, DE 1 /4" | MAT | un | 1,33 | 0,41 | 0.5453
07641-E | ARRUELA LISA DE DIAMETRO INTERNO, DE 1/4 " | MAT | un | 2,66 | 0,03 | 0.0798
07652-E | ELETROCALHA PERFURADA SEM VIROLA, TIPO " U", DE (300X100X3000)MM | MAT | un | 0,33 | 76,55 | 25.2615
07653-E | SUPORTE SUSPENSAO DUPLO TIRANTE "OMEGA", DE (300X100)MM, PARA ELETROCALHA | MAT | un | 0,666 | 3,35 | 2.2311
13888-E | TAMPA DE ENCAIXE PARA ELETROCALHA PERFUR ADA OU LISA, 300X3000MM | MAT | un | 0,33 | 35,08 | 11.5764
20060-E | MAO-DE-OBRA DE ELETRICISTA DA CONSTRUCAO CIVIL, INCLUSIVE ENCARGOS SOCIAIS DESON ERADOS | MOD | h | 1 | 17.3 | 17.3
20132-E | MAO-DE-OBRA DE SERVENTE DA CONSTRUCAO CI VIL, INCLUSIVE ENCARGOS SOCIAIS DESONERA DOS | MOD | h | 1 | 13.07 | 13.07
[5 empty] | Total mão-de-obra, sem taxas (R$): | 30.37
[5 empty] | Total outros itens, sem taxas (R$): | 43.7027
[5 empty] | Total geral, sem taxas (R$): | 74.0727
Data de referência de preços: 2019/07
3.3.7 | ELETRODUTO RIGIDO DE AÇO CARBONO GALVANIZADO À FOGO COM LUVA EM UMA EXTREMIDADE Ø 1" - BARRA 3 METROS
Código: 3R 27 21 00 00 00 00 36 21
Descrição: Eletroduto de aço carbono com costura galvanização a fogo inclusive conexões Ø 25 mm 1"
Região de preços: Rio de Janeiro
Quantidade: 1m LS(%): 98,89 BDI(%): 0
Código | Descrição | Class | Un | Coef | Preço unitário (R$) sem taxas | Total (R$) sem taxas
2N 36 16 25 12 18 | Eletricista | MOD | h | 0,5 | 17.3 | 8.65
2N 36 16 25 15 06 | Ajudante de eletricista | MOD | h | 0,5 | 13.19 | 6.595
2C 14 13 09 30 14 | Eletroduto de aço com costura galvanização a fogo Ø 1" | MAT | m | 1,05 | 5,67 | 5.9535
[5 empty] | Total mão-de-obra, sem taxas (R$): | 15.245
[5 empty] | Total outros itens, sem taxas (R$): | 5.9535
[5 empty] | Total geral, sem taxas (R$): | 21.1985
Data de referência de preços: 2019/07
3.3.8 | ELETRODUTO RIGIDO DE AÇO CARBONO GALVANIZADO À FOGO COM LUVA EM UMA EXTREMIDADE Ø 1 1/2" - BARRA 3 METROS
Código: 3R 27 21 00 00 00 00 36 23
Descrição: Eletroduto de aço carbono com costura galvanização a fogo inclusive conexões Ø 40 mm 1 1/2"
Região de preços: Rio de Janeiro
Quantidade: 1m LS(%): 98,89 BDI(%): 0
Código | Descrição | Class | Un | Coef | Preço unitário (R$) sem taxas | Total (R$) sem taxas
2N 36 16 25 12 18 | Eletricista | MOD | h | 0,75 | 17.3 | 12.975
2N 36 16 25 15 06 | Ajudante de eletricista | MOD | h | 0,75 | 13.19 | 9.8925
2C 14 13 09 30 16 | Eletroduto de aço com costura galvanização a fogo Ø 1 1/2" | MAT | m | 1,05 | 9,57 | 10.0485
[5 empty] | Total mão-de-obra, sem taxas (R$): | 22.8675
[5 empty] | Total outros itens, sem taxas (R$): | 10.0485
[5 empty] | Total geral, sem taxas (R$): | 32.916
Data de referência de preços: 2019/07
3.3.9 | ELETRODUTO RIGIDO DE AÇO CARBONO GALVANIZADO À FOGO COM LUVA EM UMA EXTREMIDADE Ø 2" - BARRA 3 METROS
Código: 3R 27 21 00 00 00 00 36 24
Descrição: Eletroduto de aço carbono com costura galvanização a fogo inclusive conexões Ø 50 mm 2"
Região de preços: Rio de Janeiro
Quantidade: 1m LS(%): 98,89 BDI(%): 0
Código | Descrição | Class | Un | Coef | Preço unitário (R$) sem taxas | Total (R$) sem taxas
2N 36 16 25 12 18 | Eletricista | MOD | h | 0,75 | 17.3 | 12.975
2N 36 16 25 15 06 | Ajudante de eletricista | MOD | h | 0,75 | 13.19 | 9.8925
2C 14 13 09 30 17 | Eletroduto de aço com costura galvanização a fogo Ø 2" | MAT | m | 1,05 | 11,98 | 12.579
[5 empty] | Total mão-de-obra, sem taxas (R$): | 22.8675
[5 empty] | Total outros itens, sem taxas (R$): | 12.579
[5 empty] | Total geral, sem taxas (R$): | 35.4465
Data de referência de preços: 2019/07
3.3.10 | ELETRODUTO RIGIDO DE AÇO CARBONO GALVANIZADO ELETROLITICAMENTE COM LUVA EM UMA EXTREMIDADE Ø 1" - BARRA 3 METROS
Código: 3R 27 21 00 00 00 00 36 30
Descrição: Eletroduto de aço carbono com costura galvanização eletrolítica inclusive conexões Ø 25 mm 1"
Região de preços: Rio de Janeiro
Quantidade: 1m LS(%): 98,89 BDI(%): 0
Código | Descrição | Class | Un | Coef | Preço unitário (R$) sem taxas | Total (R$) sem taxas
2N 36 16 25 12 18 | Eletricista | MOD | h | 0,5 | 17.3 | 8.65
2N 36 16 25 15 06 | Ajudante de eletricista | MOD | h | 0,5 | 13.19 | 6.595
2C 14 13 09 30 05 | Eletroduto de aço com costura galvanização eletrolítica Ø 1" | MAT | m | 1,05 | 4,84 | 5.082
[5 empty] | Total mão-de-obra, sem taxas (R$): | 15.245
[5 empty] | Total outros itens, sem taxas (R$): | 5.082
[5 empty] | Total geral, sem taxas (R$): | 20.327
Data de referência de preços: 2019/07
3.3.11 | ELETRODUTO RIGIDO DE AÇO CARBONO GALVANIZADO ELETROLITICAMENTE COM LUVA EM UMA EXTREMIDADE Ø 1 1/2" - BARRA 3 METROS
Código: 3R 27 21 00 00 00 00 36 32
Descrição: Eletroduto de aço carbono com costura galvanização eletrolítica inclusive conexões Ø 40 mm 1 1/2"
Região de preços: Rio de Janeiro
Quantidade: 1m LS(%): 98,89 BDI(%): 0
Código | Descrição | Class | Un | Coef | Preço unitário (R$) sem taxas | Total (R$) sem taxas
2N 36 16 25 12 18 | Eletricista | MOD | h | 0,75 | 13.19 | 9.8925
2N 36 16 25 15 06 | Ajudante de eletricista | MOD | h | 0,75 | 17.3 | 12.975
2C 14 13 09 30 07 | Eletroduto de aço com costura galvanização eletrolítica Ø 1 1/2" | MAT | m | 1,05 | 7,44 | 7.812
[5 empty] | Total mão-de-obra, sem taxas (R$): | 22.8675
[5 empty] | Total outros itens, sem taxas (R$): | 7.812
[5 empty] | Total geral, sem taxas (R$): | 30.6795
Data de referência de preços: 2019/06
3.5.1 | Cabo de cobre rígido de 1kV, seção de 6,00mm², PVC/70ºC. FORNECIMENTO
Código: 21.026.0100-A
Descrição: CABO DE COBRE RIGIDO,DE 1KV,SECAO DE 6,00MM2,PVC/70ºC.FORNEC IMENTO
Região de preços: EMOP - Rio de Janeiro
Quantidade: 1m LS(%): 91,42 BDI(%): 0
Código | Descrição | Class | Un | Coef | Preço unitário (R$) sem taxas | Total (R$) sem taxas
11583-E | CABO DE COBRE RIGIDO, 1KV, PVC 70°C, 6MM 2 | MAT | m | 1 | 2,23 | 2.23
20060-E | MAO-DE-OBRA DE ELETRICISTA DA CONSTRUCAO CIVIL, INCLUSIVE ENCARGOS SOCIAIS DESON ERADOS | MOD | h | 0.2 | 17.3 | 3.46
20132-E | MAO-DE-OBRA DE SERVENTE DA CONSTRUCAO CI VIL, INCLUSIVE ENCARGOS SOCIAIS DESONERA DOS | MOD | h | 0.2 | 13.07 | 2.614
[5 empty] | Total mão-de-obra, sem taxas (R$): | 6.074
[5 empty] | Total outros itens, sem taxas (R$): | 2.23
[5 empty] | Total geral, sem taxas (R$): | 8.304
Data de referência de preços: 2019/06
3.5.2 | CABO DE COBRE ISOLADO #16MM²
Código: 21.026.0105-A
Descrição: CABO DE COBRE RIGIDO,DE 1KV,SECAO DE 16MM2,PVC/70ºC.FORNECIMENTO
Região de preços: EMOP - Rio de Janeiro
Quantidade: 1m LS(%): 91,42 BDI(%): 0
Código | Descrição | Class | Un | Coef | Preço unitário (R$) sem taxas | Total (R$) sem taxas
11585-E | CABO DE COBRE RIGIDO, 1KV, PVC 70°C, DE 16MM2 | MAT | m | 1 | 5,33 | 5.33
20060-E | MAO-DE-OBRA DE ELETRICISTA DA CONSTRUCAO CIVIL, INCLUSIVE ENCARGOS SOCIAIS DESON ERADOS | MOD | h | 0.2 | 17.3 | 3.46
20132-E | MAO-DE-OBRA DE SERVENTE DA CONSTRUCAO CI VIL, INCLUSIVE ENCARGOS SOCIAIS DESONERA DOS | MOD | h | 0.2 | 13.07 | 2.614
[5 empty] | Total mão-de-obra, sem taxas (R$): | 6.074
[5 empty] | Total outros itens, sem taxas (R$): | 5.33
[5 empty] | Total geral, sem taxas (R$): | 11.404
Data de referência de preços: 2019/06
3.5.3 | CABO DE COBRE ISOLADO #35MM²
Código: 21.026.0120-A
Descrição: CABO DE COBRE RIGIDO,DE 1KV,SECAO DE 35MM2,PVC/70ºC.FORNECIM ENTO
Região de preços: EMOP - Rio de Janeiro
Quantidade: 1m LS(%): 91,42 BDI(%): 0
Código | Descrição | Class | Un | Coef | Preço unitário (R$) sem taxas | Total (R$) sem taxas
11589-E | CABO DE COBRE RIGIDO, 1KV, PVC 70°C, 35M M2 | MAT | m | 1 | 11,08 | 11.08
20060-E | MAO-DE-OBRA DE ELETRICISTA DA CONSTRUCAO CIVIL, INCLUSIVE ENCARGOS SOCIAIS DESON ERADOS | MOD | h | 0.2 | 17.3 | 3.46
20132-E | MAO-DE-OBRA DE SERVENTE DA CONSTRUCAO CI VIL, INCLUSIVE ENCARGOS SOCIAIS DESONERA DOS | MOD | h | 0.2 | 13.07 | 2.614
[5 empty] | Total mão-de-obra, sem taxas (R$): | 6.074
[5 empty] | Total outros itens, sem taxas (R$): | 11.08
[5 empty] | Total geral, sem taxas (R$): | 17.154
Data de referência de preços: 2019/06
4.1.1 | TUBULAÇÃO EM COBRE CLASSE E SOLDÁVEL - Ø40MM
Código: 15.005.0255-A
Descrição: TUBULACAO EM COBRE PARA INTERLIGACAO DE SPLIT SYSTEM AO COND ENSADOR/EVAPORADOR,INCLUSIVE ISOLAMENTO TERMICO,ALIMENTACAO ELETRICA,CONEXOES E FIXACAO,PARA APARELHOS ATE 48000 BTU'S.F ORNECIMENTO E INSTALACAO
Região de preços: EMOP - Rio de Janeiro
Quantidade: 1m LS(%): 91,42 BDI(%): 0
Código | Descrição | Class | Un | Coef | Preço unitário (R$) sem taxas | Total (R$) sem taxas
04050-E | CALHA DE ISOLAMENTO DE HIDROSSILICATO DE CALCIO, COM ESPESSURA DE 1" E COMPRIMEN TO DE 0,91M, TUBULACAO DE 1" | MAT | un | 1,1 | 7,99 | 8.789
05374-E | FITA ISOLANTE DE AUTO FUSAO | MAT | m | 0,12 | 1,89 | 0.2268
05572-E | FITA PERFURADA EXTRA LEVE, ROLO DE 17MMX 30M | MAT | un | 0,1 | 19,00 | 1.9
05578-E | PARAFUSO CABECA SEXTAVADA, DE 1/4"X1/2" | MAT | un | 2 | 0,11 | 0.22
05883-E | BUCHA DE NYLON, TIPO S-08 | MAT | un | 2 | 0,06 | 0.12
10923-E | ARRUELA LISA DE ACO GALVANIZADO, DE 1/4" | MAT | un | 2 | 0,02 | 0.04
11572-E | CABO DE COBRE FLEXIVEL, 750V, PVC/70°C, DE (3X2,5MM2) | MAT | m | 1,05 | 3,47 | 3.6435
11784-E | TUBO DE COBRE, CLASSE I, DIAMETRO NOMINA L DE 28MM | MAT | m | 1,05 | 30,33 | 31.8465
20031-E | MAO-DE-OBRA DE AUXILIAR DE MECANICO, INC LUSIVE ENCARGOS SOCIAIS DESONERADOS | MOD | h | 1 | 13.07 | 13.07
20060-E | MAO-DE-OBRA DE ELETRICISTA DA CONSTRUCAO CIVIL, INCLUSIVE ENCARGOS SOCIAIS DESON ERADOS | MOD | h | 1 | 17.3 | 17.3
20097-E | MAO-DE-OBRA DE MECANICO DE REFRIGERACAO, INCLUSIVE ENCARGOS SOCIAIS DESONERADOS | MOD | h | 1 | 17.3 | 17.3
20132-E | MAO-DE-OBRA DE SERVENTE DA CONSTRUCAO CI VIL, INCLUSIVE ENCARGOS SOCIAIS DESONERA DOS | MOD | h | 1 | 13.07 | 13.07
[5 empty] | Total mão-de-obra, sem taxas (R$): | 60.74
[5 empty] | Total outros itens, sem taxas (R$): | 46.7858
[5 empty] | Total geral, sem taxas (R$): | 107.5258
Data de referência de preços: 2019/06
4.1.2 | TUBULAÇÃO EM PVC MARROM - Ø 28MM
Código: 15.036.0003-A
Descrição: TUBO DE CPVC RIGIDO,DIAMETRO DE 28MM,SOLDAVEL,PARA AGUA QUEN TE E FRIA,EXCLUSIVE EMENDA,CONEXOES,ABERTURA E FECHAMENTO DE RASGO.FORNECIMENTO E ASSENTAMENTO
Região de preços: EMOP - Rio de Janeiro
Quantidade: 1m LS(%): 91,42 BDI(%): 0
Código | Descrição | Class | Un | Coef | Preço unitário (R$) sem taxas | Total (R$) sem taxas
02339-E | ADESIVO PLASTICO PARA PVC RIGIDO, EM BIS NAGA DE 75G | MAT | un | 0,13 | 2,82 | 0.3666
12797-E | TUBO CPVC RIGIDO, 28MM, SOLDAVEL, PARA A GUA QUENTE E FRIA | MAT | m | 1,05 | 12,24 | 12.852
20039-E | MAO-DE-OBRA DE BOMBEIRO HIDRAULICO DA CO NSTRUCAO CIVIL, INCLUSIVE ENCARGOS SOCIA IS DESONERADOS | MOD | h | 0,16 | 19.71 | 3.1536
20132-E | MAO-DE-OBRA DE SERVENTE DA CONSTRUCAO CI VIL, INCLUSIVE ENCARGOS SOCIAIS DESONERA DOS | MOD | h | 0,16 | 13.07 | 2.0912
[5 empty] | Total mão-de-obra, sem taxas (R$): | 5.2448
[5 empty] | Total outros itens, sem taxas (R$): | 13.2186
[5 empty] | Total geral, sem taxas (R$): | 18.4634
Data de referência de preços: 2019/06
4.2.1 | LEITO PARA CABOS TIPO MÉDIO DE AÇO GALVANIZADO ELETROLITICO 200 X 100 MM - BARRA 3 METROS
Código: 15.018.0479-A
Descrição: ELETROCALHA PERFURADA,SEM TAMPA,TIPO "U",200X100MM,TRATAMENT O SUPERFICIAL PRE-ZINCADO A QUENTE,INCLUSIVE CONEXOES,ACESSO RIOS E FIXACAO SUPERIOR.FORNECIMENTO E COLOCACAO
Região de preços: EMOP - Rio de Janeiro
Quantidade: 1m LS(%): 91,42 BDI(%): 0
Código | Descrição | Class | Un | Coef | Preço unitário (R$) sem taxas | Total (R$) sem taxas
05565-E | PINO COM ROSCA, EM CAIXAS COM 100 PECAS, NO DIAMETRO DE 1/4", DE (30X20)MM | MAT | un | 0,0132999999 | 44.7 | 0.59451
05568-E | PORCA ALTA, DE 1/4" | MAT | un | 2,66 | 0.085962 | 0.22866
07637-E | TIRANTE ROSQUEADO, DE 1/4"X3000MM | MAT | un | 0,666 | 9.1119 | 6.0685
07639-E | PROLONGADOR PARA TIRANTE ROSQUEADO, DE 1 /4" | MAT | un | 1,33 | 0.70489 | 0.9375
07641-E | ARRUELA LISA DE DIAMETRO INTERNO, DE 1/4 " | MAT | un | 2,66 | 0.051577 | 0.13719
07650-E | ELETROCALHA PERFURADA SEM VIROLA, TIPO " U", DE (200X100X3000)MM | MAT | un | 0,33 | 85.5834 | 28.2425
07651-E | SUPORTE SUSPENSAO DUPLO TIRANTE "OMEGA", DE (200X100)MM PARA ELETROCALHA | MAT | un | 0,666 | 4.2809 | 2.8511
20060-E | MAO-DE-OBRA DE ELETRICISTA DA CONSTRUCAO CIVIL, INCLUSIVE ENCARGOS SOCIAIS DESON ERADOS | MOD | h | 1 | 17.3 | 17.3
20132-E | MAO-DE-OBRA DE SERVENTE DA CONSTRUCAO CI VIL, INCLUSIVE ENCARGOS SOCIAIS DESONERA DOS | MOD | h | 1 | 13.07 | 13.07
[5 empty] | Total mão-de-obra, sem taxas (R$): | 30.37
[5 empty] | Total outros itens, sem taxas (R$): | 39.06
[5 empty] | Total geral, sem taxas (R$): | 69.43
Data de referência de preços: 2019/07
4.2.2 | ELETRODUTO RIGIDO DE AÇO CARBONO GALVANIZADO À FOGO COM LUVA EM UMA EXTREMIDADE Ø 1" - BARRA 3 METROS
Código: 3R 27 21 00 00 00 00 36 21
Descrição: Eletroduto de aço carbono com costura galvanização a fogo inclusive conexões Ø 25 mm 1"
Região de preços: Rio de Janeiro
Quantidade: 1m LS(%): 98,89 BDI(%): 0
Código | Descrição | Class | Un | Coef | Preço unitário (R$) sem taxas | Total (R$) sem taxas
2N 36 16 25 12 18 | Eletricista | MOD | h | 0,5 | 17.3 | 8.65
2N 36 16 25 15 06 | Ajudante de eletricista | MOD | h | 0,5 | 13.19 | 6.595
2C 14 13 09 30 14 | Eletroduto de aço com costura galvanização a fogo Ø 1" | MAT | m | 1,05 | 5,67 | 5.9535
[5 empty] | Total mão-de-obra, sem taxas (R$): | 15.245
[5 empty] | Total outros itens, sem taxas (R$): | 5.9535
[5 empty] | Total geral, sem taxas (R$): | 21.1985
Data de referência de preços: 2019/07
4.2.3 | ELETRODUTO RIGIDO DE AÇO CARBONO GALVANIZADO À FOGO COM LUVA EM UMA EXTREMIDADE Ø 1 1/2" - BARRA 3 METROS
Código: 3R 27 21 00 00 00 00 36 23
Descrição: Eletroduto de aço carbono com costura galvanização a fogo inclusive conexões Ø 40 mm 1 1/2"
Região de preços: Rio de Janeiro
Quantidade: 1m LS(%): 98,89 BDI(%): 0
Código | Descrição | Class | Un | Coef | Preço unitário (R$) sem taxas | Total (R$) sem taxas
2N 36 16 25 12 18 | Eletricista | MOD | h | 0,75 | 17.3 | 12.975
2N 36 16 25 15 06 | Ajudante de eletricista | MOD | h | 0,75 | 13.19 | 9.8925
2C 14 13 09 30 16 | Eletroduto de aço com costura galvanização a fogo Ø 1 1/2" | MAT | m | 1,05 | 9,57 | 10.0485
[5 empty] | Total mão-de-obra, sem taxas (R$): | 22.8675
[5 empty] | Total outros itens, sem taxas (R$): | 10.0485
[5 empty] | Total geral, sem taxas (R$): | 32.916
Data de referência de preços: 2019/07
4.2.4 | ELETRODUTO RIGIDO DE AÇO CARBONO GALVANIZADO À FOGO COM LUVA EM UMA EXTREMIDADE Ø 2" - BARRA 3 METROS
Código: 3R 27 21 00 00 00 00 36 24
Descrição: Eletroduto de aço carbono com costura galvanização a fogo inclusive conexões Ø 50 mm 2"
Região de preços: Rio de Janeiro
Quantidade: 1m LS(%): 98,89 BDI(%): 0
Código | Descrição | Class | Un | Coef | Preço unitário (R$) sem taxas | Total (R$) sem taxas
2N 36 16 25 12 18 | Eletricista | MOD | h | 0,75 | 17.3 | 12.975
2N 36 16 25 15 06 | Ajudante de eletricista | MOD | h | 0,75 | 13.19 | 9.8925
2C 14 13 09 30 17 | Eletroduto de aço com costura galvanização a fogo Ø 2" | MAT | m | 1,05 | 11,98 | 12.579
[5 empty] | Total mão-de-obra, sem taxas (R$): | 22.8675
[5 empty] | Total outros itens, sem taxas (R$): | 12.579
[5 empty] | Total geral, sem taxas (R$): | 35.4465
Data de referência de preços: 2019/07
4.2.2 | ELETRODUTO RIGIDO DE AÇO CARBONO GALVANIZADO À FOGO COM LUVA EM UMA EXTREMIDADE Ø 1" - BARRA 3 METROS
Código: 3R 27 21 00 00 00 00 36 21
Descrição: Eletroduto de aço carbono com costura galvanização a fogo inclusive conexões Ø 25 mm 1"
Região de preços: Rio de Janeiro
Quantidade: 1m LS(%): 98,89 BDI(%): 0
Código | Descrição | Class | Un | Coef | Preço unitário (R$) sem taxas | Total (R$) sem taxas
2N 36 16 25 12 18 | Eletricista | MOD | h | 0,5 | 17.3 | 8.65
2N 36 16 25 15 06 | Ajudante de eletricista | MOD | h | 0,5 | 13.19 | 6.595
2C 14 13 09 30 14 | Eletroduto de aço com costura galvanização a fogo Ø 1" | MAT | m | 1,05 | 5,67 | 5.9535
[5 empty] | Total mão-de-obra, sem taxas (R$): | 15.245
[5 empty] | Total outros itens, sem taxas (R$): | 5.9535
[5 empty] | Total geral, sem taxas (R$): | 21.1985
Data de referência de preços: 2019/07
4.2.3 | ELETRODUTO RIGIDO DE AÇO CARBONO GALVANIZADO À FOGO COM LUVA EM UMA EXTREMIDADE Ø 1 1/2" - BARRA 3 METROS
Código: 3R 27 21 00 00 00 00 36 23
Descrição: Eletroduto de aço carbono com costura galvanização a fogo inclusive conexões Ø 40 mm 1 1/2"
Região de preços: Rio de Janeiro
Quantidade: 1m LS(%): 98,89 BDI(%): 0
Código | Descrição | Class | Un | Coef | Preço unitário (R$) sem taxas | Total (R$) sem taxas
2N 36 16 25 12 18 | Eletricista | MOD | h | 0,75 | 17.3 | 12.975
2N 36 16 25 15 06 | Ajudante de eletricista | MOD | h | 0,75 | 13.19 | 9.8925
2C 14 13 09 30 16 | Eletroduto de aço com costura galvanização a fogo Ø 1 1/2" | MAT | m | 1,05 | 9.57 | 10.0485
[5 empty] | Total mão-de-obra, sem taxas (R$): | 22.8675
[5 empty] | Total outros itens, sem taxas (R$): | 10.0485
[5 empty] | Total geral, sem taxas (R$): | 32.916
Data de referência de preços: 2019/07
4.2.4 | ELETRODUTO RIGIDO DE AÇO CARBONO GALVANIZADO À FOGO COM LUVA EM UMA EXTREMIDADE Ø 2" - BARRA 3 METROS
Código: 3R 27 21 00 00 00 00 36 24
Descrição: Eletroduto de aço carbono com costura galvanização a fogo inclusive conexões Ø 50 mm 2"
Região de preços: Rio de Janeiro
Quantidade: 1m LS(%): 98,89 BDI(%): 0
Código | Descrição | Class | Un | Coef | Preço unitário (R$) sem taxas | Total (R$) sem taxas
2N 36 16 25 12 18 | Eletricista | MOD | h | 0,75 | 17.3 | 12.975
2N 36 16 25 15 06 | Ajudante de eletricista | MOD | h | 0,75 | 13.19 | 9.8925
2C 14 13 09 30 17 | Eletroduto de aço com costura galvanização a fogo Ø 2" | MAT | m | 1,05 | 11.98 | 12.579
[5 empty] | Total mão-de-obra, sem taxas (R$): | 22.8675
[5 empty] | Total outros itens, sem taxas (R$): | 12.579
[5 empty] | Total geral, sem taxas (R$): | 35.4465
Data de referência de preços: 2019/07
4.2.5 | ELETRODUTO RIGIDO DE AÇO CARBONO GALVANIZADO ELETROLITICAMENTE COM LUVA EM UMA EXTREMIDADE Ø 1" - BARRA 3 METROS
Código: 3R 27 21 00 00 00 00 36 30
Descrição: Eletroduto de aço carbono com costura galvanização eletrolítica inclusive conexões Ø 25 mm 1"
Região de preços: Rio de Janeiro
Quantidade: 1m LS(%): 98,89 BDI(%): 0
Código | Descrição | Class | Un | Coef | Preço unitário (R$) sem taxas | Total (R$) sem taxas
2N 36 16 25 12 18 | Eletricista | MOD | h | 0,5 | 17.3 | 8.65
2N 36 16 25 15 06 | Ajudante de eletricista | MOD | h | 0,5 | 13.19 | 6.595
2C 14 13 09 30 05 | Eletroduto de aço com costura galvanização eletrolítica Ø 1" | MAT | m | 1,05 | 4.84 | 5.082
[5 empty] | Total mão-de-obra, sem taxas (R$): | 15.245
[5 empty] | Total outros itens, sem taxas (R$): | 5.082
[5 empty] | Total geral, sem taxas (R$): | 20.327
Data de referência de preços: 2019/07
4.2.6 | ELETRODUTO RIGIDO DE AÇO CARBONO GALVANIZADO ELETROLITICAMENTE COM LUVA EM UMA EXTREMIDADE Ø 1 1/2" - BARRA 3 METROS
Código: 3R 27 21 00 00 00 00 36 32
Descrição: Eletroduto de aço carbono com costura galvanização eletrolítica inclusive conexões Ø 40 mm 1 1/2"
Região de preços: Rio de Janeiro
Quantidade: 1m LS(%): 98,89 BDI(%): 0
Código | Descrição | Class | Un | Coef | Preço unitário (R$) sem taxas | Total (R$) sem taxas
2N 36 16 25 12 18 | Eletricista | MOD | h | 0,75 | 17.3 | 12.975
2N 36 16 25 15 06 | Ajudante de eletricista | MOD | h | 0,75 | 13.19 | 9.8925
2C 14 13 09 30 07 | Eletroduto de aço com costura galvanização eletrolítica Ø 1 1/2" | MAT | m | 1,05 | 7.44 | 7.812
[5 empty] | Total mão-de-obra, sem taxas (R$): | 22.8675
[5 empty] | Total outros itens, sem taxas (R$): | 7.812
[5 empty] | Total geral, sem taxas (R$): | 30.6795
Data de referência de preços: 2019/06
4.3.5 | TUBULAÇÃO EM PVC BRANCO SÉRIE "R" - Ø50MM
Código: 15.036.0040-0
Descrição: TUBO DE PVC RIGIDO DE 50MM,SOLDAVEL,INCLUSIVE CONEXOES E EME NDAS,EXCLUSIVE ABERTURA E FECHAMENTO DE RASGO.FORNECIMENTO E ASSENTAMENTO
Região de preços: EMOP - Rio de Janeiro
Quantidade: 1m LS(%): 91,42 BDI(%): 0
Código | Descrição | Class | Un | Coef | Preço unitário (R$) sem taxas | Total (R$) sem taxas
01993-E | MAO-DE-OBRA DE BOMBEIRO HIDRAULICO DA CO NSTRUCAO CIVIL, INCLUSIVE ENCARGOS SOCIA IS | MOD | h | 0,22 | 19.71 | 4.3362
01999-E | MAO-DE-OBRA DE SERVENTE DA CONSTRUCAO CI VIL, INCLUSIVE ENCARGOS SOCIAIS | MOD | h | 0,22 | 13.07 | 2.8754
02339-E | ADESIVO PLASTICO PARA PVC RIGIDO, EM BIS NAGA DE 75G | MAT | un | 0,1799999999 | 3.5919 | 0.64654
05694-E | TUBO DE PVC RIGIDO SOLDAVEL, PONTA/BOLSA , EM BARRAS DE 6,00M, DE 050MM | MAT | un | 0,1749999999 | 51.382 | 8.9919
[5 empty] | Total mão-de-obra, sem taxas (R$): | 7.2116
[5 empty] | Total outros itens, sem taxas (R$): | 9.6384
[5 empty] | Total geral, sem taxas (R$): | 16.85
Data de referência de preços: 2019/06
4.3.6 | TUBULAÇÃO EM PVC BRANCO SÉRIE "R" - Ø75MM
Código: 15.036.0086-A
Descrição: TUBO DE PVC RIGIDO DE 75MM,LINHA REFORCADA,SOLDAVEL,INCLUSIV E CONEXOES E EMENDAS,EXCLUSIVE ABERTURA E FECHAMENTO DE RASG O.FORNECIMENTO E ASSENTAMENTO
Região de preços: EMOP - Rio de Janeiro
Quantidade: 1m LS(%): 91,42 BDI(%): 0
Código | Descrição | Class | Un | Coef | Preço unitário (R$) sem taxas | Total (R$) sem taxas
02339-E | ADESIVO PLASTICO PARA PVC RIGIDO, EM BIS NAGA DE 75G | MAT | un | 0,2999999999 | 3.2976 | 0.98927
05408-E | TUBO DE PVC RIGIDO SERIE "R", PONTA/BOLS A COM VIROLA, EM BARRAS DE 3,00M, DE 075 MM | MAT | un | 0,3499999999 | 34.905 | 12.2167
20039-E | MAO-DE-OBRA DE BOMBEIRO HIDRAULICO DA CO NSTRUCAO CIVIL, INCLUSIVE ENCARGOS SOCIA IS DESONERADOS | MOD | h | 0,1499999999 | 19.71 | 2.9565
20132-E | MAO-DE-OBRA DE SERVENTE DA CONSTRUCAO CI VIL, INCLUSIVE ENCARGOS SOCIAIS DESONERA DOS | MOD | h | 0,1499999999 | 13.07 | 1.9605
[5 empty] | Total mão-de-obra, sem taxas (R$): | 4.917
[5 empty] | Total outros itens, sem taxas (R$): | 13.206
[5 empty] | Total geral, sem taxas (R$): | 18.123
Composições Analíticas SINAPI Janeiro 2019 - Rio de Janeiro
| COD | DESC | COEFICIETNE | UNID | CUSTO UNIT | CUSTO UNIT MO | MATERIAL | MO | TOTAL
COMP.01 | 01.01.01 | LIMPEZA PERMANENTE (COMP.01) | mês
Tipo Item | Item | Componentes | Consumos | Un. | Custos Unitários Material (R$ ) | Custos Unitários MO ( R$ ) | Custos do item
[7 empty] | Material | Mão de obra | Total
Insumo | 38400 | VASSOURA 40 CM COM CABO | 1.36 | und | 12,73 |  | 17.3128 | 0 | 17.3128
Insumo | 37457 | MANGUEIRA CRISTAL PARA NIVEL, LISA, PVC TRANSPARENTE, 3/8" X1,5 MM | 8.6 | m³ | 0,54 |  | 4.644 | 0 | 4.644
Composição | 88316 | SERVENTE COM ENCARGOS COMPLEMENTARES | 80 | H |  | 21,20 | 0 | 1696 | 1696
[7 empty] | 0 | 0 | 0
| Totais da composição | [5 empty] | 21.9568 | 1696 | 1717.9568
COMP.02 | 01.01.02 | CANTEIRO DE OBRAS (TAPUME, CONTAINER, SEGURANÇA) (COMP.02) | mês
Tipo Item | Item | Componentes | Consumos | Un. | Custos Unitários Material (R$ ) | Custos Unitários MO ( R$ ) | Custos do item
[7 empty] | Material | Mão de obra | Total
Composição | 98458 | TAPUME COM COMPENSADO DE MADEIRA. AF_05/2018 | 25 | m² | 85,96 |  | 2149 | 0 | 2149
Insumo | 10779 | LOCACAO DE CONTAINER 2,30 X 4,30 M, ALT. 2,50 M, P/ SANITARIO, C/ 5 BACIAS, 1 LAVATORIO E 4 MICTORIOS | 1 | mês | 665,43 |  | 665.43 | 0 | 665.43
Composição | 88326 | VIGIA NOTURNO COM ENCARGOS COMPLEMENTARES | 352 | H |  | 23,75 | 0 | 8360 | 8360
[7 empty] | 0 | 0 | 0
| Totais da composição | [5 empty] | 2814.43 | 8360 | 11174.43
72898 | 01.01.03 | CARGA E DESCARGA MECANIZADAS DE ENTULHO EM CAMINHAO BASCULANTE 6 M3 (SINAPI - 72898). | m³
Tipo Item | Item | Componentes | Consumos | Un. | Custos Unitários Material (R$ ) | Custos Unitários MO ( R$ ) | Custos do item
[7 empty] | Material | Mão de obra | Total
Composição | 5811 | CAMINHÃO BASCULANTE 6 M3, PESO BRUTO TOTAL 16.000 KG, CARGA ÚTIL MÁXIMA 13.071 KG, DISTÂNCIA ENTRE EIXOS 4,80 M, POTÊNCIA 230 CV INCLUSIVE CAÇAMBA METÁLICA - CHP DIURNO. AF_06/2014 | 0,0070000 | CHP | 161,74 |  | 1.1322 | 0 | 1.1322
Composição | 5940 | PÁ CARREGADEIRA SOBRE RODAS, POTÊNCIA LÍQUIDA 128 HP, CAPACIDADE DA CAÇAMBA 1,7 A 2,8 M3, PESO OPERACIONAL 11632 KG - CHP DIURNO. AF_06/2014 | 0,0180000 | CHP | 139,53 |  | 2.5115 | 0 | 2.5115
Composição | 88316 | SERVENTE COM ENCARGOS COMPLEMENTARES | 0,0180000 | H |  | 21,20 | 0 | 0.3816 | 0.3816
[7 empty] | 0 | 0 | 0
| Totais da composição | [5 empty] | 3.6437 | 0.3816 | 4.0253
72900 | 01.01.04 | TRANSPORTE DE ENTULHO COM CAMINHAO BASCULANTE 6 M3, RODOVIA PAVIMENTADA, DMT 0,5 A 1,0 KM (SINAPI - 72900). | m³
Tipo Item | Item | Componentes | Consumos | Un. | Custos Unitários Material (R$ ) | Custos Unitários MO ( R$ ) | Custos do item
[7 empty] | Material | Mão de obra | Total
Composição | 72900 | TRANSPORTE DE ENTULHO COM CAMINHAO BASCULANTE 6 M3, RODOVIA PAVIMENTADA, DMT 0,5 A 1,0 KM | 0,0360000 | CHP | 161,74 |  | 5.8226 | 0 | 5.8226
[7 empty] | 0 | 0 | 0
| Totais da composição | [5 empty] | 5.2113 | 0.61138 | 5.8226
97644 | 01.02.01 | REMOÇÃO DE PORTAS METÁLICAS EM FACHADA (SINAPI 97644) | m²
Tipo Item | Item | Componentes | Consumos | Un. | Custos Unitários Material (R$ ) | Custos Unitários MO ( R$ ) | Custos do item
[7 empty] | Material | Mão de obra | Total
Composição | 88309 | PEDREIRO COM ENCARGOS COMPLEMENTARES | 0.131 | H |  | 26,91 | 0 | 3.5252
Composição | 88316 | SERVENTE COM ENCARGOS COMPLEMENTARES | 0,2582000 | H |  | 21,20 | 0 | 5.4738 | 5.4738
[7 empty] | 0 | 0 | 0
| Totais da composição | [5 empty] | 0 | 8.999 | 8.999
97622 | 01.02.02 | DEMOLIÇÃO DE TRECHO DE ALVENARIA EXISTENTE (DATA CENTER E GERADORES) | m²
Tipo Item | Item | Componentes | Consumos | Un. | Custos Unitários Material (R$ ) | Custos Unitários MO ( R$ ) | Custos do item
[7 empty] | Material | Mão de obra | Total
Composição | 88309 | PEDREIRO COM ENCARGOS COMPLEMENTARES | 0.225 | H |  | 26,91 | 0 | 6.0548
Composição | 88316 | SERVENTE COM ENCARGOS COMPLEMENTARES | 2.3244 | H |  | 21,20 | 0 | 49.2773 | 49.2773
[7 empty] | 0 | 0 | 0
| Totais da composição | [5 empty] | 0 | 55.332 | 55.332
97622 | 01.02.03 | DEMOLIÇÃO DE GUARITA DE ALVENARIA EXISTENTE (SINAPI 97622) | m²
Tipo Item | Item | Componentes | Consumos | Un. | Custos Unitários Material (R$ ) | Custos Unitários MO ( R$ ) | Custos do item
[7 empty] | Material | Mão de obra | Total
Composição | 88309 | PEDREIRO COM ENCARGOS COMPLEMENTARES | 0.225 | H |  | 26,91 | 0 | 6.0548
Composição | 88316 | SERVENTE COM ENCARGOS COMPLEMENTARES | 2.3244 | H |  | 21,20 | 0 | 49.2773 | 49.2773
[7 empty] | 0 | 0 | 0
| Totais da composição | [5 empty] | 0 | 55.332 | 55.332
COMP.03 | 01.02.04 | RETIRADA DE JANELA, DIVISÓRIA E ALVENARIA EXISTENTE PARA INSTALAÇÃO DE ATENUADORES NA ÁREA DOS GERADORES (COMP.03) | m²
Tipo Item | Item | Componentes | Consumos | Un. | Custos Unitários Material (R$ ) | Custos Unitários MO ( R$ ) | Custos do item
[7 empty] | Material | Mão de obra | Total
Insumo | 42655 | CABO DE ACO GALVANIZADO, DIAMETRO 9,53 MM (3/8"), COM ALMA DE FIBRA 6 X 25 F (COLETADO CAIXA) | 0.852 | KG | 10,64 |  | 9.0653 | 0 | 9.0653
Composição | 88261 | CARPINTEIRO DE ESQUADRIA COM ENCARGOS COMPLEMENTARES | 1.2 |  |  |  | 0 | 0 | 0
Composição | 88309 | PEDREIRO COM ENCARGOS COMPLEMENTARES | 0.562 | H |  | 26,91 | 0 | 15.1234
Composição | 88316 | SERVENTE COM ENCARGOS COMPLEMENTARES | 1.32 | H |  | 21,20 | 0 | 27.984 | 27.984
[7 empty] | 0 | 0 | 0
| Totais da composição | [5 empty] | 9.0653 | 43.1074 | 52.1727
96361 | 01.03.01 | DRYWALL RF120 - COM FECHAMENTO EM PAINÉIS DE GESSO ACARTONADO, LAJE A LAJE, ESPESSURA FINAL DE 140MM, COM MONTANDE 90MM, 2 CHAPAS (RF) DE 12,5 MM DE CADA LADO,COM ISOLAMENTO TERMOACÚSTICO EM LÃ DE ROCHA, DENS.: 64 KG/M³ (SINAPI 96361) | m²
Tipo Item | Item | Componentes | Consumos | Un. | Custos Unitários Material (R$ ) | Custos Unitários MO ( R$ ) | Custos do item
[7 empty] | Material | Mão de obra | Total
INSUMO | 37586 | PINO DE ACO COM ARRUELA CONICA, DIAMETRO ARRUELA = *23* MM E COMP HASTE = *27* MM (ACAO INDIRETA) | 0,0581000 | CENTO | 47,07 |  | 2.7348 | 0 | 2.7348
INSUMO | 39413 | CHAPA DE GESSO ACARTONADO, STANDARD (ST), COR BRANCA, E = 12,5 MM, 1200 X 2400 MM (L X C) | 2,1060000 | M2 | 21,41 |  | 45.0895 | 0 | 45.0895
INSUMO | 39419 | PERFIL GUIA, FORMATO U, EM ACO ZINCADO, PARA ESTRUTURA PAREDE DRYWALL, E = 0,5 MM, 70 X 3000 MM (L X C) | 1,8187000 | M | 4,48 |  | 8.1478 | 0 | 8.1478
INSUMO | 39422 | PERFIL MONTANTE, FORMATO C, EM ACO ZINCADO, PARA ESTRUTURA PAREDE DRYWALL, E = 0,5 MM, 70 X 3000 MM (L X C) | 5,7999000 | M | 5,09 |  | 29.5215 | 0 | 29.5215
INSUMO | 39431 | FITA DE PAPEL MICROPERFURADO, 50 X 150 MM, PARA TRATAMENTO DE JUNTAS DE CHAPA DE GESSO PARA DRYWALL | 2,5027000 | M | 0,24 |  | 0.60065 | 0 | 0.60065
INSUMO | 39432 | FITA DE PAPEL REFORCADA COM LAMINA DE METAL PARA REFORCO DE CANTOS DE CHAPA DE GESSO PARA DRYWALL | 1,5851000 | M | 3,17 |  | 5.0248 | 0 | 5.0248
INSUMO | 39434 | MASSA DE REJUNTE EM PO PARA DRYWALL, A BASE DE GESSO, SECAGEM RAPIDA, PARA TRATAMENTO DE JUNTAS DE CHAPA DE GESSO (COM ADICAO DE AGUA) | 1,0327000 | KG | 4,26 |  | 4.3993 | 0 | 4.3993
INSUMO | 39435 | PARAFUSO DRY WALL, EM ACO FOSFATIZADO, CABECA TROMBETA E PONTA AGULHA (TA), COMPRIMENTO 25 MM | 20,0077000 | UN | 0,07 |  | 1.4005 | 0 | 1.4005
INSUMO | 39443 | PARAFUSO DRY WALL, EM ACO ZINCADO, CABECA LENTILHA E PONTA BROCA (LB), LARGURA 4,2 MM, COMPRIMENTO 13 MM | 0,9149000 | UN | 0,16 |  | 0.14638 | 0 | 0.14638
COMPOSICAO | 88278 | MONTADOR DE ESTRUTURA METÁLICA COM ENCARGOS COMPLEMENTARES | 0.834 | H |  | 25,73 | 0 | 21.4588
COMPOSICAO | 88316 | SERVENTE COM ENCARGOS COMPLEMENTARES | 0.208 | H |  | 21,20 | 0 | 4.4096 | 4.4096
[7 empty] | 0 | 0 | 0
| Totais da composição | [5 empty] | 97.0651 | 25.8684 | 122.9336
89474 | 01.03.02 | ALVENARIA A CONSTRUIR ESP=22 CM - BLOCO DE CONCRETO 19X19X39 CM COM MASSA DE ACABAMENTO DE 1,5 CM EM AMBAS AS FACES PARA FECHAMENTO DE VÃO EM FACHADA EXISTENTE (SINAPI 89474) | m²
Tipo Item | Item | Componentes | Consumos | Un. | Custos Unitários Material (R$ ) | Custos Unitários MO ( R$ ) | Custos do item
[7 empty] | Material | Mão de obra | Total
INSUMO | 25070 | BLOCO CONCRETO ESTRUTURAL 14 X 19 X 39 CM, FBK 4,5 MPA (NBR 6136) | 7,6600000 | UN | 2,12 |  | 16.2392 | 0 | 16.2392
INSUMO | 34547 | TELA DE ACO SOLDADA GALVANIZADA/ZINCADA PARA ALVENARIA, FIO D = *1,20 A 1,70* MM, MALHA 15 X 15 MM, (C X L) *50 X 12* CM | 0,8700000 | M | 2,20 |  | 1.91 | 0 | 1.91
INSUMO | 38589 | MEIO BLOCO CONCRETO ESTRUTURAL 14 X 19 X 19 CM, FBK 4,5 MPA (NBR 6136) | 4,0800000 | UN | 1,29 |  | 5.26 | 0 | 5.26
INSUMO | 38591 | BLOCO CONCRETO ESTRUTURAL 14 X 19 X 34 CM, FBK 4,5 MPA (NBR 6136) | 1,5300000 | UN | 2,10 |  | 3.21 | 0 | 3.21
INSUMO | 38595 | MEIA CANALETA CONCRETO ESTRUTURAL 14 X 19 X 19 CM, FBK 4,5 MPA (NBR 6136) | 0,2600000 | UN | 1,28 |  | 0.33 | 0 | 0.33
INSUMO | 38597 | CANALETA CONCRETO ESTRUTURAL 14 X 19 X 39 CM, FBK 4,5 MPA (NBR 6136) | 2,0400000 | UN | 2,37 |  | 4.82 | 0 | 4.82
COMPOSICAO | 88715 | ARGAMASSA TRAÇO 1:2:9 (CIMENTO, CAL E AREIA MÉDIA) PARA EMBOÇO/MASSA ÚNICA/ASSENTAMENTO DE ALVENARIA DE VEDAÇÃO, PREPARO MECÂNICO COM BETONEIRA 400 L. AF_09/2014 | 0,0164000 | M³ | 383,77 |  | 6.286 | 0 | 6.286
COMPOSICAO | 88309 | PEDREIRO COM ENCARGOS COMPLEMENTARES | 0,9700000 | H |  | 26,91 | 0 | 26.1 | 26.1
COMPOSICAO | 88316 | SERVENTE COM ENCARGOS COMPLEMENTARES | 0,7300000 | H |  | 21,20 | 0 | 15.47 | 15.47
[7 empty] | 0 | 0 | 0
| Totais da composição | [5 empty] | 38.0552 | 41.57 | 79.6252
89475 | 01.03.03 | ALVENARIA A CONSTRUIR ESP=15 CM - BLOCO DE CONCRETO 12X19X39 CM COM MASSA DE ACABAMENTO DE 1,5 CM EM AMBAS AS FACES QUANDO NÃO INDICADO EM PLANTA (SINAPI 89475) | m²
Tipo Item | Item | Componentes | Consumos | Un. | Custos Unitários Material (R$ ) | Custos Unitários MO ( R$ ) | Custos do item
[7 empty] | Material | Mão de obra | Total
INSUMO | 25070 | BLOCO CONCRETO ESTRUTURAL 14 X 19 X 39 CM, FBK 4,5 MPA (NBR 6136) | 7,6600000 | UN | 2,12 |  | 20.2 | 0 | 20.2
INSUMO | 34547 | TELA DE ACO SOLDADA GALVANIZADA/ZINCADA PARA ALVENARIA, FIO D = *1,20 A 1,70* MM, MALHA 15 X 15 MM, (C X L) *50 X 12* CM | 0,8700000 | M | 2,20 |  | 0.86 | 0 | 0.86
INSUMO | 38589 | MEIO BLOCO CONCRETO ESTRUTURAL 14 X 19 X 19 CM, FBK 4,5 MPA (NBR 6136) | 4,0800000 | UN | 1,29 |  | 1.89 | 0 | 1.89
INSUMO | 38591 | BLOCO CONCRETO ESTRUTURAL 14 X 19 X 34 CM, FBK 4,5 MPA (NBR 6136) | 1,5300000 | UN | 2,10 |  | 1.53 | 0 | 1.53
INSUMO | 38595 | MEIA CANALETA CONCRETO ESTRUTURAL 14 X 19 X 19 CM, FBK 4,5 MPA (NBR 6136) | 0,2600000 | UN | 1,28 |  | 0.15 | 0 | 0.15
INSUMO | 38597 | CANALETA CONCRETO ESTRUTURAL 14 X 19 X 39 CM, FBK 4,5 MPA (NBR 6136) | 2,0400000 | UN | 2,37 |  | 5.21 | 0 | 5.21
COMPOSICAO | 88715 | ARGAMASSA TRAÇO 1:2:9 (CIMENTO, CAL E AREIA MÉDIA) PARA EMBOÇO/MASSA ÚNICA/ASSENTAMENTO DE ALVENARIA DE VEDAÇÃO, PREPARO MECÂNICO COM BETONEIRA 400 L. AF_09/2014 | 0,0164000 | M³ | 383,77 |  | 6.286 | 0 | 6.286
COMPOSICAO | 88309 | PEDREIRO COM ENCARGOS COMPLEMENTARES | 0,8600000 | H |  | 26,91 | 0 | 23.14 | 23.14
COMPOSICAO | 88316 | SERVENTE COM ENCARGOS COMPLEMENTARES | 0,6500000 | H |  | 21,20 | 0 | 13.78 | 13.78
[7 empty] | 0 | 0 | 0
| Totais da composição | [5 empty] | 36.126 | 36.92 | 73.046
95952 | 01.05.01 e 01.05.02 | BASE PARA GERADORES EM CONCRETO 2,90X1,49M H=15CM PARA GERADORES (SINAPI 95952) / PILARES DE REFORÇO ESTRUTURAL EM FACHADA 15X20 H=2,50M (SINAPI 95952) | m³
Tipo Item | Item | Componentes | Consumos | Un. | Custos Unitários Material (R$ ) | Custos Unitários MO ( R$ ) | Custos do item
[7 empty] | Material | Mão de obra | Total
INSUMO | 1527 | CONCRETO USINADO BOMBEAVEL, CLASSE DE RESISTENCIA C25, COM BRITA 0 E 1, SLUMP = 100 +/- 20 MM, INCLUI SERVICO DE BOMBEAMENTO (NBR 8953) | 1,1030000 | M3 | 304,95 |  | 336,35 | 0 | 336.35
COMPOSICAO | 92414 | MONTAGEM E DESMONTAGEM DE FÔRMA DE PILARES RETANGULARES E ESTRUTURAS SIMILARES COM ÁREA MÉDIA DAS SEÇÕES MENOR OU IGUAL A 0,25 M², PÉ-DIREITO SIMPLES, EM CHAPA DE MADEIRA COMPENSADA RESINADA, 2 UTILIZAÇÕES. AF_12/2015 | 0,8400000 | M2 | 113,33 |  | 95,19 | 0 | 95.19
COMPOSICAO | 92426 | MONTAGEM E DESMONTAGEM DE FÔRMA DE PILARES RETANGULARES E ESTRUTURAS SIMILARES COM ÁREA MÉDIA DAS SEÇÕES MENOR OU IGUAL A 0,25 M², PÉ-DIREITO SIMPLES, EM CHAPA DE MADEIRA COMPENSADA RESINADA, 8 UTILIZAÇÕES. AF_12/2015 | 2,7400000 | M2 | 55,27 |  | 151,43 | 0 | 151.43
COMPOSICAO | 92451 | MONTAGEM E DESMONTAGEM DE FÔRMA DE VIGA, ESCORAMENTO COM GARFO DE MADEIRA, PÉ-DIREITO SIMPLES, EM CHAPA DE MADEIRA RESINADA, 2 UTILIZAÇÕES. AF_12/2015 | 0,5700000 | M2 | 126,51 |  | 72,11 | 0 | 72.11
COMPOSICAO | 92463 | MONTAGEM E DESMONTAGEM DE FÔRMA DE VIGA, ESCORAMENTO COM GARFO DE MADEIRA, PÉ-DIREITO SIMPLES, EM CHAPA DE MADEIRA RESINADA, 8 UTILIZAÇÕES. AF_12/2015 | 1,8700000 | M2 | 78,85 |  | 147,44 | 0 | 147.44
COMPOSICAO | 92509 | MONTAGEM E DESMONTAGEM DE FÔRMA DE LAJE MACIÇA COM ÁREA MÉDIA MENOR OU IGUAL A 20 M², PÉ-DIREITO SIMPLES, EM CHAPA DE MADEIRA COMPENSADA RESINADA, 2 UTILIZAÇÕES. AF_12/2015 | 0,4700000 | M2 | 43,19 |  | 20,29 | 0 | 20.29
COMPOSICAO | 92521 | MONTAGEM E DESMONTAGEM DE FÔRMA DE LAJE MACIÇA COM ÁREA MÉDIA MENOR OU IGUAL A 20 M², PÉ-DIREITO SIMPLES, EM CHAPA DE MADEIRA COMPENSADA RESINADA, 8 UTILIZAÇÕES. AF_12/2015 | 1,6100000 | M2 | 24,32 |  | 39,15 | 0 | 39.15
COMPOSICAO | 92759 | ARMAÇÃO DE PILAR OU VIGA DE UMA ESTRUTURA CONVENCIONAL DE CONCRETO ARMADO EM UM EDIFÍCIO DE MÚLTIPLOS PAVIMENTOS UTILIZANDO AÇO CA-60 DE 5,0 MM - MONTAGEM. AF_12/2015 | 7,1300000 | KG | 11,21 |  | 79,92 |  | 79.92
COMPOSICAO | 92760 | ARMAÇÃO DE PILAR OU VIGA DE UMA ESTRUTURA CONVENCIONAL DE CONCRETO ARMADO EM UM EDIFÍCIO DE MÚLTIPLOS PAVIMENTOS UTILIZANDO AÇO CA-50 DE 6,3 MM - MONTAGEM. AF_12/2015 | 5,8300000 | KG | 9,51 |  | 55,44 |  | 55.44
COMPOSICAO | 92761 | ARMAÇÃO DE PILAR OU VIGA DE UMA ESTRUTURA CONVENCIONAL DE CONCRETO ARMADO EM UM EDIFÍCIO DE MÚLTIPLOS PAVIMENTOS UTILIZANDO AÇO CA-50 DE 8,0 MM - MONTAGEM. AF_12/2015 | 0,0900000 | KG | 8,94 |  | 0,80 |  | 0.8
COMPOSICAO | 92762 | ARMAÇÃO DE PILAR OU VIGA DE UMA ESTRUTURA CONVENCIONAL DE CONCRETO ARMADO EM UM EDIFÍCIO DE MÚLTIPLOS PAVIMENTOS UTILIZANDO AÇO CA-50 DE 10,0 MM - MONTAGEM. AF_12/2015 | 16,4900000 | KG | 7,21 |  | 118,89 |  | 118.89
COMPOSICAO | 92763 | ARMAÇÃO DE PILAR OU VIGA DE UMA ESTRUTURA CONVENCIONAL DE CONCRETO ARMADO EM UM EDIFÍCIO DE MÚLTIPLOS PAVIMENTOS UTILIZANDO AÇO CA-50 DE 12,5 MM - MONTAGEM. AF_12/2015 | 10,5300000 | KG | 6,36 |  | 66,97 |  | 66.97
COMPOSICAO | 92764 | ARMAÇÃO DE PILAR OU VIGA DE UMA ESTRUTURA CONVENCIONAL DE CONCRETO ARMADO EM UM EDIFÍCIO DE MÚLTIPLOS PAVIMENTOS UTILIZANDO AÇO CA-50 DE 16,0 MM - MONTAGEM. AF_12/2015 | 3,8500000 | KG | 5,82 |  | 22,40 |  | 22.4
COMPOSICAO | 92765 | ARMAÇÃO DE PILAR OU VIGA DE UMA ESTRUTURA CONVENCIONAL DE CONCRETO ARMADO EM UM EDIFÍCIO DE MÚLTIPLOS PAVIMENTOS UTILIZANDO AÇO CA-50 DE 20,0 MM - MONTAGEM. AF_12/2015 | 0,4300000 | KG | 5,32 |  | 2,28 |  | 2.28
COMPOSICAO | 92766 | ARMAÇÃO DE PILAR OU VIGA DE UMA ESTRUTURA CONVENCIONAL DE CONCRETO ARMADO EM UM EDIFÍCIO DE MÚLTIPLOS PAVIMENTOS UTILIZANDO AÇO CA-50 DE 25,0 MM - MONTAGEM. AF_12/2015 | 0,8200000 | KG | 5,74 |  | 4,70 |  | 4.7
COMPOSICAO | 92768 | ARMAÇÃO DE LAJE DE UMA ESTRUTURA CONVENCIONAL DE CONCRETO ARMADO EM UM EDIFÍCIO DE MÚLTIPLOS PAVIMENTOS UTILIZANDO AÇO CA-60 DE 5,0 MM - MONTAGEM. AF_12/2015 | 0,8300000 | KG | 9,67 |  | 8,02 |  | 8.02
COMPOSICAO | 92769 | ARMAÇÃO DE LAJE DE UMA ESTRUTURA CONVENCIONAL DE CONCRETO ARMADO EM UM EDIFÍCIO DE MÚLTIPLOS PAVIMENTOS UTILIZANDO AÇO CA-50 DE 6,3 MM - MONTAGEM. AF_12/2015 | 8,4700000 | KG | 8,34 |  | 70,63 |  | 70.63
COMPOSICAO | 92770 | ARMAÇÃO DE LAJE DE UMA ESTRUTURA CONVENCIONAL DE CONCRETO ARMADO EM UM EDIFÍCIO DE MÚLTIPLOS PAVIMENTOS UTILIZANDO AÇO CA-50 DE 8,0 MM - MONTAGEM. AF_12/2015 | 10,7800000 | KG | 8,07 |  | 86,99 |  | 86.99
COMPOSICAO | 92874 | LANÇAMENTO COM USO DE BOMBA, ADENSAMENTO E ACABAMENTO DE CONCRETO EM ESTRUTURAS. AF_12/2015 | 1,0000000 | M3 | 36,01 |  | 36,01 |  | 36.01
COMPOSICAO | 95941 | MONTAGEM E DESMONTAGEM DE FÔRMA PARA ESCADAS, COM 2 LANCES, EM CHAPA DE MADEIRA COMPENSADA PLASTIFICADA, 8 UTILIZAÇÕES. AF_01/2017 | 0,2100000 | M2 | 123,16 |  | 25,86 |  | 25.86
COMPOSICAO | 95944 | ARMAÇÃO DE ESCADA, COM 2 LANCES, DE UMA ESTRUTURA CONVENCIONAL DE CONCRETO ARMADO UTILIZANDO AÇO CA-50 DE 6,3 MM - MONTAGEM. AF_01/2017 | 0,5100000 | KG | 15,21 |  | 7,75 |  | 7.75
COMPOSICAO | 95945 | ARMAÇÃO DE ESCADA, COM 2 LANCES, DE UMA ESTRUTURA CONVENCIONAL DE CONCRETO ARMADO UTILIZANDO AÇO CA-50 DE 8,0 MM - MONTAGEM. AF_01/2017 | 0,6200000 | KG | 11,86 |  | 7,35 |  | 7.35
COMPOSICAO | 96533 | FABRICAÇÃO, MONTAGEM E DESMONTAGEM DE FÔRMA PARA VIGA BALDRAME, EM MADEIRA SERRADA, E=25 MM, 2 UTILIZAÇÕES. AF_06/2017 | 0,3300000 | M2 | 76,86 |  | 25,36 |  | 25.36
COMPOSICAO | 96543 | ARMAÇÃO DE BLOCO, VIGA BALDRAME E SAPATA UTILIZANDO AÇO CA-60 DE 5 MM - MONTAGEM. AF_06/2017 | 0,2300000 | KG | 14,15 |  | 3,25 |  | 3.25
COMPOSICAO | 96544 | ARMAÇÃO DE BLOCO, VIGA BALDRAME OU SAPATA UTILIZANDO AÇO CA-50 DE 6,3 MM - MONTAGEM. AF_06/2017 | 0,1600000 | KG | 11,76 |  | 1,88 |  | 1.88
COMPOSICAO | 96546 | ARMAÇÃO DE BLOCO, VIGA BALDRAME OU SAPATA UTILIZANDO AÇO CA-50 DE 10 MM - MONTAGEM. AF_06/2017 | 1,0000000 | KG | 8,60 |  | 8,60 |  | 8.6
[7 empty] | 0 | 0 | 0
| Totais da composição | [5 empty] | 1074.47 | 420,59 | 1495.06
90820 | 01.06.04 | PORTA DE MADEIRA - DIM 0.60 X 2.10 M (SINAPI 90820) | unid
Tipo Item | Item | Componentes | Consumos | Un. | Custos Unitários Material (R$ ) | Custos Unitários MO ( R$ ) | Custos do item
[7 empty] | Material | Mão de obra | Total
INSUMO | 2432 | DOBRADICA EM ACO/FERRO, 3 1/2" X 3", E= 1,9 A 2 MM, COM ANEL, CROMADO OU ZINCADO, TAMPA BOLA, COM PARAFUSOS | 3,0000000 | UN | 35,76 |  | 107.28 | 0 | 107.28
INSUMO | 10553 | PORTA DE MADEIRA, FOLHA MEDIA (NBR 15930) DE 60 X 210 CM, E = 35 MM, NUCLEO SARRAFEADO, CAPA LISA EM HDF, ACABAMENTO EM PRIMER PARA PINTURA | 1,0000000 | UN | 166,25 |  | 166.25 | 0 | 166.25
INSUMO | 11055 | PARAFUSO ROSCA SOBERBA ZINCADO CABECA CHATA FENDA SIMPLES 3,5 X 25 MM (1 ") | 19,8000000 | UN | 0,06 |  | 1.18 | 0 | 1.18
COMPOSICAO | 88261 | CARPINTEIRO DE ESQUADRIA COM ENCARGOS COMPLEMENTARES | 1,2820000 | H |  | 28,05 | 0 | 35.96 | 35.96
COMPOSICAO | 88316 | SERVENTE COM ENCARGOS COMPLEMENTARES | 0,6410000 | H |  | 21,20 | 0 | 13.58 | 13.58
[7 empty] | 0 | 0 | 0
| Totais da composição | [5 empty] | 274.71 | 49.54 | 324.25
90821 | 01.06.05 | PORTA DE MADEIRA - DIM 0.70 X 2.10 M (SINAPI 90821) | unid
Tipo Item | Item | Componentes | Consumos | Un. | Custos Unitários Material (R$ ) | Custos Unitários MO ( R$ ) | Custos do item
[7 empty] | Material | Mão de obra | Total
INSUMO | 2432 | DOBRADICA EM ACO/FERRO, 3 1/2" X 3", E= 1,9 A 2 MM, COM ANEL, CROMADO OU ZINCADO, TAMPA BOLA, COM PARAFUSOS | 3,0000000 | UN | 35,76 |  | 107.28 | 0 | 107.28
INSUMO | 10553 | PORTA DE MADEIRA, FOLHA MEDIA (NBR 15930) DE 60 X 210 CM, E = 35 MM, NUCLEO SARRAFEADO, CAPA LISA EM HDF, ACABAMENTO EM PRIMER PARA PINTURA | 1,0000000 | UN | 166,25 |  | 185.8 | 0 | 185.8
INSUMO | 11055 | PARAFUSO ROSCA SOBERBA ZINCADO CABECA CHATA FENDA SIMPLES 3,5 X 25 MM (1 ") | 19,8000000 | UN | 0,06 |  | 1.18 | 0 | 1.18
COMPOSICAO | 88261 | CARPINTEIRO DE ESQUADRIA COM ENCARGOS COMPLEMENTARES | 1,4140000 | H |  | 28,05 | 0 | 39.66 | 39.66
COMPOSICAO | 88316 | SERVENTE COM ENCARGOS COMPLEMENTARES | 0,7070000 | H |  | 21,20 | 0 | 14.98 | 14.98
[7 empty] | 0 | 0 | 0
| Totais da composição | [5 empty] | 294.26 | 54.64 | 348.9
73933/3 | 01.06.06 | PORTA METÁLICA VENEZIANA - DIM 0.91 X 2.10 (SINAPI 73933/3) | m²
Tipo Item | Item | Componentes | Consumos | Un. | Custos Unitários Material (R$ ) | Custos Unitários MO ( R$ ) | Custos do item
[7 empty] | Material | Mão de obra | Total
INSUMO | 4930 | PORTA DE FERRO 87X210 | 0,5952400 | M2 | 525,57 |  | 312.84 | 0 | 312.84
COMPOSICAO | 88627 | ARGAMASSA TRAÇO 1:0,5:4,5 (CIMENTO, CAL E AREIA MÉDIA) PARA ASSENTAMENTO DE ALVENARIA, PREPARO MANUAL. AF_08/2014 | 0,0060000 | M³ | 438,02 |  | 2.62 | 0 | 2.62
COMPOSICAO | 88316 | SERVENTE COM ENCARGOS COMPLEMENTARES | 4,2000000 | H |  | 21,20 | 0 | 89.04 | 89.04
[7 empty] | 0 | 0 | 0
| Totais da composição | [5 empty] | 315.46 | 89.04 | 404.5
73933/1 | 01.06.07 | PORTA METÁLICA VENEZIANA - DIM 1.49 X 2.10 (SINAPI 73933/1) | m²
Tipo Item | Item | Componentes | Consumos | Un. | Custos Unitários Material (R$ ) | Custos Unitários MO ( R$ ) | Custos do item
[7 empty] | Material | Mão de obra | Total
INSUMO | 4930 | PORTA DE FERRO 1,9X210 | 1 | M2 | 456,73 |  | 456.73 | 0 | 456.73
COMPOSICAO | 88627 | ARGAMASSA TRAÇO 1:0,5:4,5 (CIMENTO, CAL E AREIA MÉDIA) PARA ASSENTAMENTO DE ALVENARIA, PREPARO MANUAL. AF_08/2014 | 0,0060000 | M³ | 438,02 |  | 2.62 | 0 | 2.62
COMPOSICAO | 88309 | PEDREIRO COM ENCARGOS COMPLEMENTARES | 0,8000000 | H |  | 26,91 |  | 21.52 | 21.52
COMPOSICAO | 88315 | SERRALHEIRO COM ENCARGOS COMPLEMENTARES | 1,6000000 | H |  | 26,76 | 0 | 42.81 | 42.81
COMPOSICAO | 88316 | SERVENTE COM ENCARGOS COMPLEMENTARES | 2,8000000 | H |  | 21,20 | 0 | 59.36 | 59.36
[7 empty] | 0 | 0 | 0
| Totais da composição | [5 empty] | 459.35 | 123.69 | 583.04
94581 | 01.06.08 | JANELA MAXIM AR - DIM 0.60 X 1.10 M (SINAPI 94581) | m²
Tipo Item | Item | Componentes | Consumos | Un. | Custos Unitários Material (R$ ) | Custos Unitários MO ( R$ ) | Custos do item
[7 empty] | Material | Mão de obra | Total
INSUMO | 601 | JANELA MAXIM AR EM ALUMINIO | 1 | M2 | 315,86 |  | 315.89 | 0 | 315.89
COMPOSICAO | 88627 | ARGAMASSA TRAÇO 1:0,5:4,5 (CIMENTO, CAL E AREIA MÉDIA) PARA ASSENTAMENTO DE ALVENARIA, PREPARO MANUAL. AF_08/2014 | 0,0060000 | M³ | 423,61 |  | 8.89 | 0 | 8.89
COMPOSICAO | 88309 | PEDREIRO COM ENCARGOS COMPLEMENTARES | 0,8000000 | H |  | 26,91 |  | 91.41 | 91.41
COMPOSICAO | 88316 | SERVENTE COM ENCARGOS COMPLEMENTARES | 2,8000000 | H |  | 21,20 | 0 | 36.01 | 36.01
[7 empty] | 0 | 0 | 0
| Totais da composição | [5 empty] | 324.78 | 127.42 | 452.2
86915 | 01.11.02 | TORNEIRA DE MESA PARA COZINHA - REF: NOVITÁ OU EQUIVALENTE TÉCNICO (86915) | unid
Tipo Item | Item | Componentes | Consumos | Un. | Custos Unitários Material (R$ ) | Custos Unitários MO ( R$ ) | Custos do item
[7 empty] | Material | Mão de obra | Total
INSUMO | 3146 | FITA VEDA ROSCA EM ROLOS DE 18 MM X 10 M (L X C) | 0,0304000 | UN | 2,59 |  | 0.07 | 0 | 0.07
INSUMO | 36791 | TORNEIRA CROMADA DE MESA PARA LAVATORIO, BICA ALTA (REF 1195) | 1,0000000 | UN | 73,80 |  | 73.8 | 0 | 73.8
COMPOSICAO | 88267 | ENCANADOR OU BOMBEIRO HIDRÁULICO COM ENCARGOS COMPLEMENTARES | 0,1000000 | H |  | 26,62 |  | 2.66 | 2.66
COMPOSICAO | 88316 | SERVENTE COM ENCARGOS COMPLEMENTARES | 0,0300000 | H |  | 21,20 | 0 | 0.63 | 0.63
[7 empty] | 0 | 0 | 0
| Totais da composição | [5 empty] | 73.87 | 3.29 | 77.16
86904 | 01.11.03 | LAVATÓRIO SUSPENSO, BRANCO, REF. L.15.17 - IZY (SINAPI 86904) | unid
Tipo Item | Item | Componentes | Consumos | Un. | Custos Unitários Material (R$ ) | Custos Unitários MO ( R$ ) | Custos do item
[7 empty] | Material | Mão de obra | Total
INSUMO | 4351 | PARAFUSO NIQUELADO 3 1/2" COM ACABAMENTO CROMADO PARA FIXAR PECA SANITARIA, INCLUI PORCA CEGA, ARRUELA E BUCHA DE NYLON TAMANHO S-8 | 2,0000000 | UN | 11,47 |  | 22.94 | 0 | 22.94
INSUMO | 10425 | LAVATORIO LOUCA BRANCA SUSPENSO *40 X 30* CM | 1,0000000 | UN | 78,24 |  | 78.24 | 0 | 78.24
INSUMO | 37329 | REJUNTE EPOXI BRANCO | 0,0507000 | KG | 45,19 |  | 2.29
COMPOSICAO | 88267 | ENCANADOR OU BOMBEIRO HIDRÁULICO COM ENCARGOS COMPLEMENTARES | 0,3900000 | H |  | 26,62 |  | 10.38 | 10.38
COMPOSICAO | 88316 | SERVENTE COM ENCARGOS COMPLEMENTARES | 0,1900000 | H |  | 21,20 | 0 | 4.02 | 4.02
[7 empty] | 0 | 0 | 0
| Totais da composição | [5 empty] | 107.42 | 10,45 | 117.87
86888 | 01.11.04 | BACIA SANITÁRIA COM CAIXA ACOPLADA, BRANCA, REF.: VOGUE PLUS P505 OU EQUIVLENTE TÉCNICO (86888) | unid
Tipo Item | Item | Componentes | Consumos | Un. | Custos Unitários Material (R$ ) | Custos Unitários MO ( R$ ) | Custos do item
[7 empty] | Material | Mão de obra | Total
INSUMO | 4384 | PARAFUSO NIQUELADO COM ACABAMENTO CROMADO PARA FIXAR PECA SANITARIA, INCLUI PORCA CEGA, ARRUELA E BUCHA DE NYLON TAMANHO S-10 | 2,0000000 | UN | 15,48 |  | 30.96 | 0 | 30.96
INSUMO | 6138 | VEDACAO PVC, 100 MM, PARA SAIDA VASO SANITARIO | 1,0000000 | UN | 2,19 |  | 2.19 | 0 | 2.19
INSUMO | 10422 | BACIA SANITARIA (VASO) COM CAIXA ACOPLADA, DE LOUCA BRANCA | 1,0000000 | UN | 319,69 |  | 319.69
INSUMO | 37329 | REJUNTE EPOXI BRANCO | 0,1469000 | KG | 45,19 |  | 6.63
COMPOSICAO | 88267 | ENCANADOR OU BOMBEIRO HIDRÁULICO COM ENCARGOS COMPLEMENTARES | 0,7800000 | H |  | 26,62 |  | 20.76 | 20.76
COMPOSICAO | 88316 | SERVENTE COM ENCARGOS COMPLEMENTARES | 0,4400000 | H |  | 21,20 | 0 | 9.32 | 9.32
[7 empty] | 0 | 0 | 0
| Totais da composição | [5 empty] | 359.47 | 30.08 | 389.55
86900 | 01.11.06 | CUBA DE INOX SEM BRILHO COM VALVULA - DIM 37 X 34 X 15 CM (86900) | unid
Tipo Item | Item | Componentes | Consumos | Un. | Custos Unitários Material (R$ ) | Custos Unitários MO ( R$ ) | Custos do item
[7 empty] | Material | Mão de obra | Total
INSUMO | 1743 | CUBA ACO INOX (AISI 304) DE EMBUTIR COM VALVULA 3 1/2 ", DE *46 X 30 X 12* CM | 1,0000000 | UN | 124,72 |  | 124.72 | 0 | 124.72
INSUMO | 4823 | MASSA PLASTICA PARA MARMORE/GRANITO | 0,2974000 | KG | 30,65 |  | 9.11 | 0 | 9.11
COMPOSICAO | 88274 | MARMORISTA/GRANITEIRO COM ENCARGOS COMPLEMENTARES | 0,4800000 | H |  | 23,72 |  | 11.38 | 11.38
COMPOSICAO | 88316 | SERVENTE COM ENCARGOS COMPLEMENTARES | 0,1500000 | H |  | 21,20 | 0 | 3.18 | 3.18
[7 empty] | 0 | 0 | 0
| Totais da composição | [5 empty] | 133.83 | 14.56 | 148.39
98680 | 01.12.06 | PISO CIMENTADO DESEMPENADO (SINAPI 98680) | M²
Tipo Item | Item | Componentes | Consumos | Un. | Custos Unitários Material (R$ ) | Custos Unitários MO ( R$ ) | Custos do item
[7 empty] | Material | Mão de obra | Total
INSUMO | 1379 | CIMENTO PORTLAND COMPOSTO CP II-32 | 0,5000000 | KG | 0,41 |  | 0.2 | 0 | 0.2
INSUMO | 3671 | JUNTA PLASTICA DE DILATACAO PARA PISOS, COR CINZA, 17 X 3 MM (ALTURA X ESPESSURA) | 1,6700000 | M | 0,90 |  | 1.5 | 0 | 1.5
COMPOSICAO | 87298 | ARGAMASSA TRAÇO 1:3 (CIMENTO E AREIA MÉDIA) PARA CONTRAPISO, PREPARO MECÂNICO COM BETONEIRA 400 L. AF_06/2014 | 0,0431000 | M3 | 420,31 |  | 18.11
COMPOSICAO | 88309 | PEDREIRO COM ENCARGOS COMPLEMENTARES | 0,3890000 | H |  | 26,91 |  | 10.46 | 10.46
COMPOSICAO | 88316 | SERVENTE COM ENCARGOS COMPLEMENTARES | 0,1950000 | H |  | 21,20 | 0 | 4.13 | 4.13
[7 empty] | 0 | 0 | 0
| Totais da composição | [5 empty] | 19.81 | 14.59 | 34.4
87274 | 01.12.07 | CERÂMICA BRANCA, 45X45CM, ESPESSURA 6,5MM, FORMA BRANCO BR ELIANE OU SIMILAR (SINAPI 87274) | M²
Tipo Item | Item | Componentes | Consumos | Un. | Custos Unitários Material (R$ ) | Custos Unitários MO ( R$ ) | Custos do item
[7 empty] | Material | Mão de obra | Total
INSUMO | 536 | REVESTIMENTO EM CERAMICA ESMALTADA EXTRA, PEI MENOR OU IGUAL A 3, FORMATO MENOR OU IGUAL A 2025 CM2 | 1,0900000 | M2 | 21,90 |  | 23.87 | 0 | 23.87
INSUMO | 1381 | ARGAMASSA COLANTE AC I PARA CERAMICAS | 6,1400000 | KG | 0,51 |  | 3.13 | 0 | 3.13
INSUMO | 34357 | REJUNTE COLORIDO, CIMENTICIO | 0,2200000 | KG | 3,24 |  | 0.71
COMPOSICAO | 88256 | AZULEJISTA OU LADRILHISTA COM ENCARGOS COMPLEMENTARES | 1,0200000 | H |  | 28,32 |  | 28.88 | 28.88
COMPOSICAO | 88316 | SERVENTE COM ENCARGOS COMPLEMENTARES | 0,5000000 | H |  | 21,20 | 0 | 10.6 | 10.6
[7 empty] | 0 | 0 | 0
| Totais da composição | [5 empty] | 27.71 | 39.48 | 67.19
98689 | 01.12.08 | SOLEIRA EM GRANITO (SINAPI 98689) | M²
Tipo Item | Item | Componentes | Consumos | Un. | Custos Unitários Material (R$ ) | Custos Unitários MO ( R$ ) | Custos do item
[7 empty] | Material | Mão de obra | Total
INSUMO | 20232 | SOLEIRA EM GRANITO, POLIDO, TIPO ANDORINHA/ QUARTZ/ CASTELO/ CORUMBA OU OUTROS EQUIVALENTES DA REGIAO, L= *15* CM, E= *2,0* CM | 1,0000000 | M | 70,79 |  | 70.79 | 0 | 70.79
INSUMO | 37595 | ARGAMASSA COLANTE TIPO ACIII | 1,2900000 | KG | 1,55 |  | 1.99 | 0 | 1.99
COMPOSICAO | 88274 | MARMORISTA/GRANITEIRO COM ENCARGOS COMPLEMENTARES | 0,5470000 | H |  | 23,72 |  | 12.97 | 12.97
COMPOSICAO | 88316 | SERVENTE COM ENCARGOS COMPLEMENTARES | 0,2730000 | H |  | 21,20 | 0 | 5.78 | 5.78
[7 empty] | 0 | 0 | 0
| Totais da composição | [5 empty] | 72.78 | 18.75 | 91.53
96110 | 01.13.02 | FORRO EM GESSO ACARTONADO FIXO COM ACABAMENTO MONILÍTICO COM PERFIS DE AÇO GALVANIZADO, ESPESSURA 12,5 MM E POSTERIOR PINTURA EM LÁTEX ACRÍLICO, COR BRANCA (SINAPI 96110) | M
Tipo Item | Item | Componentes | Consumos | Un. | Custos Unitários Material (R$ ) | Custos Unitários MO ( R$ ) | Custos do item
[7 empty] | Material | Mão de obra | Total
INSUMO | 335 | ARAME GALVANIZADO 10 BWG, 3,40 MM (0,0713 KG/M) | 0,0711000 | KG | 12,32 |  | 0.87 | 0 | 0.87
INSUMO | 39413 | CHAPA DE GESSO ACARTONADO, STANDARD (ST), COR BRANCA, E = 12,5 MM, 1200 X 2400 MM (L X C) | 1,0665000 | M2 | 21,41 |  | 22.83 | 0 | 22.83
INSUMO | 39427 | PERFIL CANALETA, FORMATO C, EM ACO ZINCADO, PARA ESTRUTURA FORRO DRYWALL, E = 0,5 MM, *46 X 18* (L X H), COMPRIMENTO 3 M | 2,4000000 | M | 3,30 |  | 7.92 | 0 | 7.92
INSUMO | 39430 | PENDURAL OU PRESILHA REGULADORA, EM ACO GALVANIZADO, COM CORPO, MOLA E REBITE, PARA PERFIL TIPO CANALETA DE ESTRUTURA EM FORROS DRYWALL | 2,2122000 | UN | 1,24 |  | 2.74 | 0 | 2.74
INSUMO | 39432 | FITA DE PAPEL REFORCADA COM LAMINA DE METAL PARA REFORCO DE CANTOS DE CHAPA DE GESSO PARA DRYWALL | 1,4404000 | M | 3,17 |  | 4.56 | 0 | 4.56
INSUMO | 39434 | MASSA DE REJUNTE EM PO PARA DRYWALL, A BASE DE GESSO, SECAGEM RAPIDA, PARA TRATAMENTO DE JUNTAS DE CHAPA DE GESSO (COM ADICAO DE AGUA) | 0,5202000 | KG | 4,26 |  | 2.21 | 0 | 2.21
INSUMO | 39435 | PARAFUSO DRY WALL, EM ACO FOSFATIZADO, CABECA TROMBETA E PONTA AGULHA (TA), COMPRIMENTO 25 MM | 7,9740000 | UN | 0,07 |  | 0.55 | 0 | 0.55
INSUMO | 40547 | PARAFUSO ZINCADO, AUTOBROCANTE, FLANGEADO, 4,2 X 19" | 0,0221000 | CENTO | 18,81 |  | 0.41 | 0 | 0.41
COMPOSICAO | 88278 | MONTADOR DE ESTRUTURA METÁLICA COM ENCARGOS COMPLEMENTARES | 0,4566000 | H |  | 25,73 |  | 11.74 | 11.74
COMPOSICAO | 88316 | SERVENTE COM ENCARGOS COMPLEMENTARES | 0,4566000 | H |  | 21,20 | 0 | 9.67 | 9.67
[7 empty] | 0 | 0 | 0
| Totais da composição | [5 empty] | 42.09 | 21.41 | 63.5
87274 | 01.14.01 | REVESTIMENTO CERÂMICO 33,5 X 45 CM - MOD. FORMA (SINAPI 87274) | M²
Tipo Item | Item | Componentes | Consumos | Un. | Custos Unitários Material (R$ ) | Custos Unitários MO ( R$ ) | Custos do item
[7 empty] | Material | Mão de obra | Total
INSUMO | 536 | REVESTIMENTO EM CERAMICA ESMALTADA EXTRA, PEI MENOR OU IGUAL A 3, FORMATO MENOR OU IGUAL A 2025 CM2 | 1,0900000 | M2 | 21,90 |  | 23.87 | 0 | 23.87
INSUMO | 1381 | ARGAMASSA COLANTE AC I PARA CERAMICAS | 6,1400000 | KG | 0,51 |  | 3.13 | 0 | 3.13
INSUMO | 34357 | REJUNTE COLORIDO, CIMENTICIO | 0,2200000 | KG | 3,24 |  | 0.71
COMPOSICAO | 88256 | AZULEJISTA OU LADRILHISTA COM ENCARGOS COMPLEMENTARES | 1,0200000 | H |  | 28,32 |  | 28.88 | 28.88
COMPOSICAO | 88316 | SERVENTE COM ENCARGOS COMPLEMENTARES | 0,5000000 | H |  | 21,20 | 0 | 10.6 | 10.6
[7 empty] | 0 | 0 | 0
| Totais da composição | [5 empty] | 27.71 | 39.48 | 67.19
88489 | 01.15.01 | PINTURA EM TINTA LATÉX ACRÍLICA SOBRE MASSA ACRÍLICA DAS PAREDES, COR BRANCA (SINAPI 88489) | M²
Tipo Item | Item | Componentes | Consumos | Un. | Custos Unitários Material (R$ ) | Custos Unitários MO ( R$ ) | Custos do item
[7 empty] | Material | Mão de obra | Total
INSUMO | 7356 | TINTA ACRILICA PREMIUM, COR BRANCO FOSCO | 0,3300000 | L | 18,76 |  | 6.19 | 0 | 6.19
COMPOSICAO | 88310 | PINTOR COM ENCARGOS COMPLEMENTARES | 0,1870000 | H |  | 26,57 |  | 4.96 | 4.96
COMPOSICAO | 88316 | SERVENTE COM ENCARGOS COMPLEMENTARES | 0,0690000 | H |  | 21,20 | 0 | 1.46 | 1.46
[7 empty] | 0 | 0 | 0
| Totais da composição | [5 empty] | 6.19 | 6.42 | 12.61
88488 | 01.15.02 | Pintura com tinta látex acrílica em forro, com duas demãos, sem massa corrida (SINAPI 88488). | M²
Tipo Item | Item | Componentes | Consumos | Un. | Custos Unitários Material (R$ ) | Custos Unitários MO ( R$ ) | Custos do item
[7 empty] | Material | Mão de obra | Total
INSUMO | 7356 | TINTA ACRILICA PREMIUM, COR BRANCO FOSCO | 0,3300000 | L | 18,76 |  | 6.19 | 0 | 6.19
COMPOSICAO | 88310 | PINTOR COM ENCARGOS COMPLEMENTARES | 0,1870000 | H |  | 26,57 |  | 6.48 | 6.48
COMPOSICAO | 88316 | SERVENTE COM ENCARGOS COMPLEMENTARES | 0,0690000 | H |  | 21,20 | 0 | 1.88 | 1.88
[7 empty] | 0 | 0 | 0
| Totais da composição | [5 empty] | 6.19 | 8.36 | 14.55
COMP.04 | 01.16.01 | RODAPÉ METÁLICO EM ALUMÍNIO ANODIZADO, H= 7 CM (COMP.04) | M2
Tipo Item | Item | Componentes | Consumos | Un. | Custos Unitários Material (R$ ) | Custos Unitários MO ( R$ ) | Custos do item
[7 empty] | Material | Mão de obra | Total
INSUMO | 583 | ALUMINIO ANODIZADO | 0.855 | KG | 27,19 |  | 23.2475 | 0 | 23.2475
[7 empty] | 0 | 0
COMPOSICAO | 88309 | PEDREIRO COM ENCARGOS COMPLEMENTARES | 0.4258 | H |  | 26,91 | 0 | 11.4583 | 11.4583
COMPOSICAO | 88316 | SERVENTE COM ENCARGOS COMPLEMENTARES | 0.852 | H |  | 21,20 | 0 | 18.0624 | 18.0624
[7 empty] | 0 | 0 | 0
| Totais da composição | [5 empty] | 23.2475 | 29.5207 | 52.7681
COMP.04 | 01.16.01 | RODAPÉ METÁLICO EM ALUMÍNIO ANODIZADO, H= 7 CM (COMP.04) | M2
Tipo Item | Item | Componentes | Consumos | Un. | Custos Unitários Material (R$ ) | Custos Unitários MO ( R$ ) | Custos do item
[7 empty] | Material | Mão de obra | Total
INSUMO | 583 | ALUMINIO ANODIZADO | 0.855 | KG | 27,19 |  | 23.2475 | 0 | 23.2475
[7 empty] | 0 | 0
COMPOSICAO | 88309 | PEDREIRO COM ENCARGOS COMPLEMENTARES | 0.4258 | H |  | 26,91 | 0 | 11.4583 | 11.4583
COMPOSICAO | 88316 | SERVENTE COM ENCARGOS COMPLEMENTARES | 0.852 | H |  | 21,20 | 0 | 18.0624 | 18.0624 |  | 21,20/
[7 empty] | 0 | 0 | 0
| Totais da composição | [5 empty] | 23.2475 | 29.5207 | 52.7681
COMP.05 | 02.01.05 | ELETROCALHA PERFURADA 200 X 100 MM EM AÇO GALVANIZADO ELETROLITICAMENTE (COMP.05) | M
Tipo Item | Item | Componentes | Consumos | Un. | Custos Unitários Material (R$ ) | Custos Unitários MO ( R$ ) | Custos do item
[7 empty] | Material | Mão de obra | Total
MERCADO | 583 | ELETROCALHA PERFURADA 200 X 100 MM EM AÇO GALVANIZADO | 1.01 | M | 32.42 |  | 32.7442 | 0 | 32.7442 | https://produto.mercadolivre.com.br/MLB-1050572499-eletrocalha-200x100-_JM?quantity=1
[7 empty] | 0 | 0
COMPOSICAO | 88247 | AUXILIAR DE ELETRICISTA COM ENCARGOS COMPLEMENTARES | 0.4258 | H |  | 20,94 | 0 | 8.9163 | 8.9163
COMPOSICAO | 88264 | ELETRICISTA COM ENCARGOS COMPLEMENTARES | 0.852 | H |  | 26,92 | 0 | 22.9358 | 22.9358
[7 empty] | 0 | 0 | 0
| Totais da composição | [5 empty] | 32.7442 | 31.8521 | 64.5963
95746 | 02.01.06 | ELETRODUTO MÉDIO 1" GALV. ELETROLÍTICO SINAPI (95746) | M
Tipo Item | Item | Componentes | Consumos | Un. | Custos Unitários Material (R$ ) | Custos Unitários MO ( R$ ) | Custos do item
[7 empty] | Material | Mão de obra | Total
INSUMO | 21136 | !EM PROCESSO DESATIVACAO! ELETRODUTO EM ACO GALVANIZADO ELETROLITICO, LEVE, DIAMETRO 1", PAREDE DE 0,90 MM | 1,0500000 | M | 10,37 |  | 10.88 | 0 | 10.88
COMPOSICAO | 91170 | FIXAÇÃO DE TUBOS HORIZONTAIS DE PVC, CPVC OU COBRE DIÂMETROS MENORES OU IGUAIS A 40 MM OU ELETROCALHAS ATÉ 150MM DE LARGURA, COM ABRAÇADEIRA METÁLICA RÍGIDA TIPO D 1/2, FIXADA EM PERFILADO EM LAJE. AF_05/2015 | 1,0000000 | M | 2,40 |  | 2.4 | 0 | 2.4
COMPOSICAO | 95754 | LUVA DE EMENDA PARA ELETRODUTO, AÇO GALVANIZADO, DN 25 MM (1''), APARENTE, INSTALADA EM TETO - FORNECIMENTO E INSTALAÇÃO. AF_11/2016_P | 0,3333000 | UN | 8,19 |  | 2.72 | 0 | 2.72
[7 empty] | 0 | 0
COMPOSICAO | 88247 | AUXILIAR DE ELETRICISTA COM ENCARGOS COMPLEMENTARES | 0.4258 | H |  | 20,94 | 0 | 2.18 | 2.18
COMPOSICAO | 88264 | ELETRICISTA COM ENCARGOS COMPLEMENTARES | 0.852 | H |  | 26,92 | 0 | 2.81 | 2.81
[7 empty] | 0 | 0 | 0
| Totais da composição | [5 empty] | 16 | 4.99 | 20.99
95748 | 02.01.07 | ELETRODUTO MÉDIO 1.1/2" GALV. ELETROLÍTICO (SINAPI 95748) | M
Tipo Item | Item | Componentes | Consumos | Un. | Custos Unitários Material (R$ ) | Custos Unitários MO ( R$ ) | Custos do item
[7 empty] | Material | Mão de obra | Total
INSUMO | 21136 | !EM PROCESSO DESATIVACAO! ELETRODUTO EM ACO GALVANIZADO ELETROLITICO, SEMI-PESADO, DIAMETRO 1 1/2", PAREDE DE 1,20 MM | 1,0500000 | M | 20,28 |  | 21.29 | 0 | 21.29
COMPOSICAO | 91170 | FIXAÇÃO DE TUBOS HORIZONTAIS DE PVC, CPVC OU COBRE DIÂMETROS MENORES OU IGUAIS A 40 MM OU ELETROCALHAS ATÉ 150MM DE LARGURA, COM ABRAÇADEIRA METÁLICA RÍGIDA TIPO D 1/2, FIXADA EM PERFILADO EM LAJE. AF_05/2015 | 1,0000000 | M | 2,40 |  | 2.4 | 0 | 2.4
COMPOSICAO | 95754 | LUVA DE EMENDA PARA ELETRODUTO, AÇO GALVANIZADO, DN 25 MM (1''), APARENTE, INSTALADA EM TETO - FORNECIMENTO E INSTALAÇÃO. AF_11/2016_P | 0,3333000 | UN | 15,15 |  | 5.04 | 0 | 5.04
[7 empty] | 0 | 0
COMPOSICAO | 88247 | AUXILIAR DE ELETRICISTA COM ENCARGOS COMPLEMENTARES | 0,1701000 | H |  | 20,94 | 0 | 3.56 | 3.56
COMPOSICAO | 88264 | ELETRICISTA COM ENCARGOS COMPLEMENTARES | 0,1701000 | H |  | 26,92 | 0 | 4.57 | 4.57
[7 empty] | 0 | 0 | 0
| Totais da composição | [5 empty] | 28.73 | 8.13 | 36.86
95750 | 02.01.08 | ELETRODUTO MÉDIO 1" GALV. À FOGO (SINAPI 95750.) | M
Tipo Item | Item | Componentes | Consumos | Un. | Custos Unitários Material (R$ ) | Custos Unitários MO ( R$ ) | Custos do item
[7 empty] | Material | Mão de obra | Total
INSUMO | 21136 | !EM PROCESSO DESATIVACAO! ELETRODUTO EM ACO GALVANIZADO ELETROLITICO, LEVE, DIAMETRO 1", PAREDE DE 0,90 MM | 1,0500000 | M | 10,37 |  | 10.88 | 0 | 10.88
COMPOSICAO | 91170 | FIXAÇÃO DE TUBOS HORIZONTAIS DE PVC, CPVC OU COBRE DIÂMETROS MENORES OU IGUAIS A 40 MM OU ELETROCALHAS ATÉ 150MM DE LARGURA, COM ABRAÇADEIRA METÁLICA RÍGIDA TIPO D 1/2, FIXADA EM PERFILADO EM LAJE. AF_05/2015 | 2 | M | 1,22 |  | 2.44 | 0 | 2.44
COMPOSICAO | 95754 | LUVA DE EMENDA PARA ELETRODUTO, AÇO GALVANIZADO, DN 25 MM (1''), APARENTE, INSTALADA EM TETO - FORNECIMENTO E INSTALAÇÃO. AF_11/2016_P | 0,3333000 | UN | 11,44 |  | 3.81 | 0 | 3.81
[7 empty] | 0 | 0
COMPOSICAO | 88247 | AUXILIAR DE ELETRICISTA COM ENCARGOS COMPLEMENTARES | 0,1701000 | H |  | 20,94 | 0 | 4.52 | 4.52
COMPOSICAO | 88264 | ELETRICISTA COM ENCARGOS COMPLEMENTARES | 0,1701000 | H |  | 26,92 | 0 | 5.82 | 5.82
[7 empty] | 0 | 0 | 0
| Totais da composição | [5 empty] | 17.13 | 10.34 | 27.47
COMP.06 | 02.01.09 | ELETRODUTO MÉDIO 1.1/2" GALV. À FOGO - (COMP.06). | M
Tipo Item | Item | Componentes | Consumos | Un. | Custos Unitários Material (R$ ) | Custos Unitários MO ( R$ ) | Custos do item
[7 empty] | Material | Mão de obra | Total
MERCADO |  | ELETRODUTO MÉDIO 1.1/2" GALV. À FOGO | 1,0500000 | M | 30.9 |  | 32.445 | 0 | 32.445 | https://www.leroymerlin.com.br/eletroduto-rigido-1-2-aco-zincado-leve-perfil-lider_89048855
COMPOSICAO | 91170 | FIXAÇÃO DE TUBOS HORIZONTAIS DE PVC, CPVC OU COBRE DIÂMETROS MENORES OU IGUAIS A 40 MM OU ELETROCALHAS ATÉ 150MM DE LARGURA, COM ABRAÇADEIRA METÁLICA RÍGIDA TIPO D 1/2, FIXADA EM PERFILADO EM LAJE. AF_05/2015 | 2 | M | 1,22 |  | 2.44 | 0 | 2.44
COMPOSICAO | 95754 | LUVA DE EMENDA PARA ELETRODUTO, AÇO GALVANIZADO, DN 25 MM (1''), APARENTE, INSTALADA EM TETO - FORNECIMENTO E INSTALAÇÃO. AF_11/2016_P | 0,3333000 | UN | 11,44 |  | 3.81 | 0 | 3.81
[7 empty] | 0 | 0
COMPOSICAO | 88247 | AUXILIAR DE ELETRICISTA COM ENCARGOS COMPLEMENTARES | 0.365 | H |  | 20,94 | 0 | 7.6431 | 7.6431
COMPOSICAO | 88264 | ELETRICISTA COM ENCARGOS COMPLEMENTARES | 0.452 | H |  | 26,92 | 0 | 12.1678 | 12.1678
[7 empty] | 0 | 0 | 0
| Totais da composição | [5 empty] | 38.695 | 19.8109 | 58.5059
COMP.07 | 02.01.10 | ELETRODUTO MÉDIO 2" GALV. À FOGO - (COMP.07). | M
Tipo Item | Item | Componentes | Consumos | Un. | Custos Unitários Material (R$ ) | Custos Unitários MO ( R$ ) | Custos do item
[7 empty] | Material | Mão de obra | Total
MERCADO |  | ELETRODUTO MÉDIO 1.1/2" GALV. À FOGO | 1,0500000 | M | 38.14 |  | 40.047 | 0 | 40.047 | https://www.americanas.com.br/produto/35239606/tubo-galvanizado-com-6-metros-2-apolo-1?DCSext.recom=RR_item_page.rr1-ClickCP&nm_origem=rec_item_page.rr1-ClickCP&nm_ranking_rec=2
COMPOSICAO | 91170 | FIXAÇÃO DE TUBOS HORIZONTAIS DE PVC, CPVC OU COBRE DIÂMETROS MENORES OU IGUAIS A 40 MM OU ELETROCALHAS ATÉ 150MM DE LARGURA, COM ABRAÇADEIRA METÁLICA RÍGIDA TIPO D 1/2, FIXADA EM PERFILADO EM LAJE. AF_05/2015 | 2 | M | 1,22 |  | 2.44 | 0 | 2.44
COMPOSICAO | 95754 | LUVA DE EMENDA PARA ELETRODUTO, AÇO GALVANIZADO, DN 25 MM (1''), APARENTE, INSTALADA EM TETO - FORNECIMENTO E INSTALAÇÃO. AF_11/2016_P | 0,3333000 | UN | 11,44 |  | 3.81 | 0 | 3.81
[7 empty] | 0 | 0
COMPOSICAO | 88247 | AUXILIAR DE ELETRICISTA COM ENCARGOS COMPLEMENTARES | 0.3854 | H |  | 20,94 | 0 | 8.0703 | 8.0703
COMPOSICAO | 88264 | ELETRICISTA COM ENCARGOS COMPLEMENTARES | 0.523 | H |  | 26,92 | 0 | 14.0792 | 14.0792
[7 empty] | 0 | 0 | 0
| Totais da composição | [5 empty] | 46.297 | 22.1494 | 68.4464
95562 | 02.01.11 | PERFILADO PERFURADO - CHAPA #18 - GALV. A FOGO - 38X38MM - (SINAPI 95562). | M
Tipo Item | Item | Componentes | Consumos | Un. | Custos Unitários Material (R$ ) | Custos Unitários MO ( R$ ) | Custos do item
[7 empty] | Material | Mão de obra | Total
INSUMO | 11267 | ARRUELA REDONDA DE LATAO, DIAMETRO EXTERNO = 34 MM, ESPESSURA = 2,5 MM, DIAMETRO DO FURO = 17 MM | 4,0000000 | UN | 6,77 |  | 27.08 | 0 | 27.08
INSUMO | 11976 | CHUMBADOR, DIAMETRO 1/4" COM PARAFUSO 1/4" X 40 MM | 1,3330000 | UN | 0,82 |  | 1.09 | 0 | 1.09
INSUMO | 39029 | PERFILADO PERFURADO DUPLO 38 X 38 MM, CHAPA 18 | 0,2930000 | M | 9,38 |  | 2.74 | 0 | 2.74
INSUMO | 39996 | VERGALHAO ZINCADO ROSCA TOTAL, 1/4 " (6,3 MM) | 0,4670000 | M | 2,10 |  | 0.98
INSUMO | 39997 | PORCA ZINCADA, SEXTAVADA, DIAMETRO 1/4" | 4,0000000 | UN | 0,21 |  | 0.84
[7 empty] | 0 | 0
COMPOSICAO | 88248 | AUXILIAR DE ENCANADOR OU BOMBEIRO HIDRÁULICO COM ENCARGOS COMPLEMENTARES | 0,0230000 | H |  | 20,83 | 0 | 0.47 | 0.47
COMPOSICAO | 88267 | ENCANADOR OU BOMBEIRO HIDRÁULICO COM ENCARGOS COMPLEMENTARES | 0,1610000 | H |  | 26,62 | 0 | 4.28 | 4.28
[7 empty] | 0 | 0 | 0
| Totais da composição | [5 empty] | 32.73 | 4.75 | 37.48
91991 | 02.02.01 | TOMADA DE FORÇA 20A, 250V, TIPO PADRÃO BRASILEIRO PARA ALVENARIA E DIVISÓRIAS (SINAPI 91991). | UNID
Tipo Item | Item | Componentes | Consumos | Un. | Custos Unitários Material (R$ ) | Custos Unitários MO ( R$ ) | Custos do item
[7 empty] | Material | Mão de obra | Total
INSUMO | 38102 | TOMADA 2P+T 20A, 250V | 1 | UN | 8,13 |  | 8.13 | 0 | 8.13
[7 empty] | 0 | 0
COMPOSICAO | 88247 | AUXILIAR DE ELETRICISTA COM ENCARGOS COMPLEMENTARES | 0,4960000 | H |  | 20,94 | 0 | 10.38 | 10.38
COMPOSICAO | 88264 | ELETRICISTA COM ENCARGOS COMPLEMENTARES | 0,4960000 | H |  | 26,92 | 0 | 13.35 | 13.35
[7 empty] | 0 | 0 | 0
| Totais da composição | [5 empty] | 8.13 | 23.73 | 31.86
91959 | 02.02.02 | INTERRUPTOR SIMPLES MONOPOLAR 16A/250V PARA MONTAGEM EMBUTIDA COM PLACA (SINAPI 91959). | UNID
Tipo Item | Item | Componentes | Consumos | Un. | Custos Unitários Material (R$ ) | Custos Unitários MO ( R$ ) | Custos do item
[7 empty] | Material | Mão de obra | Total
COMPOSICAO | 91946 | SUPORTE PARAFUSADO COM PLACA DE ENCAIXE 4" X 2" MÉDIO (1,30 M DO PISO) PARA PONTO ELÉTRICO - FORNECIMENTO E INSTALAÇÃO. AF_12/2015 | 1 | UN | 6,92 |  | 6.92 | 0 | 6.92
COMPOSICAO | 91958 | INTERRUPTOR SIMPLES (2 MÓDULOS), 10A/250V, SEM SUPORTE E SEM PLACA - FORNECIMENTO E INSTALAÇÃO. AF_12/2015 | 1 | UN | 29,81 |  | 29.81 | 0 | 29.81
[7 empty] | 0 | 0 | 0
| Totais da composição | [5 empty] | 36.73 | 0 | 36.73
COMP.08 | 02.06.01 e 02.06.02 | CABO PRETO, AZUL OU AMARELO 2,5MM² - AFUMEX PLUS - CLASSE 750V (COMP.08). | M
Tipo Item | Item | Componentes | Consumos | Un. | Custos Unitários Material (R$ ) | Custos Unitários MO ( R$ ) | Custos do item
[7 empty] | Material | Mão de obra | Total
MERCADO |  | CABO FLEXIVEL 2,5MM² AFUMEX | 1.1 | M | 1.04 |  | 1.144 | 0 | 1.144 | https://www.leroymerlin.com.br/cabo-flexivel-afumex-flex-2,5mm-100metros-preto-750v-prysmian_87221351
[7 empty] | 0 | 0
COMPOSICAO | 88247 | AUXILIAR DE ELETRICISTA COM ENCARGOS COMPLEMENTARES | 0,0240000 | H |  | 20,94 | 0 | 0.50256 | 0.50256
COMPOSICAO | 88264 | ELETRICISTA COM ENCARGOS COMPLEMENTARES | 0,0240000 | H |  | 26,92 | 0 | 0.64608 | 0.64608
[7 empty] | 0 | 0 | 0
[7 empty] | 0 | 0 | 0
| Totais da composição | [5 empty] | 1.144 | 1.1486 | 2.2926
COMP.09 | 02.07.01 | CABO TRIPOLAR 3X2,5MM² - AFUMEX - CLASSE 750V (COMP.09). | M
Tipo Item | Item | Componentes | Consumos | Un. | Custos Unitários Material (R$ ) | Custos Unitários MO ( R$ ) | Custos do item
[7 empty] | Material | Mão de obra | Total
MERCADO |  | CABO TRIPOLAR 3X2,5MM² | 1.1 | M | 8.18 |  | 8.998 | 0 | 8.998 | https://produto.mercadolivre.com.br/MLB-1057682218-cabo-3-vias-multiplo-3x25-mm-1kv-flexivel-hepr-condex-50m-_JM?quantity=1
[7 empty] | 0 | 0
COMPOSICAO | 88247 | AUXILIAR DE ELETRICISTA COM ENCARGOS COMPLEMENTARES | 0.142 | H |  | 20,94 | 0 | 2.9735 | 2.9735
COMPOSICAO | 88264 | ELETRICISTA COM ENCARGOS COMPLEMENTARES | 0.123 | H |  | 26,92 | 0 | 3.3112 | 3.3112
[7 empty] | 0 | 0 | 0
[7 empty] | 0 | 0 | 0
| Totais da composição | [5 empty] | 8.998 | 6.2846 | 15.2826
COMP.10 | 02.08.01 | CABO 185MM² - AFUMEX HEPR 90º - CLASSE 0,6/1KV (COMP.10) | M
Tipo Item | Item | Componentes | Consumos | Un. | Custos Unitários Material (R$ ) | Custos Unitários MO ( R$ ) | Custos do item
[7 empty] | Material | Mão de obra | Total
MERCADO |  | CABO 185MM² - AFUMEX HEPR 90º - CLASSE 0,6/1KV | 1.1 | M | 122.2 |  | 134.42 | 0 | 134.42 | https://www.leroymerlin.com.br/cabo-flexivel-silnax-185mm-100metros-0,6-1-kv-hepr-90c-preto-sil_90028344
[7 empty] | 0 | 0
COMPOSICAO | 88247 | AUXILIAR DE ELETRICISTA COM ENCARGOS COMPLEMENTARES | 0.956 | H |  | 20,94 | 0 | 20.0186 | 20.0186
COMPOSICAO | 88264 | ELETRICISTA COM ENCARGOS COMPLEMENTARES | 0.984 | H |  | 26,92 | 0 | 26.4893 | 26.4893
[7 empty] | 0 | 0 | 0
[7 empty] | 0 | 0 | 0
| Totais da composição | [5 empty] | 134.42 | 46.5079 | 180.9279
COMP.11 | 02.08.02 | CABO 95MM² - AFUMEX HEPR 90º - CLASSE 0,6/1KV (COMP.11). | M
Tipo Item | Item | Componentes | Consumos | Un. | Custos Unitários Material (R$ ) | Custos Unitários MO ( R$ ) | Custos do item
[7 empty] | Material | Mão de obra | Total
MERCADO |  | CABO 95MM² - AFUMEX HEPR 90º - CLASSE 0,6/1KV | 1.1 | M | 64.9 |  | 71.39 | 0 | 71.39 | https://www.leroymerlin.com.br/cabo-flexivel-silnax-95mm-100metros-0,6-1-kv-hepr-90c-preto-sil_90028274
[7 empty] | 0 | 0
COMPOSICAO | 88247 | AUXILIAR DE ELETRICISTA COM ENCARGOS COMPLEMENTARES | 0.852 | H |  | 20,94 | 0 | 17.8409 | 17.8409
COMPOSICAO | 88264 | ELETRICISTA COM ENCARGOS COMPLEMENTARES | 0.795 | H |  | 26,92 | 0 | 21.4014 | 21.4014
[7 empty] | 0 | 0 | 0
[7 empty] | 0 | 0 | 0
| Totais da composição | [5 empty] | 71.39 | 39.2423 | 110.6323
COMP.12 | 02.08.03 | CABO 70MM² - AFUMEX HEPR 90º - CLASSE 0,6/1KV (COMP.12). | M
Tipo Item | Item | Componentes | Consumos | Un. | Custos Unitários Material (R$ ) | Custos Unitários MO ( R$ ) | Custos do item
[7 empty] | Material | Mão de obra | Total
MERCADO |  | CABO 70MM² - AFUMEX HEPR 90º - CLASSE 0,6/1KV | 1.1 | M | 33.6 |  | 36.96 | 0 | 36.96 | https://www.lojasetta.com/cabo-flexivel-1kv-70mm-hepr-preto/180356/produto/
[7 empty] | 0 | 0
COMPOSICAO | 88247 | AUXILIAR DE ELETRICISTA COM ENCARGOS COMPLEMENTARES | 0.789 | H |  | 20,94 | 0 | 16.5217 | 16.5217
COMPOSICAO | 88264 | ELETRICISTA COM ENCARGOS COMPLEMENTARES | 0.748 | H |  | 26,92 | 0 | 20.1362 | 20.1362
[7 empty] | 0 | 0 | 0
[7 empty] | 0 | 0 | 0
| Totais da composição | [5 empty] | 36.96 | 36.6578 | 73.6178
COMP.13 | 02.08.04 | CABO 35MM² - AFUMEX HEPR 90º - CLASSE 0,6/1KV (COMP.13). | M
Tipo Item | Item | Componentes | Consumos | Un. | Custos Unitários Material (R$ ) | Custos Unitários MO ( R$ ) | Custos do item
[7 empty] | Material | Mão de obra | Total
MERCADO |  | CABO 35MM² - AFUMEX HEPR 90º - CLASSE 0,6/1KV | 1.1 | M | 16.32 |  | 17.952 | 0 | 17.952 | https://www.lojasetta.com/cabo-flexivel-1kv-35mm-hepr-azul/180360/produto/
[7 empty] | 0 | 0
COMPOSICAO | 88247 | AUXILIAR DE ELETRICISTA COM ENCARGOS COMPLEMENTARES | 0.587 | H |  | 20,94 | 0 | 12.2918 | 12.2918
COMPOSICAO | 88264 | ELETRICISTA COM ENCARGOS COMPLEMENTARES | 0.525 | H |  | 26,92 | 0 | 14.133 | 14.133
[7 empty] | 0 | 0 | 0
[7 empty] | 0 | 0 | 0
| Totais da composição | [5 empty] | 17.952 | 26.4248 | 44.3768
COMP.14 | 03.02.01 | CHAPA GALVANIZADA #24. (COMP.14) | KG
Tipo Item | Item | Componentes | Consumos | Un. | Custos Unitários Material (R$ ) | Custos Unitários MO ( R$ ) | Custos do item
[7 empty] | Material | Mão de obra | Total
MERCADO |  | CHAPA GALVANIZADA #24. | 1 | KG | 13.9 |  | 13.9 | 0 | 13.9 | https://www.leroymerlin.com.br/chapa-num24-1000x2000x0,65mm-aco-carbono-galvanizado-abdfa_89821130?region=grande_sao_paulo&gclid=CjwKCAjw96fkBRA2EiwAKZjFTdQfFHDDOGAaTCzRxcDSj9S0yzFUR_xXtlbbWlRPYe9e7Qisx4QbyRoCdIEQAvD_BwE
[7 empty] | 0 | 0
COMPOSICAO | 88247 | AUXILIAR DE ELETRICISTA COM ENCARGOS COMPLEMENTARES | 0.352 | H |  | 20,94 | 0 | 7.3709 | 7.3709
COMPOSICAO | 88264 | ELETRICISTA COM ENCARGOS COMPLEMENTARES | 0.421 | H |  | 26,92 | 0 | 11.3333 | 11.3333
| Totais da composição | [5 empty] | 13.9 | 18.7042 | 32.6042
COMP.15 | 03.02.02 | CHAPA GALVANIZADA #20. (COMP.15) | KG
Tipo Item | Item | Componentes | Consumos | Un. | Custos Unitários Material (R$ ) | Custos Unitários MO ( R$ ) | Custos do item
[7 empty] | Material | Mão de obra | Total
MERCADO |  | CHAPA GALVANIZADA #20. | 1 | KG | 17.49 |  | 17.49 | 0 | 17.49 | https://www.leroymerlin.com.br/chapa-num20-1000x2000x0,95mm-aco-carbono-galvanizado-abdfa_89821151?region=grande_sao_paulo&gclid=CjwKCAjw96fkBRA2EiwAKZjFTTcV73e0sp8G_rdAlrhPHb-3-q2WYTUWisOVfVQQzmG9ARIpjNCIZxoCUG0QAvD_BwE
[7 empty] | 0 | 0
COMPOSICAO | 88247 | AUXILIAR DE ELETRICISTA COM ENCARGOS COMPLEMENTARES | 0.389 | H |  | 20,94 | 0 | 8.1457 | 8.1457
COMPOSICAO | 88264 | ELETRICISTA COM ENCARGOS COMPLEMENTARES | 0.435 | H |  | 26,92 | 0 | 11.7102 | 11.7102
| Totais da composição | [5 empty] | 17.49 | 19.8559 | 37.3459
7833/1 | 03.02.03 | ISOLAMENTO TERMICO COM MANTA DE LA DE VIDRO, ESPESSURA 2,5CM (SINAPI - 73833/1). | M²
Tipo Item | Item | Componentes | Consumos | Un. | Custos Unitários Material (R$ ) | Custos Unitários MO ( R$ ) | Custos do item
[7 empty] | Material | Mão de obra | Total
INSUMO | 509 | ASFALTO MODIFICADO TIPO III - NBR 9910 (ASFALTO OXIDADO PARA IMPERMEABILIZACAO, COEFICIENTE DE PENETRACAO 15-25) | 3,0000000 | KG | 6,76 |  | 20.28 | 0 | 20.28
INSUMO | 3412 | PAINEL DE LA DE VIDRO SEM REVESTIMENTO PSI 20, E = 25 MM, DE 1200 X 600 MM | 1,0500000 | M2 | 11,92 |  | 12.51
[7 empty] | 0 | 0
COMPOSICAO | 88270 | IMPERMEABILIZADOR COM ENCARGOS COMPLEMENTARES | 0,6000000 | H |  | 26,91 | 0 | 16.14 | 16.14
COMPOSICAO | 88316 | SERVENTE COM ENCARGOS COMPLEMENTARES | 0,6000000 | H |  | 21,20 | 0 | 12.72 | 12.72
| Totais da composição | [5 empty] | 32.79 | 28.86 | 61.65
COMP.16 | 04.02.01 | ELETROCALHA PERFURADA EM CHAPA DE AÇO GALVANIZADO, COM TAMPA (ALTURA: 100 MM / LARGURA: 50 MM) (COMP.16) | M
Tipo Item | Item | Componentes | Consumos | Un. | Custos Unitários Material (R$ ) | Custos Unitários MO ( R$ ) | Custos do item
[7 empty] | Material | Mão de obra | Total
MERCADO |  | ELETROCALHA PERFURADA EM CHAPA DE AÇO GALVANIZADO, (ALTURA: 100 MM / LARGURA: 50 MM) | 1 | M | 17.49 |  | 17.49 | 0 | 17.49 | https://www.leroymerlin.com.br/eletrocalha-perfurada-50x100-perfil-lider_89087985
|  | TAMPA PARA ELETROCALHA | 1 | M | 3.1533 |  | 3.1533 | 0 | 3.1533 | https://www.gimawa.com/produto/tampa-eletrocalha-50mmx-3m-ch22-006812-perfiluz-pl061
[7 empty] | 0 | 0
COMPOSICAO | 88247 | AUXILIAR DE ELETRICISTA COM ENCARGOS COMPLEMENTARES | 0.389 | H |  | 20,94 | 0 | 8.1457 | 8.1457
COMPOSICAO | 88264 | ELETRICISTA COM ENCARGOS COMPLEMENTARES | 0.435 | H |  | 26,92 | 0 | 11.7102 | 11.7102
| Totais da composição | [5 empty] | 20.6433 | 19.8559 | 40.4992
COMP.17 | 04.02.02 e 04.02.03 | ELETRODUTO DE ACO GALVANIZADO ELETROLITICO DN 25MM (1"), TIPO LEVE, INCLUSIVE CONEXOES - FORNECIMENTO E INSTALACAO (COMP.17). | M
Tipo Item | Item | Componentes | Consumos | Un. | Custos Unitários Material (R$ ) | Custos Unitários MO ( R$ ) | Custos do item
[7 empty] | Material | Mão de obra | Total
INSUMO | 21136 | !EM PROCESSO DESATIVACAO! ELETRODUTO EM ACO GALVANIZADO ELETROLITICO, LEVE, DIAMETRO 1", PAREDE DE 0,90 MM | 1,0500000 | M | 10,37 |  | 10.88 | 0 | 10.88
COMPOSICAO | 91170 | FIXAÇÃO DE TUBOS HORIZONTAIS DE PVC, CPVC OU COBRE DIÂMETROS MENORES OU IGUAIS A 40 MM OU ELETROCALHAS ATÉ 150MM DE LARGURA, COM ABRAÇADEIRA METÁLICA RÍGIDA TIPO D 1/2, FIXADA EM PERFILADO EM LAJE. AF_05/2015 | 1,0000000 | M | 2,40 |  | 2.4 | 0 | 2.4
COMPOSICAO | 95754 | LUVA DE EMENDA PARA ELETRODUTO, AÇO GALVANIZADO, DN 25 MM (1''), APARENTE, INSTALADA EM TETO - FORNECIMENTO E INSTALAÇÃO. AF_11/2016_P | 0,3333000 | UN | 8,19 |  | 2.72 | 0 | 2.72
[7 empty] | 0 | 0
COMPOSICAO | 88247 | AUXILIAR DE ELETRICISTA COM ENCARGOS COMPLEMENTARES | 0.4258 | H |  | 20,94 | 0 | 2.18 | 2.18
COMPOSICAO | 88264 | ELETRICISTA COM ENCARGOS COMPLEMENTARES | 0.852 | H |  | 26,92 | 0 | 2.81 | 2.81
[7 empty] | 0 | 0 | 0
| Totais da composição | [5 empty] | 16 | 4.99 | 20.99
COMP.18 | 05.02.02 | CABO POLARIZADO BLINDADO COM FIO DRENO E CAPA VERMELHA 2#2,5 MM2 PARA LAÇO.(COMP.18) | M
Tipo Item | Item | Componentes | Consumos | Un. | Custos Unitários Material (R$ ) | Custos Unitários MO ( R$ ) | Custos do item
[7 empty] | Material | Mão de obra | Total
MERCADO |  | CABO POLARIZADO BLINDADO COM FIO DRENO E CAPA VERMELHA 2#2,5 MM2 PARA LAÇO | 1.1 | M | 3.6376 |  | 4.0014 | 0 | 4.0014 | https://www.upperseg.com.br/deteccao-e-alarme-de-incendio/acessorios/cabo-blindado-de-alarme-de-incendio-2-vias-150mm-engesul-bobina-200-metros/?gclid=CjwKCAjw96fkBRA2EiwAKZjFTW7T4qNwcVwSq_33Dxkz5fGiIXwsWqbaRgwUUjNHhgHYYT13Y2gXKhoCW1UQAvD_BwE
[7 empty] | 0 | 0
COMPOSICAO | 88247 | AUXILIAR DE ELETRICISTA COM ENCARGOS COMPLEMENTARES | 0.12 | H |  | 20,94 | 0 | 2.5128 | 2.5128
COMPOSICAO | 88264 | ELETRICISTA COM ENCARGOS COMPLEMENTARES | 0.089 | H |  | 26,92 | 0 | 2.3959 | 2.3959
[7 empty] | 0 | 0 | 0
[7 empty] | 0 | 0 | 0
| Totais da composição | [5 empty] | 4.0014 | 4.9087 | 8.91
73768/1 | 05.02.03 | CABO TELEFONICO FE 1,0MM, 2 CONDUTORES (USO EXTERNO) - FORNECIMENTO E INSTALACAO (SINAPI - 73768/1). | M
Tipo Item | Item | Componentes | Consumos | Un. | Custos Unitários Material (R$ ) | Custos Unitários MO ( R$ ) | Custos do item
[7 empty] | Material | Mão de obra | Total
INSUMO | 935 | FIO TELEFONICO INTERNO (FI) EM COBRE ESTANHADO, ISOLACAO EM PVC ANTICHAMA, 2 CONDUTORES DE 0,6 MM (NBR 9115:2005) | 1 | M | 0,71 |  | 0.71 | 0 | 0.71
[7 empty] | 0 | 0
COMPOSICAO | 88264 | ELETRICISTA COM ENCARGOS COMPLEMENTARES | 0,0250000 | H |  | 26,92 | 0 | 0.673 | 0.673
COMPOSICAO | 88316 | SERVENTE COM ENCARGOS COMPLEMENTARES | 0,0250000 | H |  | 21,20 | 0 | 0.53 | 0.53
[7 empty] | 0 | 0 | 0
[7 empty] | 0 | 0 | 0
| Totais da composição | [5 empty] | 0.71 | 1.203 | 1.913
72554 | 09.04.01 | EXTINTOR PORTÁTIL DE C02 - 4 KG DE AGENTE - CAPACIDADE EXTINTORA 5-B:C (SINAPI 72554) | UNID
Tipo Item | Item | Componentes | Consumos | Un. | Custos Unitários Material (R$ ) | Custos Unitários MO ( R$ ) | Custos do item
[7 empty] | Material | Mão de obra | Total
INSUMO | 4350 | BUCHA DE NYLON, DIAMETRO DO FURO 8 MM, COMPRIMENTO 40 MM, COM PARAFUSO DE ROSCA SOBERBA, CABECA CHATA, FENDA SIMPLES, 4,8 X 50 MM | 1,0000000 | UN | 0,44 |  | 0.44 | 0 | 0.44
INSUMO | 10889 | EXTINTOR DE INCENDIO PORTATIL COM CARGA DE GAS CARBONICO CO2 DE 4 KG, CLASSE BC | 1,0000000 | UN | 375,00 |  | 375 | 0 | 375
[7 empty] | 0 | 0
COMPOSICAO | 88267 | ENCANADOR OU BOMBEIRO HIDRÁULICO COM ENCARGOS COMPLEMENTARES | 0,3000000 | H |  | 26,62 | 0 | 7.98 | 7.98
COMPOSICAO | 88316 | SERVENTE COM ENCARGOS COMPLEMENTARES | 0,3000000 | H |  | 21,20 | 0 | 6.36 | 6.36
[7 empty] | 0 | 0 | 0
[7 empty] | 0 | 0 | 0
| Totais da composição | [5 empty] | 375.44 | 14.34 | 389.78
72553 | 09.04.02 | EXTINTOR PORTÁTIL DE PÓ QUÍMICO SECO BC - 4 KG DE AGENTE - CAPACIDADE EXTINTORA 20-B:C (SINAPI 72553) | UNID
Tipo Item | Item | Componentes | Consumos | Un. | Custos Unitários Material (R$ ) | Custos Unitários MO ( R$ ) | Custos do item
[7 empty] | Material | Mão de obra | Total
INSUMO | 4350 | BUCHA DE NYLON, DIAMETRO DO FURO 8 MM, COMPRIMENTO 40 MM, COM PARAFUSO DE ROSCA SOBERBA, CABECA CHATA, FENDA SIMPLES, 4,8 X 50 MM | 1,0000000 | UN | 0,44 |  | 0.44 | 0 | 0.44
INSUMO | 10891 | EXTINTOR DE INCENDIO PORTATIL COM CARGA DE PO QUIMICO SECO (PQS) DE 4 KG, CLASSE BC | 1,0000000 | UN | 105,76 |  | 105.76 | 0 | 105.76
[7 empty] | 0 | 0
COMPOSICAO | 88267 | ENCANADOR OU BOMBEIRO HIDRÁULICO COM ENCARGOS COMPLEMENTARES | 0,3000000 | H |  | 26,62 | 0 | 7.98 | 7.98
COMPOSICAO | 88316 | SERVENTE COM ENCARGOS COMPLEMENTARES | 0,3000000 | H |  | 21,20 | 0 | 6.36 | 6.36
[7 empty] | 0 | 0 | 0
[7 empty] | 0 | 0 | 0
| Totais da composição | [5 empty] | 106.2 | 14.34 | 120.54
72554 | 09.04.01 | EXTINTOR PORTÁTIL DE C02 - 4 KG DE AGENTE - CAPACIDADE EXTINTORA 5-B:C (SINAPI 72554) | UNID
Tipo Item | Item | Componentes | Consumos | Un. | Custos Unitários Material (R$ ) | Custos Unitários MO ( R$ ) | Custos do item
[7 empty] | Material | Mão de obra | Total
INSUMO | 4350 | BUCHA DE NYLON, DIAMETRO DO FURO 8 MM, COMPRIMENTO 40 MM, COM PARAFUSO DE ROSCA SOBERBA, CABECA CHATA, FENDA SIMPLES, 4,8 X 50 MM | 1,0000000 | UN | 0,44 |  | 0.44 | 0 | 0.44
INSUMO | 10889 | EXTINTOR DE INCENDIO PORTATIL COM CARGA DE GAS CARBONICO CO2 DE 4 KG, CLASSE BC | 1,0000000 | UN | 375,00 |  | 375 | 0 | 375
[7 empty] | 0 | 0
COMPOSICAO | 88267 | ENCANADOR OU BOMBEIRO HIDRÁULICO COM ENCARGOS COMPLEMENTARES | 0,3000000 | H |  | 26,62 | 0 | 7.98 | 7.98
COMPOSICAO | 88316 | SERVENTE COM ENCARGOS COMPLEMENTARES | 0,3000000 | H |  | 21,20 | 0 | 6.36 | 6.36
[7 empty] | 0 | 0 | 0
[7 empty] | 0 | 0 | 0
| Totais da composição | [5 empty] | 375.44 | 14.34 | 389.78
COMP.19 | 09.05.02 | PLACA DE SINALIZAÇÃO PARA EXTINTOR - 150 X 150 MM - DISTÂNCIA MÁXIMA PERMITIDA: 7 METROS (COMP.19) | UNID
Tipo Item | Item | Componentes | Consumos | Un. | Custos Unitários Material (R$ ) | Custos Unitários MO ( R$ ) | Custos do item
[7 empty] | Material | Mão de obra | Total
INSUMO | 4350 | BUCHA DE NYLON, DIAMETRO DO FURO 8 MM, COMPRIMENTO 40 MM, COM PARAFUSO DE ROSCA SOBERBA, CABECA CHATA, FENDA SIMPLES, 4,8 X 50 MM | 1,0000000 | UN | 0,44 |  | 0.44 | 0 | 0.44
MERCADO |  | PLACA DE SINALIZAÇÃO PARA EXTINTOR - 150 X 150 MM - DISTÂNCIA MÁXIMA PERMITIDA: 7 METRO | 1,0000000 | UN | 14.1 |  | 14.1 | 0 | 14.1 | https://www.kalunga.com.br/prod/placa-p-sinalizacao-15x15cm-fotolumi-extintor-350ad-sinalize/630219
[7 empty] | 0 | 0
COMPOSICAO | 88267 | ENCANADOR OU BOMBEIRO HIDRÁULICO COM ENCARGOS COMPLEMENTARES | 0.25 | H |  | 26,62 | 0 | 6.655 | 6.655
COMPOSICAO | 88316 | SERVENTE COM ENCARGOS COMPLEMENTARES | 0.25 | H |  | 21,20 | 0 | 5.3 | 5.3
[7 empty] | 0 | 0 | 0
[7 empty] | 0 | 0 | 0
| Totais da composição | [5 empty] | 14.54 | 11.955 | 26.495
COMP.20 | 10.01.01 | TUBO DE AÇO GALVANIZADO COM COSTURA 1" (25MM), INCLUSIVE CONEXOES - FORNECIMENTO E INSTALACAO (COMP.20). | M
Tipo Item | Item | Componentes | Consumos | Un. | Custos Unitários Material (R$ ) | Custos Unitários MO ( R$ ) | Custos do item
[7 empty] | Material | Mão de obra | Total
MERCADO |  | TUBO DE AÇO GALVANIZADO COM COSTURA 1" | 1.2 | M | 18.9033 |  | 22.684 | 0 | 22.684 | https://www.copafer.com.br/tubo-galvanizado-com-6-metros-1-cg3-1-apolo-1-p1074128
COMPOSICAO | 91170 | FIXAÇÃO DE TUBOS HORIZONTAIS DE PVC, CPVC OU COBRE DIÂMETROS MENORES OU IGUAIS A 40 MM OU ELETROCALHAS ATÉ 150MM DE LARGURA, COM ABRAÇADEIRA METÁLICA RÍGIDA TIPO D 1/2, FIXADA EM PERFILADO EM LAJE. AF_05/2015 | 2 | M | 1,22 |  | 2.44 | 0 | 2.44
COMPOSICAO | 95754 | LUVA DE EMENDA PARA ELETRODUTO, AÇO GALVANIZADO, DN 25 MM (1''), APARENTE, INSTALADA EM TETO - FORNECIMENTO E INSTALAÇÃO. AF_11/2016_P | 0,3333000 | UN | 11,44 |  | 3.813 | 0 | 3.813
[7 empty] | 0 | 0
COMPOSICAO | 88267 | ENCANADOR OU BOMBEIRO HIDRÁULICO COM ENCARGOS COMPLEMENTARES | 0.33 | H |  | 26,62 | 0 | 8.7846 | 8.7846
COMPOSICAO | 88316 | SERVENTE COM ENCARGOS COMPLEMENTARES | 0.33 | H |  | 21,20 | 0 | 6.996 | 6.996
[7 empty] | 0 | 0 | 0
[7 empty] | 0 | 0 | 0
| Totais da composição | [5 empty] | 28.937 | 15.7806 | 44.7176
COMP.21 | 10.01.02 | TUBO DE AÇO GALVANIZADO COM COSTURA 1.1/4" (32MM), INCLUSIVE CONEXOES - FORNECIMENTO E INSTALACAO (COMP.21). | M
Tipo Item | Item | Componentes | Consumos | Un. | Custos Unitários Material (R$ ) | Custos Unitários MO ( R$ ) | Custos do item
[7 empty] | Material | Mão de obra | Total
MERCADO |  | TUBO DE AÇO GALVANIZADO COM COSTURA 1.1/4" | 1.2 | M | 22.62 |  | 27.144 | 0 | 27.144 | https://www.copafer.com.br/tubo-galvanizado-com-6-metros-1-1-4-apolo-p1106361
COMPOSICAO | 91170 | FIXAÇÃO DE TUBOS HORIZONTAIS DE PVC, CPVC OU COBRE DIÂMETROS MENORES OU IGUAIS A 40 MM OU ELETROCALHAS ATÉ 150MM DE LARGURA, COM ABRAÇADEIRA METÁLICA RÍGIDA TIPO D 1/2, FIXADA EM PERFILADO EM LAJE. AF_05/2015 | 2 | M | 1,22 |  | 2.44 | 0 | 2.44
COMPOSICAO | 95754 | LUVA DE EMENDA PARA ELETRODUTO, AÇO GALVANIZADO, DN 25 MM (1''), APARENTE, INSTALADA EM TETO - FORNECIMENTO E INSTALAÇÃO. AF_11/2016_P | 0,3333000 | UN | 11,44 |  | 3.813 | 0 | 3.813
[7 empty] | 0 | 0
COMPOSICAO | 88267 | ENCANADOR OU BOMBEIRO HIDRÁULICO COM ENCARGOS COMPLEMENTARES | 0.368 | H |  | 26,62 | 0 | 9.7962 | 9.7962
COMPOSICAO | 88316 | SERVENTE COM ENCARGOS COMPLEMENTARES | 0.485 | H |  | 21,20 | 0 | 10.282 | 10.282
[7 empty] | 0 | 0 | 0
[7 empty] | 0 | 0 | 0
| Totais da composição | [5 empty] | 33.397 | 20.0782 | 53.4751
89511 | 10.01.03 | TUBO PVC, SÉRIE R, ÁGUA PLUVIAL, DN 75 MM, FORNECIDO E INSTALADO EM RAMAL DE ENCAMINHAMENTO. AF_12/2014_P (SINAPI - 89511). | M
Tipo Item | Item | Componentes | Consumos | Un. | Custos Unitários Material (R$ ) | Custos Unitários MO ( R$ ) | Custos do item
[7 empty] | Material | Mão de obra | Total
INSUMO | 122 | ADESIVO PLASTICO PARA PVC, FRASCO COM 850 GR | 0,0293000 | UN | 43,18 |  | 1.26 | 0 | 1.26
INSUMO | 9839 | TUBO PVC, SERIE R, DN 75 MM, PARA ESGOTO OU AGUAS PLUVIAIS PREDIAL (NBR 5688) | 1,0400000 | M | 13,28 |  | 13.81 | 0 | 13.81
INSUMO | 20083 | SOLUCAO LIMPADORA PARA PVC, FRASCO COM 1000 CM3 | 0,0455000 | UN | 37,49 |  | 1.7 | 0 | 1.7
INSUMO | 38383 | LIXA D'AGUA EM FOLHA, GRAO 100 | 0,1085000 | UN | 1,62 |  | 0.17
COMPOSICAO | 88248 | AUXILIAR DE ENCANADOR OU BOMBEIRO HIDRÁULICO COM ENCARGOS COMPLEMENTARES | 0,3250000 | H |  | 20,83 | 0 | 6.76 | 6.76
COMPOSICAO | 88267 | ENCANADOR OU BOMBEIRO HIDRÁULICO COM ENCARGOS COMPLEMENTARES | 0,3250000 | H |  | 26,62 | 0 | 8.65 | 8.65
| Totais da composição | [5 empty] | 16.94 | 15.41 | 32.35
89522 | 10.01.04 | JOELHO 90 GRAUS, PVC, SERIE R, ÁGUA PLUVIAL, DN 75 MM, JUNTA ELÁSTICA, FORNECIDO E INSTALADO EM RAMAL DE ENCAMINHAMENTO. AF_12/2014 (SINAPI - 89522). | UNID
, | Item | Componentes | Consumos | Un. | Custos Unitários Material (R$ ) | Custos Unitários MO ( R$ ) | Custos do item
[7 empty] | Material | Mão de obra | Total
INSUMO | 298 | ANEL BORRACHA DN 75 MM, PARA TUBO SERIE REFORCADA ESGOTO PREDIAL | 1,0000000 | UN | 1,91 |  | 1.91 | 0 | 1.91
INSUMO | 20078 | PASTA LUBRIFICANTE PARA TUBOS E CONEXOES COM JUNTA ELASTICA (USO EM PVC, ACO, POLIETILENO E OUTROS) ( DE *400* G) | 0,0300000 | UN | 15,81 |  | 0.47 | 0 | 0.47
INSUMO | 20156 | JOELHO, PVC SERIE R, 90 GRAUS, DN 75 MM, PARA ESGOTO PREDIAL | 1,0000000 | UN | 12,81 |  | 12.81 | 0 | 12.81
COMPOSICAO | 88248 | AUXILIAR DE ENCANADOR OU BOMBEIRO HIDRÁULICO COM ENCARGOS COMPLEMENTARES | 0,1000000 | H |  | 20,83 | 0 | 2.08 | 2.08
COMPOSICAO | 88267 | ENCANADOR OU BOMBEIRO HIDRÁULICO COM ENCARGOS COMPLEMENTARES | 0,1000000 | H |  | 26,62 | 0 | 2.66 | 2.66
| Totais da composição | [5 empty] | 15.19 | 4.74 | 19.93
89524 | 10.01.05 | JOELHO 45 GRAUS, PVC, SERIE R, ÁGUA PLUVIAL, DN 75 MM, JUNTA ELÁSTICA, FORNECIDO E INSTALADO EM RAMAL DE ENCAMINHAMENTO. AF_12/2014 (SINAPI - 89524). | UNID
, | Item | Componentes | Consumos | Un. | Custos Unitários Material (R$ ) | Custos Unitários MO ( R$ ) | Custos do item
[7 empty] | Material | Mão de obra | Total
INSUMO | 298 | ANEL BORRACHA DN 75 MM, PARA TUBO SERIE REFORCADA ESGOTO PREDIAL | 1,0000000 | UN | 1,91 |  | 1.91 | 0 | 1.91
INSUMO | 20078 | PASTA LUBRIFICANTE PARA TUBOS E CONEXOES COM JUNTA ELASTICA (USO EM PVC, ACO, POLIETILENO E OUTROS) ( DE *400* G) | 0,0300000 | UN | 15,81 |  | 0.47 | 0 | 0.47
INSUMO | 20156 | JOELHO, PVC SERIE R, 45 GRAUS, DN 75 MM, PARA ESGOTO PREDIAL | 1,0000000 | UN | 10,68 |  | 10.68 | 0 | 10.68
COMPOSICAO | 88248 | AUXILIAR DE ENCANADOR OU BOMBEIRO HIDRÁULICO COM ENCARGOS COMPLEMENTARES | 0,1000000 | H |  | 20,83 | 0 | 2.08 | 2.08
COMPOSICAO | 88267 | ENCANADOR OU BOMBEIRO HIDRÁULICO COM ENCARGOS COMPLEMENTARES | 0,1000000 | H |  | 26,62 | 0 | 2.66 | 2.66
| Totais da composição | [5 empty] | 13.06 | 4.74 | 17.8
COMP.22 | 10.01.06 | COTOVELO DE AÇO GALVANIZADO 1" - FORNECIMENTO E INSTALAÇÃO (COMP.22). | UNID
, | Item | Componentes | Consumos | Un. | Custos Unitários Material (R$ ) | Custos Unitários MO ( R$ ) | Custos do item
[7 empty] | Material | Mão de obra | Total
INSUMO | 3472 | COTOVELO 90 GRAUS DE FERRO GALVANIZADO, COM ROSCA BSP, DE 1" | 1,0000000 | UN | 9.49 |  | 9.49 | 0 | 9.49
COMPOSICAO | 88248 | AUXILIAR DE ENCANADOR OU BOMBEIRO HIDRÁULICO COM ENCARGOS COMPLEMENTARES | 0.15 | H |  | 20,83 | 0 | 3.1245 | 3.1245
COMPOSICAO | 88267 | ENCANADOR OU BOMBEIRO HIDRÁULICO COM ENCARGOS COMPLEMENTARES | 0.15 | H |  | 26,62 | 0 | 3.993 | 3.993
| Totais da composição | [5 empty] | 9.49 | 7.1175 | 16.6075
COMP.23 | 10.01.07 | COTOVELO DE AÇO GALVANIZADO 1.1/4" - FORNECIMENTO E INSTALAÇÃO (COMP.23). | UNID
, | Item | Componentes | Consumos | Un. | Custos Unitários Material (R$ ) | Custos Unitários MO ( R$ ) | Custos do item
[7 empty] | Material | Mão de obra | Total
INSUMO | 3457 | COTOVELO DE AÇO GALVANIZADO 1.1/4" | 1,0000000 | UN | 14.88 |  | 14.88 | 0 | 14.88
COMPOSICAO | 88248 | AUXILIAR DE ENCANADOR OU BOMBEIRO HIDRÁULICO COM ENCARGOS COMPLEMENTARES | 0.15 | H |  | 20,83 | 0 | 3.1245 | 3.1245
COMPOSICAO | 88267 | ENCANADOR OU BOMBEIRO HIDRÁULICO COM ENCARGOS COMPLEMENTARES | 0.15 | H |  | 26,62 | 0 | 3.993 | 3.993
| Totais da composição | [5 empty] | 14.88 | 7.1175 | 21.9975
COMP.24 | 10.10.08 | TE DE ACO GALVANIZADO 1" - FORNECIMENTO E INSTALACAO (COMP.24). | UNID
, | Item | Componentes | Consumos | Un. | Custos Unitários Material (R$ ) | Custos Unitários MO ( R$ ) | Custos do item
[7 empty] | Material | Mão de obra | Total
INSUMO | 6320 | TE DE ACO GALVANIZADO 1" | 1,0000000 | UN | 15.44 |  | 15.44 | 0 | 15.44
COMPOSICAO | 88248 | AUXILIAR DE ENCANADOR OU BOMBEIRO HIDRÁULICO COM ENCARGOS COMPLEMENTARES | 0.2 | H |  | 20,83 | 0 | 4.166 | 4.166
COMPOSICAO | 88267 | ENCANADOR OU BOMBEIRO HIDRÁULICO COM ENCARGOS COMPLEMENTARES | 0.2 | H |  | 26,62 | 0 | 5.324 | 5.324
| Totais da composição | [5 empty] | 15.44 | 9.49 | 24.93
95250 | 10.01.09 | VÁLVULA DE ESFERA EM BRONZE Ø 1" - FORNECIMENTO E INSTALAÇÃO (SINAPI 95250). | UNID
, | Item | Componentes | Consumos | Un. | Custos Unitários Material (R$ ) | Custos Unitários MO ( R$ ) | Custos do item
[7 empty] | Material | Mão de obra | Total
INSUMO | 3148 | FITA VEDA ROSCA EM ROLOS DE 18 MM X 50 M (L X C) | 0,0095000 | UN | 9,55 |  | 0.09 | 0 | 0.09
INSUMO | 11746 | VALVULA DE ESFERA BRUTA EM BRONZE, BITOLA 1 " (REF 1552-B) | 1,0000000 | UN | 48,44 |  | 48.44 | 0 | 48.44
COMPOSICAO | 88248 | AUXILIAR DE ENCANADOR OU BOMBEIRO HIDRÁULICO COM ENCARGOS COMPLEMENTARES | 0,7745000 | H |  | 20,83 | 0 | 16.13 | 16.13
COMPOSICAO | 88267 | ENCANADOR OU BOMBEIRO HIDRÁULICO COM ENCARGOS COMPLEMENTARES | 0,7745000 | H |  | 26,62 | 0 | 20.61 | 20.61
| Totais da composição | [5 empty] | 48.53 | 36.74 | 85.27

## ADMINISTRAÇÃO DA OBRA (EMOP) (hidden)
ADMINISTRAÇÃO LOCAL
Cliente:
Obra: |  | MPRJ
Item | CÓDIGO | Descrição | UNID | Quant. | Valor unit. | Valor Total
1 |  | Pessoal supervisão |  |  |  | 334299.68
SUPERVISÃO
1.1 |  | Engenheiro Civil (PJ) | mês | 6 | 14518.24 | 87109.44
0
1.2 |  | Engenheiro de Planejamento(PJ) | mês | 3 | 12990.56 | 38971.68
0
|  | ADMINISTRAÇÃO |  |  |  | 0
1.3 |  | Auxiliar Administrativo (Responsável) | mês | 6 | 4866.4 | 29198.4
1.4 |  | Apontador / Almoxarife | mês | 6 | 3604.48 | 21626.88
|  | OPERAÇÃO |  |  |  | 0
1.5 |  | Encarregado de Obras Civis | mês | 6 | 5070.56 | 30423.36
1.6 |  | Encarregado de Instalações | mês | 4 | 5070.56 | 20282.24
|  | QSMS |  |  |  | 0
1.7 |  | Técnico em Segurança do Trabalho | mês | 6 | 5070.56 | 30423.36
0
2 |  | Equipe de Apoio (Piso salarial 2018 - RJ) |  |  |  | 0
2.1 |  | Eletricista / Pedreiro | mês | 12 | 3044.8 | 36537.6
2.2 |  | Ajudante - transporte, limpeza, descarga | mês | 18 | 2207.04 | 39726.72
0
3 |  | Despesas permanentes |  |  |  | 0
0
|  | Efetivo de m.o. indireta (apoio e supervisão) |  |  |  | 0
|  | Efetivo de m.o. direta |  |  |  | 0
3.1 |  | Café da manhã / Almoço | u n | 2484 | 14.5 | 36018
3.2 |  | Vale Transporte - em média | u n | 2484 | 8.1 | 20120.4
3.7 |  | Seguro de vida obrigatório | u n | 18 | 30 | 540
3.10 |  | Bolsa Alimentação | u n | 108 | 240 | 25920
0
4 |  | EPI / EPC |  |  |  | 0
4.1 |  | Conjunto de equipamentos de proteção Individual | u n | 18 | 400 | 7200
4.9 |  | Equipamentos de proteção coletiva - cercamentos, correntes, cones, lixeiras p/ segregação, tambores, rampas e escadas de acesso. | vb | 1 | 3000 | 3000
0
5 |  | Implantação do Canteiro de Obras |  |  |  | 0
5.1 |  | Alimentações elétricas, hidráulicas e esgoto | vb | 1 | 4256.92 | 4256.92
5.9 |  | Placa de obra | m2 | 8 | 93.81 | 750.48
5.10 |  | Sinalização de canteiro, inclusive acessos | u n | 10 | 62.93 | 629.3
5.13 |  | Relógio de ponto | mês | 2 | 200 | 400
5.15 |  | Extintores para canteiro de obras | mês | 10 | 122.92 | 1229.2
0
6 |  | Equipamentos e ferramentas |  |  |  | 0
0
6.1 |  | Pequenas ferramentas | mês | 3 | 1500 | 4500
6.2 |  | Carrinho de mão | u n | 8 | 120 | 960
6.3 |  | Andaimes / escadas internas (torre) | mx mes | 90 | 4 | 360
6.6 |  | Vibrador de concreto, inclusive acessórios | mês | 4 | 850 | 3400
0
7 |  | Diversos |  |  |  | 0
7.1 |  | custo de veiculo próprio, combustível | km | 26400 | 1.24 | 32736
0
Subtotal | [5 empty] | 476319.98
Subtotal |  | ADMINISTRAÇÃO (UND REF. P/COMPLEMENTO DA ADM LOCAL,CONSIDERANDO:CONSUMO DE AGUA,TELEFONE,ENERGIA ELETRICA,MAT.DE LIMPEZA E DE ESCRITORI O,COMPUTADORES,LICENCA DE OBRA,MOVEIS E UTENSILIOS,AR CONDIC IONADO,BEBEDOURO,ART,RRT,FOTOGRAFIAS,UNIFORMES,DIARIAS,EXAME S MEDICOS AD) | UR | 370.5329 | 25.71 | 9526.3996
|  | TOTAL |  |  |  | 485846.3796
V * P = C
9526.3996
370.5329
P = LISTA DA ADMINISTRAÇÃO
P = CUSTO DA ADMINISTRAÇÃO UR
2% DO VALOR DA ADMINISTRAÇÃO

## COMPOSIÇÕES DA ADMNISTRAÇÃO (hidden)
Composições da Administração
ADMINISTRAÇÃO DA OBRA |  |  | VB | 1 |  | TOTAL
Data de referência de preços: 2019/06
Código: 05.100.0900-A
UND REF. P/COMPLEMENTO DA ADM LOCAL,CONSIDERANDO:CONSUMO DE AGUA,TELEFONE,ENERGIA ELETRICA,MAT.DE LIMPEZA E DE ESCRITORI O,COMPUTADORES,LICENCA DE OBRA,MOVEIS E UTENSILIOS,AR CONDIC IONADO,BEBEDOURO,ART,RRT,FOTOGRAFIAS,UNIFORMES,DIARIAS,EXAME S MEDICOS AD
Região de preços: EMOP - Rio de Janeiro
Quantidade: 1ur LS(%): 91,42 BDI(%): 0
Código | Descrição | Class | Un | Coef | Preço unitário (R$) sem taxas | Total (R$) sem taxas
06096-E | VALOR BASICO PARA INSUMOS | MAT | un | 1 | 25.71 | 25.71
[5 empty] | Total mão-de-obra, sem taxas (R$): | 0,00
[5 empty] | Total outros itens, sem taxas (R$): | 25.71
[5 empty] | Total geral, sem taxas (R$): | 25.71
Data de referência de preços: 2019/06
Código: 01.050.0614-A
Descrição: MAO-DE-OBRA DE ARQUITETO OU ENGENHEIRO JUNIOR,PARA SERVICOS DE CONSULTORIA DE ENGENHARIA E ARQUITETURA,INCLUSIVE ENCARGO S SOCIAIS
Região de preços: EMOP - Rio de Janeiro
Quantidade: 1h LS(%): 91,42 BDI(%): 0
Código | Descrição | Class | Un | Coef | Preço unitário (R$) sem taxas | Total (R$) sem taxas
20017-E | MAO-DE-OBRA DE ARQUITETO OU ENGENHEIRO J UNIOR-PROJETO E CONSULTORIA, INCLUSIVE E NCARGOS SOCIAIS DESONERADOS | MOD | h | 176 | 82.49 | 14518.24
[5 empty] | Total mão-de-obra, sem taxas (R$): | 14518.24
[5 empty] | Total outros itens, sem taxas (R$): | 0,00
[5 empty] | Total geral, sem taxas (R$): | 14518.24
Data de referência de preços: 2019/06
Código: 05.105.0130-A
Descrição: MAO-DE-OBRA DE ENGENHEIRO OU ARQUITETO JR.,INCLUSIVE ENCARGO S SOCIAIS
Região de preços: EMOP - Rio de Janeiro
Quantidade: 1mês LS(%): 91,42 BDI(%): 0
Código | Descrição | Class | Un | Coef | Preço unitário (R$) sem taxas | Total (R$) sem taxas
20070-E | MAO-DE-OBRA DE ENGENHEIRO OU ARQUITETO J UNIOR, INCLUSIVE ENCARGOS SOCIAIS DESONE RADOS | MOD | h | 176 | 73.81 | 12990.56
[5 empty] | Total mão-de-obra, sem taxas (R$): | 12990.56
[5 empty] | Total outros itens, sem taxas (R$): | 0,00
[5 empty] | Total geral, sem taxas (R$): | 12990.56
Data de referência de preços: 2019/06
Código: 05.105.0135-A
Descrição: MAO-DE-OBRA DE CHEFE DE ESCRITORIO,INCLUSIVE ENCARGOS SOCIAI S
Região de preços: EMOP - Rio de Janeiro
Quantidade: 1mês LS(%): 91,42 BDI(%): 0
Código | Descrição | Class | Un | Coef | Preço unitário (R$) sem taxas | Total (R$) sem taxas
20048-E | MAO-DE-OBRA DE CHEFE DE ESCRITORIO, INCL USIVE ENCARGOS SOCIAIS DESONERADOS | MOD | h | 176 | 27.65 | 4866.4
[5 empty] | Total mão-de-obra, sem taxas (R$): | 4866.4
[5 empty] | Total outros itens, sem taxas (R$): | 0,00
[5 empty] | Total geral, sem taxas (R$): | 4866.4
Data de referência de preços: 2019/06
Código: 05.105.0121-A
Descrição: MAO-DE-OBRA DE APONTADOR,INCLUSIVE ENCARGOS SOCIAIS
Região de preços: EMOP - Rio de Janeiro
Quantidade: 1mês LS(%): 91,42 BDI(%): 0
Código | Descrição | Class | Un | Coef | Preço unitário (R$) sem taxas | Total (R$) sem taxas
20013-E | MAO-DE-OBRA DE APONTADOR, INCLUSIVE ENCA RGOS SOCIAIS DESONERADOS | MOD | h | 176 | 20.48 | 3604.48
[5 empty] | Total mão-de-obra, sem taxas (R$): | 3604.48
[5 empty] | Total outros itens, sem taxas (R$): | 0,00
[5 empty] | Total geral, sem taxas (R$): | 3604.48
Data de referência de preços: 2019/06
Código: 05.105.0122-A
Descrição: MAO-DE-OBRA DE ALMOXARIFE,INCLUSIVE ENCARGOS SOCIAIS
Região de preços: EMOP - Rio de Janeiro
Quantidade: 1mês LS(%): 91,42 BDI(%): 0
Código | Descrição | Class | Un | Coef | Preço unitário (R$) sem taxas | Total (R$) sem taxas
20008-E | MAO-DE-OBRA DE ALMOXARIFE, INCLUSIVE ENC ARGOS SOCIAIS DESONERADOS | MOD | h | 176 | 20.48 | 3604.48
[5 empty] | Total mão-de-obra, sem taxas (R$): | 3604.48
[5 empty] | Total outros itens, sem taxas (R$): | 0,00
[5 empty] | Total geral, sem taxas (R$): | 3604.48
Data de referência de preços: 2019/06
Código: 05.105.0127-A
Descrição: MAO-DE-OBRA DE ENCARREGADO DE OBRA,INCLUSIVE ENCARGOS SOCIAI S
Região de preços: EMOP - Rio de Janeiro
Quantidade: 1mês LS(%): 91,42 BDI(%): 0
Código | Descrição | Class | Un | Coef | Preço unitário (R$) sem taxas | Total (R$) sem taxas
20065-E | MAO-DE-OBRA DE ENCARREGADO PARA SERVICOS DE ILUMINACAO PUBLICA, INCLUSIVE ENCARG OS SOCIAIS DESONERADOS | MOD | h | 176 | 28.81 | 5070.56
[5 empty] | Total mão-de-obra, sem taxas (R$): | 5070.56
[5 empty] | Total outros itens, sem taxas (R$): | 0,00
[5 empty] | Total geral, sem taxas (R$): | 5070.56
Data de referência de preços: 2019/06
Código: 05.105.0169-A
Descrição: MAO-DE-OBRA DE TECNICO DE SEGURANCA DO TRABALHO,INCLUSIVE EN CARGOS SOCIAIS
Região de preços: EMOP - Rio de Janeiro
Quantidade: 1mês LS(%): 91,42 BDI(%): 0
Código | Descrição | Class | Un | Coef | Preço unitário (R$) sem taxas | Total (R$) sem taxas
20146-E | MAO-DE-OBRA DE TECNICO DE SEGURANCA DO T RABALHO, INCLUSIVE ENCARGOS SOCIAIS DESO NERADOS | MOD | h | 176 | 28.81 | 5070.56
[5 empty] | Total mão-de-obra, sem taxas (R$): | 5070.56
[5 empty] | Total outros itens, sem taxas (R$): | 0,00
[5 empty] | Total geral, sem taxas (R$): | 5070.56
Data de referência de preços: 2019/06
Código: 05.105.0112-A
Descrição: MAO-DE-OBRA DE ELETRICISTA,INCLUSIVE ENCARGOS SOCIAIS
Região de preços: EMOP - Rio de Janeiro
Quantidade: 1mês LS(%): 91,42 BDI(%): 0
Código | Descrição | Class | Un | Coef | Preço unitário (R$) sem taxas | Total (R$) sem taxas
20060-E | MAO-DE-OBRA DE ELETRICISTA DA CONSTRUCAO CIVIL, INCLUSIVE ENCARGOS SOCIAIS DESON ERADOS | MOD | h | 176 | 17.3 | 3044.8
[5 empty] | Total mão-de-obra, sem taxas (R$): | 3044.8
[5 empty] | Total outros itens, sem taxas (R$): | 0,00
[5 empty] | Total geral, sem taxas (R$): | 3044.8
Data de referência de preços: 2019/06
Código: 05.105.0108-A
Descrição: MAO-DE-OBRA DE PEDREIRO,INCLUSIVE ENCARGOS SOCIAIS
Região de preços: EMOP - Rio de Janeiro
Quantidade: 1mês LS(%): 91,42 BDI(%): 0
Código | Descrição | Class | Un | Coef | Preço unitário (R$) sem taxas | Total (R$) sem taxas
20115-E | MAO-DE-OBRA DE PEDREIRO, INCLUSIVE ENCAR GOS SOCIAIS DESONERADOS | MOD | h | 176 | 17.3 | 3044.8
[5 empty] | Total mão-de-obra, sem taxas (R$): | 3044.8
[5 empty] | Total outros itens, sem taxas (R$): | 0,00
[5 empty] | Total geral, sem taxas (R$): | 3044.8
Data de referência de preços: 2019/06
Código: 05.105.0115-A
Descrição: MAO-DE-OBRA DE AJUDANTE,INCLUSIVE ENCARGOS SOCIAIS
Região de preços: EMOP - Rio de Janeiro
Quantidade: 1mês LS(%): 91,42 BDI(%): 0
Código | Descrição | Class | Un | Coef | Preço unitário (R$) sem taxas | Total (R$) sem taxas
20004-E | MAO-DE-OBRA DE AJUDANTE DA CONSTRUCAO CI VIL, INCLUSIVE ENCARGOS SOCIAIS DESONERA DOS | MOD | h | 176 | 12.54 | 2207.04
[5 empty] | Total mão-de-obra, sem taxas (R$): | 2207.04
[5 empty] | Total outros itens, sem taxas (R$): | 0,00
[5 empty] | Total geral, sem taxas (R$): | 2207.04
Data de referência de preços: 2019/06
Código: 05.100.0022-A
Descrição: REFEICAO CONFORME CONVENCAO DO TRABALHO PARA CONSTRUCAO CIVI L E CONDICOES HIGIENICAS E SANITARIAS ADEQUADAS
Região de preços: EMOP - Rio de Janeiro
Quantidade: 1un LS(%): 91,42 BDI(%): 0
Código | Descrição | Class | Un | Coef | Preço unitário (R$) sem taxas | Total (R$) sem taxas
14613-E | REFEICAO (QUENTINHA) | MAT | un | 1 | 10 | 10
[5 empty] | Total mão-de-obra, sem taxas (R$): | 10
[5 empty] | Total outros itens, sem taxas (R$): | 0,00
[5 empty] | Total geral, sem taxas (R$): | 10
Data de referência de preços: 2019/06
Código: 05.100.0020-A
Descrição: CAFE DA MANHA, CONFORME CONVENCAO DO TRABALHO PARA CONSTRUCA O CIVIL E CONDICOES HIGIENICAS E SANITARIAS ADEQUADAS
Região de preços: EMOP - Rio de Janeiro
Quantidade: 1un LS(%): 91,42 BDI(%): 0
Código | Descrição | Class | Un | Coef | Preço unitário (R$) sem taxas | Total (R$) sem taxas
14612-E | CAFE DA MANHA | MAT | un | 1 | 4.5 | 4.5
[5 empty] | Total mão-de-obra, sem taxas (R$): | 4.5
[5 empty] | Total outros itens, sem taxas (R$): | 0,00
[5 empty] | Total geral, sem taxas (R$): | 4.5
Data de referência de preços: 2019/06
Código: 05.100.0026-A
Descrição: VALE TRANSPORTE, CONSIDERANDO PASSAGEM IDA E VOLTA
Região de preços: EMOP - Rio de Janeiro
Quantidade: 1un LS(%): 91,42 BDI(%): 0
Código | Descrição | Class | Un | Coef | Preço unitário (R$) sem taxas | Total (R$) sem taxas
14615-E | VALE TRANSPORTE (IDA E VOLTA BASE MODAL CIDADE RJ), DESCONTO DE 1% CONF. CONV. C OLETIVA, BASE SALARIO CODIGO 01968 | MAT | un | 1 | 8.1 | 8.1
[5 empty] | Total mão-de-obra, sem taxas (R$): | 8.1
[5 empty] | Total outros itens, sem taxas (R$): | 0,00
[5 empty] | Total geral, sem taxas (R$): | 8.1
Data de referência de preços: 2019/06
Código: 15.058.0050-A
Descrição: FORNECIMENTO DE AGUA,PELA CEDAE,PARA OBRAS PUBLICAS,CONSIDER ANDO O CONSUMO MENSAL DE ATE 30,00M3,TARIFA "B"
Região de preços: EMOP - Rio de Janeiro
Quantidade: 1m3xmes LS(%): 91,42 BDI(%): 0
Código | Descrição | Class | Un | Coef | Preço unitário (R$) sem taxas | Total (R$) sem taxas
00637-E | TARIFA DE FORNECIMENTO DE AGUA DA CEDAE, AREA "B", INDUSTRIAL, ENTRE 0 E 30,00M3 | MAT | m3 | 1 | 17.91 | 17.91
[5 empty] | Total mão-de-obra, sem taxas (R$): | 17.91
[5 empty] | Total outros itens, sem taxas (R$): | 0,00
[5 empty] | Total geral, sem taxas (R$): | 17.91
Data de referência de preços: 2019/06
Código: 02.015.0001-A
Descrição: INSTALACAO E LIGACAO PROVISORIA PARA ABASTECIMENTO DE AGUA E ESGOTAMENTO SANITARIO EM CANTEIRO DE OBRAS,INCLUSIVE ESCAVA CAO,EXCLUSIVE REPOSICAO DA PAVIMENTACAO DO LOGRADOURO PUBLIC O
Região de preços: EMOP - Rio de Janeiro
Quantidade: 1un LS(%): 91,42 BDI(%): 0
Código | Descrição | Class | Un | Coef | Preço unitário (R$) sem taxas | Total (R$) sem taxas
00148-E | TUBO DE ACO GALVANIZADO, COM COSTURA, PE SADO, NBR 5580, DN=3/4" | MAT | m | 30 | 14.6281 | 438.8439
00368-E | PINUS, EM PECAS DE 7,50X7,50CM (3"X3") | MAT | m | 25 | 2.7407 | 68.5171
00453-E | PREGO COM OU SEM CABECA, EM CAIXAS DE 50 KG, OU QUANTIDADES EQUIVALENTES, Nº12X12 A 18X30 | MAT | kg | 1 | 9.3473 | 9.3473
00559-E | TIJOLO CERAMICO, FURADO, DE (10X20X20)CM | MAT | un | 30 | 0.52363 | 15.7088
00688-E | LIGACAO DE AGUA CEDAE, PARA INSTALACAO N O PASSEIO, DE 3/4", VAZAO DE 3,0M3/H (VA LOR TOTAL) | MAT | un | 1 | 888.3386 | 888.3386
00702-E | REGISTRO DE GAVETA DE BRONZE, DE 1ª QUAL IDADE COM ROSCA DE AMBOS OS LADOS, DE 3/ 4" | MAT | un | 1 | 19.7307 | 19.7307
00788-E | CAIXA D'AGUA DE FIBRA DE VIDRO OU POLIET ILENO, COM CAPACIDADE DE 1000 LITROS | MAT | un | 1 | 243.6982 | 243.6982
00843-E | TUBO CERAMICO, ESGOTO SANITARIO, DE 100M M E COM COMPRIMENTO DE 1,00M | MAT | m | 3,4399999999 | 9.4698 | 32.5763
00872-E | CURVA 45º OU 90º DE CERAMICA PARA ESGOTO COM JUNTA ARGAMASSA, DE 0100MM | MAT | un | 1 | 11.5866 | 11.5866
07.002.0025-B | ARGAMASSA CIM.,AREIA TRACO 1:3,PREPARO MECANICO | SER | m3 | 0,0179999999 | 278.2576 | 5.0086
15.071.0012-B | LIGACAO AGUAS PLUVIAIS OU DOMICILIARES | SER | un | 1 | 435.5462 | 435.5462
59.003.0010-B | PINUS,PECA 1" X 12" E 1" X 9" | SER | m2 | 8 | 18.4272 | 147.4177
20039-E | MAO-DE-OBRA DE BOMBEIRO HIDRAULICO DA CO NSTRUCAO CIVIL, INCLUSIVE ENCARGOS SOCIA IS DESONERADOS | MOD | h | 11 | 17.3 | 190.3
20045-E | MAO-DE-OBRA DE CARPINTEIRO DE ESQUADRIAS DE MADEIRA, INCLUSIVE ENCARGOS SOCIAIS DESONERADOS | MOD | h | 8 | 18.63 | 149.04
20115-E | MAO-DE-OBRA DE PEDREIRO, INCLUSIVE ENCAR GOS SOCIAIS DESONERADOS | MOD | h | 8 | 17.3 | 138.4
20132-E | MAO-DE-OBRA DE SERVENTE DA CONSTRUCAO CI VIL, INCLUSIVE ENCARGOS SOCIAIS DESONERA DOS | MOD | h | 8 | 12.54 | 100.32
[5 empty] | Total mão-de-obra, sem taxas (R$): | 578.06
[5 empty] | Total outros itens, sem taxas (R$): | 2316.32
[5 empty] | Total geral, sem taxas (R$): | 2894.38
Data de referência de preços: 2019/06
Código: 02.016.0001-A
Descrição: INSTALACAO E LIGACAO PROVISORIA DE ALIMENTACAO DE ENERGIA EL ETRICA,EM BAIXA TENSAO,PARA CANTEIRO DE OBRAS,M3-CHAVE 100A, CARGA 3KW,20CV,EXCLUSIVE O FORNECIMENTO DO MEDIDOR
Região de preços: EMOP - Rio de Janeiro
Quantidade: 1un LS(%): 91,42 BDI(%): 0
Código | Descrição | Class | Un | Coef | Preço unitário (R$) sem taxas | Total (R$) sem taxas
00196-E | TUBO DE ACO GALVANIZADO, COM COSTURA, PE SADO, NBR 5580, DN=2.1/2" | MAT | m | 2 | 53.8316 | 107.6632
00199-E | CHAVE FACA, TRIPOLAR, BASE MARMORE/ARDOS IA, COM PORTA FUSIVEIS, DE 100AX250V | MAT | un | 1 | 132.5047 | 132.5047
00282-E | CABO COM ISOLAMENTO TERMOPLASTICO, DE 07 50V, DE 016MM2 | MAT | m | 20 | 4.7033 | 94.0667
02338-E | ELETRODUTO DE PVC PRETO,RIGIDO ROSQUEAVE L,COM ROSCA EM AMBAS EXTREMIDADES,EM BAR RAS DE 3 METROS,DE 1/2" | MAT | un | 4 | 3.1732 | 12.6928
02376-E | FUSIVEL FACA, DE 250V, DE 100A | MAT | un | 3 | 6.8599 | 20.5797
02379-E | CURVA 90º DE PVC RIGIDO, ROSQUEAVEL, PAR A ELETRODUTO, DE 1.1/2" | MAT | un | 2 | 3.6661 | 7.3323
02501-E | CONDUITE FLEXIVEL, GALVANIZADO DE 1.1/2" | MAT | m | 1 | 8.4927 | 8.4927
02602-E | MACARANDUBA EM PECAS, DE 7,50X15,00CM (3 "X6") | MAT | m | 6 | 24.4717 | 146.8303
04210-E | ISOLADOR TIPO CARRETILHA, MARROM, DE (72 X72)MM | MAT | un | 4 | 3.5429 | 14.1716
04406-E | ISOLADOR DE PINO "HI-TOP", CLASSE 15KV | MAT | un | 4 | 25.2727 | 101.0909
05268-E | ABRACADEIRA TIPO COPO, DE 1/2" | MAT | un | 1 | 0.95504 | 0.95504
20060-E | MAO-DE-OBRA DE ELETRICISTA DA CONSTRUCAO CIVIL, INCLUSIVE ENCARGOS SOCIAIS DESON ERADOS | MOD | h | 24 | 17.3 | 415.2
20132-E | MAO-DE-OBRA DE SERVENTE DA CONSTRUCAO CI VIL, INCLUSIVE ENCARGOS SOCIAIS DESONERA DOS | MOD | h | 24 | 12.54 | 300.96
[5 empty] | Total mão-de-obra, sem taxas (R$): | 716.16
[5 empty] | Total outros itens, sem taxas (R$): | 646.38
[5 empty] | Total geral, sem taxas (R$): | 1362.54
Data de referência de preços: 2019/06
Código: 04.015.0105-A
Descrição: CUSTO DE DESPESAS COM VEICULO PROPRIO,CONSIDERANDO 75% DE UT ILIZACAO DO MESMO EM SERVICO E MEDIA MENSAL PERCORRIDA ATE 1 500KM,TENDO EM VISTA DESLOCAMENTOS PARA FISCALIZACAO DE OBRA S OU VISTORIAS
Região de preços: EMOP - Rio de Janeiro
Quantidade: 1km LS(%): 91,42 BDI(%): 0
Código | Descrição | Class | Un | Coef | Preço unitário (R$) sem taxas | Total (R$) sem taxas
00215-E | GASOLINA COMUM NA BOMBA | MAT | l | 0,1 | 4.8109 | 0.48109
00583-E | LICENCIAMENTO E IPVA DE CARRO DE PASSEIO (CUSTO POR ANO) | MAT | un | 0,0000382 | 1831.0632 | 0.069947
00584-E | SEGURO TOTAL PARA CARRO DE PASSEIO, MOTO R EM TORNO DE 1.6 (CUSTO POR ANO) | MAT | un | 0,0000382 | 2154.8275 | 0.082314
00585-E | OLEO PARA FREIO (EMBALAGEM DE 200ML) | MAT | un | 0,00005 | 8.2947 | 0.00041474
00586-E | OLEO PARA MOTOR DE VEICULO DE PASSEIO | MAT | l | 0,0002 | 16.5895 | 0.0033179
00587-E | OLEO PARA DIFERENCIAL E CAMBIO | MAT | l | 0,0001 | 15.5526 | 0.0015553
00595-E | LAVAGEM, LUBRIFICACAO E PULVERIZACAO | MAT | un | 0,0002 | 67.3947 | 0.013479
00596-E | LAVAGEM DE CONSERVACAO | MAT | un | 0,00067 | 31.1053 | 0.020841
00808-E | CONJUNTO DE 04 PNEUS RADIAIS,155/80R13 7 9T | MAT | un | 0,000033 | 688.007 | 0.022704
13731-E | VEICULO DE PASSEIO, PRECO SEM PNEUS, COM MOTOR 1.6 LITROS BI-COMB (G+E), 4 P, 5P , C/AR COND, DIR HIDR E VID ELET DIANT | MAT | un | 0,000011 | 49484.7839 | 0.54433
Total mão-de-obra, sem taxas (R$):
[5 empty] | Total outros itens, sem taxas (R$): | 1.24
[5 empty] | Total geral, sem taxas (R$): | 1.24
Data de referência de preços: 2019/06
Código: 05.006.0001-1
Descrição: ALUGUEL DE ANDAIME COM ELEMENTOS TUBULARES(FACHADEIRO)SOBRE SAPATAS FIXAS,CONSIDERANDO-SE A AREA DA PROJECAO VERTICAL DO ANDAIME E PAGO PELO TEMPO NECESSARIO A SUA UTILIZACAO,EXCLU SIVE TRANSPORTE DOS ELEMENTOS DO ANDAIME ATE A OBRA,PLATAFOR MA OU PASSAR
Região de preços: EMOP - Rio de Janeiro
Quantidade: 1m2xmes LS(%): 91,42 BDI(%): 0
Código | Descrição | Class | Un | Coef | Preço unitário (R$) sem taxas | Total (R$) sem taxas
02724-E | ALUGUEL DE DOIS ELEMENTOS TS-3 E DUAS DI AGONAIS "X", EXCLUSIVE TRANSPORTE, PARA ANDAIME TUBULAR | MAT | unxdia | 10 | 0.4 | 4
[5 empty] | Total mão-de-obra, sem taxas (R$): | 4
[5 empty] | Total outros itens, sem taxas (R$): | 0
[5 empty] | Total geral, sem taxas (R$): | 4
Data de referência de preços: 2019/06
Código: 02.020.0003-A
Descrição: PLACA DE IDENTIFICACAO DE OBRA PUBLICA,TIPO BANNER/PLOTTER,C ONSTITUIDA POR LONA E IMPRESSAO DIGITAL,EXCLUSIVE SUPORTE DE MADEIRA.FORNECIMENTO E COLOCACAO
Região de preços: EMOP - Rio de Janeiro
Quantidade: 1m2 LS(%): 91,42 BDI(%): 0
Código | Descrição | Class | Un | Coef | Preço unitário (R$) sem taxas | Total (R$) sem taxas
10806-E | PLACA DE IDENTIFICACAO DE OBRA PUBLICA, TIPO BANNER/PLOTER, CONSTITUIDA POR LONA E IMPRESSAO DIGITAL | MAT | m2 | 1 | 68.73 | 68.73
20132-E | MAO-DE-OBRA DE SERVENTE DA CONSTRUCAO CI VIL, INCLUSIVE ENCARGOS SOCIAIS DESONERA DOS | MOD | h | 2 | 12.54 | 25.08
[5 empty] | Total mão-de-obra, sem taxas (R$): | 25.08
[5 empty] | Total outros itens, sem taxas (R$): | 68.73
[5 empty] | Total geral, sem taxas (R$): | 93.81
Data de referência de preços: 2019/06
Código: 02.030.0005-A
Descrição: PLACA DE SINALIZACAO PREVENTIVA PARA OBRA NA VIA PUBLICA,DE ACORDO COM A RESOLUCAO DA PREFEITURA-RJ, COMPREENDENDO FORNE CIMENTO E PINTURA DA PLACA E DOS SUPORTES DE MADEIRA.FORNECI MENTO E COLOCACAO
Região de preços: EMOP - Rio de Janeiro
Quantidade: 1un LS(%): 91,42 BDI(%): 0
Código | Descrição | Class | Un | Coef | Preço unitário (R$) sem taxas | Total (R$) sem taxas
00125-E | TINTA FUNDO SINTETICO NIVELADOR, PARA MA DEIRA, INTERIORES E EXTERIORES | MAT | gl | 0,004 | 59.7383 | 0.23895
00159-E | CHAPA DE MADEIRA COMPENSADA, RESINADA, C OM ESPESSURA DE 06MM | MAT | m2 | 0,4799999999 | 8.1937 | 3.933
00368-E | PINUS, EM PECAS DE 7,50X7,50CM (3"X3") | MAT | m | 3 | 3.068 | 9.2039
00453-E | PREGO COM OU SEM CABECA, EM CAIXAS DE 50 KG, OU QUANTIDADES EQUIVALENTES, Nº12X12 A 18X30 | MAT | kg | 0,012 | 10.4636 | 0.12556
19.004.0004-C | CAMINHAO CARROC. FIXA, 7,5T (CP) | SER | h | 0,0529999999 | 131.0251 | 6.9443
19.004.0004-E | CAMINHAO CARROC. FIXA 7,5T (CI) | SER | h | 0,0179999999 | 40.5198 | 0.72936
20045-E | MAO-DE-OBRA DE CARPINTEIRO DE ESQUADRIAS DE MADEIRA, INCLUSIVE ENCARGOS SOCIAIS DESONERADOS | MOD | h | 0,2 | 23.2343 | 4.6469
20118-E | MAO-DE-OBRA DE PINTOR, INCLUSIVE ENCARGO S SOCIAIS DESONERADOS | MOD | h | 2 | 17.3 | 34.6
20132-E | MAO-DE-OBRA DE SERVENTE DA CONSTRUCAO CI VIL, INCLUSIVE ENCARGOS SOCIAIS DESONERA DOS | MOD | h | 0,2 | 12.54 | 2.508
[5 empty] | Total mão-de-obra, sem taxas (R$): | 37.108
[5 empty] | Total outros itens, sem taxas (R$): | 25.822
[5 empty] | Total geral, sem taxas (R$): | 62.93
Data de referência de preços: 2019/06
Código: 18.026.0025-A
Descrição: APARELHO DE AR CONDICIONADO DE 10.000BTU,1HP,COM CONTROLE RE MOTO.FORNECIMENTO
Região de preços: EMOP - Rio de Janeiro
Quantidade: 1un LS(%): 91,42 BDI(%): 0
Código | Descrição | Class | Un | Coef | Preço unitário (R$) sem taxas | Total (R$) sem taxas
13171-E | APARELHO DE AR CONDICIONADO DE 10.000BTU , 1HP, C/CONTROLE REMOTO | MAT | un | 1 | 1388.15 | 1388.15
[5 empty] | Total mão-de-obra, sem taxas (R$): | 1388.15
[5 empty] | Total outros itens, sem taxas (R$): | 0
[5 empty] | Total geral, sem taxas (R$): | 1388.15
Data de referência de preços: 2019/06
Código: 18.032.0012-A
Descrição: EXTINTOR DE INCENDIO,TIPO AGUA-PRESSURIZADA,DE 10L,INCLUSIVE SUPORTE DE PAREDE E CARGA COMPLETA.FORNECIMENTO E COLOCACAO
Região de preços: EMOP - Rio de Janeiro
Quantidade: 1un LS(%): 91,42 BDI(%): 0
Código | Descrição | Class | Un | Coef | Preço unitário (R$) sem taxas | Total (R$) sem taxas
07064-E | EXTINTOR DE INCENDIO, TIPO AGUA-PRESSURI ZADA, DE 10 LITROS | MAT | un | 1 | 108,00 | 108
20115-E | MAO-DE-OBRA DE PEDREIRO, INCLUSIVE ENCAR GOS SOCIAIS DESONERADOS | MOD | h | 0,5 | 17.3 | 8.65
20132-E | MAO-DE-OBRA DE SERVENTE DA CONSTRUCAO CI VIL, INCLUSIVE ENCARGOS SOCIAIS DESONERA DOS | MOD | h | 0,5 | 12.54 | 6.27
[5 empty] | Total mão-de-obra, sem taxas (R$): | 14.92
[5 empty] | Total outros itens, sem taxas (R$): | 108
[5 empty] | Total geral, sem taxas (R$): | 122.92

## BDI (hidden)
DETALHAMENTO DO BDI
Item | Descrição dos Serviços | % | %
|  | PV | CD
1 | ADMINISTRAÇÃO CENTRAL |  | 3.5
1.1 | ESCRITÓRIO CENTRAL |  | 2
1.2 | VIAGENS |  | 0.5
1.3 | OUTROS |  | 1
2 | IMPOSTOS E TAXAS | 8.65
2.1 | ISS | 5
2.2 | PIS | 0.65
2.3 | Cofins | 3
3 | TAXA DE RISCO |  | 1.5
3.1 | SEGURO |  | 0.4
3.2 | RISCO |  | 0.7
3.2 | GARANTIA |  | 0.4
4 | DESPESAS FINANCEIRAS |  | 1.23
5 | LUCRO |  | 7.4
| BDI - CALCULADO |  | 24.97
BDI (CALCULADO): |  | 24.97%
PLANILHA DE CÁLCULO DE BDI
Fórmula de Cálculo do BDI
AC = Administração central;
S = Seguros;
R = Riscos e imprevistos;
G = Garantias exigidas em edital;
DF = Despesas financeiras;
L = Remuneração bruta do construtor;
I = Tributos sobre o preço de venda (PIS, Cofins, CPRB e ISS).

## PARAMETRO (hidden)
Parâmetro referenciais das rubricas que compõem o BDI:
TIPOS DE OBRA | ADMINISTRAÇÃO CENTRAL |  |  | SEGURO + GARANTIA |  |  | RISCO
| 1º Quartil | Médio | 3º Quartil | 1º Quartil | Médio | 3º Quartil | 1º Quartil | Médio | 3º Quartil
CONSTRUÇÃO DE EDIFÍCIOS | 3% | 4% | 5.5% | 0.8% | 0.8% | 1% | 0.97% | 1.27% | 1.27%
CONSTRUÇÃO DE RODOVIAS E FERROVIAS | 3.8% | 4.01% | 4.67% | 0.32% | 0.4% | 0.74% | 0.5% | 0.56% | 0.97%
CONSTRUÇÃO DE REDES DE ABASTECIMENTO DE ÁGUA, COLETA DE ESGOTO E CONSTRUÇÕES CORRELATAS | 3.43% | 4.93% | 6.71% | 0.28% | 0.49% | 0.75% | 1% | 1.39% | 1.74%
CONSTRUÇÃO E MANUTENÇÃO DE ESTAÇÕES E REDES DE DISTRIBUIÇÃO DE ENERGIA ELÉTRICA | 5.29% | 5.92% | 7.93% | 0.25% | 0.51% | 0.56% | 1% | 1.48% | 1.97%
OBRAS PORTUÁRIAS, MARÍTIMAS E FLUVIAIS | 4% | 5.52% | 7.85% | 0.81% | 1.22% | 1.99% | 1.46% | 2.32% | 3.16%
TIPOS DE OBRA |  | DESPESA FINANCEIRA |  |  | LUCRO
|  | 1º Quartil | Médio | 3º Quartil | 1º Quartil | Médio | 3º Quartil
CONSTRUÇÃO DE EDIFÍCIOS |  | 0.59% | 1.23% | 1.39% | 6.16% | 7.4% | 8.96%
CONSTRUÇÃO DE RODOVIAS E FERROVIAS |  | 1.02% | 1.11% | 1.21% | 6.64% | 7.3% | 8.69%
CONSTRUÇÃO DE REDES DE ABASTECIMENTO DE ÁGUA, COLETA DE ESGOTO E CONSTRUÇÕES CORRELATAS |  | 0.94% | 0.99% | 1.17% | 6.74% | 8.04% | 9.4%
CONSTRUÇÃO E MANUTENÇÃO DE ESTAÇÕES E REDES DE DISTRIBUIÇÃO DE ENERGIA ELÉTRICA |  | 1.01% | 1.07% | 1.11% | 8% | 8.31% | 9.51%
OBRAS PORTUÁRIAS, MARÍTIMAS E FLUVIAIS |  | 0.94% | 1.02% | 1.33% | 7.14% | 8.4% | 10.43%
OBS: Estão sujeitos ao regime cumulativo para fins de incidência da contribuição para o PIS-Pasep e da Cofins, às alíquotas de 0,65% e de 3%, respectivamente. Quanto ao ISS, a alíquota e o local do recolhimento variará de acordo com o sistema tributário da empresa, local e tipo do serviço. Contribuição Previdenciária sobre a Receita Bruta (CPRB) de 4,5%.

## M. Mat. ELÉTRICA (hidden)
Título:
MATRIZ DE MATERIAIS PARA ELÉTRICA E INFRAESTRUTURA
Item | Descrição | Fabricante | Código Fabricante | Código EBS | Unidade
1 | LEITO PARA CABOS
1.1 | LEITO PARA CABOS DE AÇO GALVANIZADO A FOGO
1.1.1 | LEITO PARA CABOS TIPO PESADO DE AÇO GALVANIZADO Á FOGO 200 X 100 mm - BARRA 3 METROS | SALF, MOPA OU SIMILAR | - | '003.067.002334 | br
1.1.2 | LEITO PARA CABOS TIPO PESADO DE AÇO GALVANIZADO À FOGO 300 X 100 mm - BARRA 3 METROS | SALF, MOPA OU SIMILAR | - | '003.067.002324 | br
1.1.3 | LEITO PARA CABOS TIPO PESADO DE AÇO GALVANIZADO À FOGO 400 X 100 mm - BARRA 3 METROS | SALF, MOPA OU SIMILAR | - | '003.067.002325 | br
1.1.4 | LEITO PARA CABOS TIPO PESADO DE AÇO GALVANIZADO À FOGO 500 X 100 mm - BARRA 3 METROS | SALF, MOPA OU SIMILAR | - | '003.067.002326 | br
1.1.5 | LEITO PARA CABOS TIPO PESADO DE AÇO GALVANIZADO À FOGO 600 X 100 mm - BARRA 3 METROS | SALF, MOPA OU SIMILAR | - | '003.067.002327 | br
1.2 | LEITO PARA CABOS DE AÇO GALVANIZADO ELETROLITICO
1.2.1 | LEITO PARA CABOS TIPO MÉDIO DE AÇO GALVANIZADO ELETROLITICO 200 X 100 mm - BARRA 3 METROS | SALF, MOPA OU SIMILAR | - | '003.067.018466 | br
1.2.2 | LEITO PARA CABOS TIPO MÉDIO DE AÇO GALVANIZADO ELETROLITICO 300 X 100 mm - BARRA 3 METROS | SALF, MOPA OU SIMILAR | - | '003.067.018467 | br
1.2.3 | LEITO PARA CABOS TIPO MÉDIO DE AÇO GALVANIZADO ELETROLITICO 400 X 100 mm - BARRA 3 METROS | SALF, MOPA OU SIMILAR | - | '003.067.020727 | br
1.2.4 | LEITO PARA CABOS TIPO MÉDIO DE AÇO GALVANIZADO ELETROLITICO 500 X 100 mm - BARRA 3 METROS | SALF, MOPA OU SIMILAR | - | '003.067.018468 | br
1.2.5 | LEITO PARA CABOS TIPO MÉDIO DE AÇO GALVANIZADO ELETROLITICO 600 X 100 mm - BARRA 3 METROS | SALF, MOPA OU SIMILAR | - | '003.067.018469 | br
CONEXÕES ACESSÓRIOS PARA LEITOS TIPO MÉDIO DE AÇO GALVANIZADO
1.3 | CURVA HORIZONTAL 90º PARA LEITO MÉDIO GALVANIZADO À FOGO
1.3.1 | CURVA HORIZONTAL 90º PARA LEITO MÉDIO GALVANIZADO À FOGO 200X100 mm | SALF, MOPA OU SIMILAR | - | 003.067.002280 | pc | CURVA HORIZONTAL 90 PARA LEITO PARA CABOS 200 X 100MM GALVANIZADO A FOGO
1.3.2 | CURVA HORIZONTAL 90º PARA LEITO MÉDIO GALVANIZADO À FOGO 300X100 mm | SALF, MOPA OU SIMILAR | - | '003.067.002306 | pc | CURVA HORIZONTAL EXTERNA 90 GRAUS PARA LEITO PARA CABOS GALVANIZADO 300X100MM
1.3.3 | CURVA HORIZONTAL 90º PARA LEITO MÉDIO GALVANIZADO À FOGO 400X100 mm | SALF, MOPA OU SIMILAR | - | 003.067.002245 | pc | CURVA HORIZONTAL 90 PARA LEITO PARA CABOS 400 X 100MM GALVANIZADO A FOGO
1.3.4 | CURVA HORIZONTAL 90º PARA LEITO MÉDIO GALVANIZADO À FOGO 500X100 mm | SALF, MOPA OU SIMILAR | - | 003.067.002231 | pc | CURVA HORIZONTAL 90 PARA LEITO PARA CABOS 500 X 100MM GALVANIZADO A FOGO
1.3.5 | CURVA HORIZONTAL 90º PARA LEITO MÉDIO GALVANIZADO À FOGO 600X100 mm | SALF, MOPA OU SIMILAR | - | 003.067.002221 | pc | CURVA HORIZONTAL 90 PARA LEITO PARA CABOS 600 X 100MM GALVANIZADO A FOGO
1.4 | CURVA VERTICAL EXTERNA 90º PARA LEITO MÉDIO GALVANIZADO À FOGO
1.4.1 | CURVA VERTICAL EXTERNA 90º PARA LEITO MÉDIO GALVANIZADO À FOGO 200 X 100 mm | SALF, MOPA OU SIMILAR | - | - | pc | NÃO ACHEI
1.4.2 | CURVA VERTICAL EXTERNA 90º PARA LEITO MÉDIO GALVANIZADO À FOGO 300 X 100 mm | SALF, MOPA OU SIMILAR | - | 003.067.002263 | pc | CURVA VERTICAL EXTERNA 90 GRAUS PARA LEITO PARA CABOS GALVANIZADO A FOGO 300X100MM
1.4.3 | CURVA VERTICAL EXTERNA 90º PARA LEITO MÉDIO GALVANIZADO À FOGO 400 X 100 mm | SALF, MOPA OU SIMILAR | - | 003.067.002242 | pc | CURVA VERTICAL EXTERNA 90 GRAUS PARA LEITO PARA CABOS GALVANIZADO A FOGO 400X100MM
1.4.4 | CURVA VERTICAL EXTERNA 90º PARA LEITO MÉDIO GALVANIZADO À FOGO 500 X 100 mm | SALF, MOPA OU SIMILAR | - | 003.067.002229 | pc | CURVA VERTICAL EXTERNA 90 GRAUS PARA LEITO PARA CABOS GALVANIZADO A FOGO 500X100MM
1.4.5 | CURVA VERTICAL EXTERNA 90º PARA LEITO MÉDIO GALVANIZADO À FOGO 600 X 100 mm | SALF, MOPA OU SIMILAR | - | 003.067.002218 | pc | CURVA VERTICAL EXTERNA 90 GRAUS PARA LEITO PARA CABOS GALVANIZADO A FOGO 600X100MM
1.5 | CURVA VERTICAL INTERNA 90º PARA LEITO MÉDIO GALVANIZADO À FOGO
1.5.1 | CURVA VERTICAL INTERNA 90º PARA LEITO MÉDIO GALVANIZADO À FOGO 200 X 100 mm | SALF, MOPA OU SIMILAR | - | '003.067.002279 | pc | CURVA VERTICAL INTERNA 90 GRAUS PARA LEITO PARA CABOS GALVANIZADO A FOGO 200X100MM
1.5.2 | CURVA VERTICAL INTERNA 90º PARA LEITO MÉDIO GALVANIZADO À FOGO 300 X 100 mm | SALF, MOPA OU SIMILAR | - | 003.067.002262 | pc | CURVA VERTICAL INTERNA 90 GRAUS PARA LEITO PARA CABOS GALVANIZADO A FOGO 300X100MM
1.5.3 | CURVA VERTICAL INTERNA 90º PARA LEITO MÉDIO GALVANIZADO À FOGO 400 X 100 mm | SALF, MOPA OU SIMILAR | - | 003.067.002240 | pc | CURVA VERTICAL INTERNA 90 GRAUS PARA LEITO PARA CABOS GALVANIZADO A FOGO 400X100MM
1.5.4 | CURVA VERTICAL INTERNA 90º PARA LEITO MÉDIO GALVANIZADO À FOGO 500 X 100 mm | SALF, MOPA OU SIMILAR | - | '003.067.002228 | pc | CURVA VERTICAL INTERNA PARA LEITO PARA CABOS GALVANIZADO A FOGO 500X100MM
1.5.5 | CURVA VERTICAL INTERNA 90º PARA LEITO MÉDIO GALVANIZADO À FOGO 600 X 100 mm | SALF, MOPA OU SIMILAR | - | '003.067.011044 | pc | CURVA VERTICAL INTERNA PARA LEITO PARA CABOS 600X100MM
1.6 | CURVA DE INVERSÃO PARA LEITO MÉDIO GALVANIZADO À FOGO
1.6.1 | CURVA DE INVERSÃO PARA LEITO MÉDIO GALVANIZADO À FOGO 200 X 100 mm | SALF, MOPA OU SIMILAR | - | - | pc | NÃO ACHEI
1.6.2 | CURVA DE INVERSÃO PARA LEITO MÉDIO GALVANIZADO À FOGO 300 X 100 mm | SALF, MOPA OU SIMILAR | - | 003.067.002264 | pc | CURVA DE INVERSAO 90 PARA LEITO PARA CABOS 300 X 100MM GALVANIZADO A FOGO
1.6.3 | CURVA DE INVERSÃO PARA LEITO MÉDIO GALVANIZADO À FOGO 400 X 100 mm | SALF, MOPA OU SIMILAR | - | 003.067.002244 | pc | CURVA INVERSAO PARA LEITO PARA CABOS 400 X 100MM GALVANIZADO A FOGO
1.6.4 | CURVA DE INVERSÃO PARA LEITO MÉDIO GALVANIZADO À FOGO 500 X 100 mm | SALF, MOPA OU SIMILAR | - | 003.067.002230 | pc | CURVA DE INVERSAO PARA LEITO PARA CABOS 500 X 100MM GALVANIZADO A FOGO
1.6.5 | CURVA DE INVERSÃO PARA LEITO MÉDIO GALVANIZADO À FOGO 600 X 100 mm | SALF, MOPA OU SIMILAR | - | - | pc | NÃO ACHEI
1.7 | TE HORIZONTAL 90º PARA LEITO MÉDIO GALVANIZADO À FOGO
1.7.1 | TE HORIZONTAL 90º PARA LEITO MÉDIO GALVANIZADO À FOGO 200 X 100 mm | SALF, MOPA OU SIMILAR | - | '003.067.002276 | pc | TEE HORIZONTAL PARA LEITO PARA CABOS GALVANIZADO A FOGO 200X100MM
1.7.2 | TE HORIZONTAL 90º PARA LEITO MÉDIO GALVANIZADO À FOGO 300 X 100 mm | SALF, MOPA OU SIMILAR | - | 003.067.002248 | pc | TEE HORIZONTAL PARA LEITO PARA CABOS GALVANIZADO A FOGO 300X100MM
1.7.3 | TE HORIZONTAL 90º PARA LEITO MÉDIO GALVANIZADO À FOGO 400 X 100 mm | SALF, MOPA OU SIMILAR | - | 003.067.002235 | pc | TEE HORIZONTAL PARA LEITO PARA CABOS GALVANIZADO A FOGO 400X100MM
1.7.4 | TE HORIZONTAL 90º PARA LEITO MÉDIO GALVANIZADO À FOGO 500 X 100 mm | SALF, MOPA OU SIMILAR | - | - | pc | NÃO ACHEI
1.7.5 | TE HORIZONTAL 90º PARA LEITO MÉDIO GALVANIZADO À FOGO 600 X 100 mm | SALF, MOPA OU SIMILAR | - | - | pc | NÃO ACHEI
1.8 | CRUZETA HORIZONTAL 90º PARA LEITO MÉDIO GALVANIZADO À FOGO
1.8.1 | CRUZETA HORIZONTAL 90º PARA LEITO MÉDIO GALVANIZADO À FOGO 200 X 100 mm | SALF, MOPA OU SIMILAR | - | - | pc
1.8.2 | CRUZETA HORIZONTAL 90º PARA LEITO MÉDIO GALVANIZADO À FOGO 300 X 100 mm | SALF, MOPA OU SIMILAR | - | - | pc
1.8.3 | CRUZETA HORIZONTAL 90º PARA LEITO MÉDIO GALVANIZADO À FOGO 400 X 100 mm | SALF, MOPA OU SIMILAR | - | - | pc
1.8.4 | CRUZETA HORIZONTAL 90º PARA LEITO MÉDIO GALVANIZADO À FOGO 500 X 100 mm | SALF, MOPA OU SIMILAR | - | - | pc
1.8.5 | CRUZETA HORIZONTAL 90º PARA LEITO MÉDIO GALVANIZADO À FOGO 600 X 100 mm | SALF, MOPA OU SIMILAR | - | - | pc
1.8.6 | CRUZETA HORIZONTAL 90º PARA LEITO MÉDIO GALVANIZADO À FOGO 700 X 100 mm | SALF, MOPA OU SIMILAR | - | - | pc
1.8.7 | CRUZETA HORIZONTAL 90º PARA LEITO MÉDIO GALVANIZADO À FOGO 800 X 100 mm | SALF, MOPA OU SIMILAR | - | - | pc
1.8.8 | CRUZETA HORIZONTAL 90º PARA LEITO MÉDIO GALVANIZADO À FOGO 900 X 100 mm | SALF, MOPA OU SIMILAR | - | - | pc
1.8.9 | CRUZETA HORIZONTAL 90º PARA LEITO MÉDIO GALVANIZADO À FOGO 1000 X 100 mm | SALF, MOPA OU SIMILAR | - | - | pc
1.9 | CURVA HORIZONTAL 90º PARA LEITO MÉDIO GALVANIZADO ELETROLITICAMENTE - ALGE
1.9.1 | CURVA HORIZONTAL 90º PARA LEITO MÉDIO GALVANIZADO ELETROLITICAMENTE 200X100 mm | SALF, MOPA OU SIMILAR | - | '003.067.018399 | pc | CURVA HORIZONTAL 90 GRAUS PARA LEITO PARA CABOS MEDIO GALVANIZADO ELETROLITICO 200X100MM
1.9.2 | CURVA HORIZONTAL 90º PARA LEITO MÉDIO GALVANIZADO ELETROLITICAMENTE 300X100 mm | SALF, MOPA OU SIMILAR | - | - | pc | NÃO ACHEI
1.9.3 | CURVA HORIZONTAL 90º PARA LEITO MÉDIO GALVANIZADO ELETROLITICAMENTE 500X100 mm | SALF, MOPA OU SIMILAR | - | - | pc | NÃO ACHEI
1.9.4 | CURVA HORIZONTAL 90º PARA LEITO MÉDIO GALVANIZADO ELETROLITICAMENTE 600X100 mm | SALF, MOPA OU SIMILAR | - | '003.067.011370 | pc | CURVA HORIZONTAL 90 PARA LEITO PARA CABOS 600 X 100MM GALVANIZADO ELETROLITICO
1.10 | CURVA VERTICAL EXTERNA 90º PARA LEITO MÉDIO GALVANIZADO ELETROLITICAMENTE
1.10.1 | CURVA VERTICAL EXTERNA 90º PARA LEITO MÉDIO GALVANIZADO ELETROLITICAMENTE 200 X 100 mm | SALF, MOPA OU SIMILAR | - | 003.067.018395 | pc | CURVA VERTICAL EXTERNA 90 GRAUS PARA LEITO P/CABOS MEDIO GALVANIZADO ELETROLITICO 200X100MM
1.10.2 | CURVA VERTICAL EXTERNA 90º PARA LEITO MÉDIO GALVANIZADO ELETROLITICAMENTE 300 X 100 mm | SALF, MOPA OU SIMILAR | - | 003.067.018396 | pc | CURVA VERTICAL EXTERNA 90 GRAUS PARA LEITO P/CABOS MEDIO GALVANIZADO ELETROLITICO 300X100MM
1.10.3 | CURVA VERTICAL EXTERNA 90º PARA LEITO MÉDIO GALVANIZADO ELETROLITICAMENTE 400 X 100 mm | SALF, MOPA OU SIMILAR | - | - | pc | NÃO ACHEI
1.10.4 | CURVA VERTICAL EXTERNA 90º PARA LEITO MÉDIO GALVANIZADO ELETROLITICAMENTE 500 X 100 mm | SALF, MOPA OU SIMILAR | - | - | pc | NÃO ACHEI
1.10.5 | CURVA VERTICAL EXTERNA 90º PARA LEITO MÉDIO GALVANIZADO ELETROLITICAMENTE 600 X 100 mm | SALF, MOPA OU SIMILAR | - | 003.067.002313 | pc | CURVA VERTICAL EXTERNA 90 GRAUS PARA LEITO PARA CABOS GALVANIZADO 600X100MM
1.11 | CURVA VERTICAL INTERNA 90º PARA LEITO MÉDIO GALVANIZADO ELETROLITICAMENTE
1.11.1 | CURVA VERTICAL INTERNA 90º PARA LEITO MÉDIO GALVANIZADO ELETROLITICAMENTE 200 X 100 mm | SALF, MOPA OU SIMILAR | - | 003.067.018393 | pc | CURVA VERTICAL INTERNA 90 GRAUS PARA LEITO P/CABOS MEDIO GALVANIZADO ELETROLITICO 200X100MM
1.11.2 | CURVA VERTICAL INTERNA 90º PARA LEITO MÉDIO GALVANIZADO ELETROLITICAMENTE 300 X 100 mm | SALF, MOPA OU SIMILAR | - | 003.067.018394 | pc | CURVA VERTICAL INTERNA 90 GRAUS PARA LEITO P/CABOS MEDIO GALVANIZADO ELETROLITICO 300X100MM
1.11.3 | CURVA VERTICAL INTERNA 90º PARA LEITO MÉDIO GALVANIZADO ELETROLITICAMENTE 400 X 100 mm | SALF, MOPA OU SIMILAR | - | - | pc | NÃO ACHEI
1.11.4 | CURVA VERTICAL INTERNA 90º PARA LEITO MÉDIO GALVANIZADO ELETROLITICAMENTE 500 X 100 mm | SALF, MOPA OU SIMILAR | - | - | pc | NÃO ACHEI
1.11.5 | CURVA VERTICAL INTERNA 90º PARA LEITO MÉDIO GALVANIZADO ELETROLITICAMENTE 600 X 100 mm | SALF, MOPA OU SIMILAR | - | - | pc | NÃO ACHEI
1.12 | CURVA DE INVERSÃO PARA LEITO MÉDIO GALVANIZADO ELETROLITICAMENTE
1.12.1 | CURVA DE INVERSÃO PARA LEITO MÉDIO GALVANIZADO ELETROLITICAMENTE 200 X 100 mm | SALF, MOPA OU SIMILAR | - | - | pc
1.12.2 | CURVA DE INVERSÃO PARA LEITO MÉDIO GALVANIZADO ELETROLITICAMENTE 300 X 100 mm | SALF, MOPA OU SIMILAR | - | - | pc
1.12.3 | CURVA DE INVERSÃO PARA LEITO MÉDIO GALVANIZADO ELETROLITICAMENTE 400 X 100 mm | SALF, MOPA OU SIMILAR | - | - | pc
1.12.4 | CURVA DE INVERSÃO PARA LEITO MÉDIO GALVANIZADO ELETROLITICAMENTE 500 X 100 mm | SALF, MOPA OU SIMILAR | - | - | pc
1.12.5 | CURVA DE INVERSÃO PARA LEITO MÉDIO GALVANIZADO ELETROLITICAMENTE 600 X 100 mm | SALF, MOPA OU SIMILAR | - | - | pc
1.13 | TE HORIZONTAL 90º PARA LEITO MÉDIO GALVANIZADO ELETROLITICAMENTE
1.13.1 | TE HORIZONTAL 90º PARA LEITO MÉDIO GALVANIZADO ELETROLITICAMENTE 200 X 100 mm | SALF, MOPA OU SIMILAR | - | - | pc
1.13.2 | TE HORIZONTAL 90º PARA LEITO MÉDIO GALVANIZADO ELETROLITICAMENTE 300 X 100 mm | SALF, MOPA OU SIMILAR | - | - | pc
1.13.3 | TE HORIZONTAL 90º PARA LEITO MÉDIO GALVANIZADO ELETROLITICAMENTE 400 X 100 mm | SALF, MOPA OU SIMILAR | - | - | pc
1.13.4 | TE HORIZONTAL 90º PARA LEITO MÉDIO GALVANIZADO ELETROLITICAMENTE 500 X 100 mm | SALF, MOPA OU SIMILAR | - | - | pc
1.13.5 | TE HORIZONTAL 90º PARA LEITO MÉDIO GALVANIZADO ELETROLITICAMENTE 600 X 100 mm | SALF, MOPA OU SIMILAR | - | - | pc
1.15 | CRUZETA HORIZONTAL 90º PARA LEITO MÉDIO GALVANIZADO ELETROLITICAMENTE
1.15.1 | CRUZETA HORIZONTAL 90º PARA LEITO MÉDIO GALVANIZADO ELETROLITICAMENTE 200 X 100 mm | SALF, MOPA OU SIMILAR | - | - | pc
1.15.2 | CRUZETA HORIZONTAL 90º PARA LEITO MÉDIO GALVANIZADO ELETROLITICAMENTE 300 X 100 mm | SALF, MOPA OU SIMILAR | - | - | pc
1.15.3 | CRUZETA HORIZONTAL 90º PARA LEITO MÉDIO GALVANIZADO ELETROLITICAMENTE 400 X 100 mm | SALF, MOPA OU SIMILAR | - | - | pc
1.15.4 | CRUZETA HORIZONTAL 90º PARA LEITO MÉDIO GALVANIZADO ELETROLITICAMENTE 500 X 100 mm | SALF, MOPA OU SIMILAR | - | - | pc
1.15.5 | CRUZETA HORIZONTAL 90º PARA LEITO MÉDIO GALVANIZADO ELETROLITICAMENTE 600 X 100 mm | SALF, MOPA OU SIMILAR | - | - | pc
2 | ELETROCALHA ARAMADA
2.1 | ELETROCALHA ARAMADA EM AÇO GALVANIZADO ELETROLITICAMENTE - BITOLA DE ARAME 3/16" - EAAGEAB
2.1.1 | ELETROCALHA ARAMADA S/TAMPA C/BITOLA 3/16POL GALV ELETROLITICO 50X50X3000MM | SALF, MOPA OU SIMILAR | - | 003.068.006243 | br
2.1.2 | ELETROCALHA ARAMADA S/TAMPA C/BITOLA 3/16POL GALV ELETROLITICO 100X50X3000MM | SALF, MOPA OU SIMILAR | - | '003.068.006244 | br
2.1.3 | ELETROCALHA ARAMADA S/TAMPA C/BITOLA 3/16POL GALV ELETROLITICO 150X50X3000MM | SALF, MOPA OU SIMILAR | - | '003.068.010056 | br
2.1.4 | ELETROCALHA ARAMADA S/TAMPA C/BITOLA 3/16POL GALV ELETROLITICO 200X50X3000MM | SALF, MOPA OU SIMILAR | - | '003.068.006271 | br
2.1.5 | ELETROCALHA ARAMADA S/TAMPA C/BITOLA 3/16POL GALV ELETROLITICO 250X50X3000MM | SALF, MOPA OU SIMILAR | - | '003.068.018160 | br
2.1.6 | ELETROCALHA ARAMADA S/TAMPA C/BITOLA 3/16POL GALV ELETROLITICO 300X50X3000MM | SALF, MOPA OU SIMILAR | - | '003.068.018142 | br
2.1.7 | ELETROCALHA ARAMADA S/TAMPA C/BITOLA 3/16POL GALV ELETROLITICO 400X50X3000MM | SALF, MOPA OU SIMILAR | - | '003.068.010057 | br
2.1.8 | ELETROCALHA ARAMADA S/TAMPA C/BITOLA 3/16POL GALV ELETROLITICO 500X50X3000MM | SALF, MOPA OU SIMILAR | - | '003.068.008161 | br
2.1.9 | ELETROCALHA ARAMADA S/TAMPA C/BITOLA 3/16POL GALV ELETROLITICO 100X100X3000MM | SALF, MOPA OU SIMILAR | - | '003.068.006238 | br
2.1.10 | ELETROCALHA ARAMADA S/TAMPA C/BITOLA 3/16POL GALV ELETROLITICO 150X100X3000MM | SALF, MOPA OU SIMILAR | - | '003.068.005897 | br
2.1.11 | ELETROCALHA ARAMADA S/TAMPA C/BITOLA 3/16POL GALV ELETROLITICO 200X100X3000MM | SALF, MOPA OU SIMILAR | - | 003.068.006269 | br
2.1.12 | ELETROCALHA ARAMADA S/TAMPA C/BITOLA 3/16POL GALV ELETROLITICO 250X100X3000MM | SALF, MOPA OU SIMILAR | - | '003.068.018159 | br
2.1.13 | ELETROCALHA ARAMADA S/TAMPA C/BITOLA 3/16POL GALV ELETROLITICO 300X100X3000MM | SALF, MOPA OU SIMILAR | - | '003.068.006240 | br
2.1.14 | ELETROCALHA ARAMADA S/TAMPA C/BITOLA 3/16POL GALV ELETROLITICO 400X100X3000MM | SALF, MOPA OU SIMILAR | - | '003.068.006270 | br
2.1.15 | ELETROCALHA ARAMADA S/TAMPA C/BITOLA 3/16POL GALV ELETROLITICO 500X100X3000MM | SALF, MOPA OU SIMILAR | - | '003.068.006242 | br
ACESSÓRIOS PARA ELETROCALHA ARAMADA - AEA
2.2 | CURVA HORIZONTAL 90º
2.2.1 | CURVA HORIZONTAL 90º S/TAMPA P/ ELETROCALHA ARAMADA GALV ELETROLITICO 50X50MM | SALF, MOPA OU SIMILAR | - | '003.068.018199 | pc
2.2.2 | CURVA HORIZONTAL 90º S/TAMPA P/ ELETROCALHA ARAMADA GALV ELETROLITICO 100X50MM | SALF, MOPA OU SIMILAR | - | '003.068.016220 | pc
2.2.3 | CURVA HORIZONTAL 90º S/TAMPA P/ ELETROCALHA ARAMADA GALV ELETROLITICO 150X50MM | SALF, MOPA OU SIMILAR | - | '003.068.018200 | pc
2.2.4 | CURVA HORIZONTAL 90º S/TAMPA P/ ELETROCALHA ARAMADA GALV ELETROLITICO 200X50MM | SALF, MOPA OU SIMILAR | - | '003.068.016221 | pc
2.2.5 | CURVA HORIZONTAL 90º S/TAMPA P/ ELETROCALHA ARAMADA GALV ELETROLITICO 300X50MM | SALF, MOPA OU SIMILAR | - | '003.068.016219 | pc
2.2.6 | CURVA HORIZONTAL 90º S/TAMPA P/ ELETROCALHA ARAMADA GALV ELETROLITICO 400X50MM | SALF, MOPA OU SIMILAR | - | '003.068.018201 | pc
2.2.7 | CURVA HORIZONTAL 90º S/TAMPA P/ ELETROCALHA ARAMADA GALV ELETROLITICO 500X50MM | SALF, MOPA OU SIMILAR | - | '003.068.016217 | pc
2.2.8 | CURVA HORIZONTAL 90º S/TAMPA P/ ELETROCALHA ARAMADA GALV ELETROLITICO 50X100MM | SALF, MOPA OU SIMILAR | - | '003.068.018202 | pc
2.2.9 | CURVA HORIZONTAL 90º S/TAMPA P/ ELETROCALHA ARAMADA GALV ELETROLITICO 100X100MM | SALF, MOPA OU SIMILAR | - | '003.068.011227 | pc
2.2.10 | CURVA HORIZONTAL 90º S/TAMPA P/ ELETROCALHA ARAMADA GALV ELETROLITICO 150X100MM | SALF, MOPA OU SIMILAR | - | '003.068.018203 | pc
2.2.11 | CURVA HORIZONTAL 90º S/TAMPA P/ ELETROCALHA ARAMADA GALV ELETROLITICO 200X100MM | SALF, MOPA OU SIMILAR | - | '003.068.018175 | pc
2.2.12 | CURVA HORIZONTAL 90º S/TAMPA P/ ELETROCALHA ARAMADA GALV ELETROLITICO 250X100MM | SALF, MOPA OU SIMILAR | - | '003.068.018176 | pc
2.2.13 | CURVA HORIZONTAL 90º S/TAMPA P/ ELETROCALHA ARAMADA GALV ELETROLITICO 300X100MM | SALF, MOPA OU SIMILAR | - | '003.068.018177 | pc
2.2.14 | CURVA HORIZONTAL 90º S/TAMPA P/ ELETROCALHA ARAMADA GALV ELETROLITICO 400X100MM | SALF, MOPA OU SIMILAR | - | '003.068.018178 | pc
2.3 | CURVA VERTICAL EXTERNA 90º
2.3.1 | CURVA VERTICAL EXTERNA 90º S/TAMPA P/ ELETROCALHA ARAMADA GALV ELETROLITICO 50X50MM | SALF, MOPA OU SIMILAR | - | '003.068.018246 | pc
2.3.2 | CURVA VERTICAL EXTERNA 90º S/TAMPA P/ ELETROCALHA ARAMADA GALV ELETROLITICO 100X50MM | SALF, MOPA OU SIMILAR | - | '003.068.018247 | pc
2.3.3 | CURVA VERTICAL EXTERNA 90º S/TAMPA P/ ELETROCALHA ARAMADA GALV ELETROLITICO 150X50MM | SALF, MOPA OU SIMILAR | - | '003.068.018248 | pc
2.3.4 | CURVA VERTICAL EXTERNA 90º S/TAMPA P/ ELETROCALHA ARAMADA GALV ELETROLITICO 200X50MM | SALF, MOPA OU SIMILAR | - | '003.068.018249 | pc
2.3.5 | CURVA VERTICAL EXTERNA 90º S/TAMPA P/ ELETROCALHA ARAMADA GALV ELETROLITICO 300X50MM | SALF, MOPA OU SIMILAR | - | '003.068.018250 | pc
2.3.6 | CURVA VERTICAL EXTERNA 90º S/TAMPA P/ ELETROCALHA ARAMADA GALV ELETROLITICO 400X50MM | SALF, MOPA OU SIMILAR | - | '003.068.018251 | pc
2.3.7 | CURVA VERTICAL EXTERNA 90º S/TAMPA P/ ELETROCALHA ARAMADA GALV ELETROLITICO 500X50MM | SALF, MOPA OU SIMILAR | - | '003.068.018252 | pc
2.3.8 | CURVA VERTICAL EXTERNA 90º S/TAMPA P/ ELETROCALHA ARAMADA GALV ELETROLITICO 50X100MM | SALF, MOPA OU SIMILAR | - | '003.068.018253 | pc
2.3.9 | CURVA VERTICAL EXTERNA 90º S/TAMPA P/ ELETROCALHA ARAMADA GALV ELETROLITICO 100X100MM | SALF, MOPA OU SIMILAR | - | '003.068.018254 | pc
2.3.10 | CURVA VERTICAL EXTERNA 90º S/TAMPA P/ ELETROCALHA ARAMADA GALV ELETROLITICO 150X100MM | SALF, MOPA OU SIMILAR | - | '003.068.018255 | pc
2.3.11 | CURVA VERTICAL EXTERNA 90º S/TAMPA P/ ELETROCALHA ARAMADA GALV ELETROLITICO 200X100MM | SALF, MOPA OU SIMILAR | - | '003.068.018256 | pc
2.3.12 | CURVA VERTICAL EXTERNA 90º S/TAMPA P/ ELETROCALHA ARAMADA GALV ELETROLITICO 300X100MM | SALF, MOPA OU SIMILAR | - | '003.068.018257 | pc
2.3.13 | CURVA VERTICAL EXTERNA 90º S/TAMPA P/ ELETROCALHA ARAMADA GALV ELETROLITICO 400X100MM | SALF, MOPA OU SIMILAR | - | '003.068.018258 | pc
2.3.14 | CURVA VERTICAL EXTERNA 90º S/TAMPA P/ ELETROCALHA ARAMADA GALV ELETROLITICO 500X100MM | SALF, MOPA OU SIMILAR | - | '003.068.018259 | pc
2.4 | CURVA VERTICAL INTERNA 90º
2.4.1 | CURVA VERTICAL INTERNA 90º S/TAMPA P/ ELETROCALHA ARAMADA GALV ELETROLITICO 50X50MM | SALF, MOPA OU SIMILAR | - | '003.068.018232 | pc
2.4.2 | CURVA VERTICAL INTERNA 90º S/TAMPA P/ ELETROCALHA ARAMADA GALV ELETROLITICO 100X50MM | SALF, MOPA OU SIMILAR | - | '003.068.018233 | pc
2.4.3 | CURVA VERTICAL INTERNA 90º S/TAMPA P/ ELETROCALHA ARAMADA GALV ELETROLITICO 150X50MM | SALF, MOPA OU SIMILAR | - | '003.068.018234 | pc
2.4.4 | CURVA VERTICAL INTERNA 90º S/TAMPA P/ ELETROCALHA ARAMADA GALV ELETROLITICO 200X50MM | SALF, MOPA OU SIMILAR | - | '003.068.018235 | pc
2.4.5 | CURVA VERTICAL INTERNA 90º S/TAMPA P/ ELETROCALHA ARAMADA GALV ELETROLITICO 300X50MM | SALF, MOPA OU SIMILAR | - | '003.068.018236 | pc
2.4.6 | CURVA VERTICAL INTERNA 90º S/TAMPA P/ ELETROCALHA ARAMADA GALV ELETROLITICO 400X50MM | SALF, MOPA OU SIMILAR | - | '003.068.018237 | pc
2.4.7 | CURVA VERTICAL INTERNA 90º S/TAMPA P/ ELETROCALHA ARAMADA GALV ELETROLITICO 500X50MM | SALF, MOPA OU SIMILAR | - | '003.068.018238 | pc
2.4.8 | CURVA VERTICAL INTERNA 90º S/TAMPA P/ ELETROCALHA ARAMADA GALV ELETROLITICO 50X100MM | SALF, MOPA OU SIMILAR | - | '003.068.018239 | pc
2.4.9 | CURVA VERTICAL INTERNA 90º S/TAMPA P/ ELETROCALHA ARAMADA GALV ELETROLITICO 100X100MM | SALF, MOPA OU SIMILAR | - | '003.068.018240 | pc
2.4.10 | CURVA VERTICAL INTERNA 90º S/TAMPA P/ ELETROCALHA ARAMADA GALV ELETROLITICO 150X100MM | SALF, MOPA OU SIMILAR | - | '003.068.018241 | pc
2.4.11 | CURVA VERTICAL INTERNA 90º S/TAMPA P/ ELETROCALHA ARAMADA GALV ELETROLITICO 200X100MM | SALF, MOPA OU SIMILAR | - | '003.068.018242 | pc
2.4.12 | CURVA VERTICAL INTERNA 90º S/TAMPA P/ ELETROCALHA ARAMADA GALV ELETROLITICO 300X100MM | SALF, MOPA OU SIMILAR | - | '003.068.018243 | pc
2.4.13 | CURVA VERTICAL INTERNA 90º S/TAMPA P/ ELETROCALHA ARAMADA GALV ELETROLITICO 400X100MM | SALF, MOPA OU SIMILAR | - | '003.068.018244 | pc
2.4.14 | CURVA VERTICAL INTERNA 90º S/TAMPA P/ ELETROCALHA ARAMADA GALV ELETROLITICO 500X100MM | SALF, MOPA OU SIMILAR | - | '003.068.018245 | pc
2.5 | TE HORIZONTAL 90º
2.5.1 | TEE HORIZONTAL 90º S/TAMPA P/ ELETROCALHA ARAMADA GALV ELETROLITICO 50X50MM | SALF, MOPA OU SIMILAR | - | - | pc | SEM CÓDIGO EBS
2.5.2 | TEE HORIZONTAL 90º S/TAMPA P/ ELETROCALHA ARAMADA GALV ELETROLITICO 100X50MM | SALF, MOPA OU SIMILAR | - | '003.068.016218 | pc
2.5.3 | TEE HORIZONTAL 90º S/TAMPA P/ ELETROCALHA ARAMADA GALV ELETROLITICO 150X50MM | SALF, MOPA OU SIMILAR | - | '003.068.018315 | pc
2.5.4 | TEE HORIZONTAL 90º S/TAMPA P/ ELETROCALHA ARAMADA GALV ELETROLITICO 200X50MM | SALF, MOPA OU SIMILAR | - | '003.068.018316 | pc
2.5.5 | TEE HORIZONTAL 90º S/TAMPA P/ ELETROCALHA ARAMADA GALV ELETROLITICO 300X50MM | SALF, MOPA OU SIMILAR | - | '003.068.017940 | pc
2.5.6 | TEE HORIZONTAL 90º S/TAMPA P/ ELETROCALHA ARAMADA GALV ELETROLITICO 400X50MM | SALF, MOPA OU SIMILAR | - | '003.068.018317 | pc
2.5.7 | TEE HORIZONTAL 90º S/TAMPA P/ ELETROCALHA ARAMADA GALV ELETROLITICO 500X50MM | SALF, MOPA OU SIMILAR | - | '003.068.016223 | pc
2.5.8 | TEE HORIZONTAL 90º S/TAMPA P/ ELETROCALHA ARAMADA GALV ELETROLITICO 50X100MM | SALF, MOPA OU SIMILAR | - | 003.068.018318 | pc
2.5.9 | TEE HORIZONTAL 90º S/TAMPA P/ ELETROCALHA ARAMADA GALV ELETROLITICO 100X100MM | SALF, MOPA OU SIMILAR | - | '003.068.018153 | pc
2.5.10 | TEE HORIZONTAL 90º S/TAMPA P/ ELETROCALHA ARAMADA GALV ELETROLITICO 150X100MM | SALF, MOPA OU SIMILAR | - | '003.068.018319 | pc
2.5.11 | TEE HORIZONTAL 90º S/TAMPA P/ ELETROCALHA ARAMADA GALV ELETROLITICO 200X100MM | SALF, MOPA OU SIMILAR | - | '003.068.018154 | pc
2.5.12 | TEE HORIZONTAL 90º S/TAMPA P/ ELETROCALHA ARAMADA GALV ELETROLITICO 250X100MM | SALF, MOPA OU SIMILAR | - | '003.068.018155 | pc
2.5.13 | TEE HORIZONTAL 90º S/TAMPA P/ ELETROCALHA ARAMADA GALV ELETROLITICO 300X100MM | SALF, MOPA OU SIMILAR | - | '003.068.018151 | pc
2.5.14 | TEE HORIZONTAL 90º S/TAMPA P/ ELETROCALHA ARAMADA GALV ELETROLITICO 400X100MM | SALF, MOPA OU SIMILAR | - | '003.068.018152 | pc
2.5.15 | TEE HORIZONTAL 90º S/TAMPA P/ ELETROCALHA ARAMADA GALV ELETROLITICO 500X100MM | SALF, MOPA OU SIMILAR | - | '003.068.018145 | pc
2.6 | CRUZETA HORIZONTAL 90º
2.6.1 | CRUZETA HORIZONTAL 90º S/TAMPA P/ ELETROCALHA ARAMADA GALV ELETROLITICO 50X50MM | SALF, MOPA OU SIMILAR | - | '003.068.018260 | pc
2.6.2 | CRUZETA HORIZONTAL 90º S/TAMPA P/ ELETROCALHA ARAMADA GALV ELETROLITICO 100X50MM | SALF, MOPA OU SIMILAR | - | '003.068.018261 | pc
2.6.3 | CRUZETA HORIZONTAL 90º S/TAMPA P/ ELETROCALHA ARAMADA GALV ELETROLITICO 150X50MM | SALF, MOPA OU SIMILAR | - | '003.068.018262 | pc
2.6.4 | CRUZETA HORIZONTAL 90º S/TAMPA P/ ELETROCALHA ARAMADA GALV ELETROLITICO 200X50MM | SALF, MOPA OU SIMILAR | - | '003.068.018263 | pc
2.6.5 | CRUZETA HORIZONTAL 90º S/TAMPA P/ ELETROCALHA ARAMADA GALV ELETROLITICO 300X50MM | SALF, MOPA OU SIMILAR | - | '003.068.017740 | pc
2.6.6 | CRUZETA HORIZONTAL 90º S/TAMPA P/ ELETROCALHA ARAMADA GALV ELETROLITICO 400X50MM | SALF, MOPA OU SIMILAR | - | '003.068.018264 | pc
2.6.7 | CRUZETA HORIZONTAL 90º S/TAMPA P/ ELETROCALHA ARAMADA GALV ELETROLITICO 500X50MM | SALF, MOPA OU SIMILAR | - | '003.068.018265 | pc
2.6.8 | CRUZETA HORIZONTAL 90º S/TAMPA P/ ELETROCALHA ARAMADA GALV ELETROLITICO 50X100MM | SALF, MOPA OU SIMILAR | - | '003.068.018266 | pc
2.6.9 | CRUZETA HORIZONTAL 90º S/TAMPA P/ ELETROCALHA ARAMADA GALV ELETROLITICO100X100MM | SALF, MOPA OU SIMILAR | - | '003.068.018267 | pc
2.6.10 | CRUZETA HORIZONTAL 90º S/TAMPA P/ ELETROCALHA ARAMADA GALV ELETROLITICO 150X100MM | SALF, MOPA OU SIMILAR | - | '003.068.018268 | pc
2.6.11 | CRUZETA HORIZONTAL 90º S/TAMPA P/ ELETROCALHA ARAMADA GALV ELETROLITICO 200X100MM | SALF, MOPA OU SIMILAR | - | '003.068.018269 | pc
2.6.12 | CRUZETA HORIZONTAL 90º S/TAMPA P/ ELETROCALHA ARAMADA GALV ELETROLITICO 300X100MM | SALF, MOPA OU SIMILAR | - | '003.068.018270 | pc
2.6.13 | CRUZETA HORIZONTAL 90º S/TAMPA P/ ELETROCALHA ARAMADA GALV ELETROLITICO 400X100MM | SALF, MOPA OU SIMILAR | - | '003.068.018271 | pc
2.6.14 | CRUZETA HORIZONTAL 90º S/TAMPA P/ ELETROCALHA ARAMADA GALV ELETROLITICO 500X100MM | SALF, MOPA OU SIMILAR | - | '003.068.018272 | pc
3 | ELETROCALHA LISA
3.1 | ELETROCALHA LISA EM AÇO GALVANIZADA ELETROLÍTICAMENTE
3.1.1 | ELETROCALHA LISA U S/TAMPA CHAPA 16 GALV ELETROLITICA 100X100X3000MM | SALF, MOPA OU SIMILAR | - | '003.065.017433 | pc
3.1.2 | ELETROCALHA LISA U S/TAMPA CHAPA 16 GALV ELETROLITICA 200X100X3000MM | SALF, MOPA OU SIMILAR | - | '003.065.017721 | pc
3.1.3 | ELETROCALHA LISA U S/TAMPA CHAPA 16 GALV ELETROLITICA 300X100X3000MM | SALF, MOPA OU SIMILAR | - | '003.065.017722 | pc
3.1.4 | ELETROCALHA LISA U S/TAMPA CHAPA 16 GALV ELETROLITICA 400X100X3000MM | SALF, MOPA OU SIMILAR | - | '003.065.017723 | pc
3.1.5 | ELETROCALHA LISA U S/TAMPA CHAPA 16 GALV ELETROLITICA 500X100X3000MM | SALF, MOPA OU SIMILAR | - | '003.065.021153 | pc
3.2 | ELETROCALHA LISA EM AÇO GALVANIZADA A FOGO - ELACGF
3.2.1 | ELETROCALHA LISA U S/TAMPA CHAPA 16 GALV A FOGO 100X100X3000MM | SALF, MOPA OU SIMILAR | - | '003.065.017716 | pc
3.2.2 | ELETROCALHA LISA U S/TAMPA CHAPA 16 GALV A FOGO 200X100X3000MM | SALF, MOPA OU SIMILAR | - | '003.065.017717 | pc
3.2.3 | ELETROCALHA LISA U S/TAMPA CHAPA 16 GALV A FOGO 300X100X3000MM | SALF, MOPA OU SIMILAR | - | '003.065.017718 | pc
3.2.4 | ELETROCALHA LISA U S/TAMPA CHAPA 16 GALV A FOGO 400X100X3000MM | SALF, MOPA OU SIMILAR | - | '003.065.017719 | pc
3.2.5 | ELETROCALHA LISA U S/TAMPA CHAPA 16 GALV A FOGO 500X100X3000MM | SALF, MOPA OU SIMILAR | - | '003.065.017720 | pc
CONEXÕES ACESSÓRIOS PARA ELETROCALHA LISA EM AÇO GALVANIZADO À FOGO - AELGF
3.3 | CURVA HORIZONTAL 45º
3.3.1 | CURVA HORIZONTAL 45º S/TAMPA P/ELETROCALHA LISA U CHAPA 16 GALV A FOGO 100X100MM | SALF, MOPA OU SIMILAR | - | '003.065.017591 | pc
3.3.2 | CURVA HORIZONTAL 45º S/TAMPA P/ELETROCALHA LISA U CHAPA 16 GALV A FOGO 200X100MM | SALF, MOPA OU SIMILAR | - | '003.065.017592 | pc
3.3.3 | CURVA HORIZONTAL 45º S/TAMPA P/ELETROCALHA LISA U CHAPA 16 GALV A FOGO 300X100MM | SALF, MOPA OU SIMILAR | - | '003.065.017593 | pc
3.3.4 | CURVA HORIZONTAL 45º S/TAMPA P/ELETROCALHA LISA U CHAPA 16 GALV A FOGO 400X100MM | SALF, MOPA OU SIMILAR | - | '003.065.017594 | pc
3.3.5 | CURVA HORIZONTAL 45º S/TAMPA P/ELETROCALHA LISA U CHAPA 16 GALV A FOGO 500X100MM | SALF, MOPA OU SIMILAR | - | '003.065.017595 | pc
3.4 | CURVA HORIZONTAL 90º
3.4.1 | CURVA HORIZONTAL 90º S/TAMPA P/ELETROCALHA LISA U CHAPA 16 GALV A FOGO 100X100MM | SALF, MOPA OU SIMILAR | - | '003.065.017611 | pc
3.4.2 | CURVA HORIZONTAL 90º S/TAMPA P/ELETROCALHA LISA U CHAPA 16 GALV A FOGO 200X100MM | SALF, MOPA OU SIMILAR | - | '003.065.017612 | pc
3.4.3 | CURVA HORIZONTAL 90º S/TAMPA P/ELETROCALHA LISA U CHAPA 16 GALV A FOGO300X100MM | SALF, MOPA OU SIMILAR | - | '003.065.017613 | pc
3.4.4 | CURVA HORIZONTAL 90º S/TAMPA P/ELETROCALHA LISA U CHAPA 16 GALV A FOGO 400X100MM | SALF, MOPA OU SIMILAR | - | '003.065.017614 | pc
3.4.5 | CURVA HORIZONTAL 90º S/TAMPA P/ELETROCALHA LISA U CHAPA 16 GALV A FOGO 500X100MM | SALF, MOPA OU SIMILAR | - | '003.065.009302 | pc
3.5 | CURVA VERTICAL EXTERNA 45º
3.5.1 | CURVA VERTICAL EXTERNA 45º S/TAMPA P/ELETROCALHA LISA U CHAPA 16 GALV A FOGO 100X100MM | SALF, MOPA OU SIMILAR | - | '003.065.017629 | pc
3.5.2 | CURVA VERTICAL EXTERNA 45º S/TAMPA P/ELETROCALHA LISA U CHAPA 16 GALV A FOGO 200X100MM | SALF, MOPA OU SIMILAR | - | '003.065.017630 | pc
3.5.3 | CURVA VERTICAL EXTERNA 45º S/TAMPA P/ELETROCALHA LISA U CHAPA 16 GALV A FOGO 300X100MM | SALF, MOPA OU SIMILAR | - | '003.065.017631 | pc
3.5.4 | CURVA VERTICAL EXTERNA 45º S/TAMPA P/ELETROCALHA LISA U CHAPA 16 GALV A FOGO 400X100MM | SALF, MOPA OU SIMILAR | - | '003.065.017632 | pc
3.5.5 | CURVA VERTICAL EXTERNA 45º S/TAMPA P/ELETROCALHA LISA U CHAPA 16 GALV A FOGO 500X100MM | SALF, MOPA OU SIMILAR | - | '003.065.017668 | pc
3.6 | CURVA VERTICAL EXTERNA 90º
3.6.1 | CURVA VERTICAL EXTERNA 90º S/TAMPA P/ELETROCALHA LISA U CHAPA 16 GALV A FOGO 100X100MM | SALF, MOPA OU SIMILAR | - | '003.065.017669 | pc
3.6.2 | CURVA VERTICAL EXTERNA 90º S/TAMPA P/ELETROCALHA LISA U CHAPA 16 GALV A FOGO 200X100MM | SALF, MOPA OU SIMILAR | - | '003.065.017670 | pc
3.6.3 | CURVA VERTICAL EXTERNA 90º S/TAMPA P/ELETROCALHA LISA U CHAPA 16 GALV A FOGO 300X100MM | SALF, MOPA OU SIMILAR | - | '003.065.017671 | pc
3.6.4 | CURVA VERTICAL EXTERNA 90º S/TAMPA P/ELETROCALHA LISA U CHAPA 16 GALV A FOGO 400X100MM | SALF, MOPA OU SIMILAR | - | '003.065.017672 | pc
3.6.5 | CURVA VERTICAL EXTERNA 90º S/TAMPA P/ELETROCALHA LISA U CHAPA 16 GALV A FOGO 500X100MM | SALF, MOPA OU SIMILAR | - | '003.065.009304 | pc
3.7 | CURVA VERTICAL INTERNA 45º
3.7.1 | CURVA VERTICAL INTERNA 45º S/TAMPA P/ELETROCALHA LISA U CHAPA 16 GALV A FOGO 100X100MM | SALF, MOPA OU SIMILAR | - | '003.065.017648 | pc
3.7.2 | CURVA VERTICAL INTERNA 45º S/TAMPA P/ELETROCALHA LISA U CHAPA 16 GALV A FOGO 200X100MM | SALF, MOPA OU SIMILAR | - | '003.065.017649 | pc
3.7.3 | CURVA VERTICAL INTERNA 45º S/TAMPA P/ELETROCALHA LISA U CHAPA 16 GALV A FOGO 300X100MM | SALF, MOPA OU SIMILAR | - | '003.065.017650 | pc
3.7.4 | CURVA VERTICAL INTERNA 45º S/TAMPA P/ELETROCALHA LISA U CHAPA 16 GALV A FOGO 400X100MM | SALF, MOPA OU SIMILAR | - | '003.065.017651 | pc
3.7.5 | CURVA VERTICAL INTERNA 45º S/TAMPA P/ELETROCALHA LISA U CHAPA 16 GALV A FOGO 500X100MM | SALF, MOPA OU SIMILAR | - | '003.065.017652 | pc
3.8 | CURVA VERTICAL INTERNA 90º
3.8.1 | CURVA VERTICAL INTERNA 90º S/TAMPA P/ELETROCALHA LISA U CHAPA 16 GALV A FOGO 100X100MM | SALF, MOPA OU SIMILAR | - | '003.065.017689 | pc
3.8.2 | CURVA VERTICAL INTERNA 90º S/TAMPA P/ELETROCALHA LISA U CHAPA 16 GALV A FOGO 200X100MM | SALF, MOPA OU SIMILAR | - | '003.065.017690 | pc
3.8.3 | CURVA VERTICAL INTERNA 90º S/TAMPA P/ELETROCALHA LISA U CHAPA 16 GALV A FOGO 300X100MM | SALF, MOPA OU SIMILAR | - | '003.065.017691 | pc
3.8.4 | CURVA VERTICAL INTERNA 90º S/TAMPA P/ELETROCALHA LISA U CHAPA 16 GALV A FOGO 400X100MM | SALF, MOPA OU SIMILAR | - | '003.065.017692 | pc
3.8.5 | CURVA VERTICAL INTERNA 90º S/TAMPA P/ELETROCALHA LISA U CHAPA 16 GALV A FOGO 500X100MM | SALF, MOPA OU SIMILAR | - | '003.065.009303 | pc
3.9 | TEE HORIZONTAL 90º
3.9.1 | TEE HORIZONTAL 90º S/TAMPA P/ELETROCALHA LISA U CHAPA 16 GALV A FOGO 100X100MM | SALF, MOPA OU SIMILAR | - | '003.065.017853 | pc
3.9.2 | TEE HORIZONTAL 90º S/TAMPA P/ELETROCALHA LISA U CHAPA 16 GALV A FOGO 100X50MM | SALF, MOPA OU SIMILAR | - | '003.065.017852 | pc
3.9.3 | TEE HORIZONTAL 90º S/TAMPA P/ELETROCALHA LISA U CHAPA 16 GALV A FOGO 150X100MM | SALF, MOPA OU SIMILAR | - | '003.065.012316 | pc
3.9.4 | TEE HORIZONTAL 90º S/TAMPA P/ELETROCALHA LISA U CHAPA 16 GALV A FOGO 200X100MM | SALF, MOPA OU SIMILAR | - | '003.065.017854 | pc
3.9.5 | TEE HORIZONTAL 90º S/TAMPA P/ELETROCALHA LISA U CHAPA 16 GALV A FOGO 300X100MM | SALF, MOPA OU SIMILAR | - | '003.065.017855 | pc
3.9.6 | TEE HORIZONTAL 90º S/TAMPA P/ELETROCALHA LISA U CHAPA 16 GALV A FOGO 400X100MM | SALF, MOPA OU SIMILAR | - | '003.065.017856 | pc
3.9.7 | TEE HORIZONTAL 90º S/TAMPA P/ELETROCALHA LISA U CHAPA 16 GALV A FOGO 500X100MM | SALF, MOPA OU SIMILAR | - | '003.065.017857 | pc
3.10 | TEE VERTICAL DE DESCIDA
3.10.1 | TEE VERTICAL DE DESCIDA S/TAMPA P/ELETROCALHA LISA U CHAPA 16 GALV A FOGO 100X100MM | SALF, MOPA OU SIMILAR | - | '003.065.017885 | pc
3.10.2 | TEE VERTICAL DE DESCIDA S/TAMPA P/ELETROCALHA LISA U CHAPA 16 GALV A FOGO 100X50MM | SALF, MOPA OU SIMILAR | - | '003.065.017884 | pc
3.10.3 | TEE VERTICAL DE DESCIDA S/TAMPA P/ELETROCALHA LISA U CHAPA 16 GALV A FOGO 150X100MM | SALF, MOPA OU SIMILAR | - | '003.065.017886 | pc
3.10.4 | TEE VERTICAL DE DESCIDA S/TAMPA P/ELETROCALHA LISA U CHAPA 16 GALV A FOGO 200X100MM | SALF, MOPA OU SIMILAR | - | '003.065.017887 | pc
3.10.5 | TEE VERTICAL DE DESCIDA S/TAMPA P/ELETROCALHA LISA U CHAPA 16 GALV A FOGO 300X100MM | SALF, MOPA OU SIMILAR | - | '003.065.017888 | pc
3.10.6 | TEE VERTICAL DE DESCIDA S/TAMPA P/ELETROCALHA LISA U CHAPA 16 GALV A FOGO 400X100MM | SALF, MOPA OU SIMILAR | - | '003.065.017889 | pc
3.10.7 | TEE VERTICAL DE DESCIDA S/TAMPA P/ELETROCALHA LISA U CHAPA 16 GALV A FOGO 500X100MM | SALF, MOPA OU SIMILAR | - | '003.065.017890 | pc
CONEXÕES ACESSÓRIOS PARA ELETROCALHA LISA GALVANIZADA ELETROLITICAMENTE - AELGE
3.11 | CURVA HORIZONTAL 45º
3.11.1 | CURVA HORIZONTAL 45º S/TAMPA P/ELETROCALHA LISA U CHAPA 16 GALV. ELET. 100X100MM | SALF, MOPA OU SIMILAR | - | '003.065.017601 | pc
3.11.2 | CURVA HORIZONTAL 45º S/TAMPA P/ELETROCALHA LISA U CHAPA 16 GALV. ELET. 200X100MM | SALF, MOPA OU SIMILAR | - | '003.065.017602 | pc
3.11.3 | CURVA HORIZONTAL 45º S/TAMPA P/ELETROCALHA LISA U CHAPA 16 GALV. ELET. 300X100MM | SALF, MOPA OU SIMILAR | - | '003.065.017603 | pc
3.11.4 | CURVA HORIZONTAL 45º S/TAMPA P/ELETROCALHA LISA U CHAPA 16 GALV. ELET. 400X100MM | SALF, MOPA OU SIMILAR | - | '003.065.017604 | pc
3.11.5 | CURVA HORIZONTAL 45º S/TAMPA P/ELETROCALHA LISA U CHAPA 16 GALV. ELET. 500X100MM | SALF, MOPA OU SIMILAR | - | '003.065.017605 | pc
3.12 | CURVA HORIZONTAL 90º
3.12.1 | CURVA HORIZONTAL 90º S/TAMPA P/ELETROCALHA LISA U CHAPA 16 GALV. ELET. 100X100MM | SALF, MOPA OU SIMILAR | - | '003.065.017619 | pc
3.12.2 | CURVA HORIZONTAL 90º S/TAMPA P/ELETROCALHA LISA U CHAPA 16 GALV. ELET. 200X100MM | SALF, MOPA OU SIMILAR | - | '003.065.011234 | pc
3.12.3 | CURVA HORIZONTAL 90º S/TAMPA P/ELETROCALHA LISA U CHAPA 16 GALV. ELET. 300X100MM | SALF, MOPA OU SIMILAR | - | '003.065.017620 | pc
3.12.4 | CURVA HORIZONTAL 90º S/TAMPA P/ELETROCALHA LISA U CHAPA 16 GALV. ELET. 400X100MM | SALF, MOPA OU SIMILAR | - | '003.065.017621 | pc
3.12.5 | CURVA HORIZONTAL 90º S/TAMPA P/ELETROCALHA LISA U CHAPA 16 GALV. ELET. 500X100MM | SALF, MOPA OU SIMILAR | - | '003.065.017622 | pc
3.13 | CURVA VERTICAL EXTERNA 45º
3.13.1 | CURVA VERTICAL EXTERNA 45º S/TAMPA P/ELETROCALHA LISA U CHAPA 16 GALV. ELET. 100X100MM | SALF, MOPA OU SIMILAR | - | '003.065.017638 | pc
3.13.2 | CURVA VERTICAL EXTERNA 45º S/TAMPA P/ELETROCALHA LISA U CHAPA 16 GALV. ELET. 200X100MM | SALF, MOPA OU SIMILAR | - | '003.065.017639 | pc
3.13.3 | CURVA VERTICAL EXTERNA 45º S/TAMPA P/ELETROCALHA LISA U CHAPA 16 GALV. ELET. 300X100MM | SALF, MOPA OU SIMILAR | - | '003.065.017640 | pc
3.13.4 | CURVA VERTICAL EXTERNA 45º S/TAMPA P/ELETROCALHA LISA U CHAPA 16 GALV. ELET. 400X100MM | SALF, MOPA OU SIMILAR | - | '003.065.017641 | pc
3.13.5 | CURVA VERTICAL EXTERNA 45º S/TAMPA P/ELETROCALHA LISA U CHAPA 16 GALV. ELET. 500X100MM | SALF, MOPA OU SIMILAR | - | '003.065.017642 | pc
3.14 | CURVA VERTICAL EXTERNA 90º
3.14.1 | CURVA VERTICAL EXTERNA 90º S/TAMPA P/ELETROCALHA LISA U CHAPA 16 GALV. ELET. 100X100MM | SALF, MOPA OU SIMILAR | - | '003.065.017678 | pc
3.14.2 | CURVA VERTICAL EXTERNA 90º S/TAMPA P/ELETROCALHA LISA U CHAPA 16 GALV. ELET. 200X100MM | SALF, MOPA OU SIMILAR | - | '003.065.017679 | pc
3.14.3 | CURVA VERTICAL EXTERNA 90º S/TAMPA P/ELETROCALHA LISA U CHAPA 16 GALV. ELET. 300X100MM | SALF, MOPA OU SIMILAR | - | '003.065.017680 | pc
3.14.4 | CURVA VERTICAL EXTERNA 90º S/TAMPA P/ELETROCALHA LISA U CHAPA 16 GALV. ELET. 400X100MM | SALF, MOPA OU SIMILAR | - | '003.065.017681 | pc
3.14.5 | CURVA VERTICAL EXTERNA 90º S/TAMPA P/ELETROCALHA LISA U CHAPA 16 GALV. ELET. 500X100MM | SALF, MOPA OU SIMILAR | - | '003.065.017682 | pc
3.15 | CURVA VERTICAL INTERNA 45º
3.15.1 | CURVA VERTICAL INTERNA 45º S/TAMPA P/ELETROCALHA LISA U CHAPA 16 GALV. ELET. 100X100MM | SALF, MOPA OU SIMILAR | - | '003.065.017658 | pc
3.15.2 | CURVA VERTICAL INTERNA 45º S/TAMPA P/ELETROCALHA LISA U CHAPA 16 GALV. ELET. 200X100MM | SALF, MOPA OU SIMILAR | - | '003.065.017659 | pc
3.15.3 | CURVA VERTICAL INTERNA 45º S/TAMPA P/ELETROCALHA LISA U CHAPA 16 GALV. ELET. 300X100MM | SALF, MOPA OU SIMILAR | - | '003.065.017660 | pc
3.15.4 | CURVA VERTICAL INTERNA 45º S/TAMPA P/ELETROCALHA LISA U CHAPA 16 GALV. ELET. 400X100MM | SALF, MOPA OU SIMILAR | - | '003.065.017661 | pc
3.15.5 | CURVA VERTICAL INTERNA 45º S/TAMPA P/ELETROCALHA LISA U CHAPA 16 GALV. ELET. 500X100MM | SALF, MOPA OU SIMILAR | - | '003.065.017662 | pc
3.16 | CURVA VERTICAL INTERNA 90º
3.16.1 | CURVA VERTICAL INTERNA 90º S/TAMPA P/ELETROCALHA LISA U CHAPA 16 GALV. ELET. 100X100MM | SALF, MOPA OU SIMILAR | - | '003.065.017697 | pc
3.16.2 | CURVA VERTICAL INTERNA 90º S/TAMPA P/ELETROCALHA LISA U CHAPA 16 GALV. ELET. 200X100MM | SALF, MOPA OU SIMILAR | - | '003.065.017698 | pc
3.16.3 | CURVA VERTICAL INTERNA 90º S/TAMPA P/ELETROCALHA LISA U CHAPA 16 GALV. ELET. 300X100MM | SALF, MOPA OU SIMILAR | - | '003.065.017699 | pc
3.16.4 | CURVA VERTICAL INTERNA 90º S/TAMPA P/ELETROCALHA LISA U CHAPA 16 GALV. ELET. 400X100MM | SALF, MOPA OU SIMILAR | - | '003.065.017700 | pc
3.16.5 | CURVA VERTICAL INTERNA 90º S/TAMPA P/ELETROCALHA LISA U CHAPA 16 GALV. ELET. 500X100MM | SALF, MOPA OU SIMILAR | - | '003.065.017701 | pc
3.17 | TEE HORIZONTAL 90º
3.17.1 | TEE HORIZONTAL 90º S/TAMPA P/ELETROCALHA LISA U CHAPA 16 GALV. ELET. 200X100MM | SALF, MOPA OU SIMILAR | - | '003.065.011233 | pc
3.17.2 | TEE HORIZONTAL 90º S/TAMPA P/ELETROCALHA LISA U CHAPA 16 GALV. ELET. 100X100MM | SALF, MOPA OU SIMILAR | - | '003.065.017859 | pc
3.17.3 | TEE HORIZONTAL 90º S/TAMPA P/ELETROCALHA LISA U CHAPA 16 GALV. ELET. 100X50MM | SALF, MOPA OU SIMILAR | - | '003.065.017858 | pc
3.17.4 | TEE HORIZONTAL 90º S/TAMPA P/ELETROCALHA LISA U CHAPA 16 GALV. ELET. 200X50MM | SALF, MOPA OU SIMILAR | - | '003.065.017860 | pc
3.17.5 | TEE HORIZONTAL 90º S/TAMPA P/ELETROCALHA LISA U CHAPA 16 GALV. ELET. 300X100MM | SALF, MOPA OU SIMILAR | - | '003.065.017862 | pc
3.17.6 | TEE HORIZONTAL 90º S/TAMPA P/ELETROCALHA LISA U CHAPA 16 GALV. ELET. 300X50MM | SALF, MOPA OU SIMILAR | - | '003.065.017861 | pc
3.17.7 | TEE HORIZONTAL 90º S/TAMPA P/ELETROCALHA LISA U CHAPA 16 GALV. ELET. 400X100MM | SALF, MOPA OU SIMILAR | - | '003.065.017863 | pc
3.17.8 | TEE HORIZONTAL 90º S/TAMPA P/ELETROCALHA LISA U CHAPA 16 GALV. ELET. 500X100MM | SALF, MOPA OU SIMILAR | - | '003.065.017864 | pc
3.18 | TEE VERTICAL DE DESCIDA
3.18.1 | TEE VERTICAL DE DESCIDA S/TAMPA P/ELETROCALHA LISA U CHAPA 16 GALV. ELET. 100X100MM | SALF, MOPA OU SIMILAR | - | '003.065.017892 | pc
3.18.2 | TEE VERTICAL DE DESCIDA S/TAMPA P/ELETROCALHA LISA U CHAPA 16 GALV. ELET. 100X50MM | SALF, MOPA OU SIMILAR | - | '003.065.017891 | pc
3.18.3 | TEE VERTICAL DE DESCIDA S/TAMPA P/ELETROCALHA LISA U CHAPA 16 GALV. ELET. 150X100MM | SALF, MOPA OU SIMILAR | - | '003.065.017893 | pc
3.18.4 | TEE VERTICAL DE DESCIDA S/TAMPA P/ELETROCALHA LISA U CHAPA 16 GALV. ELET. 200X100MM | SALF, MOPA OU SIMILAR | - | '003.065.017894 | pc
3.18.5 | TEE VERTICAL DE DESCIDA S/TAMPA P/ELETROCALHA LISA U CHAPA 16 GALV. ELET. 300X100MM | SALF, MOPA OU SIMILAR | - | '003.065.017895 | pc
3.18.6 | TEE VERTICAL DE DESCIDA S/TAMPA P/ELETROCALHA LISA U CHAPA 16 GALV. ELET. 400X100MM | SALF, MOPA OU SIMILAR | - | '003.065.017896 | pc
3.18.7 | TEE VERTICAL DE DESCIDA S/TAMPA P/ELETROCALHA LISA U CHAPA 16 GALV. ELET. 500X100MM | SALF, MOPA OU SIMILAR | - | '003.065.017897 | pc
4 | ELETROCALHA PERFURADA
4.1 | ELETROCALHA PERFURADA EM AÇO GALVANIZADO À FOGO
4.1.1 | ELETROCALHA PERFURADA 100 X 50 mm EM AÇO GALVANIZADO À FOGO - BARRA DE 3 METROS | SALF, MOPA OU SIMILAR | - | '003.065.017725 | br | ELETROCALHA PERFURADA U S/TAMPA CHAPA 16 GALV A FOGO 100X50X3000MM
4.1.2 | ELETROCALHA PERFURADA 200 X 50 mm EM AÇO GALVANIZADO À FOGO - BARRA DE 3 METROS | SALF, MOPA OU SIMILAR | - | '003.065.017729 | br | ELETROCALHA PERFURADA U S/TAMPA CHAPA 16 GALV A FOGO 200X50X3000MM
4.1.3 | ELETROCALHA PERFURADA 300 X 50 mm EM AÇO GALVANIZADO À FOGO - BARRA DE 3 METROS | SALF, MOPA OU SIMILAR | - | '003.065.017731 | br | ELETROCALHA PERFURADA U S/TAMPA CHAPA 16 GALV A FOGO 300X50X3000MM
4.1.4 | ELETROCALHA PERFURADA 400 X 50 mm EM AÇO GALVANIZADO À FOGO - BARRA DE 3 METROS | SALF, MOPA OU SIMILAR | - | '003.065.017732 | br | ELETROCALHA PERFURADA U S/TAMPA CHAPA 16 GALV A FOGO 400X50X3000MM
4.1.5 | ELETROCALHA PERFURADA 500 X 50 mm EM AÇO GALVANIZADO À FOGO - BARRA DE 3 METROS | SALF, MOPA OU SIMILAR | - | '003.065.017748 | br | ELETROCALHA PERFURADA U S/TAMPA CHAPA 16 GALV A FOGO 500X50X3000MM
4.1.6 | ELETROCALHA PERFURADA 100 X 100 mm EM AÇO GALVANIZADO À FOGO - BARRA DE 3 METROS | SALF, MOPA OU SIMILAR | - | - | br | NÃO ACHEI NENHUM CÓDIGO
4.1.7 | ELETROCALHA PERFURADA 200 X 100 mm EM AÇO GALVANIZADO À FOGO - BARRA DE 3 METROS | SALF, MOPA OU SIMILAR | - | - | br | NÃO ACHEI NENHUM CÓDIGO
4.1.8 | ELETROCALHA PERFURADA 300 X 100 mm EM AÇO GALVANIZADO À FOGO - BARRA DE 3 METROS | SALF, MOPA OU SIMILAR | - | - | br | NÃO ACHEI NENHUM CÓDIGO
4.1.9 | ELETROCALHA PERFURADA 400 X 100 mm EM AÇO GALVANIZADO À FOGO - BARRA DE 3 METROS | SALF, MOPA OU SIMILAR | - | - | br | NÃO ACHEI NENHUM CÓDIGO
4.1.10 | ELETROCALHA PERFURADA 500 X 100 mm EM AÇO GALVANIZADO À FOGO - BARRA DE 3 METROS | SALF, MOPA OU SIMILAR | - | - | br | NÃO ACHEI NENHUM CÓDIGO
4.2 | ELETROCALHA PERFURADA EM AÇO GALVANIZADO ELETROLITICAMENTE
4.2.1 | ELETROCALHA PERFURADA 100 X 50 mm EM AÇO GALVANIZADO ELETROLITICAMENTE - BARRA DE 3 METROS | SALF, MOPA OU SIMILAR | - | '003.065.018494 | br | ELETROCALHA PERFURADA U CHAPA 14 S/TAMPA GALV ELETROLITICO 100X50X3000MM
4.2.2 | ELETROCALHA PERFURADA 200 X 50 mm EM AÇO GALVANIZADO ELETROLITICAMENTE - BARRA DE 3 METROS | SALF, MOPA OU SIMILAR | - | '003.065.017472 | br | ELETROCALHA PERFURADA U CHAPA 14 S/TAMPA GALV ELETROLITICA 200X50X3000MM
4.2.3 | ELETROCALHA PERFURADA 300 X 50 mm EM AÇO GALVANIZADO ELETROLITICAMENTE - BARRA DE 3 METROS | SALF, MOPA OU SIMILAR | - | '003.065.017437 | br | ELETROCALHA PERFURADA U CHAPA 14 S/TAMPA GALV ELETROLITICA 300X50X3000MM
4.2.4 | ELETROCALHA PERFURADA 400 X 50 mm EM AÇO GALVANIZADO ELETROLITICAMENTE - BARRA DE 3 METROS | SALF, MOPA OU SIMILAR | - | - | br | NÃO ACHEI NENHUM CÓDIGO
4.2.5 | ELETROCALHA PERFURADA 500 X 50 mm EM AÇO GALVANIZADO ELETROLITICAMENTE - BARRA DE 3 METROS | SALF, MOPA OU SIMILAR | - | - | br | NÃO ACHEI NENHUM CÓDIGO
4.2.6 | ELETROCALHA PERFURADA 100 X 100 mm EM AÇO GALVANIZADO ELETROLITICAMENTE - BARRA DE 3 METROS | SALF, MOPA OU SIMILAR | - | '003.065.017735 | br | ELETROCALHA PERFURADA U S/TAMPA CHAPA 16 GALV ELETROLITICA 100X100X3000MM
4.2.7 | ELETROCALHA PERFURADA 200 X 100 mm EM AÇO GALVANIZADO ELETROLITICAMENTE - BARRA DE 3 METROS | SALF, MOPA OU SIMILAR | - | '003.065.017736 | br | ELETROCALHA PERFURADA U S/TAMPA CHAPA 16 GALV ELETROLITICA 200X100X3000MM
4.2.8 | ELETROCALHA PERFURADA 300 X 100 mm EM AÇO GALVANIZADO ELETROLITICAMENTE - BARRA DE 3 METROS | SALF, MOPA OU SIMILAR | - | '003.065.017737 | br | ELETROCALHA PERFURADA U S/TAMPA CHAPA 16 GALV ELETROLITICA 300X100X3000MM
4.2.9 | ELETROCALHA PERFURADA 400 X 100 mm EM AÇO GALVANIZADO ELETROLITICAMENTE - BARRA DE 3 METROS | SALF, MOPA OU SIMILAR | - | '003.065.017738 | br | ELETROCALHA PERFURADA U S/TAMPA CHAPA 16 GALV ELETROLITICA 400X100X3000MM
4.2.10 | ELETROCALHA PERFURADA 500 X 100 mm EM AÇO GALVANIZADO ELETROLITICAMENTE - BARRA DE 3 METROS | SALF, MOPA OU SIMILAR | - | '003.065.017739 | br | ELETROCALHA PERFURADA U S/TAMPA CHAPA 16 GALV ELETROLITICA 500X100X3000MM
CONEXÕES ACESSÓRIOS PARA ELETROCALHA PERFURADA EM AÇO GALVANIZADO À FOGO - AEPAGF
4.3 | CURVA HORIZONTAL 90º
4.3.1 | CURVA HORIZONTAL 90º P/ ELETROCALHA PERFURADA GALV À FOGO 100 X 50 mm | SALF, MOPA OU SIMILAR | - | - | pc | NÃO ENCONTREI O CÓDIGO!
4.3.2 | CURVA HORIZONTAL 90º P/ ELETROCALHA PERFURADA GALV À FOGO 200 X 50 mm | SALF, MOPA OU SIMILAR | - | '003.065.009609 | pc | CURVA HORIZONTAL 90 GRAUS S/TAMPA P/ELETROCALHA PERFURADA U CHAPA 14 GALV A FOGO 200X50MM
4.3.3 | CURVA HORIZONTAL 90º P/ ELETROCALHA PERFURADA GALV À FOGO 300 X 50 mm | SALF, MOPA OU SIMILAR | - | - | pc | NÃO ENCONTREI O CÓDIGO!
4.3.4 | CURVA HORIZONTAL 90º P/ ELETROCALHA PERFURADA GALV À FOGO 400 X 50 mm | SALF, MOPA OU SIMILAR | - | '003.065.017411 | pc | CURVA HORIZONTAL 90 GRAUS S/TAMPA P/ELETROCALHA PERFURADA U CHAPA 14 GALV A FOGO 400X50MM
4.3.5 | CURVA HORIZONTAL 90º P/ ELETROCALHA PERFURADA GALV À FOGO 500 X 50 mm | SALF, MOPA OU SIMILAR | - | - | pc | NÃO ENCONTREI O CÓDIGO!
4.3.6 | CURVA HORIZONTAL 90º P/ ELETROCALHA PERFURADA GALV À FOGO 100 X 100 mm | SALF, MOPA OU SIMILAR | - | '003.065.017615 | pc | CURVA HORIZONTAL 90 GRAUS S/TAMPA P/ELETROCALHA PERFURADA U CHAPA 16 GALV A FOGO 100X100MM
4.3.7 | CURVA HORIZONTAL 90º P/ ELETROCALHA PERFURADA GALV À FOGO 200 X 100 mm | SALF, MOPA OU SIMILAR | - | '003.065.017616 | pc | CURVA HORIZONTAL 90 GRAUS S/TAMPA P/ELETROCALHA PERFURADA U CHAPA 16 GALV A FOGO 200X100MM
4.3.8 | CURVA HORIZONTAL 90º P/ ELETROCALHA PERFURADA GALV À FOGO 300 X 100 mm | SALF, MOPA OU SIMILAR | - | '003.065.017617 | pc | CURVA HORIZONTAL 90 GRAUS S/TAMPA P/ELETROCALHA PERFURADA U CHAPA 16 GALV A FOGO 300X100MM
4.3.9 | CURVA HORIZONTAL 90º P/ ELETROCALHA PERFURADA GALV À FOGO 400 X 100 mm | SALF, MOPA OU SIMILAR | - | '003.065.017618 | pc | CURVA HORIZONTAL 90 GRAUS S/TAMPA P/ELETROCALHA PERFURADA U CHAPA 16 GALV A FOGO 400X100MM
4.3.10 | CURVA HORIZONTAL 90º P/ ELETROCALHA PERFURADA GALV À FOGO 500 X 100 mm | SALF, MOPA OU SIMILAR | - | - | pc | NÃO ENCONTREI O CÓDIGO!
4.4 | CURVA VERTICAL EXTERNA
4.4.1 | CURVA VERTICAL EXTERNA 90º P/ ELETROCALHA PERFURADA GALV À FOGO 100 X 50 mm | SALF, MOPA OU SIMILAR | - | - | pc | NÃO ENCONTREI O CÓDIGO!
4.4.2 | CURVA VERTICAL EXTERNA 90º P/ ELETROCALHA PERFURADA GALV À FOGO 200 X 50 mm | SALF, MOPA OU SIMILAR | - | - | pc | NÃO ENCONTREI O CÓDIGO!
4.4.3 | CURVA VERTICAL EXTERNA 90º P/ ELETROCALHA PERFURADA GALV À FOGO 300 X 50 mm | SALF, MOPA OU SIMILAR | - | - | pc | NÃO ENCONTREI O CÓDIGO!
4.4.4 | CURVA VERTICAL EXTERNA 90º P/ ELETROCALHA PERFURADA GALV À FOGO 400 X 50 mm | SALF, MOPA OU SIMILAR | - | '003.065.017418 | pc | CURVA VERTICAL EXTERNA 90 GRAUS S/TAMPA P/ELETROCALHA PERFURADA U CHAPA 14 GALV A FOGO 400X50MM
4.4.5 | CURVA VERTICAL EXTERNA 90º P/ ELETROCALHA PERFURADA GALV À FOGO 500 X 50 mm | SALF, MOPA OU SIMILAR | - | - | pc | NÃO ENCONTREI O CÓDIGO!
4.4.6 | CURVA VERTICAL EXTERNA 90º P/ ELETROCALHA PERFURADA GALV À FOGO 100 X 100 mm | SALF, MOPA OU SIMILAR | - | '003.065.017673 | pc | CURVA VERTICAL EXTERNA 90 GRAUS S/TAMPA P/ELETROCALHA PERFURADA U CHAPA 16 GALV A FOGO 100X100MM
4.4.7 | CURVA VERTICAL EXTERNA 90º P/ ELETROCALHA PERFURADA GALV À FOGO 200 X 100 mm | SALF, MOPA OU SIMILAR | - | '003.065.017674 | pc | CURVA VERTICAL EXTERNA 90 GRAUS S/TAMPA P/ELETROCALHA PERFURADA U CHAPA 16 GALV A FOGO 200X100MM
4.4.8 | CURVA VERTICAL EXTERNA 90º P/ ELETROCALHA PERFURADA GALV À FOGO 300 X 100 mm | SALF, MOPA OU SIMILAR | - | '003.065.017675 | pc | CURVA VERTICAL EXTERNA 90 GRAUS S/TAMPA P/ELETROCALHA PERFURADA U CHAPA 16 GALV A FOGO 300X100MM
4.4.9 | CURVA VERTICAL EXTERNA 90º P/ ELETROCALHA PERFURADA GALV À FOGO 400 X 100 mm | SALF, MOPA OU SIMILAR | - | '003.065.017676 | pc | CURVA VERTICAL EXTERNA 90 GRAUS S/TAMPA P/ELETROCALHA PERFURADA U CHAPA 16 GALV A FOGO 400X100MM
4.4.10 | CURVA VERTICAL EXTERNA 90º P/ ELETROCALHA PERFURADA GALV À FOGO 500 X 100 mm | SALF, MOPA OU SIMILAR | - | '003.065.017677 | pc | CURVA VERTICAL EXTERNA 90 GRAUS S/TAMPA P/ELETROCALHA PERFURADA U CHAPA 16 GALV A FOGO 500X100MM
4.5 | CURVA VERTICAL INTERNA
4.5.1 | CURVA VERTICAL INTERNA 90º P/ ELETROCALHA PERFURADA GALV À FOGO 100 X 50 mm | SALF, MOPA OU SIMILAR | - | - | pc | NÃO ENCONTREI O CÓDIGO!
4.5.2 | CURVA VERTICAL INTERNA 90º P/ ELETROCALHA PERFURADA GALV À FOGO 200 X 50 mm | SALF, MOPA OU SIMILAR | - | - | pc | NÃO ENCONTREI O CÓDIGO!
4.5.3 | CURVA VERTICAL INTERNA 90º P/ ELETROCALHA PERFURADA GALV À FOGO 300 X 50 mm | SALF, MOPA OU SIMILAR | - | - | pc | NÃO ENCONTREI O CÓDIGO!
4.5.4 | CURVA VERTICAL INTERNA 90º P/ ELETROCALHA PERFURADA GALV À FOGO 400 X 50 mm | SALF, MOPA OU SIMILAR | - | - | pc | NÃO ENCONTREI O CÓDIGO!
4.5.5 | CURVA VERTICAL INTERNA 90º P/ ELETROCALHA PERFURADA GALV À FOGO 500 X 50 mm | SALF, MOPA OU SIMILAR | - | - | pc | NÃO ENCONTREI O CÓDIGO!
4.5.6 | CURVA VERTICAL INTERNA 90º P/ ELETROCALHA PERFURADA GALV À FOGO 100 X 100 mm | SALF, MOPA OU SIMILAR | - | '003.065.017693 | pc | CURVA VERTICAL INTERNA 90 GRAUS S/TAMPA P/ELETROCALHA PERFURADA U CHAPA 16 GALV A FOGO 100X100MM
4.5.7 | CURVA VERTICAL INTERNA 90º P/ ELETROCALHA PERFURADA GALV À FOGO 200 X 100 mm | SALF, MOPA OU SIMILAR | - | '003.065.017694 | pc | CURVA VERTICAL INTERNA 90 GRAUS S/TAMPA P/ELETROCALHA PERFURADA U CHAPA 16 GALV A FOGO 200X100MM
4.5.8 | CURVA VERTICAL INTERNA 90º P/ ELETROCALHA PERFURADA GALV À FOGO 300 X 100 mm | SALF, MOPA OU SIMILAR | - | '003.065.017695 | pc | CURVA VERTICAL INTERNA 90 GRAUS S/TAMPA P/ELETROCALHA PERFURADA U CHAPA 16 GALV A FOGO 300X100MM
4.5.9 | CURVA VERTICAL INTERNA 90º P/ ELETROCALHA PERFURADA GALV À FOGO 400 X 100 mm | SALF, MOPA OU SIMILAR | - | '003.065.017696 | pc | CURVA VERTICAL INTERNA 90 GRAUS S/TAMPA P/ELETROCALHA PERFURADA U CHAPA 16 GALV A FOGO 400X100MM
4.5.10 | CURVA VERTICAL INTERNA 90º P/ ELETROCALHA PERFURADA GALV À FOGO 500 X 100 mm | SALF, MOPA OU SIMILAR | - | '003.065.017707 | pc | CURVA VERTICAL INTERNA 90 GRAUS S/TAMPA P/ELETROCALHA PERFURADA U CHAPA 16 GALV A FOGO 500X100MM
4.6 | TE HORIZONTAL 90º
4.6.1 | TE HORIZONTAL 90º P/ ELETROCALHA PERFURADA GALV À FOGO 100 X 50 mm | SALF, MOPA OU SIMILAR | - | '003.065.012323 | pc | TEE HORIZONTAL 90 GRAUS S/TAMPA P/ELETROCALHA PERFURADA U CHAPA 16 GALV A FOGO 100X50MM
4.6.2 | TE HORIZONTAL 90º P/ ELETROCALHA PERFURADA GALV À FOGO 200 X 50 mm | SALF, MOPA OU SIMILAR | - | '003.065.017866 | pc | TEE HORIZONTAL 90 GRAUS S/TAMPA P/ELETROCALHA PERFURADA U CHAPA 16 GALV A FOGO 200X50MM
4.6.3 | TE HORIZONTAL 90º P/ ELETROCALHA PERFURADA GALV À FOGO 300 X 50 mm | SALF, MOPA OU SIMILAR | - | '003.065.017868 | pc | TEE HORIZONTAL 90 GRAUS S/TAMPA P/ELETROCALHA PERFURADA U CHAPA 16 GALV A FOGO 300X50MM
4.6.4 | TE HORIZONTAL 90º P/ ELETROCALHA PERFURADA GALV À FOGO 400 X 50 mm | SALF, MOPA OU SIMILAR | - | - | pc | NÃO ENCONTREI O CÓDIGO!
4.6.5 | TE HORIZONTAL 90º P/ ELETROCALHA PERFURADA GALV À FOGO 500 X 50 mm | SALF, MOPA OU SIMILAR | - | - | pc | NÃO ENCONTREI O CÓDIGO!
4.6.6 | TE HORIZONTAL 90º P/ ELETROCALHA PERFURADA GALV À FOGO 100 X 100 mm | SALF, MOPA OU SIMILAR | - | '003.065.017865 | pc | TEE HORIZONTAL 90 GRAUS S/TAMPA P/ELETROCALHA PERFURADA U CHAPA 16 GALV A FOGO 100X100MM
4.6.7 | TE HORIZONTAL 90º P/ ELETROCALHA PERFURADA GALV À FOGO 200 X 100 mm | SALF, MOPA OU SIMILAR | - | '003.065.017867 | pc | TEE HORIZONTAL 90 GRAUS S/TAMPA P/ELETROCALHA PERFURADA U CHAPA 16 GALV A FOGO 200X100MM
4.6.8 | TE HORIZONTAL 90º P/ ELETROCALHA PERFURADA GALV À FOGO 300 X 100 mm | SALF, MOPA OU SIMILAR | - | '003.065.017869 | pc | TEE HORIZONTAL 90 GRAUS S/TAMPA P/ELETROCALHA PERFURADA U CHAPA 16 GALV A FOGO 300X100MM
4.6.9 | TE HORIZONTAL 90º P/ ELETROCALHA PERFURADA GALV À FOGO 400 X 100 mm | SALF, MOPA OU SIMILAR | - | '003.065.017870 | pc | TEE HORIZONTAL 90 GRAUS S/TAMPA P/ELETROCALHA PERFURADA U CHAPA 16 GALV A FOGO 400X100MM
4.6.10 | TE HORIZONTAL 90º P/ ELETROCALHA PERFURADA GALV À FOGO 500 X 100 mm | SALF, MOPA OU SIMILAR | - | '003.065.017871 | pc | TEE HORIZONTAL 90 GRAUS S/TAMPA P/ELETROCALHA PERFURADA U CHAPA 16 GALV A FOGO 500X100MM
4.7 | CRUZETA HORIZONTAL 90º
4.7.1 | CRUZETA HORIZONTAL 90º P/ ELETROCALHA PERFURADA GALV À FOGO 100 X 50 mm | SALF, MOPA OU SIMILAR | - | - | pc | NÃO ENCONTREI O CÓDIGO!
4.7.2 | CRUZETA HORIZONTAL 90º P/ ELETROCALHA PERFURADA GALV À FOGO 200 X 50 mm | SALF, MOPA OU SIMILAR | - | - | pc | NÃO ENCONTREI O CÓDIGO!
4.7.3 | CRUZETA HORIZONTAL 90º P/ ELETROCALHA PERFURADA GALV À FOGO 300 X 50 mm | SALF, MOPA OU SIMILAR | - | - | pc | NÃO ENCONTREI O CÓDIGO!
4.7.4 | CRUZETA HORIZONTAL 90º P/ ELETROCALHA PERFURADA GALV À FOGO 400 X 50 mm | SALF, MOPA OU SIMILAR | - | - | pc | NÃO ENCONTREI O CÓDIGO!
4.7.5 | CRUZETA HORIZONTAL 90º P/ ELETROCALHA PERFURADA GALV À FOGO 500 X 50 mm | SALF, MOPA OU SIMILAR | - | - | pc | NÃO ENCONTREI O CÓDIGO!
4.7.6 | CRUZETA HORIZONTAL 90º P/ ELETROCALHA PERFURADA GALV À FOGO 100 X 100 mm | SALF, MOPA OU SIMILAR | - | - | pc | NÃO ENCONTREI O CÓDIGO!
4.7.7 | CRUZETA HORIZONTAL 90º P/ ELETROCALHA PERFURADA GALV À FOGO 200 X 100 mm | SALF, MOPA OU SIMILAR | - | - | pc | NÃO ENCONTREI O CÓDIGO!
4.7.8 | CRUZETA HORIZONTAL 90º P/ ELETROCALHA PERFURADA GALV À FOGO 300 X 100 mm | SALF, MOPA OU SIMILAR | - | - | pc | NÃO ENCONTREI O CÓDIGO!
4.7.9 | CRUZETA HORIZONTAL 90º P/ ELETROCALHA PERFURADA GALV À FOGO 400 X 100 mm | SALF, MOPA OU SIMILAR | - | - | pc | NÃO ENCONTREI O CÓDIGO!
4.7.10 | CRUZETA HORIZONTAL 90º P/ ELETROCALHA PERFURADA GALV À FOGO 500 X 100 mm | SALF, MOPA OU SIMILAR | - | - | pc | NÃO ENCONTREI O CÓDIGO!
CONEXÕES ACESSÓRIOS PARA ELETROCALHA PERFURADA GALVANIZADA ELETROLITICAMENTE - AEPAGE
4.8 | CURVA HORIZONTAL 90º
4.8.1 | CURVA HORIZONTAL 90º P/ ELETROCALHA PERFURADA GALV ELETROLITICAMENTE 100 X 50 mm | SALF, MOPA OU SIMILAR | - | '003.065.017413 | pc | CURVA HORIZONTAL 90 GRAUS S/TAMPA P/ELETROCALHA PERFURADA U CHAPA 14 GALV ELETROLITICA 100X50MM
4.8.2 | CURVA HORIZONTAL 90º P/ ELETROCALHA PERFURADA GALV ELETROLITICAMENTE 200 X 50 mm | SALF, MOPA OU SIMILAR | - | '003.065.017410 | pc | CURVA HORIZONTAL 90 GRAUS S/TAMPA P/ELETROCALHA LISA U CHAPA 14 GALV ELETROLITICO 200X50MM
4.8.3 | CURVA HORIZONTAL 90º P/ ELETROCALHA PERFURADA GALV ELETROLITICAMENTE 300 X 50 mm | SALF, MOPA OU SIMILAR | - | '003.065.010308 | pc | CURVA HORIZONTAL 90 GRAUS S/TAMPA P/ELETROCALHA PERFURADA U CHAPA 14 GALV ELETROLITICA 300X50MM
4.8.4 | CURVA HORIZONTAL 90º P/ ELETROCALHA PERFURADA GALV ELETROLITICAMENTE 400 X 50 mm | SALF, MOPA OU SIMILAR | - | - | pc | NÃO ENCONTREI O CÓDIGO!
4.8.5 | CURVA HORIZONTAL 90º P/ ELETROCALHA PERFURADA GALV ELETROLITICAMENTE 500 X 50 mm | SALF, MOPA OU SIMILAR | - | - | pc | NÃO ENCONTREI O CÓDIGO!
4.8.6 | CURVA HORIZONTAL 90º P/ ELETROCALHA PERFURADA GALV ELETROLITICAMENTE 100 X 100 mm | SALF, MOPA OU SIMILAR | - | '003.065.017623 | pc | CURVA HORIZONTAL 90 GRAUS S/TAMPA P/ELETROCALHA PERFURADA U CHAPA 16 GALV ELETROLITICA 100X100MM
4.8.7 | CURVA HORIZONTAL 90º P/ ELETROCALHA PERFURADA GALV ELETROLITICAMENTE 200 X 100 mm | SALF, MOPA OU SIMILAR | - | '003.065.017624 | pc | CURVA HORIZONTAL 90 GRAUS S/TAMPA P/ELETROCALHA PERFURADA U CHAPA 16 GALV ELETROLITICA 200X100MM
4.8.8 | CURVA HORIZONTAL 90º P/ ELETROCALHA PERFURADA GALV ELETROLITICAMENTE 300 X 100 mm | SALF, MOPA OU SIMILAR | - | '003.065.017625 | pc | CURVA HORIZONTAL 90 GRAUS S/TAMPA P/ELETROCALHA PERFURADA U CHAPA 16 GALV ELETROLITICA 300X100MM
4.8.9 | CURVA HORIZONTAL 90º P/ ELETROCALHA PERFURADA GALV ELETROLITICAMENTE 400 X 100 mm | SALF, MOPA OU SIMILAR | - | '003.065.017626 | pc | CURVA HORIZONTAL 90 GRAUS S/TAMPA P/ELETROCALHA PERFURADA U CHAPA 16 GALV ELETROLITICA 400X100MM
4.8.10 | CURVA HORIZONTAL 90º P/ ELETROCALHA PERFURADA GALV ELETROLITICAMENTE 500 X 100 mm | SALF, MOPA OU SIMILAR | - | '003.065.017627 | pc | CURVA HORIZONTAL 90 GRAUS S/TAMPA P/ELETROCALHA PERFURADA U CHAPA 16 GALV ELETROLITICA 500X100MM
4.9 | CURVA VERTICAL EXTERNA 90º
4.9.1 | CURVA VERTICAL EXTERNA 90º P/ ELETROCALHA PERFURADA GALV ELETROLITICAMENTE 100 X 50 mm | SALF, MOPA OU SIMILAR | - | '003.065.017420 | pc | CURVA VERTICAL EXTERNA 90 GRAUS S/TAMPA P/ELETROCALHA PERFURADA U CHAPA 14 GALV ELETROLIT 100X50MM
4.9.2 | CURVA VERTICAL EXTERNA 90º P/ ELETROCALHA PERFURADA GALV ELETROLITICAMENTE 200 X 50 mm | SALF, MOPA OU SIMILAR | - | '003.065.009610 | pc | CURVA VERTICAL EXTERNA 90 GRAUS S/TAMPA P/ELETROCALHA PERFURADA U CHAPA 14 GALV ELETROLIT 200X50MM
4.9.3 | CURVA VERTICAL EXTERNA 90º P/ ELETROCALHA PERFURADA GALV ELETROLITICAMENTE 300 X 50 mm | SALF, MOPA OU SIMILAR | - | - | pc | NÃO ENCONTREI O CÓDIGO!
4.9.4 | CURVA VERTICAL EXTERNA 90º P/ ELETROCALHA PERFURADA GALV ELETROLITICAMENTE 400 X 50 mm | SALF, MOPA OU SIMILAR | - | - | pc | NÃO ENCONTREI O CÓDIGO!
4.9.5 | CURVA VERTICAL EXTERNA 90º P/ ELETROCALHA PERFURADA GALV ELETROLITICAMENTE 500 X 50 mm | SALF, MOPA OU SIMILAR | - | - | pc | NÃO ENCONTREI O CÓDIGO!
4.9.6 | CURVA VERTICAL EXTERNA 90º P/ ELETROCALHA PERFURADA GALV ELETROLITICAMENTE 100 X 100 mm | SALF, MOPA OU SIMILAR | - | '003.065.017683 | pc | CURVA VERTICAL EXTERNA 90 GRAUS S/TAMPA P/ELETROCALHA PERFURADA U CHAPA 16 GALV ELETROLIT 100X100MM
4.9.7 | CURVA VERTICAL EXTERNA 90º P/ ELETROCALHA PERFURADA GALV ELETROLITICAMENTE 200 X 100 mm | SALF, MOPA OU SIMILAR | - | '003.065.017684 | pc | CURVA VERTICAL EXTERNA 90 GRAUS S/TAMPA P/ELETROCALHA PERFURADA U CHAPA 16 GALV ELETROLIT 200X100MM
4.9.8 | CURVA VERTICAL EXTERNA 90º P/ ELETROCALHA PERFURADA GALV ELETROLITICAMENTE 300 X 100 mm | SALF, MOPA OU SIMILAR | - | '003.065.017685 | pc | CURVA VERTICAL EXTERNA 90 GRAUS S/TAMPA P/ELETROCALHA PERFURADA U CHAPA 16 GALV ELETROLIT 300X100MM
4.9.9 | CURVA VERTICAL EXTERNA 90º P/ ELETROCALHA PERFURADA GALV ELETROLITICAMENTE 400 X 100 mm | SALF, MOPA OU SIMILAR | - | '003.065.017686 | pc | CURVA VERTICAL EXTERNA 90 GRAUS S/TAMPA P/ELETROCALHA PERFURADA U CHAPA 16 GALV ELETROLIT 400X100MM
4.9.10 | CURVA VERTICAL EXTERNA 90º P/ ELETROCALHA PERFURADA GALV ELETROLITICAMENTE 500 X 100 mm | SALF, MOPA OU SIMILAR | - | '003.065.017687 | pc | CURVA VERTICAL EXTERNA 90 GRAUS S/TAMPA P/ELETROCALHA PERFURADA U CHAPA 16 GALV ELETROLIT 500X100MM
4.10 | CURVA VERTICAL INTERNA 90º
4.10.1 | CURVA VERTICAL INTERNA 90º P/ ELETROCALHA PERFURADA GALV ELETROLITICAMENTE 100 X 50 mm | SALF, MOPA OU SIMILAR | - | '003.065.017426 | pc | CURVA VERTICAL INTERNA 90 GRAUS S/TAMPA P/ELETROCALHA PERFURADA U CHAPA 14 GALV ELETROLIT 100X50MM
4.10.2 | CURVA VERTICAL INTERNA 90º P/ ELETROCALHA PERFURADA GALV ELETROLITICAMENTE 200 X 50 mm | SALF, MOPA OU SIMILAR | - | '003.065.009615 | pc | CURVA VERTICAL INTERNA 90 GRAUS S/TAMPA P/ELETROCALHA PERFURADA U CHAPA 14 GALV ELETROLIT 200X50MM
4.10.3 | CURVA VERTICAL INTERNA 90º P/ ELETROCALHA PERFURADA GALV ELETROLITICAMENTE 300 X 50 mm | SALF, MOPA OU SIMILAR | - | - | pc | NÃO ENCONTREI O CÓDIGO!
4.10.4 | CURVA VERTICAL INTERNA 90º P/ ELETROCALHA PERFURADA GALV ELETROLITICAMENTE 400 X 50 mm | SALF, MOPA OU SIMILAR | - | - | pc | NÃO ENCONTREI O CÓDIGO!
4.10.5 | CURVA VERTICAL INTERNA 90º P/ ELETROCALHA PERFURADA GALV ELETROLITICAMENTE 500 X 50 mm | SALF, MOPA OU SIMILAR | - | - | pc | NÃO ENCONTREI O CÓDIGO!
4.10.6 | CURVA VERTICAL INTERNA 90º P/ ELETROCALHA PERFURADA GALV ELETROLITICAMENTE 100 X 100 mm | SALF, MOPA OU SIMILAR | - | '003.065.017702 | pc | CURVA VERTICAL INTERNA 90 GRAUS S/TAMPA P/ELETROCALHA PERFURADA U CHAPA 16 GALV ELETROLIT 100X100MM
4.10.7 | CURVA VERTICAL INTERNA 90º P/ ELETROCALHA PERFURADA GALV ELETROLITICAMENTE 200 X 100 mm | SALF, MOPA OU SIMILAR | - | '003.065.017703 | pc | CURVA VERTICAL INTERNA 90 GRAUS S/TAMPA P/ELETROCALHA PERFURADA U CHAPA 16 GALV ELETROLIT 200X100MM
4.10.8 | CURVA VERTICAL INTERNA 90º P/ ELETROCALHA PERFURADA GALV ELETROLITICAMENTE 300 X 100 mm | SALF, MOPA OU SIMILAR | - | '003.065.017704 | pc | CURVA VERTICAL INTERNA 90 GRAUS S/TAMPA P/ELETROCALHA PERFURADA U CHAPA 16 GALV ELETROLIT 300X100MM
4.10.9 | CURVA VERTICAL INTERNA 90º P/ ELETROCALHA PERFURADA GALV ELETROLITICAMENTE 400 X 100 mm | SALF, MOPA OU SIMILAR | - | '003.065.017705 | pc | CURVA VERTICAL INTERNA 90 GRAUS S/TAMPA P/ELETROCALHA PERFURADA U CHAPA 16 GALV ELETROLIT 400X100MM
4.10.10 | CURVA VERTICAL INTERNA 90º P/ ELETROCALHA PERFURADA GALV ELETROLITICAMENTE 500 X 100 mm | SALF, MOPA OU SIMILAR | - | '003.065.017706 | pc | CURVA VERTICAL INTERNA 90 GRAUS S/TAMPA P/ELETROCALHA PERFURADA U CHAPA 16 GALV ELETROLIT 500X100MM
4.11 | TE HORIZONTAL 90º
4.11.1 | TE HORIZONTAL 90º P/ ELETROCALHA PERFURADA GALV ELETROLITICAMENTE 100 X 50 mm | SALF, MOPA OU SIMILAR | - | '003.065.017872 | pc | TEE HORIZONTAL 90 GRAUS S/TAMPA P/ELETROCALHA PERFURADA U CHAPA 16 GALV ELETROLITICO 100X50MM
4.11.2 | TE HORIZONTAL 90º P/ ELETROCALHA PERFURADA GALV ELETROLITICAMENTE 200 X 50 mm | SALF, MOPA OU SIMILAR | - | '003.065.017874 | pc | TEE HORIZONTAL 90 GRAUS S/TAMPA P/ELETROCALHA PERFURADA U CHAPA 16 GALV ELETROLITICO 200X50MM
4.11.3 | TE HORIZONTAL 90º P/ ELETROCALHA PERFURADA GALV ELETROLITICAMENTE 300 X 50 mm | SALF, MOPA OU SIMILAR | - | '003.065.017876 | pc | TEE HORIZONTAL 90 GRAUS S/TAMPA P/ELETROCALHA PERFURADA U CHAPA 16 GALV ELETROLITICO 300X50MM
4.11.4 | TE HORIZONTAL 90º P/ ELETROCALHA PERFURADA GALV ELETROLITICAMENTE 400 X 50 mm | SALF, MOPA OU SIMILAR | - | - | pc | NÃO ENCONTREI O CÓDIGO!
4.11.5 | TE HORIZONTAL 90º P/ ELETROCALHA PERFURADA GALV ELETROLITICAMENTE 500 X 50 mm | SALF, MOPA OU SIMILAR | - | - | pc | NÃO ENCONTREI O CÓDIGO!
4.11.6 | TE HORIZONTAL 90º P/ ELETROCALHA PERFURADA GALV ELETROLITICAMENTE 100 X 100 mm | SALF, MOPA OU SIMILAR | - | '003.065.017873 | pc | TEE HORIZONTAL 90 GRAUS S/TAMPA P/ELETROCALHA PERFURADA U CHAPA 16 GALV ELETROLITICO 100X100MM
4.11.7 | TE HORIZONTAL 90º P/ ELETROCALHA PERFURADA GALV ELETROLITICAMENTE 200 X 100 mm | SALF, MOPA OU SIMILAR | - | '003.065.017875 | pc | TEE HORIZONTAL 90 GRAUS S/TAMPA P/ELETROCALHA PERFURADA U CHAPA 16 GALV ELETROLITICO 200X100MM
4.11.8 | TE HORIZONTAL 90º P/ ELETROCALHA PERFURADA GALV ELETROLITICAMENTE 300 X 100 mm | SALF, MOPA OU SIMILAR | - | '003.065.017877 | pc | TEE HORIZONTAL 90 GRAUS S/TAMPA P/ELETROCALHA PERFURADA U CHAPA 16 GALV ELETROLITICO 300X100MM
4.11.9 | TE HORIZONTAL 90º P/ ELETROCALHA PERFURADA GALV ELETROLITICAMENTE 400 X 100 mm | SALF, MOPA OU SIMILAR | - | '003.065.017878 | pc | TEE HORIZONTAL 90 GRAUS S/TAMPA P/ELETROCALHA PERFURADA U CHAPA 16 GALV ELETROLITICO 400X100MM
4.11.10 | TE HORIZONTAL 90º P/ ELETROCALHA PERFURADA GALV ELETROLITICAMENTE 500 X 100 mm | SALF, MOPA OU SIMILAR | - | '003.065.017879 | pc | TEE HORIZONTAL 90 GRAUS S/TAMPA P/ELETROCALHA PERFURADA U CHAPA 16 GALV ELETROLITICO 500X100MM
4.12 | CRUZETA HORIZONTAL 90º
4.12.1 | CRUZETA HORIZONTAL 90º P/ ELETROCALHA PERFURADA GALV ELETROLITICAMENTE 100 X 50 mm | SALF, MOPA OU SIMILAR | - | - | pc | NÃO ENCONTREI O CÓDIGO!
4.12.2 | CRUZETA HORIZONTAL 90º P/ ELETROCALHA PERFURADA GALV ELETROLITICAMENTE 200 X 50 mm | SALF, MOPA OU SIMILAR | - | - | pc | NÃO ENCONTREI O CÓDIGO!
4.12.3 | CRUZETA HORIZONTAL 90º P/ ELETROCALHA PERFURADA GALV ELETROLITICAMENTE 300 X 50 mm | SALF, MOPA OU SIMILAR | - | - | pc | NÃO ENCONTREI O CÓDIGO!
4.12.4 | CRUZETA HORIZONTAL 90º P/ ELETROCALHA PERFURADA GALV ELETROLITICAMENTE 400 X 50 mm | SALF, MOPA OU SIMILAR | - | - | pc | NÃO ENCONTREI O CÓDIGO!
4.12.5 | CRUZETA HORIZONTAL 90º P/ ELETROCALHA PERFURADA GALV ELETROLITICAMENTE 500 X 50 mm | SALF, MOPA OU SIMILAR | - | - | pc | NÃO ENCONTREI O CÓDIGO!
4.12.6 | CRUZETA HORIZONTAL 90º P/ ELETROCALHA PERFURADA GALV ELETROLITICAMENTE 100 X 100 mm | SALF, MOPA OU SIMILAR | - | - | pc | NÃO ENCONTREI O CÓDIGO!
4.12.7 | CRUZETA HORIZONTAL 90º P/ ELETROCALHA PERFURADA GALV ELETROLITICAMENTE 200 X 100 mm | SALF, MOPA OU SIMILAR | - | - | pc | NÃO ENCONTREI O CÓDIGO!
4.12.8 | CRUZETA HORIZONTAL 90º P/ ELETROCALHA PERFURADA GALV ELETROLITICAMENTE 300 X 100 mm | SALF, MOPA OU SIMILAR | - | - | pc | NÃO ENCONTREI O CÓDIGO!
4.12.9 | CRUZETA HORIZONTAL 90º P/ ELETROCALHA PERFURADA GALV ELETROLITICAMENTE 400 X 100 mm | SALF, MOPA OU SIMILAR | - | - | pc | NÃO ENCONTREI O CÓDIGO!
4.12.10 | CRUZETA HORIZONTAL 90º P/ ELETROCALHA PERFURADA GALV ELETROLITICAMENTE 500 X 100 mm | SALF, MOPA OU SIMILAR | - | - | pc | NÃO ENCONTREI O CÓDIGO!
5 | ELETRODUTO GALVANIZADO À FOGO
5.1 | ELETRODUTO RIGIDO DE AÇO CARBONO GALVANIZADO À FOGO COM LUVA EM UMA EXTREMIDADE
5.1.1 | ELETRODUTO RIGIDO DE AÇO CARBONO GALVANIZADO À FOGO COM LUVA EM UMA EXTREMIDADE Ø 3/4" - BARRA 3 METROS | CARBINOX OU SIMILAR | - | '003.066.002125 | br | ELETRODUTO GALVANIZADO A FOGO 3/4 - 3M
5.1.2 | ELETRODUTO RIGIDO DE AÇO CARBONO GALVANIZADO À FOGO COM LUVA EM UMA EXTREMIDADE Ø 1" - BARRA 3 METROS | CARBINOX OU SIMILAR | - | - | br | NÃO ENCONTREI O CÓDIGO!
5.1.3 | ELETRODUTO RIGIDO DE AÇO CARBONO GALVANIZADO À FOGO COM LUVA EM UMA EXTREMIDADE Ø 1 1/2" - BARRA 3 METROS | CARBINOX OU SIMILAR | - | '003.066.002122 | br | ELETRODUTO GALVANIZADO A FOGO 1 1/2 - 3M
5.1.4 | ELETRODUTO RIGIDO DE AÇO CARBONO GALVANIZADO À FOGO COM LUVA EM UMA EXTREMIDADE Ø 2" - BARRA 3 METROS | CARBINOX OU SIMILAR | - | '003.066.002123 | br | ELETRODUTO GALVANIZADO A FOGO 2 - 3M
5.1.5 | ELETRODUTO RIGIDO DE AÇO CARBONO GALVANIZADO À FOGO COM LUVA EM UMA EXTREMIDADE Ø 2 1/2" - BARRA 3 METROS | CARBINOX OU SIMILAR | - | - | br | NÃO ENCONTREI O CÓDIGO!
5.1.6 | ELETRODUTO RIGIDO DE AÇO CARBONO GALVANIZADO À FOGO COM LUVA EM UMA EXTREMIDADE Ø 3" - BARRA 3 METROS | CARBINOX OU SIMILAR | - | '003.066.002124 | br | ELETRODUTO GALVANIZADO A FOGO 3 - 3M
5.1.7 | ELETRODUTO RIGIDO DE AÇO CARBONO GALVANIZADO À FOGO COM LUVA EM UMA EXTREMIDADE Ø 4" - BARRA 3 METROS | CARBINOX OU SIMILAR | - | '003.066.006272 | br | ELETRODUTO GALVANIZADO A FOGO 4 - 3M
5.2 | CURVA PRÉ-MOLDADA 90º PARA ELETRODUTO RIGIDO DE AÇO CARBONO GALVANIZADO À FOGO
5.2.1 | CURVA PRÉ-MOLDADA 90º PARA ELETRODUTO RIGIDO DE AÇO CARBONO GALVANIZADO À FOGO Ø 3/4" | WETZEL, DAISA OU SIMILAR | - | '003.066.002071 | pc | CURVA 90 PARA ELETRODUTO GALVANIZADO A FOGO 3/4POL
5.2.2 | CURVA PRÉ-MOLDADA 90º PARA ELETRODUTO RIGIDO DE AÇO CARBONO GALVANIZADO À FOGO Ø 1" | WETZEL, DAISA OU SIMILAR | - | '003.066.002069 | pc | CURVA 90 PARA ELETRODUTO GALVANIZADO A FOGO 1
5.2.3 | CURVA PRÉ-MOLDADA 90º PARA ELETRODUTO RIGIDO DE AÇO CARBONO GALVANIZADO À FOGO Ø 1 1/2" | WETZEL, DAISA OU SIMILAR | - | '003.066.009617 | pc | CURVA 90 PARA ELETRODUTO GALVANIZADO A FOGO 1 1/2
5.2.4 | CURVA PRÉ-MOLDADA 90º PARA ELETRODUTO RIGIDO DE AÇO CARBONO GALVANIZADO À FOGO Ø 2" | WETZEL, DAISA OU SIMILAR | - | '003.066.002070 | pc | CURVA 90 PARA ELETRODUTO GALVANIZADO A FOGO 2
5.2.5 | CURVA PRÉ-MOLDADA 90º PARA ELETRODUTO RIGIDO DE AÇO CARBONO GALVANIZADO À FOGO Ø 3" | WETZEL, DAISA OU SIMILAR | - | '003.066.009613 | pc | CURVA 90 PARA ELETRODUTO GALVANIZADO A FOGO 3
5.2.6 | CURVA PRÉ-MOLDADA 90º PARA ELETRODUTO RIGIDO DE AÇO CARBONO GALVANIZADO À FOGO Ø 2 1/2" | WETZEL, DAISA OU SIMILAR | - | '003.066.010970 | pc | CURVA 90 GRAUS PARA ELETRODUTO GALVANIZADO A FOGO 2 1/2POL
5.2.7 | CURVA PRÉ-MOLDADA 90º PARA ELETRODUTO RIGIDO DE AÇO CARBONO GALVANIZADO À FOGO Ø 4" | WETZEL, DAISA OU SIMILAR | - | '003.066.002072 | pc | CURVA 90 GRAUS PARA ELETRODUTO GALVANIZADO A FOGO 4POL
6 | ELETRODUTO GALVANIZADO ELETROLITICAMENTE
6.1 | ELETRODUTO RIGIDO DE AÇO CARBONO GALVANIZADO ELETROLITICAMENTE COM LUVA EM UMA EXTREMIDADE
6.1.1 | ELETRODUTO RIGIDO DE AÇO CARBONO GALVANIZADO ELETROLITICAMENTE COM LUVA EM UMA EXTREMIDADE Ø 3/4" - BARRA 3 METROS | CARBINOX OU SIMILAR | - | 003.066.002130 | br | ELETRODUTO GALVANIZADO ELETROLITICO 3/4 - 3M
6.1.2 | ELETRODUTO RIGIDO DE AÇO CARBONO GALVANIZADO ELETROLITICAMENTE COM LUVA EM UMA EXTREMIDADE Ø 1" - BARRA 3 METROS | CARBINOX OU SIMILAR | - | 003.066.005378 | br | ELETRODUTO GALVANIZADO ELETROLITICO MEDIO 1POL
6.1.3 | ELETRODUTO RIGIDO DE AÇO CARBONO GALVANIZADO ELETROLITICAMENTE COM LUVA EM UMA EXTREMIDADE Ø 1 1/2" - BARRA 3 METROS | CARBINOX OU SIMILAR | - | '003.066.002137 | br | ELETRODUTO GALVANIZADO ELETROLITICO 1 1/2 POL X 3000MM
6.1.4 | ELETRODUTO RIGIDO DE AÇO CARBONO GALVANIZADO ELETROLITICAMENTE COM LUVA EM UMA EXTREMIDADE Ø 2" - BARRA 3 METROS | CARBINOX OU SIMILAR | - | '003.066.002132 | br | ELETRODUTO GALVANIZADO ELETROLITICO 2 - 3M
6.1.5 | ELETRODUTO RIGIDO DE AÇO CARBONO GALVANIZADO ELETROLITICAMENTE COM LUVA EM UMA EXTREMIDADE Ø 2 1/2" - BARRA 3 METROS | CARBINOX OU SIMILAR | - | '003.066.002135 | br | ELETRODUTO GALVANIZADO ELETROLITICO 2 1/2 - 3M
6.1.6 | ELETRODUTO RIGIDO DE AÇO CARBONO GALVANIZADO ELETROLITICAMENTE COM LUVA EM UMA EXTREMIDADE Ø 3" - BARRA 3 METROS | CARBINOX OU SIMILAR | - | - | br | NÃO ENCONTREI O CÓDIGO!
6.1.7 | ELETRODUTO RIGIDO DE AÇO CARBONO GALVANIZADO ELETROLITICAMENTE COM LUVA EM UMA EXTREMIDADE Ø 4" - BARRA 3 METROS | CARBINOX OU SIMILAR | - | '003.066.002134 | br | ELETRODUTO GALVANIZADO ELETROLITICO 4 - 3M
6.2 | CURVA PRÉ-MOLDADA 90º PARA ELETRODUTO RIGIDO DE AÇO CARBONO GALVANIZADO ELETROLITICAMENTE
6.2.1 | CURVA PRÉ-MOLDADA 90º PARA ELETRODUTO RIGIDO DE AÇO CARBONO GALVANIZADO ELETROLITICAMENTE Ø 3/4" | WETZEL, DAISA OU SIMILAR | - | - | pc | CÓDIGO NÃO ENCONTRADO!
6.2.2 | CURVA PRÉ-MOLDADA 90º PARA ELETRODUTO RIGIDO DE AÇO CARBONO GALVANIZADO ELETROLITICAMENTE Ø 1" | WETZEL, DAISA OU SIMILAR | - | - | pc | CÓDIGO NÃO ENCONTRADO!
6.2.3 | CURVA PRÉ-MOLDADA 90º PARA ELETRODUTO RIGIDO DE AÇO CARBONO GALVANIZADO ELETROLITICAMENTE Ø 1 1/2" | WETZEL, DAISA OU SIMILAR | - | '003.066.010568 | pc | CURVA 90 PARA ELETRODUTO GALVANIZADO ELETROLITICO 1 1/2 POL
6.2.4 | CURVA PRÉ-MOLDADA 90º PARA ELETRODUTO RIGIDO DE AÇO CARBONO GALVANIZADO ELETROLITICAMENTE Ø 2" | WETZEL, DAISA OU SIMILAR | - | - | pc | CÓDIGO NÃO ENCONTRADO!
6.2.5 | CURVA PRÉ-MOLDADA 90º PARA ELETRODUTO RIGIDO DE AÇO CARBONO GALVANIZADO ELETROLITICAMENTE Ø 3" | WETZEL, DAISA OU SIMILAR | - | - | pc | CÓDIGO NÃO ENCONTRADO!
6.2.6 | CURVA PRÉ-MOLDADA 90º PARA ELETRODUTO RIGIDO DE AÇO CARBONO GALVANIZADO ELETROLITICAMENTE Ø 2 1/2" | WETZEL, DAISA OU SIMILAR | - | - | pc | CÓDIGO NÃO ENCONTRADO!
6.2.7 | CURVA PRÉ-MOLDADA 90º PARA ELETRODUTO RIGIDO DE AÇO CARBONO GALVANIZADO ELETROLITICAMENTE Ø 4" | WETZEL, DAISA OU SIMILAR | - | - | pc | CÓDIGO NÃO ENCONTRADO!
7 | CONDULETE
7.1 | CONDULETE METÁLICO DUPLO TIPO "C"
7.1.1 | CONDULETE DUPLO TIPO "C" PARA ELETRODUTO RIGIDO DE AÇO CARBONO GALV. ELET. Ø 3/4" | WETZEL, DAISA OU SIMILAR | - | 003.063.001818 | pc | CONDULETE ALUMINIO C 3/4 DUPLO SEM ROSCA COM TAMPA
7.2 | CONDULETE METÁLICO TIPO "C"
7.2.1 | CONDULETE TIPO "C" PARA ELETRODUTO RIGIDO DE AÇO CARBONO GALV. ELET. Ø 3/4" | WETZEL, DAISA OU SIMILAR | - | '003.063.001819 | pc | CONDULETE ALUMINIO C 3/4 SEM ROSCA COM TAMPA
7.2.2 | CONDULETE TIPO "C" PARA ELETRODUTO RIGIDO DE AÇO CARBONO GALV. ELET. Ø 1" | WETZEL, DAISA OU SIMILAR | - | 003.063.001807 | pc | CONDULETE ALUMINIO C 1 SEM ROSCA COM TAMPA
7.2.3 | CONDULETE TIPO "C" PARA ELETRODUTO RIGIDO DE AÇO CARBONO GALV. ELET. Ø 1 1/2" | WETZEL, DAISA OU SIMILAR | - | 003.063.001804 | pc | CONDULETE ALUMINIO C 1 1/2 SEM ROSCA COM TAMPA
7.2.4 | CONDULETE TIPO "C" PARA ELETRODUTO RIGIDO DE AÇO CARBONO GALV. ELET. Ø 2" | WETZEL, DAISA OU SIMILAR | - | 003.063.001813 | pc | CONDULETE ALUMINIO C 1 SEM ROSCA COM TAMPA
7.2.5 | CONDULETE TIPO "C" PARA ELETRODUTO RIGIDO DE AÇO CARBONO GALV. ELET. Ø 2 1/2" | WETZEL, DAISA OU SIMILAR | - | 003.063.001811 | pc | CONDULETE ALUMINIO C 2 1/2 SEM ROSCA COM TAMPA
7.2.6 | CONDULETE TIPO "C" PARA ELETRODUTO RIGIDO DE AÇO CARBONO GALV. ELET. Ø 3" | WETZEL, DAISA OU SIMILAR | - | 003.063.013590 | pc | CONDULETE ALUMINIO C 3POL SEM ROSCA COM TAMPA
7.2.7 | CONDULETE TIPO "C" PARA ELETRODUTO RIGIDO DE AÇO CARBONO GALV. ELET. Ø 4" | WETZEL, DAISA OU SIMILAR | - | '003.063.001821 | pc | CONDULETE ALUMINIO C 4 COM ROSCA COM TAMPA
7.3 | CONDULETE METÁLICO TIPO "E"
7.3.1 | CONDULETE TIPO "E" PARA ELETRODUTO RIGIDO DE AÇO CARBONO GALV. ELET. Ø 3/4" | WETZEL, DAISA OU SIMILAR | - | 003.063.001836 | pc | CONDULETE ALUMINIO E 3/4 POL DUPLO SEM ROSCA COM TAMPA
7.3.2 | CONDULETE TIPO "E" PARA ELETRODUTO RIGIDO DE AÇO CARBONO GALV. ELET. Ø 1" | WETZEL, DAISA OU SIMILAR | - | 003.063.001827 | pc | CONDULETE ALUMINIO E 1 SEM ROSCA COM TAMPA
7.3.3 | CONDULETE TIPO "E" PARA ELETRODUTO RIGIDO DE AÇO CARBONO GALV. ELET. Ø 1 1/2" | WETZEL, DAISA OU SIMILAR | - | 003.063.001825 | pc | CONDULETE ALUMINIO E 1 1/2 SEM ROSCA COM TAMPA
7.3.4 | CONDULETE TIPO "E" PARA ELETRODUTO RIGIDO DE AÇO CARBONO GALV. ELET. Ø 2" | WETZEL, DAISA OU SIMILAR | - | 003.063.001832 | pc | CONDULETE ALUMINIO E 2 SEM ROSCA COM TAMPA
7.3.5 | CONDULETE TIPO "E" PARA ELETRODUTO RIGIDO DE AÇO CARBONO GALV. ELET. Ø 2 1/2" | WETZEL, DAISA OU SIMILAR | - | - | pc | CÓDIGO NÃO ENCONTRADO!
7.3.6 | CONDULETE TIPO "E" PARA ELETRODUTO RIGIDO DE AÇO CARBONO GALV. ELET. Ø 3" | WETZEL, DAISA OU SIMILAR | - | - | pc | CÓDIGO NÃO ENCONTRADO!
7.3.7 | CONDULETE TIPO "E" PARA ELETRODUTO RIGIDO DE AÇO CARBONO GALV. ELET. Ø 4" | WETZEL, DAISA OU SIMILAR | - | - | pc | CÓDIGO NÃO ENCONTRADO!
7.4 | CONDULETE METÁLICO TIPO "L"
7.4.1 | CONDULETE TIPO "L" PARA ELETRODUTO RIGIDO DE AÇO CARBONO GALV. ELET. Ø 3/4" | WETZEL, DAISA OU SIMILAR | - | '003.063.001888 | pc | CONDULETE ALUMINIO LR 3/4 SEM ROSCA COM TAMPA
7.4.2 | CONDULETE TIPO "L" PARA ELETRODUTO RIGIDO DE AÇO CARBONO GALV. ELET. Ø 1" | WETZEL, DAISA OU SIMILAR | - | 003.063.001879 | pc | CONDULETE ALUMINIO LR 1 SEM ROSCA COM TAMPA
7.4.3 | CONDULETE TIPO "L" PARA ELETRODUTO RIGIDO DE AÇO CARBONO GALV. ELET. Ø 1 1/2" | WETZEL, DAISA OU SIMILAR | - | 003.063.001876 | pc | CONDULETE ALUMINIO LR 1 1/2 SEM ROSCA COM TAMPA
7.4.4 | CONDULETE TIPO "L" PARA ELETRODUTO RIGIDO DE AÇO CARBONO GALV. ELET. Ø 2" | WETZEL, DAISA OU SIMILAR | - | 003.063.001885 | pc | CONDULETE ALUMINIO LR 2 SEM ROSCA COM TAMPA
7.4.5 | CONDULETE TIPO "L" PARA ELETRODUTO RIGIDO DE AÇO CARBONO GALV. ELET. Ø 2 1/2" | WETZEL, DAISA OU SIMILAR | - | '003.063.001883 | pc | CONDULETE ALUMINIO LR 2 1/2 COM ROSCA COM TAMPA
7.4.6 | CONDULETE TIPO "L" PARA ELETRODUTO RIGIDO DE AÇO CARBONO GALV. ELET. Ø 3" | WETZEL, DAISA OU SIMILAR | - | '003.063.001886 | pc | CONDULETE ALUMINIO LR 3POL SEM ROSCA COM TAMPA
7.4.7 | CONDULETE TIPO "L" PARA ELETRODUTO RIGIDO DE AÇO CARBONO GALV. ELET. Ø 4" | WETZEL, DAISA OU SIMILAR | - | '003.063.001917 | pc | CONDULETE ALUMINIO LR 4 COM ROSCA
7.5 | CONDULETE METÁLICO TIPO "T"
7.5.1 | CONDULETE TIPO "T" PARA ELETRODUTO RIGIDO DE AÇO CARBONO GALV. ELET. Ø 3/4" | WETZEL, DAISA OU SIMILAR | - | 003.063.001902 | pc | CONDULETE ALUMINIO T 3/4 SEM ROSCA COM TAMPA
7.5.2 | CONDULETE TIPO "T" PARA ELETRODUTO RIGIDO DE AÇO CARBONO GALV. ELET. Ø 1" | WETZEL, DAISA OU SIMILAR | - | 003.063.001893 | pc | CONDULETE ALUMINIO T 1 SEM ROSCA COM TAMPA
7.5.3 | CONDULETE TIPO "T" PARA ELETRODUTO RIGIDO DE AÇO CARBONO GALV. ELET. Ø 1 1/2" | WETZEL, DAISA OU SIMILAR | - | 003.063.001890 | pc | CONDULETE ALUMINIO T 1 1/2 SEM ROSCA COM TAMPA
7.5.4 | CONDULETE TIPO "T" PARA ELETRODUTO RIGIDO DE AÇO CARBONO GALV. ELET. Ø 2" | WETZEL, DAISA OU SIMILAR | - | 003.063.001898 | pc | CONDULETE ALUMINIO T 2 SEM ROSCA COM TAMPA
7.5.5 | CONDULETE TIPO "T" PARA ELETRODUTO RIGIDO DE AÇO CARBONO GALV. ELET. Ø 2 1/2" | WETZEL, DAISA OU SIMILAR | - | - | pc | CÓDIGO NÃO ENCONTRADO!
7.5.6 | CONDULETE TIPO "T" PARA ELETRODUTO RIGIDO DE AÇO CARBONO GALV. ELET. Ø 3" | WETZEL, DAISA OU SIMILAR | - | 003.063.013591 | pc | CONDULETE ALUMINIO T 3POL SEM ROSCA COM TAMPA
7.5.7 | CONDULETE TIPO "T" PARA ELETRODUTO RIGIDO DE AÇO CARBONO GALV. ELET. Ø 4" | WETZEL, DAISA OU SIMILAR | - | - | pc | CÓDIGO NÃO ENCONTRADO!
7.6 | CONDULETE METÁLICO TIPO "X"
7.6.1 | CONDULETE TIPO "X" PARA ELETRODUTO RIGIDO DE AÇO CARBONO GALV. ELET. Ø 3/4" | WETZEL, DAISA OU SIMILAR | - | '003.063.001915 | pc | CONDULETE ALUMINIO X 3/4 SEM ROSCA COM TAMPA
7.6.2 | CONDULETE TIPO "X" PARA ELETRODUTO RIGIDO DE AÇO CARBONO GALV. ELET. Ø 1" | WETZEL, DAISA OU SIMILAR | - | '003.063.001912 | pc | CONDULETE ALUMINIO X 1 POL SEM ROSCA COM TAMPA
7.6.3 | CONDULETE TIPO "X" PARA ELETRODUTO RIGIDO DE AÇO CARBONO GALV. ELET. Ø 1 1/2" | WETZEL, DAISA OU SIMILAR | - | - | pc | CÓDIGO NÃO ENCONTRADO!
7.6.4 | CONDULETE TIPO "X" PARA ELETRODUTO RIGIDO DE AÇO CARBONO GALV. ELET. Ø 2" | WETZEL, DAISA OU SIMILAR | - | '003.063.001913 | pc | CONDULETE ALUMINIO X 2 POL COM ROSCA COM TAMPA
7.6.5 | CONDULETE TIPO "X" PARA ELETRODUTO RIGIDO DE AÇO CARBONO GALV. ELET. Ø 2 1/2" | WETZEL, DAISA OU SIMILAR | - | - | pc | CÓDIGO NÃO ENCONTRADO!
7.6.6 | CONDULETE TIPO "X" PARA ELETRODUTO RIGIDO DE AÇO CARBONO GALV. ELET. Ø 3" | WETZEL, DAISA OU SIMILAR | - | - | pc | CÓDIGO NÃO ENCONTRADO!
7.6.7 | CONDULETE TIPO "X" PARA ELETRODUTO RIGIDO DE AÇO CARBONO GALV. ELET. Ø 4" | WETZEL, DAISA OU SIMILAR | - | - | pc | CÓDIGO NÃO ENCONTRADO!
8 | DUTO EM PEAD C/ CORRUGAÇÃO
8.1 | TUBO FLEXÍVEL CORRUGADO EM PEAD
8.1.1 | TUBO FLEXÍVEL CORRUGADO EM PEAD Ø 1" | KANAFLEX OU SIMILAR | - | 003.066.019758 | m | ELETRODUTO FLEXIVEL CORRUGADO EM PVC 25MM
8.1.2 | TUBO FLEXÍVEL CORRUGADO EM PEAD Ø 2" | KANAFLEX OU SIMILAR | - | 003.066.002098 | m | ELETRODUTO CORRUGADO 2
8.1.3 | TUBO FLEXÍVEL CORRUGADO EM PEAD Ø 3" | KANAFLEX OU SIMILAR | - | - | m | CÓDIGO NÃO ENCONTRADO!
8.1.4 | TUBO FLEXÍVEL CORRUGADO EM PEAD Ø 4" | KANAFLEX OU SIMILAR | - | 003.066.002100 | m | ELETRODUTO CORRUGADO 4
9 | CABOS ELÉTRICOS BAIXA E MÉDIA TENSÃO
9.1 | CABO DE COBRE UNIPOLAR CLASSE 1000V 90ºC COM ISOLAÇÃO DE HEPR
9.1.1 | CABO DE COBRE UNIPOLAR CLASSE 1000V 90ºC COM ISOLAÇÃO DE HEPR - #240.0MM² - PRETO | PRYSMIAN OU SIMILAR | - | '003.050.001189 | m
9.1.2 | CABO DE COBRE UNIPOLAR CLASSE 1000V 90ºC COM ISOLAÇÃO DE HEPR - #240.0MM² - AZUL | PRYSMIAN OU SIMILAR | - | '003.050.001188 | m
9.1.3 | CABO DE COBRE UNIPOLAR CLASSE 1000V 90ºC COM ISOLAÇÃO DE HEPR - #240.0MM² - VERDE | PRYSMIAN OU SIMILAR | - | '003.050.001190 | m
9.1.4 | CABO DE COBRE UNIPOLAR CLASSE 1000V 90ºC COM ISOLAÇÃO DE HEPR - #185.0MM² - PRETO | PRYSMIAN OU SIMILAR | - | '003.050.001184 | m
9.1.5 | CABO DE COBRE UNIPOLAR CLASSE 1000V 90ºC COM ISOLAÇÃO DE HEPR - #185.0MM² - AZUL | PRYSMIAN OU SIMILAR | - | '003.050.008140 | m
9.1.6 | CABO DE COBRE UNIPOLAR CLASSE 1000V 90ºC COM ISOLAÇÃO DE HEPR - #185.0MM² - VERDE | PRYSMIAN OU SIMILAR | - | '003.050.008139 | m
9.1.7 | CABO DE COBRE UNIPOLAR CLASSE 1000V 90ºC COM ISOLAÇÃO DE HEPR - #150.0MM² - PRETO | PRYSMIAN OU SIMILAR | - | '003.050.001180 | m
9.1.8 | CABO DE COBRE UNIPOLAR CLASSE 1000V 90ºC COM ISOLAÇÃO DE HEPR - #150.0MM² - AZUL | PRYSMIAN OU SIMILAR | - | '003.050.008138 | m
9.1.9 | CABO DE COBRE UNIPOLAR CLASSE 1000V 90ºC COM ISOLAÇÃO DE HEPR - #150.0MM² - VERDE | PRYSMIAN OU SIMILAR | - | '003.050.008137 | m
9.1.10 | CABO DE COBRE UNIPOLAR CLASSE 1000V 90ºC COM ISOLAÇÃO DE HEPR - #120.0MM² - PRETO | PRYSMIAN OU SIMILAR | - | '003.050.001178 | m
9.1.11 | CABO DE COBRE UNIPOLAR CLASSE 1000V 90ºC COM ISOLAÇÃO DE HEPR - #120.0MM² - AZUL | PRYSMIAN OU SIMILAR | - | '003.050.001177 | m
9.1.12 | CABO DE COBRE UNIPOLAR CLASSE 1000V 90ºC COM ISOLAÇÃO DE HEPR - #120.0MM² - VERDE | PRYSMIAN OU SIMILAR | - | '003.050.001179 | m
9.1.13 | CABO DE COBRE UNIPOLAR CLASSE 1000V 90ºC COM ISOLAÇÃO DE HEPR - #95.0MM² - PRETO | PRYSMIAN OU SIMILAR | - | '003.050.008145 | m
9.1.14 | CABO DE COBRE UNIPOLAR CLASSE 1000V 90ºC COM ISOLAÇÃO DE HEPR - #95.0MM² - AZUL | PRYSMIAN OU SIMILAR | - | '003.050.008146 | m
9.1.15 | CABO DE COBRE UNIPOLAR CLASSE 1000V 90ºC COM ISOLAÇÃO DE HEPR - #95.0MM² - VERDE | PRYSMIAN OU SIMILAR | - | '003.050.001205 | m
9.1.16 | CABO DE COBRE UNIPOLAR CLASSE 1000V 90ºC COM ISOLAÇÃO DE HEPR - #70.0MM² - PRETO | PRYSMIAN OU SIMILAR | - | '003.050.001204 | m
9.1.17 | CABO DE COBRE UNIPOLAR CLASSE 1000V 90ºC COM ISOLAÇÃO DE HEPR - #70.0MM² - AZUL | PRYSMIAN OU SIMILAR | - | '003.050.001203 | m
9.1.18 | CABO DE COBRE UNIPOLAR CLASSE 1000V 90ºC COM ISOLAÇÃO DE HEPR - #70.0MM² - VERDE | PRYSMIAN OU SIMILAR | - | '003.050.009837 | m
9.1.19 | CABO DE COBRE UNIPOLAR CLASSE 1000V 90ºC COM ISOLAÇÃO DE HEPR - #50.0MM² - PRETO | PRYSMIAN OU SIMILAR | - | '003.050.001199 | m
9.1.20 | CABO DE COBRE UNIPOLAR CLASSE 1000V 90ºC COM ISOLAÇÃO DE HEPR - #50.0MM² - AZUL | PRYSMIAN OU SIMILAR | - | '003.050.001198 | m
9.1.21 | CABO DE COBRE UNIPOLAR CLASSE 1000V 90ºC COM ISOLAÇÃO DE HEPR - #50.0MM² - VERDE | PRYSMIAN OU SIMILAR | - | '003.050.009838 | m
9.1.22 | CABO DE COBRE UNIPOLAR CLASSE 1000V 90ºC COM ISOLAÇÃO DE HEPR - #35.0MM² - PRETO | PRYSMIAN OU SIMILAR | - | '003.050.001195 | m
9.1.23 | CABO DE COBRE UNIPOLAR CLASSE 1000V 90ºC COM ISOLAÇÃO DE HEPR - #35.0MM² - AZUL | PRYSMIAN OU SIMILAR | - | '003.050.001194 | m
9.1.24 | CABO DE COBRE UNIPOLAR CLASSE 1000V 90ºC COM ISOLAÇÃO DE HEPR - #35.0MM² - VERDE | PRYSMIAN OU SIMILAR | - | '003.050.001196 | m
9.1.25 | CABO DE COBRE UNIPOLAR CLASSE 1000V 90ºC COM ISOLAÇÃO DE HEPR - #25.0MM² - PRETO | PRYSMIAN OU SIMILAR | - | '003.050.001192 | m
9.1.26 | CABO DE COBRE UNIPOLAR CLASSE 1000V 90ºC COM ISOLAÇÃO DE HEPR - #25.0MM² - AZUL | PRYSMIAN OU SIMILAR | - | '003.050.001191 | m
9.1.27 | CABO DE COBRE UNIPOLAR CLASSE 1000V 90ºC COM ISOLAÇÃO DE HEPR - #25.0MM² - VERDE | PRYSMIAN OU SIMILAR | - | '003.050.001193 | m
9.1.28 | CABO DE COBRE UNIPOLAR CLASSE 1000V 90ºC COM ISOLAÇÃO DE HEPR - #16.0MM² - PRETO | PRYSMIAN OU SIMILAR | - | '003.050.001182 | m
9.1.29 | CABO DE COBRE UNIPOLAR CLASSE 1000V 90ºC COM ISOLAÇÃO DE HEPR - #16.0MM² - AZUL | PRYSMIAN OU SIMILAR | - | '003.050.001181 | m
9.1.30 | CABO DE COBRE UNIPOLAR CLASSE 1000V 90ºC COM ISOLAÇÃO DE HEPR - #16.0MM² - VERDE | PRYSMIAN OU SIMILAR | - | '003.050.001183 | m
9.1.31 | CABO DE COBRE UNIPOLAR CLASSE 1000V 90ºC COM ISOLAÇÃO DE HEPR - #10.0MM² - PRETO | PRYSMIAN OU SIMILAR | - | '003.050.001175 | m
9.1.32 | CABO DE COBRE UNIPOLAR CLASSE 1000V 90ºC COM ISOLAÇÃO DE HEPR - #10.0MM² - AZUL | PRYSMIAN OU SIMILAR | - | '003.050.001174 | m
9.1.33 | CABO DE COBRE UNIPOLAR CLASSE 1000V 90ºC COM ISOLAÇÃO DE HEPR - #10.0MM² - VERDE | PRYSMIAN OU SIMILAR | - | '003.050.001176 | m
9.1.34 | CABO DE COBRE UNIPOLAR CLASSE 1000V 90ºC COM ISOLAÇÃO DE HEPR - #6.0MM² - PRETO | PRYSMIAN OU SIMILAR | - | '003.050.001201 | m
9.1.35 | CABO DE COBRE UNIPOLAR CLASSE 1000V 90ºC COM ISOLAÇÃO DE HEPR - #6.0MM² - AZUL | PRYSMIAN OU SIMILAR | - | '003.050.001200 | m
9.1.36 | CABO DE COBRE UNIPOLAR CLASSE 1000V 90ºC COM ISOLAÇÃO DE HEPR - #6.0MM² - VERDE | PRYSMIAN OU SIMILAR | - | '003.050.001202 | m
9.1.37 | CABO DE COBRE UNIPOLAR CLASSE 1000V 90ºC COM ISOLAÇÃO DE HEPR - #4.0MM² - PRETO | PRYSMIAN OU SIMILAR | - | '003.050.001197 | m
9.1.38 | CABO DE COBRE UNIPOLAR CLASSE 1000V 90ºC COM ISOLAÇÃO DE HEPR - #4.0MM² - AZUL | PRYSMIAN OU SIMILAR | - | '003.050.008023 | m
9.1.39 | CABO DE COBRE UNIPOLAR CLASSE 1000V 90ºC COM ISOLAÇÃO DE HEPR - #4.0MM² - VERDE | PRYSMIAN OU SIMILAR | - | '003.050.009841 | m
9.2 | CABO DE COBRE MULTIVIAS CLASSE 1000V 90ºC COM ISOLAÇÃO DE HEPR
9.2.1 | CABO DE COBRE TRIPOLAR CLASSE 1000V 90ºC COM ISOLAÇÃO DE HEPR - #3x4.0MM² - PRETO | PRYSMIAN OU SIMILAR | - | '003.050.001156 | m
9.2.2 | CABO DE COBRE TRIPOLAR CLASSE 1000V 90ºC COM ISOLAÇÃO DE HEPR - #3x6.0MM² - PRETO | PRYSMIAN OU SIMILAR | - | '003.050.001158 | m
9.2.3 | CABO DE COBRE TRIPOLAR CLASSE 1000V 90ºC COM ISOLAÇÃO DE HEPR - #3x10.0MM² - PRETO | PRYSMIAN OU SIMILAR | - | '003.050.001154 | m
9.2.4 | CABO DE COBRE TRIPOLAR CLASSE 1000V 90ºC COM ISOLAÇÃO DE HEPR - #3x16.0MM² - PRETO | PRYSMIAN OU SIMILAR | - | '003.050.001155 | m
9.2.5 | CABO DE COBRE TETRAPOLAR CLASSE 1000V 90ºC COM ISOLAÇÃO DE HEPR - #4x4.0MM² - PRETO | PRYSMIAN OU SIMILAR | - | '003.050.001165 | m
9.2.6 | CABO DE COBRE TETRAPOLAR CLASSE 1000V 90ºC COM ISOLAÇÃO DE HEPR - #4x6.0MM² - PRETO | PRYSMIAN OU SIMILAR | - | '003.050.001163 | m
9.2.7 | CABO DE COBRE TETRAPOLAR CLASSE 1000V 90ºC COM ISOLAÇÃO DE HEPR - #4x10.0MM² - PRETO | PRYSMIAN OU SIMILAR | - | '003.050.001164 | m
9.2.8 | CABO DE COBRE TETRAPOLAR CLASSE 1000V 90ºC COM ISOLAÇÃO DE HEPR - #4x16.0MM² - PRETO | PRYSMIAN OU SIMILAR | - | '003.050.001161 | m
9.2.9 | CABO DE COBRE PENTAPOLAR CLASSE 1000V 90ºC COM ISOLAÇÃO DE HEPR - #5x4.0MM² - PRETO | PRYSMIAN OU SIMILAR | - | '003.050.001168 | m
9.2.10 | CABO DE COBRE PENTAPOLAR CLASSE 1000V 90ºC COM ISOLAÇÃO DE HEPR - #5x6.0MM² - PRETO | PRYSMIAN OU SIMILAR | - | '003.050.001169 | m
9.2.11 | CABO DE COBRE PENTAPOLAR CLASSE 1000V 90ºC COM ISOLAÇÃO DE HEPR - #5x10.0MM² - PRETO | PRYSMIAN OU SIMILAR | - | '003.050.001167 | m
9.2.12 | CABO DE COBRE PENTAPOLAR CLASSE 1000V 90ºC COM ISOLAÇÃO DE HEPR - #5x16.0MM² - PRETO | PRYSMIAN OU SIMILAR | - | '003.050.001170 | m
9.3 | CABO DE COBRE UNIPOLAR EPROTENAX COMPACTO DE COBRE COM ISOLAÇÃO EPR 90°C
9.3.1 | CABO DE COBRE UNIPOLAR EPROTENAX COMPACTO DE COBRE CLASSE 8,7/15KV COM ISOLAÇÃO EPR 90°C - #240.0MM² - PRETO | PRYSMIAN OU SIMILAR | - | - | m | SEM CÓDIGO EBS
9.3.2 | CABO DE COBRE UNIPOLAR EPROTENAX COMPACTO DE COBRE CLASSE 8,7/15KV COM ISOLAÇÃO EPR 90°C - #185.0MM² - PRETO | PRYSMIAN OU SIMILAR | - | - | m | SEM CÓDIGO EBS
9.3.3 | CABO DE COBRE UNIPOLAR EPROTENAX COMPACTO DE COBRE CLASSE 8,7/15KV COM ISOLAÇÃO EPR 90°C - #150.0MM² - PRETO | PRYSMIAN OU SIMILAR | - | - | m | SEM CÓDIGO EBS
9.3.4 | CABO DE COBRE UNIPOLAR EPROTENAX COMPACTO DE COBRE CLASSE 8,7/15KV COM ISOLAÇÃO EPR 90°C - #120.0MM² - PRETO | PRYSMIAN OU SIMILAR | - | - | m | SEM CÓDIGO EBS
9.3.5 | CABO DE COBRE UNIPOLAR EPROTENAX COMPACTO DE COBRE CLASSE 8,7/15KV COM ISOLAÇÃO EPR 90°C - #95.0MM² - PRETO | PRYSMIAN OU SIMILAR | - | '003.051.019901 | m
9.3.6 | CABO DE COBRE UNIPOLAR EPROTENAX COMPACTO DE COBRE CLASSE 8,7/15KV COM ISOLAÇÃO EPR 90°C - #70.0MM² - PRETO | PRYSMIAN OU SIMILAR | - | '003.051.019900 | m
9.3.7 | CABO DE COBRE UNIPOLAR EPROTENAX COMPACTO DE COBRE CLASSE 8,7/15KV COM ISOLAÇÃO EPR 90°C - #50.0MM² - PRETO | PRYSMIAN OU SIMILAR | - | '003.051.019899 | m
9.3.8 | CABO DE COBRE UNIPOLAR EPROTENAX COMPACTO DE COBRE CLASSE 8,7/15KV COM ISOLAÇÃO EPR 90°C - #35.0MM² - PRETO | PRYSMIAN OU SIMILAR | - | '003.051.019898 | m
9.3.9 | CABO DE COBRE UNIPOLAR EPROTENAX COMPACTO DE COBRE CLASSE 8,7/15KV COM ISOLAÇÃO EPR 90°C - #25.0MM² - PRETO | PRYSMIAN OU SIMILAR | - | '003.051.019897 | m
9.3.10 | CABO DE COBRE UNIPOLAR EPROTENAX COMPACTO DE COBRE CLASSE 8,7/15KV COM ISOLAÇÃO EPR 90°C - #16.0MM² - PRETO | PRYSMIAN OU SIMILAR | - | - | m | SEM CÓDIGO EBS
9.3.11 | CABO DE COBRE UNIPOLAR EPROTENAX COMPACTO DE COBRE CLASSE 12/20KV COM ISOLAÇÃO EPR 90°C - #240.0MM² - PRETO | PRYSMIAN OU SIMILAR | - | - | m | SEM CÓDIGO EBS
9.3.12 | CABO DE COBRE UNIPOLAR EPROTENAX COMPACTO DE COBRE CLASSE 12/20KV COM ISOLAÇÃO EPR 90°C - #185.0MM² - PRETO | PRYSMIAN OU SIMILAR | - | - | m | SEM CÓDIGO EBS
9.3.13 | CABO DE COBRE UNIPOLAR EPROTENAX COMPACTO DE COBRE CLASSE 12/20KV COM ISOLAÇÃO EPR 90°C - #150.0MM² - PRETO | PRYSMIAN OU SIMILAR | - | - | m | SEM CÓDIGO EBS
9.3.14 | CABO DE COBRE UNIPOLAR EPROTENAX COMPACTO DE COBRE CLASSE 12/20KV COM ISOLAÇÃO EPR 90°C - #120.0MM² - PRETO | PRYSMIAN OU SIMILAR | - | - | m | SEM CÓDIGO EBS
9.3.15 | CABO DE COBRE UNIPOLAR EPROTENAX COMPACTO DE COBRE CLASSE 12/20KV COM ISOLAÇÃO EPR 90°C - #95.0MM² - PRETO | PRYSMIAN OU SIMILAR | - | '003.051.013599 | m
9.3.16 | CABO DE COBRE UNIPOLAR EPROTENAX COMPACTO DE COBRE CLASSE 12/20KV COM ISOLAÇÃO EPR 90°C - #70.0MM² - PRETO | PRYSMIAN OU SIMILAR | - | - | m | SEM CÓDIGO EBS
9.3.17 | CABO DE COBRE UNIPOLAR EPROTENAX COMPACTO DE COBRE CLASSE 12/20KV COM ISOLAÇÃO EPR 90°C - #50.0MM² - PRETO | PRYSMIAN OU SIMILAR | - | '003.051.013600 | m
9.3.18 | CABO DE COBRE UNIPOLAR EPROTENAX COMPACTO DE COBRE CLASSE 12/20KV COM ISOLAÇÃO EPR 90°C - #35.0MM² - PRETO | PRYSMIAN OU SIMILAR | - | '003.051.001277 | m
9.3.19 | CABO DE COBRE UNIPOLAR EPROTENAX COMPACTO DE COBRE CLASSE 12/20KV COM ISOLAÇÃO EPR 90°C - #25.0MM² - PRETO | PRYSMIAN OU SIMILAR | - | '003.051.013435 | m
9.3.20 | CABO DE COBRE UNIPOLAR EPROTENAX COMPACTO DE COBRE CLASSE 12/20KV COM ISOLAÇÃO EPR 90°C - #16.0MM² - PRETO | PRYSMIAN OU SIMILAR | - | - | m | SEM CÓDIGO EBS
9.3.21 | CABO DE COBRE UNIPOLAR EPROTENAX COMPACTO DE COBRE CLASSE 15/25KV COM ISOLAÇÃO EPR 90°C - #240.0MM² - PRETO | PRYSMIAN OU SIMILAR | - | - | m | SEM CÓDIGO EBS
9.3.22 | CABO DE COBRE UNIPOLAR EPROTENAX COMPACTO DE COBRE CLASSE 15/25KV COM ISOLAÇÃO EPR 90°C - #185.0MM² - PRETO | PRYSMIAN OU SIMILAR | - | - | m | SEM CÓDIGO EBS
9.3.23 | CABO DE COBRE UNIPOLAR EPROTENAX COMPACTO DE COBRE CLASSE 15/25KV COM ISOLAÇÃO EPR 90°C - #150.0MM² - PRETO | PRYSMIAN OU SIMILAR | - | - | m | SEM CÓDIGO EBS
9.3.24 | CABO DE COBRE UNIPOLAR EPROTENAX COMPACTO DE COBRE CLASSE 15/25KV COM ISOLAÇÃO EPR 90°C - #120.0MM² - PRETO | PRYSMIAN OU SIMILAR | - | - | m | SEM CÓDIGO EBS
9.3.25 | CABO DE COBRE UNIPOLAR EPROTENAX COMPACTO DE COBRE CLASSE 15/25KV COM ISOLAÇÃO EPR 90°C - #95.0MM² - PRETO | PRYSMIAN OU SIMILAR | - | - | m | SEM CÓDIGO EBS
9.3.26 | CABO DE COBRE UNIPOLAR EPROTENAX COMPACTO DE COBRE CLASSE 15/25KV COM ISOLAÇÃO EPR 90°C - #70.0MM² - PRETO | PRYSMIAN OU SIMILAR | - | '003.051.010819 | m
9.3.27 | CABO DE COBRE UNIPOLAR EPROTENAX COMPACTO DE COBRE CLASSE 15/25KV COM ISOLAÇÃO EPR 90°C - #50.0MM² - PRETO | PRYSMIAN OU SIMILAR | - | '003.051.014861 | m
9.3.28 | CABO DE COBRE UNIPOLAR EPROTENAX COMPACTO DE COBRE CLASSE 15/25KV COM ISOLAÇÃO EPR 90°C - #35.0MM² - PRETO | PRYSMIAN OU SIMILAR | - | '003.051.014858 | m
9.3.29 | CABO DE COBRE UNIPOLAR EPROTENAX COMPACTO DE COBRE CLASSE 15/25KV COM ISOLAÇÃO EPR 90°C - #25.0MM² - PRETO | PRYSMIAN OU SIMILAR | - | - | m | SEM CÓDIGO EBS
9.3.30 | CABO DE COBRE UNIPOLAR EPROTENAX COMPACTO DE COBRE CLASSE 15/25KV COM ISOLAÇÃO EPR 90°C - #16.0MM² - PRETO | PRYSMIAN OU SIMILAR | - | - | m | SEM CÓDIGO EBS
9.3.31 | CABO DE COBRE UNIPOLAR EPROTENAX COMPACTO DE COBRE CLASSE 20/35KV COM ISOLAÇÃO EPR 90°C - #240.0MM² - PRETO | PRYSMIAN OU SIMILAR | - | - | m | SEM CÓDIGO EBS
9.3.32 | CABO DE COBRE UNIPOLAR EPROTENAX COMPACTO DE COBRE CLASSE 20/35KV COM ISOLAÇÃO EPR 90°C - #185.0MM² - PRETO | PRYSMIAN OU SIMILAR | - | - | m | SEM CÓDIGO EBS
9.3.33 | CABO DE COBRE UNIPOLAR EPROTENAX COMPACTO DE COBRE CLASSE 20/35KV COM ISOLAÇÃO EPR 90°C - #150.0MM² - PRETO | PRYSMIAN OU SIMILAR | - | - | m | SEM CÓDIGO EBS
9.3.34 | CABO DE COBRE UNIPOLAR EPROTENAX COMPACTO DE COBRE CLASSE 20/35KV COM ISOLAÇÃO EPR 90°C - #120.0MM² - PRETO | PRYSMIAN OU SIMILAR | - | - | m | SEM CÓDIGO EBS
9.3.35 | CABO DE COBRE UNIPOLAR EPROTENAX COMPACTO DE COBRE CLASSE 20/35KV COM ISOLAÇÃO EPR 90°C - #95.0MM² - PRETO | PRYSMIAN OU SIMILAR | - | - | m | SEM CÓDIGO EBS
9.3.36 | CABO DE COBRE UNIPOLAR EPROTENAX COMPACTO DE COBRE CLASSE 20/35KV COM ISOLAÇÃO EPR 90°C - #70.0MM² - PRETO | PRYSMIAN OU SIMILAR | - | - | m | SEM CÓDIGO EBS
9.3.37 | CABO DE COBRE UNIPOLAR EPROTENAX COMPACTO DE COBRE CLASSE 20/35KV COM ISOLAÇÃO EPR 90°C - #50.0MM² - PRETO | PRYSMIAN OU SIMILAR | - | - | m | SEM CÓDIGO EBS
9.3.38 | CABO DE COBRE UNIPOLAR EPROTENAX COMPACTO DE COBRE CLASSE 20/35KV COM ISOLAÇÃO EPR 90°C - #35.0MM² - PRETO | PRYSMIAN OU SIMILAR | - | - | m | SEM CÓDIGO EBS
9.3.39 | CABO DE COBRE UNIPOLAR EPROTENAX COMPACTO DE COBRE CLASSE 20/35KV COM ISOLAÇÃO EPR 90°C - #25.0MM² - PRETO | PRYSMIAN OU SIMILAR | - | - | m | SEM CÓDIGO EBS
9.3.40 | CABO DE COBRE UNIPOLAR EPROTENAX COMPACTO DE COBRE CLASSE 20/35KV COM ISOLAÇÃO EPR 90°C - #16.0MM² - PRETO | PRYSMIAN OU SIMILAR | - | - | m | SEM CÓDIGO EBS
9.4 | CABO DE COBRE UNIPOLAR CLASSE 750V 90ºC COM ISOLAÇÃO DE DUPLA CAMADA
9.4.1 | CABO DE COBRE UNIPOLAR CLASSE 750V 70ºC COM ISOLAÇÃO DE DUPLA CAMADA - #2.5MM² - PRETO | PRYSMIAN OU SIMILAR | - | '003.053.001413 | m
9.4.2 | CABO DE COBRE UNIPOLAR CLASSE 750V 70ºC COM ISOLAÇÃO DE DUPLA CAMADA - #2.5MM² - AZUL | PRYSMIAN OU SIMILAR | - | '003.053.001408 | m
9.4.3 | CABO DE COBRE UNIPOLAR CLASSE 750V 70ºC COM ISOLAÇÃO DE DUPLA CAMADA - #2.5MM² - VERDE | PRYSMIAN OU SIMILAR | - | '003.053.001414 | m
9.4.4 | CABO DE COBRE UNIPOLAR CLASSE 750V 70ºC COM ISOLAÇÃO DE DUPLA CAMADA - #4.0MM² - PRETO | PRYSMIAN OU SIMILAR | - | '003.053.001430 | m
9.4.5 | CABO DE COBRE UNIPOLAR CLASSE 750V 70ºC COM ISOLAÇÃO DE DUPLA CAMADA - #4.0MM² - AZUL | PRYSMIAN OU SIMILAR | - | '003.053.001426 | m
9.4.6 | CABO DE COBRE UNIPOLAR CLASSE 750V 70ºC COM ISOLAÇÃO DE DUPLA CAMADA - #4.0MM² - VERDE | PRYSMIAN OU SIMILAR | - | '003.053.001431 | m
10 | ATERRAMENTO
10.1 | CABO DE COBRE NU - TEMPERA MOLE
10.1.1 | CABO DE COBRE NU TÊMPERA MEIO DURA #16MM² | COBRECOM OU SIMILAR | - | '003.054.001450 | m
10.1.2 | CABO DE COBRE NU TÊMPERA MEIO DURA #25MM² | COBRECOM OU SIMILAR | - | '003.054.001451 | m
10.1.3 | CABO DE COBRE NU TÊMPERA MEIO DURA #35MM² | COBRECOM OU SIMILAR | - | '003.054.001452 | m
10.1.4 | CABO DE COBRE NU TÊMPERA MEIO DURA #50MM² | COBRECOM OU SIMILAR | - | '003.054.001453 | m
10.1.5 | CABO DE COBRE NU TÊMPERA MEIO DURA #70MM² | COBRECOM OU SIMILAR | - | '003.054.001454 | m
10.1.6 | CABO DE COBRE NU TÊMPERA MEIO DURA #95MM² | COBRECOM OU SIMILAR | - | '003.054.001455 | m
10.1.7 | CABO DE COBRE NU TÊMPERA MEIO DURA #120MM² | COBRECOM OU SIMILAR | - | '003.054.001456 | m
10.1.8 | CABO DE COBRE NU TÊMPERA MEIO DURA #150MM² | COBRECOM OU SIMILAR | - | '003.054.001457 | m
10.1.9 | CABO DE COBRE NU TÊMPERA MEIO DURA #185MM² | COBRECOM OU SIMILAR | - | '003.054.001458 | m
10.2 | CABO DE COBRE ISOLADO
10.2.1 | CABO DE COBRE ISOLADO #16MM² | PRYSMIAN OU SIMILAR | - | '003.053.001403 | m
10.2.2 | CABO DE COBRE ISOLADO #25MM² | PRYSMIAN OU SIMILAR | - | '003.053.001419 | m
10.2.3 | CABO DE COBRE ISOLADO #35MM² | PRYSMIAN OU SIMILAR | - | '003.053.001423 | m
10.2.4 | CABO DE COBRE ISOLADO #50MM² | PRYSMIAN OU SIMILAR | - | '003.053.001435 | m
10.3 | CONEXÃO EXOTÉRMICA
10.3.1 | CONEXÃO EXOTÉRMICA EM "T" PARA ATERRAMENTO | BURNDY OU SIMILAR | - | - | pc | SEM CÓDIGO EBS
10.3.2 | CONEXÃO EXOTÉRMICA EM "X" PARA ATERRAMENTO | BURNDY OU SIMILAR | - | - | pc | SEM CÓDIGO EBS
10.4 | CORDOALHA
10.4.1 | CORDOALHA CHATA DE COBRE ESTANHADO 1/2" | MONTAL OU SIMILAR | - | '003.059.006235 | m
10.5 | CAPTORES
10.5.1 | BARRA CHATA DE ALUMINIO 7/8"x1/8" | MONTAL OU SIMILAR | - | - | m | CÓDIGO NÃO ENCONTRADO!
10.5.2 | TERMINAL AÉREO CAPTOR 35CM COM BASE VERTICAL | MONTAL OU SIMILAR | - | - | pc | CÓDIGO NÃO ENCONTRADO!
10.5.3 | SUPORTE PARA CABO DE COBRE NÚ H=3,00M PARA SPDA | MONTAL OU SIMILAR | - | - | pc | CÓDIGO NÃO ENCONTRADO!
10.5.4 | MASTRO CAPTOR TIPO DE FRANKLIN COM ESTAIAMENTO EM CABO DE AÇO H=3,00M | MONTAL OU SIMILAR | - | - | pc | CÓDIGO NÃO ENCONTRADO!
10.5.5 | ELETRODUTO DE PVC PRETO Ø1" P/ DESCIDAS DE SPDA - BARRA DE 3 METROS | CARBINOX OU SIMILAR | - | - | br
10.6 | HASTES
10.6.1 | CAIXA DE INSPEÇÃO PRÉ FABRICADA COM TAMPA DE AÇO DE DIÂMETRO DE Ø30cm PARA HASTE DE ATERRAMENTO DE ø5/8"x2400mm | MONTAL OU SIMILAR | - | '003.059.001747 | pc | COM CODIGO EBS, PORÉM COM DESCRIÇÃO DIFERENTE
10.6.2 | CAIXA DE INSPEÇÃO PRÉ FABRICADA COM TAMPA DE AÇO DE DIÂMETRO DE Ø30cm PARA HASTE DE ATERRAMENTO DE ø5/8"x3000mm | MONTAL OU SIMILAR | - | '003.059.001748 | pc | COM CODIGO EBS, PORÉM COM DESCRIÇÃO DIFERENTE
10.7 | BARRA EQUIPOTENCIAL
10.7.1 | BARRA DE EQUALIZAÇÃO - BARRA DE COBRE 2"x1/4"x465MM - COM ISOLADORES EPÓXI | MONTAL OU SIMILAR | - | '003.059.001744 | pc
11 | ILUMINAÇÃO E TOMADAS
11.1 | INTERRUPTORES
11.1.1 | INTERRUPTOR SIMPLES DE SOBREPOR 10A 250V REF. ABNT NBR NM 60669-1 | PIAL, SIEMENS OU SIMILAR | - | - | pc | COM CODIGO EBS, PORÉM HÁ VÁRIAS VERSÕES
11.1.2 | INTERRUPTOR SIMPLES DE EMBUTIR 10A 250V REF. ABNT NBR NM 60669-1 | PIAL, SIEMENS OU SIMILAR | - | - | pc | COM CODIGO EBS, PORÉM HÁ VÁRIAS VERSÕES
11.1.3 | INTERRUPTOR PARALELO DE SOBREPOR 10A 250V REF. ABNT NBR NM 60669-1 | PIAL, SIEMENS OU SIMILAR | - | - | pc | COM CODIGO EBS, PORÉM HÁ VÁRIAS VERSÕES
11.1.4 | INTERRUPTOR PARALELO DE EMBUTIR 10A 250V REF. ABNT NBR NM 60669-1 | PIAL, SIEMENS OU SIMILAR | - | - | pc | COM CODIGO EBS, PORÉM HÁ VÁRIAS VERSÕES
11.1.5 | INTERRUPTOR INTERMEDIÁRIO DE SOBREPOR 10A 250V REF. ABNT NBR NM 60669-1 | PIAL, SIEMENS OU SIMILAR | - | - | pc
11.1.6 | INTERRUPTOR SIMPLES BLINDADO IP44 DE SOBREPOR 4X2" - 250V - REF. LEGRAND MODELO AQUATIC | LEGRAND | AQUATIC | - | pc
11.2 | TOMADAS
11.2.1 | TOMADA 2P+T 20A 250V REF. ABNT NBR 14136 COM PLACA 4X2" DE SOBREPOR | PIAL, SIEMENS OU SIMILAR | - | - | pc | COM CODIGO EBS, PORÉM HÁ VÁRIAS VERSÕES
11.2.2 | TOMADA 2P+T 20A 250V REF. ABNT NBR 14136 COM PLACA 4X2" DE EMBUTIR | PIAL, SIEMENS OU SIMILAR | - | - | pc | COM CODIGO EBS, PORÉM HÁ VÁRIAS VERSÕES
11.2.3 | SUPORTE PARA TOMADAS 2P+T (SALA MF-120) | ACECO | - | 010.128.003.413 | pc
11.2.4 | TOMADA BLINDADA IP44 DE SOBREPOR 4X2" - 250V - REF. LEGRAND MODELO AQUATIC | LEGRAND | AQUATIC | - | pc
11.3 | PERFILADO ILUMINAÇÃO
11.3.1 | PERFILADO MÉTALICO PERFURADO 38X38MM CHAPA 14 - BARRA DE 3 METROS | SALF, MOPA OU SIMILAR | - | '003.069.002363 | br
11.3.2 | ELETRODUTO RIGIDO DE AÇO CARBONO GALVANIZADO ELETROLITICAMENTE COM LUVA EM UMA EXTREMIDADE Ø 1" - BARRA 3 METROS | CARBINOX OU SIMILAR | - | - | br | CÓDIGO NÃO ENCONTRADO!
11.4 | ILUMINAÇÃO
11.4.1 | LUMINÁRIA DE INDICAÇÃO DE SAÍDA DE EMERGÊNCIA LED NA COR VERDE, EQUIPADA COM BATERIA COM AUTONOMIA MÍNIMA SUPERIOR A UMA HORA. SISTEMA DE FUNCIONAMENTO NE (NORMAL E EMERGÊNCIA PERMANENTE) | AUREON OU SIMILAR | - | '003.056.005902 | pc
11.4.2 | BLOCO AUTÔNOMO FLUORESCENTE DE 4W, COM BATERIA SELADA COM AUTONOMIA SUPERIOR A 1H. SISTEMA DE FUNCIONAMENTO SE (SÓ EMERGÊNCIAS). | AUREON OU SIMILAR | - | '003.056.010033 | pc
12 | EQUIPAMENTOS
12.1 | GERADOR A DIESEL CARENADO
12.1.1 | GRUPO GERADOR A DIESEL CARENADO 150KW STAND-BY 380/220V-60HZ 85DBA | STEMAC, SOTREQ OU SIMILAR | - | '003.047.000885 | pc | GRUPO GERADOR DIESEL TRIFASICO CARENADO SINGELO 150KVA FP.0,8 TENSAO 380V 60HZ CONTAINER SILENCIADO 85DB
12.1.2 | GRUPO GERADOR A DIESEL CARENADO 250KW STAND-BY 380/220V-60HZ 85DBA | STEMAC, SOTREQ OU SIMILAR | - | - | pc | CÓDIGO NÃO ENCONTRADO!
12.1.3 | GRUPO GERADOR A DIESEL CARENADO 400KW STAND-BY 380/220V-60HZ 85DBA | STEMAC, SOTREQ OU SIMILAR | - | - | pc | CÓDIGO NÃO ENCONTRADO!
12.1.4 | GRUPO GERADOR A DIESEL CARENADO 600KW STAND-BY 380/220V-60HZ 85DBA | STEMAC, SOTREQ OU SIMILAR | - | - | pc | CÓDIGO NÃO ENCONTRADO!
12.1.5 | GRUPO GERADOR A DIESEL CARENADO 1000KW STAND-BY 380/220V-60HZ 85DBA | STEMAC, SOTREQ OU SIMILAR | - | - | pc | CÓDIGO NÃO ENCONTRADO!
12.1.6 | GRUPO GERADOR A DIESEL CARENADO 1200KW STAND-BY 380/220V-60HZ 85DBA | STEMAC, SOTREQ OU SIMILAR | - | - | pc | CÓDIGO NÃO ENCONTRADO!
12.1.7 | GRUPO GERADOR A DIESEL CARENADO 2000KW STAND-BY 380/220V-60HZ 85DBA | STEMAC, SOTREQ OU SIMILAR | - | '003.047.000920 | pc | GRUPO GERADOR DIESEL TRIF CARENADO SINGELO 2000KVA FP 0,8 TENSAO 380V 60HZ CONTAINER SILENCIADO 85DB
12.1.8 | GRUPO GERADOR A DIESEL CARENADO 2500KW STAND-BY 380/220V-60HZ 85DBA | STEMAC, SOTREQ OU SIMILAR | - | - | pc | CÓDIGO NÃO ENCONTRADO!
12.2 | UPS
12.2.1 | SISTEMA ININTERRUPTO DE ENERGIA (UPS) DE 20KVA 380/220VAC COM BATERIAS PARA AUTONOMIA DE 7 MINUTOS. | EATON, APC OU SIMILAR | - | - | pc
12.2.2 | SISTEMA ININTERRUPTO DE ENERGIA (UPS) DE 30KVA 380/220VAC COM BATERIAS PARA AUTONOMIA DE 7 MINUTOS. | EATON, APC OU SIMILAR | - | - | pc
12.2.3 | SISTEMA ININTERRUPTO DE ENERGIA (UPS) DE 40KVA 380/220VAC COM BATERIAS PARA AUTONOMIA DE 7 MINUTOS. | EATON, APC OU SIMILAR | - | - | pc
12.2.4 | SISTEMA ININTERRUPTO DE ENERGIA (UPS) DE 60KVA 380/220VAC COM BATERIAS PARA AUTONOMIA DE 7 MINUTOS. | EATON, APC OU SIMILAR | - | - | pc
12.2.5 | SISTEMA ININTERRUPTO DE ENERGIA (UPS) DE 80KVA 380/220VAC COM BATERIAS PARA AUTONOMIA DE 7 MINUTOS. | EATON, APC OU SIMILAR | - | - | pc
12.2.6 | SISTEMA ININTERRUPTO DE ENERGIA (UPS) DE 100KVA 380/220VAC COM BATERIAS PARA AUTONOMIA DE 7 MINUTOS. | EATON, APC OU SIMILAR | - | - | pc
12.2.7 | SISTEMA ININTERRUPTO DE ENERGIA (UPS) DE 150KVA 380/220VAC COM BATERIAS PARA AUTONOMIA DE 7 MINUTOS. | EATON, APC OU SIMILAR | - | - | pc
12.2.8 | SISTEMA ININTERRUPTO DE ENERGIA (UPS) DE 200KVA 380/220VAC COM BATERIAS PARA AUTONOMIA DE 7 MINUTOS. | EATON, APC OU SIMILAR | - | - | pc
12.2.9 | SISTEMA ININTERRUPTO DE ENERGIA (UPS) DE 300KVA 380/220VAC COM BATERIAS PARA AUTONOMIA DE 7 MINUTOS. | EATON, APC OU SIMILAR | - | - | pc
12.2.10 | SISTEMA ININTERRUPTO DE ENERGIA (UPS) DE 400KVA 380/220VAC COM BATERIAS PARA AUTONOMIA DE 7 MINUTOS. | EATON, APC OU SIMILAR | - | - | pc
12.2.11 | SISTEMA ININTERRUPTO DE ENERGIA (UPS) DE 500KVA 380/220VAC COM BATERIAS PARA AUTONOMIA DE 7 MINUTOS. | EATON, APC OU SIMILAR | - | - | pc
12.3 | TRANSFORMADOR
12.3.1 | TRANSFORMADOR A SECO IP-21 FATOR K-1 ENTRADA:13,8kV SAIDA:380V COM POTÊNCIA NOMINAL 100kVA | SIEMENS OU SIMILAR | - | - | pc
12.3.2 | TRANSFORMADOR A SECO IP-21 FATOR K-1 ENTRADA:13,8kV SAIDA:380V COM POTÊNCIA NOMINAL 150kVA | SIEMENS OU SIMILAR | - | - | pc
12.3.3 | TRANSFORMADOR A SECO IP-21 FATOR K-1 ENTRADA:13,8kV SAIDA:380V COM POTÊNCIA NOMINAL 200kVA | SIEMENS OU SIMILAR | - | - | pc
12.3.4 | TRANSFORMADOR A SECO IP-21 FATOR K-1 ENTRADA:13,8kV SAIDA:380V COM POTÊNCIA NOMINAL 250kVA | SIEMENS OU SIMILAR | - | - | pc
12.3.5 | TRANSFORMADOR A SECO IP-21 FATOR K-1 ENTRADA:13,8kV SAIDA:380V COM POTÊNCIA NOMINAL 300kVA | SIEMENS OU SIMILAR | - | - | pc
12.3.6 | TRANSFORMADOR A SECO IP-21 FATOR K-1 ENTRADA:13,8kV SAIDA:380V COM POTÊNCIA NOMINAL 500kVA | SIEMENS OU SIMILAR | - | - | pc
12.3.7 | TRANSFORMADOR A SECO IP-21 FATOR K-1 ENTRADA:13,8kV SAIDA:380V COM POTÊNCIA NOMINAL 750kVA | SIEMENS OU SIMILAR | - | - | pc
12.3.8 | TRANSFORMADOR A SECO IP-21 FATOR K-1 ENTRADA:13,8kV SAIDA:380V COM POTÊNCIA NOMINAL 750kVA | SIEMENS OU SIMILAR | - | - | pc
12.3.9 | TRANSFORMADOR A SECO IP-21 FATOR K-1 ENTRADA:13,8kV SAIDA:380V COM POTÊNCIA NOMINAL 1000kVA | SIEMENS OU SIMILAR | - | - | pc
12.3.10 | TRANSFORMADOR A SECO IP-21 FATOR K-1 ENTRADA:13,8kV SAIDA:380V COM POTÊNCIA NOMINAL 1250kVA | SIEMENS OU SIMILAR | - | - | pc
12.3.11 | TRANSFORMADOR A SECO IP-21 FATOR K-1 ENTRADA:13,8kV SAIDA:380V COM POTÊNCIA NOMINAL 1500kVA | SIEMENS OU SIMILAR | - | - | pc
12.3.12 | TRANSFORMADOR A SECO IP-21 FATOR K-1 ENTRADA:13,8kV SAIDA:380V COM POTÊNCIA NOMINAL 2000kVA | SIEMENS OU SIMILAR | - | - | pc
12.3.13 | TRANSFORMADOR A SECO IP-21 FATOR K-1 ENTRADA:13,8kV SAIDA:380V COM POTÊNCIA NOMINAL 2500kVA | SIEMENS OU SIMILAR | - | - | pc
12.4 | CHAVES DE TRANSFERÊNCIA AUTOMÁTICA
12.4.1 | CHAVE DE TRANSFERÊNCIA AUTOMÁTICA 40A 380V COM TRANSIÇÃO ABERTA | GE, ASCO OU SIMILAR | - | - | pc
12.4.2 | CHAVE DE TRANSFERÊNCIA AUTOMÁTICA 80A 380V COM TRANSIÇÃO ABERTA | GE, ASCO OU SIMILAR | - | - | pc
12.4.3 | CHAVE DE TRANSFERÊNCIA AUTOMÁTICA 100A 380V COM TRANSIÇÃO ABERTA | GE, ASCO OU SIMILAR | - | '003.062.020884 | pc | CHAVE DE TRANSFERENCIA AUTOMATICA 100A 3 POLOS 380V 3F NEMA ATS GE ZTX 100A
12.4.4 | CHAVE DE TRANSFERÊNCIA AUTOMÁTICA 150A 380V COM TRANSIÇÃO ABERTA | GE, ASCO OU SIMILAR | - | - | pc
12.4.5 | CHAVE DE TRANSFERÊNCIA ESTÁTICA 100A 380V COM TRANSIÇÃO ABERTA | EATON, ASCO OU SIMILAR | - | - | pc
12.4.6 | CHAVE DE TRANSFERÊNCIA ESTÁTICA 200A 380V COM TRANSIÇÃO ABERTA | EATON, ASCO OU SIMILAR | - | - | pc
12.4.7 | CHAVE DE TRANSFERÊNCIA ESTÁTICA 400A 380V COM TRANSIÇÃO ABERTA | EATON, ASCO OU SIMILAR | - | - | pc
12.5 | RÉGUA DE TOMADAS PARA RACKS
12.5.1 | RÉGUA DE DISTRIBUIÇÃO DE ENERGIA 2P+T 32 A COM 16 TOMADAS | PENTACÚSTICA OU SIMILAR | - | '003.064.020173 | pc | REGUA DE TOMADAS 32A NBR 14136, COM 16 TOMADAS DE 3 PINOS DE 20A CADA, SEM TERMINACAO, PENTACUSTICA
12.5.2 | RÉGUA DE DISTRIBUIÇÃO DE ENERGIA 2P+T 32 A COM 8 TOMADAS | PENTACÚSTICA OU SIMILAR | - | '003.064.020174 | pc | REGUA DE TOMADAS 32A NBR 14136, COM 8 TOMADAS DE 3 PINOS DE 20A CADA, SEM TERMINACAO, PENTACUSTICA
12.5.3 | RÉGUA DE DISTRIBUIÇÃO DE ENERGIA 2P+T 16 A COM 8 TOMADAS | PENTACÚSTICA OU SIMILAR | - | - | pc | SEM CÓDIGO EBS
12.5.4 | RÉGUA DE DISTRIBUIÇÃO DE ENERGIA 2P+T 16 A COM 8 TOMADAS | PENTACÚSTICA OU SIMILAR | - | - | pc | SEM CÓDIGO EBS
12.6 | ROXTEC
12.6.1 | SELO ROX MODULO DE VEDACAO COM NUCLEO RM20 P/CABOS 4 A 14,5MM | ROXTEC | - | 10128019742 | pc
12.6.2 | SELO ROX MODULO DE VEDACAO COM NUCLEO RM30 P/CABOS 10 A 25MM | ROXTEC | - | 10128019744 | pc
12.6.3 | SELO ROX MODULO SOLIDO DE VEDACAO RM 10/0X12 | ROXTEC | - | 10128019747 | pc
12.6.4 | SELO ROX MODULO SOLIDO DE VEDACAO RM30/00 | ROXTEC | - | 10128019749 | pc
12.6.5 | CUNHA MEIA LARGURA 60MM GALVANIZADA ROXTEC WEDGE 60 GALV | ROXTEC | - | 10128003527 | pc
12.6.6 | SILICONE BRANCO MS 65 MULTI SEALANT OBRA PRO | ROXTEC | - | 18197005318 | pc
12.6.7 | PROMASEAL MASTIC ACRILICO CINZA EM BISNAGA 310ML PROMAT 4044972 | ROXTEC | - | 10128022869 | pc
12.6.8 | ROXTEC LUBRIFICANTE 25ML | ROXTEC | - | 10128003529 | pc
12.6.9 | SELO ROX MODULO DE VEDACAO COM NUCLEO RM15 P/CABOS 3 A 11MM | ROXTEC | - | 10128019739 | pc
12.6.10 | TAMPA GROMMET 5 POLEGADAS EM NYLON PRETO SPERONE SPE 2701R5 PR | ROXTEC | - | 1015020630 | pc
13 | RACKS
13.1 | TOMADAS PARA RACK
13.1.1 | PLUGUE 2P T 16A 200/250V AZUL STECK N3076 | STECK | - | - | pc
13.1.2 | ACOPLAMENTO 2P T 16A 200/250V AZUL STECK S3056 | STECK | - | - | pc
13.1.3 | PLUGUE 2P T 32A 200/250V AZUL STECK N3276 | STECK | - | 003.064.006423 | pc
13.1.4 | ACOPLAMENTO 2P T 32A 200/250V AZUL STECK S3056 | STECK | - | 003.064.020119 | pc
Note on C15: Edson de Simone Junior: Para adicionar mais materiais nesse item, é necessário inserir linhas acima dessa linha vazia
Note on C22: Edson de Simone Junior: Para adicionar mais materiais nesse item, é necessário inserir linhas acima dessa linha vazia
Note on C30: Edson de Simone Junior: Para adicionar mais materiais nesse item, é necessário inserir linhas acima dessa linha vazia
Note on C37: Edson de Simone Junior: Para adicionar mais materiais nesse item, é necessário inserir linhas acima dessa linha vazia
Note on C44: Edson de Simone Junior: Para adicionar mais materiais nesse item, é necessário inserir linhas acima dessa linha vazia
Note on C51: Edson de Simone Junior: Para adicionar mais materiais nesse item, é necessário inserir linhas acima dessa linha vazia
Note on C58: Edson de Simone Junior: Para adicionar mais materiais nesse item, é necessário inserir linhas acima dessa linha vazia
Note on C69: Edson de Simone Junior: Para adicionar mais materiais nesse item, é necessário inserir linhas acima dessa linha vazia
Note on C75: Edson de Simone Junior: Para adicionar mais materiais nesse item, é necessário inserir linhas acima dessa linha vazia
Note on C82: Edson de Simone Junior: Para adicionar mais materiais nesse item, é necessário inserir linhas acima dessa linha vazia
Note on C89: Edson de Simone Junior: Para adicionar mais materiais nesse item, é necessário inserir linhas acima dessa linha vazia
Note on C96: Edson de Simone Junior: Para adicionar mais materiais nesse item, é necessário inserir linhas acima dessa linha vazia
Note on C103: Edson de Simone Junior: Para adicionar mais materiais nesse item, é necessário inserir linhas acima dessa linha vazia
Note on C111: Edson de Simone Junior: Para adicionar mais materiais nesse item, é necessário inserir linhas acima dessa linha vazia
Note on C129: Edson de Simone Junior: Para adicionar mais materiais nesse item, é necessário inserir linhas acima dessa linha vazia
Note on C211: Edson de Simone Junior: Para adicionar mais materiais nesse item, é necessário inserir linhas acima dessa linha vazia
Note on C227: Edson de Simone Junior: Para adicionar mais materiais nesse item, é necessário inserir linhas acima dessa linha vazia
Note on C289: Edson de Simone Junior: Para adicionar mais materiais nesse item, é necessário inserir linhas acima dessa linha vazia
Note on C352: Edson de Simone Junior: Para adicionar mais materiais nesse item, é necessário inserir linhas acima dessa linha vazia
Note on C377: Edson de Simone Junior: Para adicionar mais materiais nesse item, é necessário inserir linhas acima dessa linha vazia
Note on C499: Edson de Simone Junior: Para adicionar mais materiais nesse item, é necessário inserir linhas acima dessa linha vazia
Note on C509: Edson de Simone Junior: Para adicionar mais materiais nesse item, é necessário inserir linhas acima dessa linha vazia
Note on C518: Edson de Simone Junior: Para adicionar mais materiais nesse item, é necessário inserir linhas acima dessa linha vazia
Note on C528: Edson de Simone Junior: Para adicionar mais materiais nesse item, é necessário inserir linhas acima dessa linha vazia
Note on C537: Edson de Simone Junior: Para adicionar mais materiais nesse item, é necessário inserir linhas acima dessa linha vazia
Note on C541: Edson de Simone Junior: Para adicionar mais materiais nesse item, é necessário inserir linhas acima dessa linha vazia
Note on C550: Edson de Simone Junior: Para adicionar mais materiais nesse item, é necessário inserir linhas acima dessa linha vazia
Note on C559: Edson de Simone Junior: Para adicionar mais materiais nesse item, é necessário inserir linhas acima dessa linha vazia
Note on C568: Edson de Simone Junior: Para adicionar mais materiais nesse item, é necessário inserir linhas acima dessa linha vazia
Note on C577: Edson de Simone Junior: Para adicionar mais materiais nesse item, é necessário inserir linhas acima dessa linha vazia
Note on C586: Edson de Simone Junior: Para adicionar mais materiais nesse item, é necessário inserir linhas acima dessa linha vazia
Note on C593: Edson de Simone Junior: Para adicionar mais materiais nesse item, é necessário inserir linhas acima dessa linha vazia
Note on C635: Edson de Simone Junior: Para adicionar mais materiais nesse item, é necessário inserir linhas acima dessa linha vazia
Note on C649: Edson de Simone Junior: Para adicionar mais materiais nesse item, é necessário inserir linhas acima dessa linha vazia
Note on C694: Edson de Simone Junior: Para adicionar mais materiais nesse item, é necessário inserir linhas acima dessa linha vazia
Note on C702: Edson de Simone Junior: Para adicionar mais materiais nesse item, é necessário inserir linhas acima dessa linha vazia
Note on C714: Edson de Simone Junior: Para adicionar mais materiais nesse item, é necessário inserir linhas acima dessa linha vazia
Note on C720: Edson de Simone Junior: Para adicionar mais materiais nesse item, é necessário inserir linhas acima dessa linha vazia
Note on C724: Edson de Simone Junior: Para adicionar mais materiais nesse item, é necessário inserir linhas acima dessa linha vazia
Note on C727: Edson de Simone Junior: Para adicionar mais materiais nesse item, é necessário inserir linhas acima dessa linha vazia
Note on C734: Edson de Simone Junior: Para adicionar mais materiais nesse item, é necessário inserir linhas acima dessa linha vazia
Note on C738: Edson de Simone Junior: Para adicionar mais materiais nesse item, é necessário inserir linhas acima dessa linha vazia
Note on C742: Edson de Simone Junior: Para adicionar mais materiais nesse item, é necessário inserir linhas acima dessa linha vazia
Note on C751: Edson de Simone Junior: Para adicionar mais materiais nesse item, é necessário inserir linhas acima dessa linha vazia
Note on C757: Edson de Simone Junior: Para adicionar mais materiais nesse item, é necessário inserir linhas acima dessa linha vazia
Note on C761: Edson de Simone Junior: Para adicionar mais materiais nesse item, é necessário inserir linhas acima dessa linha vazia
Note on C765: Edson de Simone Junior: Para adicionar mais materiais nesse item, é necessário inserir linhas acima dessa linha vazia
Note on C776: Edson de Simone Junior: Para adicionar mais materiais nesse item, é necessário inserir linhas acima dessa linha vazia
Note on C804: Edson de Simone Junior: Para adicionar mais materiais nesse item, é necessário inserir linhas acima dessa linha vazia
Note on C819: Edson de Simone Junior: Para adicionar mais materiais nesse item, é necessário inserir linhas acima dessa linha vazia