## ESPECIFICAÇÃO DOS MATERIAIS
ESPECIFICAÇÃO DOS MATERIAIS
ANEXO I
ITEM | MATERIAL | UNIDADE DE MEDIDA | FOTO ILUSTRATIVA | MARCA DE REFERÊNCIA (SIMILAR OU SUPERIOR)
1 | Corante liquido à base de água; cor Azul; frasco com 50ML. | UN. |  | XADREZ
2 | Corante liquido à base de água; cor Ocre; frasco com 50ML. | UN. |  | XADREZ
3 | Corante liquido à base de água; cor Preta; frasco com 50ML. | UN. |  | XADREZ
4 | Corante liquido à base de água; cor Verde; frasco com 50ML. | UN. |  | XADREZ
5 | Escova retangular 17CM x 7,5CM; para pintura e aplicação de Impermeabilizantes. | UN. |  | ATLAS
6 | Estopa branca extra; para limpeza multiuso e polimento; saco com 400G. | SC |  | ATLAS
7 | Fita crepe 24MM x 50M. | RL. |  | 3M / ATLAS
8 | Fita crepe 48MM x 50M. | UN. |  | 3M / ATLAS
9 | Lixa Multiuso Grão 220. Com boa resistência e flexibilidade, indicada para desbaste e acabamento em madeira, massa corrida, gesso e uso geral; folha com 225 x 275 mm ou 230 x 280 mm. | UN. |  | ATLAS / NORTON
10 | Lixa multiuso; grão 100; boa resistência e flexibilidade, para desbaste e acabamento em madeira, massa corrida, gesso e uso geral; folha com 225 x 275 mm ou 230 x 280 mm. | UN. |  | ATLAS / NORTON
11 | Lixa multiuso; grão 120; boa resistência e flexibilidade, indicada para desbaste e acabamento em madeira, massa corrida, gesso e uso geral; folha com 225 x 275 mm ou 230 x 280 mm. | UN. |  | ATLAS / NORTON
12 | Lixa multiuso; grão 180; boa resistência e flexibilidade, indicada para desbaste e acabamento em madeira, massa corrida, gesso e uso geral; folha com 225 x 275 mm ou 230 x 280 mm. | UN. |  | ATLAS / NORTON
13 | Lixa multiuso; grão 320; boa resistência e flexibilidade, indicada para desbaste e acabamento em madeira, massa corrida, gesso e uso geral; folha com 225 x 275 mm ou 230 x 280 mm. | UN. |  | ATLAS / MAKITA
14 | Lixa para ferro; grão 100; para desbaste e acabamento em metais em geral; folha com 225 x 275 mm ou 230 x 280 mm. | UN. |  | ATLAS
15 | Lixa para ferro; grão 80; para desbaste e acabamento em metais em geral; folha com 225 x 275 mm ou 230 x 280 mm. | UN. |  | ATLAS
16 | Massa acrílica; linha Premium; rendimento de 40 a 60M2 por demão; tempo de secagem final máximo de 4 horas e ao toque de até 1 hora; balde 18L. | BD. |  | CORAL / SUVINIL
17 | Massa corrida PVA, linha Premium; rendimento de 40 a 60M2 por demão; tempo de secagem final máximo de 4 horas e ao toque de até 1 hora; balde com 18L. | BD. |  | CORAL / SUVINIL
18 | Redutor (thinner); com acabamento para diluição de primers e esmaltes sintéticos; lata com 900ML | LA |  | ITAQUA
19 | Rolo de espuma de 23CM; sem cabo; composição de poliéster para aplicação de esmalte e verniz. | UN. |  | TIGRE / ATLAS
20 | Rolo de espuma de 9CM; com cabo/suporte; composição de poliéster para aplicação de esmalte e verniz. | UN. |  | TIGRE / ATLAS
21 | Rolo de lã de carneiro 100% natural de 23CM; com cabo/suporte e altura da lã 5MM; antirrespingo; para pinturas latex, pva e acrílica; paredes ásperas. | UN. |  | TIGRE / ATLAS
22 | Rolo de lã de carneiro 100% natural de 23CM; sem cabo/suporte e altura da lã entre 22 e 25MM; antirrespingo; para superfícies rugosas. | UN. |  | TIGRE / ATLAS
23 | Rolo de lã de carneiro 100% natural de 9CM; com cabo/suporte e altura da lã entre 12 e 19MM; característica antirrespingo. | UN. |  | TIGRE / ATLAS
24 | Rolo de lã de carneiro natural de 23CM; sem cabo; altura da lã entre 12 e 19MM; antirrespingo, para superfícies semirugosas. | UN. |  | TIGRE / ATLAS
25 | Rolo de lã de carneiro 100% natural de 15CM; com cabo/suporte e altura da lã 12MM; antirrespingo; para pinturas latex, pva e acrílica; paredes ásperas. | UN. |  | TIGRE / ATLAS
26 | Rolo de lã poliester de 23CM; sem cabo/suporte e altura da lã 5MM; para superficie lisa de madeira, metais e pisos; antirrespingo; para pintura epóxi, esmalte e resinas. | UN. |  | TIGRE / ATLAS
27 | Rolo de lã poliester de 5CM; sem cabo/suporte e altura da lã 5MM; para superficie lisa de madeira, metais e pisos; antirrespingo; para pintura epóxi, esmalte e resinas. | UN. |  | TIGRE / ATLAS
28 | Rolo de lã poliester de 9CM; sem cabo/suporte e altura da lã 5MM; para superficie lisa de madeira, metais e pisos; antirrespingo; para pintura epóxi, esmalte e resinas. | UN. |  | TIGRE / ATLAS
29 | Selador acrílico; para aplicação em superfícies de reboco, concreto, fibrocimento e massa fina; tempo de secagem final máximo de 6 horas e ao toque de 2 hora; rendimento mínimo de 24m² por lata; lata de 3,6L. | GL |  | SUVINIL
30 | Seladora incolor; para aplicação em superfície de madeira; tempo de secagem final máximo de 3 horas e ao toque em 30 min; galão de 3,6L. | GL |  | SUVINIL
31 | Solvente aguarrás; baixo odor; para uso em esmalte sintético, vernizes e limpeza de equipamentos de pintura; lata com 900ML. | LA |  | SHERWIN WILLIANS
32 | Suporte para rolo de pintura de 23 cm. Composto de aço galvanizado e cabo e terminais de plástico resistente. | UN. |  | TIGRE / ATLAS
33 | Trincha multiuso; 1"; resistente e com filamentos de cerdas e pontas macias. | UN. |  | TIGRE / ATLAS
34 | Trincha multiuso; 2" resistente e com filamentos de cerdas e pontas macias. | UN. |  | TIGRE / ATLAS
35 | Trincha multiuso; 3"; resistente e com filamentos de cerdas e pontas macias. | UN. |  | TIGRE / ATLAS
36 | Verniz incolor extra maritimo; brilhante; a base de solvente; linha Premium; para aplicação interior e exterior; galão de 3,6L | GL |  | SUVINIL
37 | Verniz tingidor; cor Castanho; galão de 3,6L; linha Premium; para aplicação interior e exterior. | GL |  | SUVINIL
38 | Verniz tingidor; cor Imbuia; galão de 3,6L; linha Premium; para aplicação interior e exterior. | GL |  | SUVINIL
39 | Verniz tingidor; cor Mogno; galão de 3,6L; linha Premium; para aplicação interior e exterior. | GL |  | SUVINIL
40 | Zarcão universal, galão de 3,6L; propriedade antiferrugem. | GL |  | SUVINIL
41 | Fundo preparador de paredes à base de dispersão aquosa de copolímero acrílico; para aglutinação de partículas em reboco fraco, gesso, fibrocimento e superfícies calcinadas; secagem final de 4 horas e ao toque de 30 minutos; teor de sólidos por volume de 24% a 28%; rendimento de até 55m² por galão; lata de 3,6L. | GL |  | SUVINIL
Ministério Público do Estado do Rio de Janeiro Av. Franklin Roosevelt, n° 137, 8° Andar Centro - Rio de Janeiro, RJ - Brasil CEP 20021 -120 Telefone: (21) 2292-4117 E-mail: sea.dom.gmc@mprj.mp.br