## Anexo II
PRÓ-REITORIA DE ADMINISTRAÇÃO
COORDENAÇÃO DE CONTRATOS
ANEXO II - PLANILHA ESTIMATIVA DE DESCRIÇÃO E PREÇOS
ITEM | DESCRIÇÃO/ ESPECIFICAÇÃO | QUANTIDADE (PROAD 150182) | UNITÁRIO | TOTAL | Exclusivo ME/EPP | Modo de Disputa | Intervalo mínimo
1 | Módulos habitacionais: medidas padrão de 6,00 X 2,40 X 2,80alt. Possibilidade de serem acoplados por todos os lados, permitindo a criação de espaços unificados. Fabricados em chapa de aço galvanizado de 3,00mm de espessura, dobrada de forma estrutural, garantindo rigidez no transporte e montagem. Paredes construídas em painéis isotérmicos com chapa de aço em ambas as faces com 0,43mm de espessura e com núcleo em PIR (poliisocianurato) de 50mm de espessura, material que possui um melhor desempenho contra chama em relação ao EPS (poliestireno) e o PUR (poliuretano). Piso revestido com compensado naval 18mm e acabamento em manta vinílica. Sobre o acabamento do painel isotérmico, a contratada deverá ofertar os painéis com acabando frisado. b. Cobertura adicional: Cobertura projetada de modo unificado com o tamanho final dos três módulos mais uma área sobressalente de 7,50 x 4,80 para área de vivência externa, com apoio em treliças metálicas e telhas pré pintadas na cor branco TP40 com calhas e coletores até o chão nas laterais dos módulos. c. Janelas e portas: Janelas com esquadrias de alumínio 2,00 x 1,00m, sendo o quantitativo de 01 (uma) unidade por sala. Uma porta em aço com visor 2,10 x 0,90m entre os módulos cozinha-depósito e depósito-depósito, e uma porta em aço sem visor, por módulo, sendo os quantitativos totais de 02 (duas) portas com visor e 3 (três) sem visor. Deverá ser fornecida uma janela basculante com abertura pneumática de 3,00 x 1,20 com um balcão de apoio no módulo cantina. d. Forro interno: Forro em painel isotérmico com face inferior em chapa de aço frisada, com acabamento na cor branca. e. Bancadas: - inox: Deverão ser fornecidas 2 (duas) bancadas de cozinha em inox de 1,90 x 0,60 x 0,90m de comprimento com cuba e torneira bica alta com esguicho, inclusive armário de MDF sob a mesma, com três portas e três gavetas, instaladas no módulo cozinha e no módulo depósito; - granito: Bancada em granito verde Ubatuba de 3,00 x 0,70m com reforço estrutural em mão francesa, instalada na parede frontal do módulo cozinha para apoio de estufas e passa pratos. f. Elétrica: 4 tomadas por módulo depósito e 8 tomadas no módulo cozinha; 4 luminárias tipo painel LED sobrepor 24W por sala, mais 4 luminárias na área de vivência externa. Deverá ser deixada previsão de tomadas para aparelhos de ar condicionado em cada módulo. g. Piso: Piso em painelwall 40mm de espessura com capacidade de 250kg/m² de carga. Revestimento em porcelanato 60 x 60 cor cinza médio, com rodapé de 15cm em todo o perímetro de cada sala. h. Calçadas: Calçadas e base de concreto com 12cm de espessura, fabricados em concreto 30mpa com malha de aço 10 x 10 4.2mm soldada e caixarias de madeirite, acabamento polido bruto (sem politriz). As calçadas irão interligar a estrutura modular aos acessos existentes. Será apenas regularizado o declive do solo, sem a necessidade de intervenções com escavações. i. Pintura: Paredes isotérmicas com pintura padrão de fábrica na cor branco ral 9003; chassi e estrutura metálica da cobertura fabricados em chapa galvanizada e pintura em tinta PU na cor a ser definida pelo fiscal técnico. j. Acessórios de cozinha: . Coifa inox com exaustor de 2,10 x 1,00, projetada por engenheiro mecânico e com ART de instalação; . Fogão Industrial 4 chamas 30cm + forno 60L + chapa bife; . Fritadeira água e óleo industrial 38L. k. Infraestrutura: . Sapatas de concreto para apoio dos módulos, no perímetro dos três módulos. . Base de concreto tipo radier de 6,00 x 4,80 para área externa coberta e caminhos de acesso (conforme projeto). . Escoamento pluvial – A cobertura prevista será instalada com duas calhas e coletores que irão direcionar a água até a parte do piso. . SPDA – A contratada é responsável pela preparação dos pontos de aterramento dos módulos, porém não fornecerá as hastes de aterramento e nem o projeto de para-raios. Não serão permitidos containers marítimos tanto do modelo DRY como do modelo REFEER, conforme NR-18e PORTARIA Nº 3.733, DE 10 DE FEVEREIRO DE 2020.CATMAT 478080 | 3 | 114400 | 343200 | NÃO | Aberto-Fechado | 2%