## Orçamento Sintético
|  |  | Obra | Bancos |  | B.D.I. |  | Encargos Sociais
|  |  | NAL_Depósito de Resíduos | SINAPI - 04/2026 - Rio de Janeiro SBC - 05/2026 - Rio de Janeiro ORSE - 03/2026 - Sergipe EMOP - 04/2026 - Rio de Janeiro SCO - 04/2026 - Rio de Janeiro |  | 23,54% |  | Desonerado: embutido nos preços unitário dos insumos de mão de obra, de acordo com as bases.
Orçamento Sintético
Item | Código | Banco | Descrição | Und | Quant. | Valor Unit | Valor Unit com BDI | Total | Peso (%)
1 |  |  | ADMINISTRAÇÃO LOCAL |  | 1 |  | 15227.96 | 15227.96 | 12.16%
1.1 | Adm_Local_Val_Dep_Residuo | Próprio | Gerenciamento de Obras | mês | 2 | 6163.17 | 7613.98 | 15227.96 | 12.16%
2 |  |  | SERVIÇOS PRELIMINARES |  | 1 |  | 21832.69 | 21832.69 | 17.43%
2.1 | 103689 | SINAPI | FORNECIMENTO E INSTALAÇÃO DE PLACA DE OBRA COM CHAPA GALVANIZADA E ESTRUTURA DE MADEIRA. AF_03/2022_PS | m² | 6.48 | 510.46 | 630.62 | 4086.41 | 3.262%
2.2 | 016510 | SBC | A R T TABELA A DO CREA ACIMA DE R$15.000,00 | UN | 1 | 233.94 | 289 | 289 | 0.2307%
2.3 | 011039 | SBC | EQUIPE DE OBRA-LIMPEZA PERMANENTE EM OBRA COM 1 OPERARIO | MES | 2 | 7065.44 | 8728.64 | 17457.28 | 13.94%
3 |  |  | MOVIMENTO DE TERRA |  | 1 |  | 351.6 | 351.6 | 0.2807%
3.1 | 97083 | SINAPI | COMPACTAÇÃO MECÂNICA DE SOLO PARA EXECUÇÃO DE RADIER, PISO DE CONCRETO OU LAJE SOBRE SOLO, COM COMPACTADOR DE SOLOS A PERCUSSÃO. AF_09/2021 | m² | 60 | 4.75 | 5.86 | 351.6 | 0.2807%
4 |  |  | DEMOLIÇÕES |  | 1 |  | 1550.75 | 1550.75 | 1.238%
4.1 | 05.001.0005-0 | EMOP | DEMOLICAO MANUAL DE ALVENARIA DE PEDRA ARGAMASSADA,INCLUSIVE EMPILHAMENTO LATERAL DENTRO DO CANTEIRO DE SERVICO 3%-DESGASTE DE FERRAMENTAS E EPI | m³ | 5 | 251.06 | 310.15 | 1550.75 | 1.238%
5 |  |  | INFRAESTRUTURA |  | 1 |  | 17810.34 | 17810.34 | 14.22%
5.1 | 103946 | SINAPI | PLANTIO DE GRAMA ESMERALDA OU SÃO CARLOS OU CURITIBANA, EM PLACAS. AF_07/2024 | m² | 22.1 | 22.7 | 28.04 | 619.68 | 0.4947%
5.2 | 92402 | SINAPI | EXECUÇÃO DE PASSEIO EM PISO INTERTRAVADO, COM BLOCO 16 FACES DE 22 X 11 CM, ESPESSURA 6 CM. AF_10/2022 | m² | 22.1 | 98.47 | 121.64 | 2688.24 | 2.146%
5.3 | 103914 | SINAPI | EXECUÇÃO DE PISO INDUSTRIAL DE CONCRETO ARMADO, FCK = 20 MPA, ESPESSURA DE 14,0 CM. AF_04/2022 | m² | 13 | 147.78 | 182.56 | 2373.28 | 1.895%
5.4 | 101750 | SINAPI | PISO CIMENTADO, TRAÇO 1:5 (CIMENTO E AREIA), ACABAMENTO RUGOSO, ESPESSURA 4,0 CM, PREPARO MECÂNICO DA ARGAMASSA. AF_02/2026 | m² | 18.8 | 51.79 | 63.98 | 1202.82 | 0.9602%
5.5 | 89478 | SINAPI | ALVENARIA DE BLOCOS DE CONCRETO ESTRUTURAL 14X19X29 CM (ESPESSURA 14 CM), FBK = 4,5 MPA, UTILIZANDO COLHER DE PEDREIRO. AF_10/2022 | m² | 55.66 | 148.89 | 183.93 | 10237.54 | 8.173%
5.6 | 103323 | SINAPI | ALVENARIA DE VEDAÇÃO DE BLOCOS CERÂMICOS FURADOS NA VERTICAL DE 9X19X39 CM (ESPESSURA 9 CM) E ARGAMASSA DE ASSENTAMENTO COM PREPARO MANUAL. AF_12/2021 | m² | 7.82 | 71.3 | 88.08 | 688.78 | 0.5499%
6 |  |  | REVESTIMENTOS |  | 1 |  | 8138.85 | 8138.85 | 6.497%
6.1 | 87257 | SINAPI | REVESTIMENTO CERÂMICO PARA PISO COM PLACAS TIPO ESMALTADA DE DIMENSÕES 60X60 CM APLICADA EM AMBIENTES DE ÁREA MAIOR QUE 10 M2. AF_02/2023_PE | m² | 15 | 73.86 | 91.24 | 1368.6 | 1.093%
6.2 | 87265 | SINAPI | REVESTIMENTO CERÂMICO PARA PAREDES INTERNAS COM PLACAS TIPO ESMALTADA DE DIMENSÕES 20X20 CM APLICADAS NA ALTURA INTEIRA DAS PAREDES. AF_02/2023_PE | m² | 75 | 73.07 | 90.27 | 6770.25 | 5.405%
7 |  |  | FORRO |  | 1 |  | 1085.76 | 1085.76 | 0.8668%
7.1 | 96116 | SINAPI | FORRO EM RÉGUAS DE PVC, FRISADO, PARA AMBIENTES COMERCIAIS, INCLUSIVE ESTRUTURA BIDIRECIONAL DE FIXAÇÃO. AF_08/2023_PS | m² | 10.4 | 84.51 | 104.4 | 1085.76 | 0.8668%
8 |  |  | ESQUADRIAS |  | 1 |  | 32792.97 | 32792.97 | 26.18%
8.1 | ES 14.10.0300 | SCO | Janela de correr de aluminio anodizado, em perfis serie 28, com 2 folhas de correr. Fornecimento e instalacao.(desonerado) | m² | 2.016 | 1052.78 | 1300.6 | 2622 | 2.093%
8.2 | 55.100.0063-1 | EMOP | TELA GALVANIZADA 7,5 | m² | 2.016 | 20.28 | 25.05 | 50.5 | 0.04032%
8.3 | 14.003.0400-0 | EMOP | TELA TIPO MOSQUITEIRO,EM POLIETILENO,COM MOLDURA EM PERFIL D E ALUMINIO ANODIZADO.FORNECIMENTO E COLOCACAO 3%-DESGASTE DE FERRAMENTAS E EPI 9%-BORRACHA DE FIXACAO | m² | 2.016 | 137.38 | 169.71 | 342.13 | 0.2731%
8.4 | 111652 | SBC | PORTA CORTA FOGO P90 0,80 X 2,10 COMPLETA - NBR 11742 | UN | 1 | 1721.63 | 2126.9 | 2126.9 | 1.698%
8.5 | 106140 | SINAPI | PORTA CORTA-FOGO 80X210X5CM COM BARRA ANTI PÂNICO - FORNECIMENTO E INSTALAÇÃO. AF_10/2025 (EXCLUSIVE A PORTA) | UN | 1 | 952.64 | 1176.89 | 1176.89 | 0.9395%
8.6 | ES 15.05.0200 | SCO | Porta de correr em aluminio, em perfis serie 30, com marco. Fornecimento e instalacao, exclusive fechadura. | m² | 3.15 | 1319.83 | 1630.51 | 5136.1 | 4.1%
8.7 | ES 40.05.0570 | SCO | Fechadura, cromada, para portas de correr de ferro ou aluminio, referencia 1222/22mm, La Fonte ou similar. Fornecimento da peca. | un | 1 | 129.94 | 160.52 | 160.52 | 0.1281%
8.8 | MAT066200 | SCO | Grelha de ferro fundido para canaleta 20mm, medindo: (1000x400)mm | un | 2 | 311.5 | 384.82 | 769.64 | 0.6144%
8.9 | 190074 | SBC | GRELHA PARA RALO 15x15cm CROMADA | UN | 1 | 19.51 | 24.1 | 24.1 | 0.01924%
8.10 | 103005 | SINAPI | CAIXA COM GRELHA RETANGULAR DE FERRO FUNDIDO, EM ALVENARIA COM TIJOLOS CERÂMICOS MACIÇOS, DIMENSÕES INTERNAS: 0,15 X 1,00 X 0,3 M. AF_05/2025 | UN | 1 | 684.05 | 845.07 | 845.07 | 0.6746%
8.11 | 112561 | SBC | GUARDA-CORPO EM TUBO DE AǏ INOX (NBR 9050) | M | 17 | 930.36 | 1149.36 | 19539.12 | 15.6%
9 |  |  | INSTALAÇÕES HIDRÁULICAS, ESGOTO E SANITÁRIAS |  | 1 |  | 3181.28 | 3181.28 | 2.54%
9.1 | 104790 | SINAPI | DEMOLIÇÃO DE PISO DE CONCRETO SIMPLES, DE FORMA MECANIZADA COM MARTELETE, SEM REAPROVEITAMENTO. AF_09/2023 ( para passagem de instalações) | m³ | 2 | 151.15 | 186.73 | 373.46 | 0.2981%
9.2 | 100852 | SINAPI | CUBA DE EMBUTIR RETANGULAR DE AÇO INOXIDÁVEL, 56 X 33 X 12 CM - FORNECIMENTO E INSTALAÇÃO. AF_02/2026 | UN | 1 | 231.08 | 285.47 | 285.47 | 0.2279%
9.3 | 86910 | SINAPI | TORNEIRA CROMADA TUBO MÓVEL, DE PAREDE, 1/2" OU 3/4", PARA PIA DE COZINHA, PADRÃO MÉDIO - FORNECIMENTO E INSTALAÇÃO. AF_02/2026 | UN | 1 | 149.98 | 185.28 | 185.28 | 0.1479%
9.4 | 89987 | SINAPI | REGISTRO DE GAVETA BRUTO, LATÃO, ROSCÁVEL, 3/4", COM ACABAMENTO E CANOPLA CROMADOS - FORNECIMENTO E INSTALAÇÃO. AF_08/2021 | UN | 1 | 78.58 | 97.07 | 97.07 | 0.07749%
9.5 | 89709 | SINAPI | RALO SIFONADO, PVC, DN 100 X 40 MM, JUNTA SOLDÁVEL, FORNECIDO E INSTALADO EM RAMAL DE DESCARGA OU EM RAMAL DE ESGOTO SANITÁRIO. AF_08/2022 | UN | 2 | 28.93 | 35.74 | 71.48 | 0.05706%
9.6 | 190074 | SBC | GRELHA PARA RALO 15x15cm CROMADA | UN | 2 | 19.51 | 24.1 | 48.2 | 0.03848%
9.7 | 86883 | SINAPI | SIFÃO DO TIPO FLEXÍVEL EM PVC 1" X 1.1/2" - FORNECIMENTO E INSTALAÇÃO. AF_02/2026 | UN | 1 | 15.79 | 19.5 | 19.5 | 0.01557%
9.8 | 98108 | SINAPI | CAIXA DE GORDURA DUPLA (CAPACIDADE: 126 L), RETANGULAR, EM ALVENARIA COM BLOCOS DE CONCRETO, DIMENSÕES INTERNAS = 0,4X0,7 M, ALTURA INTERNA = 0,8 M. AF_12/2020 | UN | 1 | 600.71 | 742.11 | 742.11 | 0.5924%
9.9 | 89446 | SINAPI | TUBO, PVC, SOLDÁVEL, DE 25MM, INSTALADO EM PRUMADA DE ÁGUA - FORNECIMENTO E INSTALAÇÃO. AF_06/2022 | M | 30 | 5.91 | 7.3 | 219 | 0.1748%
9.10 | 89713 | SINAPI | TUBO PVC, SERIE NORMAL, ESGOTO PREDIAL, DN 75 MM, FORNECIDO E INSTALADO EM RAMAL DE DESCARGA OU RAMAL DE ESGOTO SANITÁRIO. AF_08/2022 | M | 15 | 42.48 | 52.47 | 787.05 | 0.6283%
9.11 | 89362 | SINAPI | JOELHO 90 GRAUS, PVC, SOLDÁVEL, DN 25MM, INSTALADO EM RAMAL OU SUB-RAMAL DE ÁGUA - FORNECIMENTO E INSTALAÇÃO. AF_06/2022 | UN | 20 | 12.69 | 15.67 | 313.4 | 0.2502%
9.12 | 90373 | SINAPI | JOELHO 90 GRAUS COM BUCHA DE LATÃO, PVC, SOLDÁVEL, DN 25MM, X 1/2 INSTALADO EM RAMAL OU SUB-RAMAL DE ÁGUA - FORNECIMENTO E INSTALAÇÃO. AF_06/2022 | UN | 2 | 15.89 | 19.63 | 39.26 | 0.03134%
10 |  |  | INSTALAÇÕES ELÉTRICAS |  | 1 |  | 6643.87 | 6643.87 | 5.304%
10.1 | 92035 | SINAPI | INTERRUPTOR SIMPLES (1 MÓDULO), INTERRUPTOR PARALELO (1 MÓDULO) E 1 TOMADA DE EMBUTIR 2P+T 10 A, INCLUINDO SUPORTE E PLACA - FORNECIMENTO E INSTALAÇÃO. AF_03/2023 | UN | 3 | 85.93 | 106.15 | 318.45 | 0.2542%
10.2 | 92000 | SINAPI | TOMADA BAIXA DE EMBUTIR (1 MÓDULO), 2P+T 10 A, INCLUINDO SUPORTE E PLACA - FORNECIMENTO E INSTALAÇÃO. AF_03/2023 | UN | 1 | 36.82 | 45.48 | 45.48 | 0.03631%
10.3 | 92005 | SINAPI | TOMADA MÉDIA DE EMBUTIR (2 MÓDULOS), 2P+T 20 A, INCLUINDO SUPORTE E PLACA - FORNECIMENTO E INSTALAÇÃO. AF_03/2023 | UN | 1 | 70.72 | 87.36 | 87.36 | 0.06974%
10.4 | 97607 | SINAPI | LUMINÁRIA ARANDELA TIPO TARTARUGA, DE SOBREPOR, COM 1 LÂMPADA LED DE 6 W, SEM REATOR - FORNECIMENTO E INSTALAÇÃO. AF_09/2024 | UN | 3 | 83.07 | 102.62 | 307.86 | 0.2458%
10.5 | 103785 | SINAPI | LUMINÁRIA TIPO PLAFON QUADRADA, DE SOBREPOR, COM LED DE 24 W - FORNECIMENTO E INSTALAÇÃO. AF_09/2024 | UN | 3 | 30.26 | 37.38 | 112.14 | 0.08952%
10.6 | 91849 | SINAPI | ELETRODUTO FLEXÍVEL LISO, PEAD, DN 32 MM (1"), PARA CIRCUITOS TERMINAIS, INSTALADO EM LAJE - FORNECIMENTO E INSTALAÇÃO. AF_03/2023 | M | 7 | 9.16 | 11.31 | 79.17 | 0.0632%
10.7 | 067233 | SBC | CAIXA PASSAGEM ALUMINIO 15 x 15 x 12cm CP 1515/10 | UN | 2 | 114.61 | 141.58 | 283.16 | 0.2261%
10.8 | 058015 | SBC | ELETRODUTO GALVANIZADO NBR 5597 25mm 1"" | M | 30 | 50.35 | 62.2 | 1866 | 1.49%
10.9 | IEL0142 | Próprio | TOMADA PARA CAIXA CONDULETE, DUPLA, 2P+T 10 A, INCLUINDO ESPELHO - FORNECIMENTO E INSTALAÇÃO | UN | 1 | 56.59 | 69.91 | 69.91 | 0.05581%
10.10 | IEL0071 | Próprio | TOMADA PARA CAIXA CONDULETE, SIMPLES, 2P+T 10A, INCLUINDO ESPELHO - FORNECIMENTO E INSTALAÇÃO | UN | 1 | 34.23 | 42.28 | 42.28 | 0.03375%
10.11 | IEL0089 | Próprio | INTERRUPTOR SIMPLES PARA CAIXA CONDULETE (1 MÓDULO), 10A/250V, INCLUINDO ESPELHO - FORNECIMENTO E INSTALAÇÃO | UN | 3 | 24.72 | 30.53 | 91.59 | 0.07312%
10.12 | 91836 | SINAPI | ELETRODUTO FLEXÍVEL CORRUGADO, PVC, DN 32 MM (1"), PARA CIRCUITOS TERMINAIS, INSTALADO EM FORRO - FORNECIMENTO E INSTALAÇÃO. AF_03/2023 | M | 3 | 24.57 | 30.35 | 91.05 | 0.07269%
10.13 | 91927 | SINAPI | CABO DE COBRE FLEXÍVEL ISOLADO, 2,5 MM², ANTI-CHAMA 0,6/1,0 KV, PARA CIRCUITOS TERMINAIS - FORNECIMENTO E INSTALAÇÃO. AF_03/2023 | M | 150 | 5.88 | 7.26 | 1089 | 0.8694%
10.14 | IT 25.74.0059 | SCO | Bracadeira para fixacao de eletroduto de ferro galvanizado, diametro de 25mm (1"). Fornecimento e instalacao. | un | 30 | 19.35 | 23.9 | 717 | 0.5724%
10.15 | 059098 | SBC | CURVA 90 ELETRODUTO GALVANIZADO ELETROLITICO 1"" | UN | 5 | 63.28 | 78.17 | 390.85 | 0.312%
10.16 | 104448 | SINAPI | LUVA DE EMENDA PARA ELETRODUTO, AÇO GALVANIZADO, DN 25 MM (1''), APARENTE - FORNECIMENTO E INSTALAÇÃO. AF_01/2026 | UN | 15 | 10.51 | 12.98 | 194.7 | 0.1554%
10.17 | 95802 | SINAPI | CONDULETE DE ALUMÍNIO, TIPO X, PARA ELETRODUTO DE AÇO GALVANIZADO DN 25 MM (1''), APARENTE - FORNECIMENTO E INSTALAÇÃO. AF_01/2026 | UN | 13 | 53.42 | 65.99 | 857.87 | 0.6849%
11 |  |  | ANDAIMES |  | 1 |  | 2116.26 | 2116.26 | 1.689%
11.1 | 05.006.0002-1 | EMOP | LOCACAO DE TORRE-ANDAIME TUBULAR SOBRE RODIZIOS,EXCLUSIVE AL UGUEL DOS RODIZIOS,TRANSPORTE DOS ELEMENTOS DA TORRE,PLATAFO RMA OU PASSARELA DE PINHO,MONTAGEM E DESMONTAGEM | MXMES | 20 | 30.1 | 37.18 | 743.6 | 0.5936%
11.2 | 97063 | SINAPI | MONTAGEM E DESMONTAGEM DE ANDAIME MODULAR FACHADEIRO, COM PISO METÁLICO, PARA EDIFÍCIOS COM MULTIPLOS PAVIMENTOS (EXCLUSIVE ANDAIME E LIMPEZA). AF_03/2024 | m² | 10.5 | 31.52 | 38.93 | 408.76 | 0.3263%
11.3 | 100947 | SINAPI | TRANSPORTE COM CAMINHÃO CARROCERIA 9T, EM VIA URBANA PAVIMENTADA, DMT ATÉ 30KM (UNIDADE: TXKM). AF_02/2026 | TXKM | 270 | 2.89 | 3.57 | 963.9 | 0.7695%
12 |  |  | INSTALAÇÕES PLUVIAIS |  | 1 |  | 744.93 | 744.93 | 0.5947%
12.1 | 94227 | SINAPI | CALHA EM CHAPA DE AÇO GALVANIZADO NÚMERO 24, DESENVOLVIMENTO DE 33 CM, INCLUSO TRANSPORTE VERTICAL. AF_07/2019 | M | 7.5 | 63.45 | 78.38 | 587.85 | 0.4693%
12.2 | 89578 | SINAPI | TUBO PVC, SÉRIE R, ÁGUA PLUVIAL, DN 100 MM, FORNECIDO E INSTALADO EM CONDUTORES VERTICAIS DE ÁGUAS PLUVIAIS. AF_06/2022 | M | 3.5 | 36.33 | 44.88 | 157.08 | 0.1254%
13 |  |  | COBERTURA |  | 1 |  | 2481.67 | 2481.67 | 1.981%
13.1 | 94210 | SINAPI | TELHAMENTO COM TELHA ONDULADA DE FIBROCIMENTO E = 6 MM, COM RECOBRIMENTO LATERAL DE 1 1/4 DE ONDA PARA TELHADO COM INCLINAÇÃO MÁXIMA DE 10°, COM ATÉ 2 ÁGUAS, INCLUSO IÇAMENTO. AF_07/2019 | m² | 21.75 | 59.86 | 73.95 | 1608.41 | 1.284%
13.2 | 92543 | SINAPI | TRAMA DE MADEIRA COMPOSTA POR TERÇAS PARA TELHADOS DE ATÉ 2 ÁGUAS PARA TELHA ONDULADA DE FIBROCIMENTO, METÁLICA, PLÁSTICA OU TERMOACÚSTICA, INCLUSO TRANSPORTE VERTICAL. AF_10/2025 | m² | 21.75 | 32.5 | 40.15 | 873.26 | 0.6971%
14 |  |  | GRANITOS |  | 1 |  | 2102.9 | 2102.9 | 1.679%
14.1 | 190429 | SBC | BANCADA EM GRANITO CINZA ANDORINHA | m² | 1.2 | 618.53 | 764.13 | 916.95 | 0.732%
14.2 | 18.082.0105-0 | EMOP | FRONTISPICIO DE GRANITO CINZA ANDORINHA,COM SECAO DE 10X2CM, INCLUSIVE REJUNTAMENTO.FORNECIMENTO E COLOCACAO 3%-DESGASTE DE FERRAMENTAS E EPI | M | 4 | 92.46 | 114.22 | 456.88 | 0.3647%
14.3 | 190429 | SBC | PRATELEIRA EM GRANITO CINZA ANDORINHA | m² | 0.6 | 618.53 | 764.13 | 458.47 | 0.366%
14.4 | 13.348.0076-0 | EMOP | SOLEIRA EM GRANITO CINZA ANDORINHA,ESPESSURA DE 2CM,COM 2 PO LIMENTOS,LARGURA DE 15CM,EXCLUSIVE ARGAMASSA E REJUNTAMENTO 3%-DESGASTE DE FERRAMENTAS E EPI | M | 2.2 | 99.57 | 123 | 270.6 | 0.216%
15 |  |  | DISPOSIÇÃO FINAL DE ENTULHO |  | 1 |  | 9201.57 | 9201.57 | 7.346%
15.1 | 210500 | SBC | ALUGUEL DE CACAMBA 5m2 48 HORAS COM RETIRADA | UN | 3 | 370 | 457.09 | 1371.27 | 1.095%
15.2 | 74023/005 | SINAPI | TRANSPORTE HORIZONTAL DE MATERIAIS DIVERSOS A 100M | m³ | 10 | 124.6 | 153.93 | 1539.3 | 1.229%
15.3 | 100947 | SINAPI | TRANSPORTE COM CAMINHÃO CARROCERIA 9T, EM VIA URBANA PAVIMENTADA, DMT ATÉ 30KM (UNIDADE: TXKM). AF_02/2026 | TXKM | 540 | 2.89 | 3.57 | 1927.8 | 1.539%
15.4 | 210023 | SBC | LIMPEZA FINAL DE OBRAS | m² | 60 | 58.87 | 72.72 | 4363.2 | 3.483%
[5 empty] | Total sem BDI |  | 101398.67
[5 empty] | Total do BDI |  | 23864.73
[5 empty] | Total Geral |  | 125263.4
_______________________________________________________________ Leonardo Oliveira da Luz