## Plan1
ESTADO DO RIO DE JANEIRO
MUNICÍPIO DE ITABORAÍ
SECRETARIA MUNICIPAL DE SERVIÇOS PÚBLICOS
ANEXO I - PROPOSTA DE PREÇOS
ITEM | DESCRIÇÃO | CATMAT | UNIDADE | MARCA | QUANTIDADE | VALOR UNITÁRIO | VALOR TOTAL
1 | BASE PARA RELE FOTOELETRICO VIDRO – COM CERTIFICAÇÃO INMETRO | 213731 | und. |  | 7000 |  | 0
2 | BRACO CURVO, EM AÇO DE BAIXO TEOR DE CARBONO SAE 1010/1020 GALVANIZADO A FUSÃO INTERNA E XTERNAMENTE POR IMERSÃO ÚNICA EM BANHO DE ZINCO, CONFORME NBR-7398 E 7400 DA ABNT, COM 2,50M DE PROJEÇÃO HORIZONTAL, DIAMETRO EXTERNO DE 48 MM VIDRO | 602244 | und. |  | 3500 |  | 0
3 | FITA ISOLANTE ADESIVA ANTICHAMA, USO DE ATÉ 750V, EM ROLO DE 19 MMX20M | 604732 | und. |  | 600 |  | 0
4 | CINTA CIRCULAR DE AÇO GALVANIZADA MEDINDO 210MM COMPLETA (ABRAÇADEIRA) VIDRO, PARA INSTALACAO DE TRANSFORMADOR EM POSTE DE CONCRETO | 380053 | und. |  | 1700 |  | 0
5 | CINTA METÁLICA BAP 4, DE AÇO, MEDINDO 100 CM, AJUSTÁVEL, COMPLETA (ABRAÇADEIRA) VIDRO, PARA INSTALACAO DE TRANSFORMADOR EM POSTE DE CONCRETO | 608987 | und. |  | 1500 |  | 0
6 | CONECTOR AUTO PERFURANTE REDE SUBTERRÂNEA TENSAO 0,6/1KV IP-65 COM DERIVAÇÃO DE 10MM - 25MM | 418880 | und. |  | 6500 |  | 0
7 | LUMINÁRIA PARA ILUMINAÇÃO PÚBLICA A LED POTÊNCIA MÁXIMA DE 150W, COM AS SEGUINTES CARACTERÍSTICAS: CONFECCIONADA EM LIGA DE ALUMÍNIO INJETADO A ALTA PRESSÃO OU EXTRUSÃO, ACABAMENTO COM PINTURA ELETROSTÁTICA NA COR CINZA, IDENTIFICAÇÃO FEITA ATRAVÉS DE PLACA DE ALUMÍNIO OU MATERIAL INDELÉVEL, LENTE EM POLICARBONATO E REFRATOR EM VIDRO PLANO, GRAU DE PROTEÇÃO MÍNIMO DO CONJUNTO IP-66, CONSTRUÇÃO ROBUSTA RESISTENTE A VIBRAÇÕES SEVERAS E AÇÃO DO VENTO, RESISTENTE A IMPACTO MECÂNICO IK-08. SISTEMA DE FIXAÇÃO AO BRAÇO COM ENTRADA PARA TUBO 33 À Ø 60,3MM, AJUSTE DE ÂNGULO DE 0º A 10º E TEMPERATURA DE COR 5000K. POTÊNCIA MÁXIMA DE 150W, EFICIÊNCIA LUMINOSA MÍNIMA DE 170 LM/W COM FLUXO LUMINOSO EFETIVO DE 25.500 LUMENS ; ÍNDICE DE REPRODUÇÃO DE COR 70 OU MAIOR; ALIMENTAÇÃO 127- 277V OU FAIXA DE VARIAÇÃO SUPERIOR, FREQUÊNCIA 50 OU 60HZ, FATOR DE POTÊNCIA MÍNIMO (0,92), POSSUIR DPS DE NO MÍNIMO 10KA, TOMADA DE 7 PINOS E DRIVE DIMERIZÁVEL DE 0-10 PARA CONTROLE DE GESTÃO E TELE GERENCIAMENTO CENTRALIZADO DE FORMA A PERMITIR O ACIONAMENTO, DIMERIZAÇÃO E PROGRAMAÇÃO DA LUMINÁRIA DE FORMA INDIVIDUAL; A LUMINÁRIA DEVERÁ TER VIDA ÚTIL MÍNIMA DE 102.000 HORAS CERTIFICADO INMETRO. DEVERÃO SER APRESENTADOS TODOS OS LAUDOS COMPROBATÓRIOS DAS CARACTERÍSTICAS TÉCNICAS JUNTO COM A PROPOSTA DE PREÇOS, EMITIDOS POR LABORATÓRIOS CREDENCIADOS NO INMETRO, ALÉM DA CERTIFICAÇÃO DO INMETRO PORTARIA 62 E SELO PROCEL. | 624049 | und. |  | 10000 |  | 0
8 | PARAFUSO DUPLO T | 472029 | und. |  | 1000 |  | 0
9 | PARAFUSO FRANCÊS (ABAULADA) EM AÇO GALVANIZADO A FOGO, MEDINDO 16X150 MM, COM PORCA GALVANIZADA VIDRO | 612343 | und. |  | 2000 |  | 0
10 | PARAFUSO MÁQUINA CABEÇA QUADRADA, MEDINDO 16X250MM, EM AÇO CARBONO, GALVANIZADO A FOGO, COMPLETO VIDRO | 301238 | und. |  | 2000 |  | 0
11 | RELÉ FOTO ELÉTRICO DE 1000W-220V VIDRO – COM CERTIFICAÇÃO INMETRO | 428944 | und. |  | 7000 |  | 0
VALOR TOTAL | [6 empty] | 0
Valor por extenso:
| DATA | Validade da Proposta |  |  | Ass. Do Responsável Legal da Empresa com CNPJ