## RESUMO
ITEM | DESCRIÇÃO | CUSTO DIRETO (R$) |  |  | PREÇO TOTAL (R$) | %
|  | MÃO DE OBRA | MATERIAL | EQUIPAMENTO
1 | MATERIAIS DE CONSTRUÇÃO | 2321055.35 | 3820767.19 | 0 | 7656982.43 | 33.0265
2 | MÃO DE OBRA ESPECIALIZADA | 4580231.03 | 0 | 0 | 5710173.92 | 24.6294
3 | EQUIPAMENTOS | 219714.54 | 531183.39 | 0 | 936150.23 | 4.0379
4 | SERVIÇOS | 2837103.35 | 4286510.08 | 0 | 8881041.43 | 38.3062
| TOTAL: | 9958104.27 | 8638460.66 | 0 | 23184348.01 | 100
|  |  |  | VALOR BDI TOTAL: | 4587783.08
|  |  |  | VALOR ORÇAMENTO: | 18596564.93
|  |  |  | VALOR TOTAL: | 23184348.01

## PLANILHA ORCAMENTARIA
ITEM | CÓDIGO | DESCRIÇÃO | FONTE | UNID | QUANTIDADE | PREÇO UNITÁRIO R$ |  | PREÇO TOTAL R$
[6 empty] | SEM BDI | COM BDI | SEM BDI | COM BDI
1 | MATERIAIS DE CONSTRUÇÃO |  |  |  |  | 6141822.54 |  | 6141822.54 | 7656982.43
1.1 | 13.330.0101-0 | RODAPE COM LADRILHO CERAMICO, COM 7, 5 A 10CM DE ALTURA, ASSENTES CONFORME ITEM 13.025.0058 | EMOP | M | 180 | 43.69 | 54.47 | 7864.2 | 9804.6
1.2 | 02.001.0001-0 | TAPUME DE VEDACAO OU PROTECAO, EXECUTADO C/CHAPAS DE MADEIRACOMPENSADA, RESINADA, LISA, DE COLAGEM FENOLICA, A PROVA D`AGUA, COM 2, 20X1, 10M E 6MM DE ESPESSURA, PREGADAS EM PECAS DE MADEIRA DE 3ª DE 3"X3" HORIZONTAIS E VERTICAIS A CADA 1, 22M, EXCLUSIVE PINTURA | EMOP | M2 | 264 | 77.25 | 96.31 | 20394 | 25425.84
1.3 | 02.020.0002-0 | PLACA DE IDENTIFICACAO DE OBRA PUBLICA, TIPO BANNER/PLOTTER, CONSTITUIDA POR LONA E IMPRESSAO DIGITAL, INCLUSIVE SUPORTES DE MADEIRA.FORNECIMENTO E COLOCACAO | EMOP | M2 | 79.2 | 280.45 | 349.64 | 22211.64 | 27691.49
1.4 | 05.005.0012-1 | PLATAFORMA OU PASSARELA DE MADEIRA DE 1ª,CONSIDERANDO-SE APROVEITAMENTO DA MADEIRA 20 VEZES,EXCLUSIVE ANDAIME OU OUTROSUPORTE E MOVIMENTACAO(VIDE ITEM 05.008.0008) | EMOP | M2 | 270 | 4.75 | 5.92 | 1282.5 | 1598.4
1.5 | 05.058.0010-0 | PLASTICO NA COR PRETA, DESTINADO A PROTECAO DE TELHADOS, MOVEIS E PISOS, COM 0, 15MM DE ESPESSURA, REUTILIZADO 5 VEZES, INCLUSIVE RETIRADA.FORNECIMENTO E COLOCACAO | EMOP | M2 | 3000 | 1.58 | 1.97 | 4740 | 5910
1.6 | 06.014.0054-0 | CAIXA DE PASSAGEM EM ALVENARIA DE TIJOLO MACICO(7X10X20CM), EM PAREDES DE UMA VEZ(0, 20M), DE 0, 60X0, 60X0, 80M, EXCLUSIVE TAMPA, UTILIZANDO ARGAMASSA DE CIMENTO E AREIA, NO TRACO 1:4 EM VOLUME, COM FUNDO EM CONCRETO SIMPLES PROVIDO DE CALHA INTERNA, SENDO AS PAREDES REVESTIDAS INETERNAMENTE COM A MESMA ARGAMASSA | EMOP | UN | 120 | 1200.18 | 1496.26 | 144021.6 | 179551.2
1.7 | 10.014.0001-0 | PERFIL SIMPLES "I" OU "H" ATE 8",INCLUSIVE PERDAS.FORNECIMENTO | EMOP | KG | 5580 | 11.34 | 14.14 | 63277.2 | 78901.2
1.8 | 10.014.0005-0 | PERFIL SIMPLES "I" OU "H" SENDO ACIMA DE 8" ATE 12",INCLUSIVE PERDAS.FORNECIMENTO | EMOP | KG | 4752 | 11.34 | 14.14 | 53887.68 | 67193.28
1.9 | 13.398.0020-0 | RODAPE EM MADEIRA, COM SECAO DE (5X2)CM, PREGADO EM TACOS EMBUTIDOS NA ALVENARIA | EMOP | M | 180 | 24.3 | 30.29 | 4374 | 5452.2
1.10 | 14.002.0081-0 | PORTAO DE FERRO, ATE 1, 00M DE LARGURA, EM BARRAS DE 1/2", ESPACADAS DE 10CM, ENTRE EIXOS, CONTORNO E MARCO EM BARRAS DE1.1/2"X1/2", COM UMA FAIXA HORIZONTAL EM CHAPA DE FERRO DE1/8" ESPESSURA, EXCLUSIVE FECHADURA.FORNECIMENTO E COLOCACAO | EMOP | M2 | 9 | 1716.18 | 2139.56 | 15445.62 | 19256.04
1.11 | 14.002.0087-0 | PORTAO EM ESTRUTURA DE TUBOS DE FERRO GALVANIZADO DE 1" E 1.1/2", COM DUAS FOLHAS DE ABRIR, FECHAMENTO EM CHAPA DE FERROGALVANIZADO Nº16, EXCLUSIVE FECHADURA.FORNECIMENTO E COLOCACAO | EMOP | M2 | 9 | 1059.47 | 1320.84 | 9535.23 | 11887.56
1.12 | 14.002.0166-0 | GRADE DE ACO COM BARRAS REDONDAS DE 3/4" NA VERTICAL, ESPACADAS DE 10CM, FIXADAS EM BARRAS CHATAS DE 2"X3/8".FORNECIMENTOE COLOCACAO | EMOP | M2 | 18 | 1021.49 | 1273.49 | 18386.82 | 22922.82
1.13 | 14.002.0220-0 | CORRIMAO SIMPLES EM TUBO DE ACO GALVANIZADO COM DIAMETRO DE1.1/4", FIXADO NA PAREDE POR CHUMBADORES.FORNECIMENTO E COLOCACAO | EMOP | M | 42 | 159.77 | 199.19 | 6710.34 | 8365.98
1.14 | 14.003.0070-0 | JANELA BASCULANTE DE ALUMINIO ANODIZADO AO NATURAL, COM 1 ORDEM E BASCULA INFERIOR FIXA, EM PERFIS SERIE 28.FORNECIMENTO ECOLOCACAO | EMOP | M2 | 60 | 497.89 | 620.72 | 29873.4 | 37243.2
1.15 | 14.003.0148-0 | JANELA DE ALUMINIO ANODIZADO AO NATURAL, TIPO MAXIM-AR, COM 1PAINEL DESLIZANTE PROJETANTE, PROVIDA DE HASTE DE COMANDO, EMPERFIS SERIE 28.FORNECIMENTO E COLOCACAO | EMOP | M2 | 60 | 1015.92 | 1266.55 | 60955.2 | 75993
1.16 | 14.003.0163-0 | CAIXILHO FIXO DE ALUMINIO ANODIZADO AO NATURAL, SERIE 28, PARAVIDRO.FORNECIMENTO E COLOCACAO | EMOP | M2 | 60 | 428.64 | 534.39 | 25718.4 | 32063.4
1.17 | 14.004.0015-0 | VIDRO PLANO TRANSPARENTE, COMUM, DE 4MM DE ESPESSURA.FORNECIMENTO E COLOCACAO | EMOP | M2 | 90 | 142.49 | 177.64 | 12824.1 | 15987.6
1.18 | 14.004.0025-0 | VIDRO PLANO TRANSPARENTE, COMUM, DE 6MM DE ESPESSURA.FORNECIMENTO E COLOCACAO | EMOP | M2 | 45 | 189.99 | 236.86 | 8549.55 | 10658.7
1.19 | 14.004.0045-0 | VIDRO, FANTASIA, DE 4MM DE ESPESSURA, DO TIPO CANELADO.FORNECIMENTO E COLOCACAO | EMOP | M2 | 36 | 136.25 | 169.86 | 4905 | 6114.96
1.20 | 14.004.0120-0 | VIDRO TEMPERADO INCOLOR,10MM DE ESPESSURA,PARA PORTAS OU PAINEIS FIXOS,EXCLUSIVE FERRAGENS.FORNECIMENTO E COLOCACAO | EMOP | M2 | 6 | 638.6 | 796.14 | 3831.6 | 4776.84
1.21 | 14.004.0121-0 | VIDRO TEMPERADO,INCOLOR,COM 6MM DE ESPESSURA,ENCAIXILHADO EMMADEIRA,ALUMINIO OU FERRO.FORNECIMENTO E COLOCACAO | EMOP | M2 | 6 | 432.6 | 539.32 | 2595.6 | 3235.92
1.22 | 14.006.0017-0 | PORTA DE MADEIRA, EM COMPENSADO, COM NUCLEO DO TIPO COLMEIA, COM MEDIDAS APROXIMADAS DE (60X210X3, 5)CM, FOLHEADA NAS 2 FACES, CONFORME ABNT NBR 15930, EXCLUSIVE FERRAGENS, MARCO E ALIZARES.FORNECIMENTO E COLOCACAO | EMOP | UN | 36 | 706.33 | 880.58 | 25427.88 | 31700.88
1.23 | 14.006.0019-0 | PORTA DE MADEIRA, EM COMPENSADO, COM NUCLEO DO TIPO COLMEIA, COM MEDIDAS APROXIMADAS DE (70X210X3, 5)CM, FOLHEADA NAS 2 FACES, CONFORME ABNT NBR 15930, EXCLUSIVE FERRAGENS, MARCO E ALIZARES.FORNECIMENTO E COLOCACAO | EMOP | UN | 36 | 885.56 | 1104.03 | 31880.16 | 39745.08
1.24 | 14.006.0021-0 | PORTA DE MADEIRA, EM COMPENSADO, COM NUCLEO DO TIPO COLMEIA, COM MEDIDAS APROXIMADAS DE (80X210X3, 5)CM, FOLHEADA NAS 2 FACES, CONFORME ABNT NBR 15930, EXCLUSIVE FERRAGENS, MARCO E ALIZARES.FORNECIMENTO E COLOCACAO | EMOP | UN | 72 | 930.89 | 1160.54 | 67024.08 | 83558.88
1.25 | 14.006.0023-0 | PORTA DE MADEIRA, EM COMPENSADO, COM NUCLEO DO TIPO COLMEIA, COM MEDIDAS APROXIMADAS DE (90X210X3, 5)CM, FOLHEADA NAS 2 FACES, CONFORME ABNT NBR 15930, EXCLUSIVE FERRAGENS, MARCO E ALIZARES.FORNECIMENTO E COLOCACAO | EMOP | UN | 144 | 1005.22 | 1253.21 | 144751.68 | 180462.24
1.26 | 14.006.0038-0 | PORTA DE MADEIRA, MACICA, ALMOFADADA, COM MEDIDAS APROXIMADAS DE (70X210X3, 5)CM, MARCO DE (7X3)CM, CONFORME ABNT NBR 15930, EXCLUSIVE FERRAGENS.FORNECIMENTO E COLOCACAO | EMOP | UN | 24 | 1022.91 | 1275.26 | 24549.84 | 30606.24
1.27 | 14.006.0039-0 | PORTA DE MADEIRA, ALMOFADADA, COM MEDIDAS APROXIMADAS DE (80X210X3, 5)CM, CONFORME ABNT NBR 15930, EXCLUSIVE FERRAGENS, MARCOE ALIZARES.FORNECIMENTO E COLOCACAO | EMOP | UN | 24 | 702.54 | 875.86 | 16860.96 | 21020.64
1.28 | 14.006.0150-0 | PORTA DE MADEIRA, EM COMPENSADO, COM NUCLEO DO TIPO COLMEIA, COM MEDIDAS APROXIMADAS DE (120X210X3, 5)CM, EM 2 FOLHAS, MARCO DE (13X3)CM E ALIZARES (5X2)CM, CONFORME ABNT NBR 15930, EXCLUSIVE FERRAGENS.FORNECIMENTO E COLOCACAO | EMOP | UN | 12 | 1073.91 | 1338.84 | 12886.92 | 16066.08
1.29 | 14.006.0301-0 | JANELA DE MADEIRA, DE CORRER, DE 4 FOLHAS, DE (160X120X3)CM, INCLUSIVE GUARNICAO, EXCLUSIVE FERRAGENS.FORNECIMENTO E COLOCACAO | EMOP | UN | 60 | 5777.27 | 7202.52 | 346636.2 | 432151.2
1.30 | 14.006.0399-0 | PROTECAO TIPO BATE-CADEIRA DE MADEIRA, (15X2)CM, APARELHADA EMUMA FACE E NOS TOPOS, EXCLUSIVE PINTURA.FORNECIMENTO E COLOCACAO | EMOP | M | 120 | 98.66 | 123 | 11839.2 | 14760
1.31 | 14.006.0407-0 | MARCO DE MADEIRA, DE (14X3)CM, CONFORME ABNT NBR 15930.FORNECIMENTO E COLOCACAO | EMOP | M | 150 | 64.55 | 80.47 | 9682.5 | 12070.5
1.32 | 14.006.0409-0 | ALIZAR DE MADEIRA, DE (5X2)CM, CONFORME ABNT NBR 15930.FORNECIMENTO E COLOCACAO | EMOP | M | 150 | 12.71 | 15.85 | 1906.5 | 2377.5
1.33 | 14.006.0609-0 | PECA DE MADEIRA,SERRADA,DE 3"X3".FORNECIMENTO | EMOP | M | 150 | 18 | 22.44 | 2700 | 3366
1.34 | 14.006.0645-0 | COMPENSADO NAVAL DE 15MM(CHAPA DE 2,20X1,10M).FORNECIMENTO | EMOP | M2 | 60 | 67.01 | 83.54 | 4020.6 | 5012.4
1.35 | 14.007.0030-0 | FERRAGENS PARA PORTA DE MADEIRA,DE 1 FOLHA DE ABRIR,DE ENTRADA DE SERVICO,CONSTANDO DE FORNECIMENTO SEM COLOCACAO (ESTAINCLUIDA NO FORNECIMENTO E COLOCACAO DAS ESQUADRIAS),DE:-FECHADURA DE EMBUTIR,EM METAL COM ACABAMENTO CROMADO;-3 DOBRADICAS 3"X2.1/2" DE FERRO GALVANIZADO,COM PINO E BOLAS DE LATAO | EMOP | UN | 192 | 103.82 | 129.43 | 19933.44 | 24850.56
1.36 | 14.007.0085-0 | FERRAGENS P/PORTA MADEIRA COLOC.DIVISORIAS MARMORE,MARMORITEOU CONCRETO,ATE 3CM ESP.CONSTANDO FORN.S/COLOC.(ESTA INCLUIDA FORN.COLOC.ESQUADRIAS),DE:-2 DOBRADICAS C/UMA ABAS "U",LATAO,ACABAMENTO CROMADO,P/DIVISORIAS MARMORE;-FECHO SOBREPOR,TIPO "LIVRE-OCUPADO",RETANGULAR,METAL C/ACABAMENTO CROMADO,;-BATENTE "U",LATAO,ACABAMENTO CROMADO,P/DIVISORIAS MARMORE | EMOP | UN | 192 | 762.89 | 951.09 | 146474.88 | 182609.28
1.37 | 14.007.0150-0 | FERRAGENS PARA JANELA DE MADEIRA,DE CORRER,DE 4 FOLHAS,CORRENDO 2, CONSTANDO DE FORNEC.S/COLOC.,DE:-4 RODIZIOS DE LATAOCOM ROLAMENTO(6MM), PARA TRILHOS;-6,00M DE TRILHO ALUMINIO,TAMANHO 3,00MX1/4"X1/4";-1 PUXADOR DE PUNHO,TUBULAR,EM LATAOCROMADO | EMOP | UN | 240 | 89.26 | 111.28 | 21422.4 | 26707.2
1.38 | 14.007.0165-0 | FERRAGENS PARA PORTAS (CONJUNTO COMPLETO) DE 1 FOLHA COM BANDEIRA DE VIDRO TEMPERADO DE 10MM,CONSTANDO DE FORNECIMENTO SEM COLOCACAO (ESTA INCLUIDA NO FORNECIMENTO E COLOCACAO DO VIDRO),EXCLUSIVE MOLA HIDRAULICA DE PISO (VIDE ITEM 14.007.0190) | EMOP | UN | 90 | 364.26 | 454.12 | 32783.4 | 40870.8
1.39 | 14.007.0170-0 | FERRAGENS PARA PORTAS(CONJUNTO COMPLETO) DE 2 FOLHAS DE VIDRO TEMPERADO DE 10MM,CONSTANDO DE FORNECIMENTO SEM COLOCACAO(ESTA INCLUIDA NO FORNECIMENTO E COLOCACAO DO VIDRO),EXCLUSIVE MOLA HIDRAULICA DE PISO(VIDE ITEM 14.007.0190) | EMOP | UN | 132 | 518.57 | 646.5 | 68451.24 | 85338
1.40 | 14.007.0175-0 | FERRAGENS PARA PORTAS (CONJUNTO COMPLETO) DE 2 FOLHAS COM BANDEIRA DE VIDRO TEMPERADO DE 10MM, CONSTANDO DE FORNECIMENTOSEM COLOCACAO (ESTA INCLUIDA NO FORNECIMENTO E COLOCACAO DOVIDRO),EXCLUSIVE MOLA HIDRAULICA DE PISO(VIDE ITEM 14.007.0190) | EMOP | UN | 72 | 713.98 | 890.12 | 51406.56 | 64088.64
1.41 | 14.007.0190-0 | MOLA HIDRAULICA DE PISO PARA PORTAS DE VIDRO TEMPERADO DE 10MM.FORNECIMENTO | EMOP | UN | 90 | 326.66 | 407.25 | 29399.4 | 36652.5
1.42 | 14.007.0195-0 | FERRAGENS PARA PAINEIS FIXOS DE VIDRO TEMPERADO DE 10MM(CONJUNTO COMPLETO),CONSTANDO DE FORNECIMENTO SEM COLOCACAO(ESTAINCLUIDA NO FORNECIMENTO E COLOCACAO DO VIDRO) | EMOP | UN | 72 | 188.26 | 234.7 | 13554.72 | 16898.4
1.43 | 14.007.0200-0 | FERRAGENS PARA DIVISORIAS DE MARMORE OU MARMORITE,DE SANITARIOS,CONSTANDO DE FORNECIMENTO SEM COLOCACAO(ESTA INCLUIDA NOFORNECIMENTO E COLOCACAO DA DIVISORIA),DE:-4 CANTONEIRAS DEALUMINIO PARA FIXACAO DA PLACA;-12 PARAFUSOS DE ALUMINIO DE3/4"X5/16" COM ROSCA | EMOP | UN | 72 | 350.32 | 436.74 | 25223.04 | 31445.28
1.44 | 14.007.0270-0 | FECHADURA BICO DE PAPAGAIO,COM CILINDRO,DISTANCIA DE 40 A 55MM,EM METAL COM ACABAMENTO CROMADO,PARA PORTAS DE CORRER EMFERRO OU ALUMINIO.FORNECIMENTO | EMOP | UN | 24 | 40.07 | 49.96 | 961.68 | 1199.04
1.45 | 14.007.0276-0 | FECHADURA DE SOBREPOR,COM CILINDRO,EM METAL COM ACABAMENTO CROMADO,PARA PORTAO.FORNECIMENTO | EMOP | UN | 24 | 50.13 | 62.5 | 1203.12 | 1500
1.46 | 14.007.0324-0 | CADEADO DE 50MM,C/DUPLA TRAVA,DISCO DE SEGURANCA ANTI-GAZUA,CORPO DE LATAO MACICO,CILINDRO DE LATAO TREFILADO.FORNECIMENTO | EMOP | UN | 36 | 39.04 | 48.67 | 1405.44 | 1752.12
1.47 | 14.007.0347-0 | PUXADOR DE MADEIRA PARA PORTA DE VIDRO TEMPERADO.FORNECIMENTO | EMOP | UN | 24 | 40.17 | 50.08 | 964.08 | 1201.92
1.48 | 14.007.0348-0 | PIVO PARA PORTA DE VIDRO TEMPERADO.FORNECIMENTO | EMOP | UN | 24 | 15.45 | 19.26 | 370.8 | 462.24
1.49 | 14.009.0010-0 | COLOCACAO DE FECHADURA DE EMBUTIR, COM ALTURA APROXIMADA DE 20CM, EM MADEIRA, EXCLUSIVE O FORNECIMENTO | EMOP | UN | 24 | 73.51 | 91.64 | 1764.24 | 2199.36
1.50 | 14.009.0015-0 | COLOCACAO DE FECHADURA DE EMBUTIR, COM ALTURA APROXIMADA DE 15CM, EM MADEIRA, EXCLUSIVE O FORNECIMENTO | EMOP | UN | 24 | 66.97 | 83.49 | 1607.28 | 2003.76
1.51 | 14.009.0045-0 | COLOCACAO DE UMA DOBRADICA COM AS DIMENSOES DE 3"X3" OU 3"X2.1/2", EM MADEIRA, EXCLUSIVE O FORNECIMENTO | EMOP | UN | 24 | 19.6 | 24.44 | 470.4 | 586.56
1.52 | 14.009.0050-0 | COLOCACAO DE UMA DOBRADICA COM AS DIMENSOES DE 2"X2.1/2" A 1.1/2"X2", EM MADEIRA, EXCLUSIVE O FORNECIMENTO | EMOP | UN | 24 | 14.7 | 18.33 | 352.8 | 439.92
1.53 | 14.009.0070-0 | COLOCACAO DE FECHO DE EMBUTIR, DE 40CM, EM MADEIRA, EXCLUSIVE OFORNECIMENTO | EMOP | UN | 24 | 73.51 | 91.64 | 1764.24 | 2199.36
1.54 | 15.001.0080-0 | TAMPA DE CONCRETO ARMADO 10MPA,ESPESSURA DE 6CM,PARA CAIXA DE INSPECAO COM 60CM DE DIAMETRO.FORNECIMENTO E COLOCACAO | EMOP | UN | 120 | 64.01 | 79.8 | 7681.2 | 9576
1.55 | 15.002.0062-0 | CAIXA DE GORDURA SIMPLES, CILINDRICA, PRE-FABRICADA DE CONCRETO, COM DIAMETRO DE 40CM E PROFUNDIDADE TOTAL DE 60CM, INCLUSIVE TAMPA DE CONCRETO, CONFORME ABNT NBR 8160.FORNECIMENTO E COLOCACAO | EMOP | UN | 36 | 203.93 | 254.24 | 7341.48 | 9152.64
1.56 | 15.002.0082-0 | CAIXA DE GORDURA ESPECIAL DE ALVENARIA DE TIJOLOS MACICOS(7X10X20CM), EM PAREDES DE UMA VEZ(0, 20M), MEDINDO 1, 00X1, 00X0, 90M, INCLUSIVE REVESTIMENTO INTERNO EM ARGAMASSA DE CIMENTO E AREIA, NO TRACO 1:3, COM ESPESSURA DE 1, 5CM, EXCLUSIVE TAMPAO DEFERRO FUNDIDO | EMOP | UN | 24 | 2187.16 | 2726.73 | 52491.84 | 65441.52
1.57 | 15.002.0401-0 | CAIXA SIFONADA DE ANEL DE CONCRETO DE 60CM DE DIAMETRO E 60CM DE PROFUNDIDADE, EXCLUSIVE ESCAVACAO E REATERRO.FORNECIMENTO E COLOCACAO | EMOP | UN | 60 | 365.7 | 455.92 | 21942 | 27355.2
1.58 | 15.003.0185-0 | GRELHA DE FERRO FUNDIDO PARA AGUAS PLUVIAIS, COM CAIXILHO, DIMENSOES APROXIMADAS DE (15X15)CM, CONFORME ABNT NBR 10160.FORNECIMENTO E COLOCACAO | EMOP | UN | 192 | 25.27 | 31.5 | 4851.84 | 6048
1.59 | 15.003.0391-0 | ABRACADEIRA DE FIXACAO, TIPO COPO, ESTAMPADA EM CHAPA DE FERROZINCADA, COMPOSTA DE CANOPLA, PARAFUSOS E ABRACADEIRAS PROPRIAMENTE DITA, NO DIAMETRO 3/4".FORNECIMENTO E COLOCACAO | EMOP | UN | 48 | 10.3 | 12.84 | 494.4 | 616.32
1.60 | 15.003.0392-0 | ABRACADEIRA DE FIXACAO, TIPO COPO, ESTAMPADA EM CHAPA DE FERROZINCADA, COMPOSTA DE CANOPLA, PARAFUSOS E ABRACADEIRAS PROPRIAMENTE DITA, NO DIAMETRO 1".FORNECIMENTO E COLOCACAO | EMOP | UN | 48 | 10.89 | 13.58 | 522.72 | 651.84
1.61 | 15.003.0393-0 | ABRACADEIRA DE FIXACAO, TIPO COPO, ESTAMPADA EM CHAPA DE FERROZINCADA, COMPOSTA DE CANOPLA, PARAFUSOS E ABRACADEIRAS PROPRIAMENTE DITA, NO DIAMETRO 1.1/4".FORNECIMENTO E COLOCACAO | EMOP | UN | 48 | 11.61 | 14.47 | 557.28 | 694.56
1.62 | 15.003.0394-0 | ABRACADEIRA DE FIXACAO, TIPO COPO, ESTAMPADA EM CHAPA DE FERROZINCADA, COMPOSTA DE CANOPLA, PARAFUSOS E ABRACADEIRAS PROPRIAMENTE DITA, NO DIAMETRO 1.1/2".FORNECIMENTO E COLOCACAO | EMOP | UN | 48 | 11.88 | 14.81 | 570.24 | 710.88
1.63 | 15.004.0076-0 | REPARO DE VALVULA DE DESCARGA.FORNECIMENTO E SUBSTITUICAO | EMOP | UN | 180 | 57.03 | 71.1 | 10265.4 | 12798
1.64 | 15.004.0170-0 | RALO SECO(SIMPLES)DE PVC(100X53)X40MM, COM GRELHA, COMPREENDENDO:EFLUENTE DE 40MM SOLDAVEL EM PVC, COM 2, 00M DE EXTENSAO ELIGACAO AO RALO SIFONADO.FORNECIMENTO E INSTALACAO | EMOP | UN | 60 | 71.58 | 89.24 | 4294.8 | 5354.4
1.65 | 15.004.0180-0 | RALO SIFONADO PVC RIGIDO (150X185)X75MM, EM PAVIMENTO TERREO, COM SAIDA DE 75MM, GRELHA REDONDA E PORTA-GRELHA, COMPREENDENDO:3, 00M DE TUBO DE PVC DE 75MM E SUA LIGACAO AO RAMAL DE VENTILACAO.FORNECIMENTO E INSTALACAO | EMOP | UN | 60 | 154.72 | 192.89 | 9283.2 | 11573.4
1.66 | 15.004.0250-0 | APARELHO DE AR CONDICIONADO, TIPO JANELA(EXCLUSIVE O FORNECIMENTO DO APARELHO), COMPREENDENDO:5 VARAS DE ELETRODUTO PVC DE3/4", COM LUVAS, 40, 00M DE FIO 2, 5MM2, TOMADA DE EMBUTIR E CAIXA DE EMBUTIR.INSTALACAO E ASSENTAMENTO | EMOP | UN | 120 | 358.92 | 447.47 | 43070.4 | 53696.4
1.67 | 15.007.0208-0 | HASTE PARA ATERRAMENTO, DE COBRE DE 5/8"(16MM), COM 3, 00M DE COMPRIMENTO.FORNECIMENTO E COLOCACAO | EMOP | UN | 120 | 61.98 | 77.27 | 7437.6 | 9272.4
1.68 | 15.007.0405-0 | QUADRO DE DISTRIBUICAO DE ENERGIA PARA DISJUNTORES TERMO-MAGNETICOS UNIPOLARES, DE SOBREPOR, COM PORTA E BARRAMENTOS DE FASE, NEUTRO E TERRA, PARA INSTALACAO DE ATE 8 DISJUNTORES SEM DISPOSITIVO PARA CHAVE GERAL.FORNECIMENTO E COLOCACAO | EMOP | UN | 12 | 147.13 | 183.43 | 1765.56 | 2201.16
1.69 | 15.007.0410-0 | QUADRO DE DISTRIBUICAO DE ENERGIA PARA DISJUNTORES TERMO-MAGNETICOS UNIPOLARES, DE SOBREPOR, COM PORTA E BARRAMENTOS DE FASE, NEUTRO E TERRA, PARA INSTALACAO DE ATE 12 DISJUNTORES SEMDISPOSITIVO PARA CHAVE GERAL.FORNECIMENTO E COLOCACAO | EMOP | UN | 12 | 176.11 | 219.56 | 2113.32 | 2634.72
1.70 | 15.007.0415-0 | QUADRO DE DISTRIBUICAO DE ENERGIA, 100A, PARA DISJUNTORES TERMO-MAGNETICOS UNIPOLARES, DE SOBREPOR, COM PORTA E BARRAMENTOSDE FASE, NEUTRO E TERRA, TRIFASICO, PARA INSTALACAO DE ATE 18 DISJUNTORES COM DISPOSITIVO PARA CHAVE GERAL.FORNECIMENTO E COLOCACAO | EMOP | UN | 12 | 462.94 | 577.15 | 5555.28 | 6925.8
1.71 | 15.007.0420-0 | QUADRO DE DISTRIBUICAO DE ENERGIA, 100A, PARA DISJUNTORES TERMO-MAGNETICOS UNIPOLARES, DE SOBREPOR, COM PORTA E BARRAMENTOSDE FASE, NEUTRO E TERRA, TRIFASICO, PARA INSTALACAO DE ATE 24 DISJUNTORES COM DISPOSITIVO PARA CHAVE GERAL.FORNECIMENTO E COLOCACAO | EMOP | UN | 12 | 494.36 | 616.32 | 5932.32 | 7395.84
1.72 | 15.007.0425-0 | QUADRO DE DISTRIBUICAO DE ENERGIA, 100A, PARA DISJUNTORES TERMO-MAGNETICOS UNIPOLARES, DE SOBREPOR, COM PORTA E BARRAMENTOSDE FASE, NEUTRO E TERRA, TRIFASICO, PARA INSTALACAO DE ATE 32 DISJUNTORES COM DISPOSITIVO PARA CHAVE GERAL.FORNECIMENTO E COLOCACAO | EMOP | UN | 12 | 713.42 | 889.42 | 8561.04 | 10673.04
1.73 | 15.007.0430-0 | QUADRO DE DISTRIBUICAO DE ENERGIA, 100A, PARA DISJUNTORES TERMO-MAGNETICOS UNIPOLARES, DE SOBREPOR, COM PORTA E BARRAMENTOSDE FASE, NEUTRO E TERRA, TRIFASICO, PARA INSTALACAO DE ATE 40 DISJUNTORES COM DISPOSITIVO PARA CHAVE GERAL.FORNECIMENTO E COLOCACAO | EMOP | UN | 12 | 897.6 | 1119.04 | 10771.2 | 13428.48
1.74 | 15.007.0570-0 | DISJUNTOR TERMOMAGNETICO, MONOPOLAR, DE 10 A 32A, 3KA, MODELO DIN, TIPO C.FORNECIMENTO E COLOCACAO | EMOP | UN | 120 | 13.61 | 16.97 | 1633.2 | 2036.4
1.75 | 15.007.0575-0 | DISJUNTOR TERMOMAGNETICO, BIPOLAR, DE 10 A 32A, 3KA, MODELO DIN, TIPO C.FORNECIMENTO E COLOCACAO | EMOP | UN | 216 | 34.8 | 43.39 | 7516.8 | 9372.24
1.76 | 15.007.0605-0 | DISJUNTOR TERMOMAGNETICO, TRIPOLAR, DE 80 A 100A, 3KA, MODELO DIN, TIPO C.FORNECIMENTO E COLOCACAO | EMOP | UN | 60 | 174.74 | 217.85 | 10484.4 | 13071
1.77 | 15.007.0608-0 | DISJUNTOR TERMOMAGNETICO, TRIPOLAR, DE 125 A 160A, 50KA, MODELOCAIXA MOLDADA, TIPO C.FORNECIMENTO E COLOCACAO | EMOP | UN | 24 | 390.97 | 487.42 | 9383.28 | 11698.08
1.78 | 15.007.0610-0 | DISJUNTOR TERMOMAGNETICO, TRIPOLAR, DE 250A, 50KA, MODELO CAIXAMOLDADA, TIPO C.FORNECIMENTO E COLOCACAO | EMOP | UN | 120 | 455.79 | 568.23 | 54694.8 | 68187.6
1.79 | 15.007.0686-0 | CHAVE BLINDADA, TRIPOLAR, DE 250V, DE 200A.FORNECIMENTO E COLOCACAO | EMOP | UN | 24 | 3939.08 | 4910.85 | 94537.92 | 117860.4
1.80 | 15.007.0696-0 | CHAVE GUARDA MOTOR, TRIFASICA, ATE 3CV, 220V, EM CAIXA METALICA, COMPREENDENDO:CHAVE MAGNETICA COM RELE TERMICO, SINALEIRA(VERDE E VERMELHO)E BOTOEIRA LIGA/DESLIGA.FORNECIMENTO E COLOCACAO | EMOP | UN | 60 | 277.66 | 346.16 | 16659.6 | 20769.6
1.81 | 15.008.0205-0 | CABO DE COBRE FLEXIVEL COM ISOLAMENTO TERMOPLASTICO, COMPREENDENDO:PREPARO, CORTE E ENFIACAO EM ELETRODUTOS, NA BITOLA DE 2, 5MM2, 0, 6/1KV.FORNECIMENTO E COLOCACAO | EMOP | M | 1200 | 4.9 | 6.11 | 5880 | 7332
1.82 | 15.008.0210-0 | CABO DE COBRE FLEXIVEL COM ISOLAMENTO TERMOPLASTICO, COMPREENDENDO:PREPARO, CORTE E ENFIACAO EM ELETRODUTOS, NA BITOLA DE 4MM2, 0, 6/1KV.FORNECIMENTO E COLOCACAO | EMOP | M | 900 | 6.72 | 8.38 | 6048 | 7542
1.83 | 15.008.0215-0 | CABO DE COBRE FLEXIVEL COM ISOLAMENTO TERMOPLASTICO, COMPREENDENDO:PREPARO, CORTE E ENFIACAO EM ELETRODUTOS, NA BITOLA DE 6MM2, 0, 6/1KV.FORNECIMENTO E COLOCACAO | EMOP | M | 720 | 8.85 | 11.03 | 6372 | 7941.6
1.84 | 15.008.0220-0 | CABO DE COBRE FLEXIVEL COM ISOLAMENTO TERMOPLASTICO, COMPREENDENDO:PREPARO, CORTE E ENFIACAO EM ELETRODUTOS, NA BITOLA DE 10MM2, 0, 6/1KV.FORNECIMENTO E COLOCACAO | EMOP | M | 600 | 12.49 | 15.57 | 7494 | 9342
1.85 | 15.008.0225-0 | CABO DE COBRE FLEXIVEL COM ISOLAMENTO TERMOPLASTICO, COMPREENDENDO:PREPARO, CORTE E ENFIACAO EM ELETRODUTOS, NA BITOLA DE 16MM2, 0, 6/1KV.FORNECIMENTO E COLOCACAO | EMOP | M | 450 | 17.48 | 21.79 | 7866 | 9805.5
1.86 | 15.008.0230-0 | CABO DE COBRE FLEXIVEL COM ISOLAMENTO TERMOPLASTICO, COMPREENDENDO:PREPARO, CORTE E ENFIACAO EM ELETRODUTOS, NA BITOLA DE 25MM2, 0, 6/1KV.FORNECIMENTO E COLOCACAO | EMOP | M | 300 | 25.19 | 31.4 | 7557 | 9420
1.87 | 15.008.0235-0 | CABO DE COBRE FLEXIVEL COM ISOLAMENTO TERMOPLASTICO, COMPREENDENDO:PREPARO, CORTE E ENFIACAO EM ELETRODUTOS, NA BITOLA DE 50MM2, 0, 6/1KV.FORNECIMENTO E COLOCACAO | EMOP | M | 150 | 50.56 | 63.03 | 7584 | 9454.5
1.88 | 15.008.0240-0 | CABO DE COBRE FLEXIVEL COM ISOLAMENTO TERMOPLASTICO, COMPREENDENDO:PREPARO, CORTE E ENFIACAO EM ELETRODUTOS, NA BITOLA DE 70MM2, 0, 6/1KV.FORNECIMENTO E COLOCACAO | EMOP | M | 90 | 70.75 | 88.2 | 6367.5 | 7938
1.89 | 15.008.0245-0 | CABO DE COBRE FLEXIVEL COM ISOLAMENTO TERMOPLASTICO, COMPREENDENDO:PREPARO, CORTE E ENFIACAO EM ELETRODUTOS, NA BITOLA DE 95MM2, 0, 6/1KV.FORNECIMENTO E COLOCACAO | EMOP | M | 60 | 88.87 | 110.79 | 5332.2 | 6647.4
1.90 | 15.010.0070-0 | CABO TELEFONICO CCI, DIAMETRO DO CONDUTOR 0, 50MM, PARA 2 PARES.FORNECIMENTO E COLOCACAO | EMOP | M | 900 | 2.54 | 3.17 | 2286 | 2853
1.91 | 15.017.0255-0 | TERMINAL MECANICO A COMPRESSAO, FABRICADO EM BRONZE, PARA CABODE 6MM2.FORNECIMENTO E COLOCACAO | EMOP | UN | 480 | 14.08 | 17.55 | 6758.4 | 8424
1.92 | 15.017.0260-0 | TERMINAL MECANICO A COMPRESSAO, FABRICADO EM BRONZE, PARA CABODE 10MM2.FORNECIMENTO E COLOCACAO | EMOP | UN | 360 | 14.07 | 17.54 | 5065.2 | 6314.4
1.93 | 15.017.0270-0 | TERMINAL MECANICO A COMPRESSAO, FABRICADO EM BRONZE, PARA CABODE 25MM2.FORNECIMENTO E COLOCACAO | EMOP | UN | 240 | 16.85 | 21.01 | 4044 | 5042.4
1.94 | 15.017.0330-0 | CONECTOR MECANICO PARAFUSO FENDIDO(SPLIT-BOLT), CORPO E PORCAFABRICADO EM COBRE, PARA CABO DE 35MM2.FORNECIMENTO E COLOCACAO | EMOP | UN | 240 | 26.63 | 33.2 | 6391.2 | 7968
1.95 | 15.017.0331-0 | CONECTOR MECANICO PARAFUSO FENDIDO(SPLIT-BOLT), CORPO E PORCAFABRICADO EM COBRE, PARA CABO DE 50MM2.FORNECIMENTO E COLOCACAO | EMOP | UN | 192 | 31.56 | 39.35 | 6059.52 | 7555.2
1.96 | 15.018.0118-0 | CAIXA DE LIGACAO DE PVC, TIPO CONDULETES, PARA 5 OU 6 ENTRADAS, COM DIAMETRO DE 3/4".FORNECIMENTO E COLOCACAO. | EMOP | UN | 240 | 12.2 | 15.21 | 2928 | 3650.4
1.97 | 15.018.0120-0 | CAIXA DE EMBUTIR, EM PVC, 2"X4", INCLUSIVE BUCHAS E ARRUELAS.FORNECIMENTO E COLOCACAO | EMOP | UN | 216 | 11.2 | 13.96 | 2419.2 | 3015.36
1.98 | 15.018.0125-0 | CAIXA DE EMBUTIR, EM PVC, 3" X 3", INCLUSIVE BUCHAS E ARRUELAS.FORNECIMENTO E COLOCACAO | EMOP | UN | 192 | 12.61 | 15.72 | 2421.12 | 3018.24
1.99 | 15.018.0130-0 | CAIXA DE EMBUTIR, EM PVC, 4"X4", INCLUSIVE BUCHAS E ARRUELAS.FORNECIMENTO E COLOCACAO | EMOP | UN | 168 | 12.35 | 15.4 | 2074.8 | 2587.2
1.100 | 15.018.0133-0 | CAIXA POLIMERICA DE INSPECAO DE ATERRAMENTO COM DIAMETRO SUPERIOR DE APROXIMADAMENTE 23CM E ALTURA APROXIMADA DE 25CM, COM TAMPA.FORNECIMENTO E COLOCACAO | EMOP | UN | 120 | 48.54 | 60.51 | 5824.8 | 7261.2
1.101 | 15.018.0175-0 | CANALETA PERFURADA ALTA(PERFILADOS), MEDINDO(38X38X6000)MM PRE-GALVANIZADA, INCLUSIVE SUPORTE E CONEXOES.FORNECIMENTO E COLOCACAO | EMOP | M | 90 | 70.95 | 88.45 | 6385.5 | 7960.5
1.102 | 15.018.0467-0 | ELETROCALHA PERFURADA, SEM TAMPA, TIPO "U", 100X50MM, TRATAMENTOSUPERFICIAL PRE-ZINCADO A QUENTE, INCLUSIVE CONEXOES, ACESSORIOS E FIXACAO SUPERIOR.FORNECIMENTO E COLOCACAO | EMOP | M | 90 | 82.08 | 102.33 | 7387.2 | 9209.7
1.103 | 15.018.0472-0 | ELETROCALHA PERFURADA, SEM TAMPA, TIPO "U", 100X75MM, TRATAMENTOSUPERFICIAL PRE-ZINCADO A QUENTE, INCLUSIVE CONEXOES, ACESSORIOS E FIXACAO SUPERIOR.FORNECIMENTO E COLOCACAO | EMOP | M | 90 | 103.5 | 129.03 | 9315 | 11612.7
1.104 | 15.019.0020-0 | INTERRUPTOR DE EMBUTIR COM 1 TECLA SIMPLES FOSFORESCENTE E PLACA.FORNECIMENTO E COLOCACAO | EMOP | UN | 360 | 11.53 | 14.37 | 4150.8 | 5173.2
1.105 | 15.019.0025-0 | INTERRUPTOR DE EMBUTIR COM 2 TECLAS SIMPLES FOSFORESCENTES EPLACA.FORNECIMENTO E COLOCACAO | EMOP | UN | 300 | 19.65 | 24.5 | 5895 | 7350
1.106 | 15.019.0030-0 | INTERRUPTOR DE EMBUTIR COM 3 TECLAS SIMPLES FOSFORESCENTES EPLACA.FORNECIMENTO E COLOCACAO | EMOP | UN | 240 | 22.57 | 28.14 | 5416.8 | 6753.6
1.107 | 15.019.0040-0 | INTERRUPTOR COM 1 TECLA SIMPLES E TOMADA 2P+T, 10A/250V, PADRAO BRASILEIRO, DE EMBUTIR, COM PLACA DE 4"X2".FORNECIMENTO E COLOCACAO | EMOP | UN | 120 | 21.72 | 27.08 | 2606.4 | 3249.6
1.108 | 15.019.0050-0 | TOMADA ELETRICA 2P+T, 10A/250V, PADRAO BRASILEIRO, DE EMBUTIR, COM PLACA 4"X2".FORNECIMENTO E COLOCACAO. | EMOP | UN | 120 | 10.12 | 12.62 | 1214.4 | 1514.4
1.109 | 15.019.0070-0 | ESPELHO PLASTICO 4"X2".FORNECIMENTO E COLOCACAO | EMOP | UN | 60 | 2.44 | 3.04 | 146.4 | 182.4
1.110 | 15.020.0029-0 | LAMPADA FLUORESCENTE TUBULAR, DE 40W.FORNECIMENTO E COLOCACAO | EMOP | UN | 300 | 19.66 | 24.51 | 5898 | 7353
1.111 | 15.020.0033-0 | LAMPADA FLUORESCENTE TUBULAR, DE 20W.FORNECIMENTO E COLOCACAO | EMOP | UN | 300 | 19.66 | 24.51 | 5898 | 7353
1.112 | 15.020.0036-0 | LAMPADA FLUORESCENTE TUBULAR, DE 16W.FORNECIMENTO E COLOCACAO | EMOP | UN | 300 | 25.59 | 31.9 | 7677 | 9570
1.113 | 15.020.0153-0 | LAMPADA LED, BULBO, A60, 7W, 100/240V, BASE E-27.FORNECIMENTO ECOLOCACAO | EMOP | UN | 540 | 5.48 | 6.83 | 2959.2 | 3688.2
1.114 | 15.020.0173-0 | LAMPADA LED, TUBULAR, 1200MM, T8, 18W, FLUXO LUMINOSO EM TORNO DE1850LM | EMOP | UN | 540 | 12.86 | 16.03 | 6944.4 | 8656.2
1.115 | 15.036.0037-0 | TUBO DE PVC RIGIDO DE 25MM, SOLDAVEL, INCLUSIVE CONEXOES E EMENDAS, EXCLUSIVE ABERTURA E FECHAMENTO DE RASGO.FORNECIMENTO EASSENTAMENTO | EMOP | M | 750 | 12.75 | 15.9 | 9562.5 | 11925
1.116 | 15.036.0038-0 | TUBO DE PVC RIGIDO DE 32MM, SOLDAVEL, INCLUSIVE CONEXOES E EMENDAS, EXCLUSIVE ABERTURA E FECHAMENTO DE RASGO.FORNECIMENTO EASSENTAMENTO | EMOP | M | 600 | 17.94 | 22.37 | 10764 | 13422
1.117 | 15.036.0040-0 | TUBO DE PVC RIGIDO DE 50MM, SOLDAVEL, INCLUSIVE CONEXOES E EMENDAS, EXCLUSIVE ABERTURA E FECHAMENTO DE RASGO.FORNECIMENTO EASSENTAMENTO | EMOP | M | 525 | 27.85 | 34.72 | 14621.25 | 18228
1.118 | 15.036.0050-0 | TUBO DE PVC RIGIDO DE 50MM, SOLDAVEL, INCLUSIVE CONEXOES E EMENDAS, EXCLUSIVE ABERTURA E FECHAMENTO DE RASGO.FORNECIMENTO EASSENTAMENTO | EMOP | M | 525 | 23.79 | 29.66 | 12489.75 | 15571.5
1.119 | 15.036.0051-0 | TUBO DE PVC RIGIDO DE 75MM, SOLDAVEL, INCLUSIVE CONEXOES E EMENDAS, EXCLUSIVE ABERTURA E FECHAMENTO DE RASGO.FORNECIMENTO EASSENTAMENTO | EMOP | M | 450 | 32.4 | 40.39 | 14580 | 18175.5
1.120 | 15.036.0052-0 | TUBO DE PVC RIGIDO DE 100MM, SOLDAVEL, INCLUSIVE CONEXOES E EMENDAS, EXCLUSIVE ABERTURA E FECHAMENTO DE RASGO.FORNECIMENTOE ASSENTAMENTO | EMOP | M | 375 | 37.25 | 46.44 | 13968.75 | 17415
1.121 | 15.036.0073-0 | ELETRODUTO DE PVC RIGIDO ROSQUEAVEL DE 1.1/2", INCLUSIVE CONEXOES E EMENDAS, EXCLUSIVE ABERTURA E FECHAMENTO DE RASGO.FORNECIMENTO E ASSENTAMENTO | EMOP | M | 600 | 16.66 | 20.77 | 9996 | 12462
1.122 | 15.036.0074-0 | ELETRODUTO DE PVC RIGIDO ROSQUEAVEL DE 2", INCLUSIVE CONEXOESE EMENDAS, EXCLUSIVE ABERTURA E FECHAMENTO DE RASGO.FORNECIMENTO E ASSENTAMENTO | EMOP | M | 525 | 20.87 | 26.02 | 10956.75 | 13660.5
1.123 | 15.036.0076-0 | ELETRODUTO DE PVC RIGIDO ROSQUEAVEL DE 3", INCLUSIVE CONEXOESE EMENDAS, EXCLUSIVE ABERTURA E FECHAMENTO DE RASGO.FORNECIMENTO E ASSENTAMENTO | EMOP | M | 450 | 35.21 | 43.9 | 15844.5 | 19755
1.124 | 15.036.0141-0 | ELETRODUTO EM PVC FLEXIVEL, COR AMARELA, DIAMETRO DE 25MM.FORNECIMENTO E COLOCACAO. | EMOP | M | 1200 | 3.19 | 3.98 | 3828 | 4776
1.125 | 15.036.0143-0 | ELETRODUTO EM PVC FLEXIVEL, COR AMARELA, DIAMETRO DE 32MM.FORNECIMENTO E COLOCACAO. | EMOP | M | 900 | 4.85 | 6.05 | 4365 | 5445
1.126 | 15.041.0003-0 | TUBO DE COBRE CLASSE E, COM DIAMETRO DE 28MM, EXCLUSIVE CONEXOES, EMENDAS, ABERTURA E FECHAMENTO DE RASGO E ISOLAMENTO.FORNECIMENTO E ASSENTAMENTO | EMOP | M | 150 | 69.7 | 86.89 | 10455 | 13033.5
1.127 | 16.001.0050-0 | MADEIRAMENTO PARA COBERTURA EM DUAS AGUAS EM TELHAS CERAMICAS, CONSTITUIDO DE CUMEEIRA E TERCAS DE 3"X4.1/2", CAIBROS DE 3"X1.1/2", RIPAS DE 1, 5X4CM, TUDO EM MADEIRA SERRADA, SEM TESOURA OU PONTALETE, MEDIDO PELA AREA REAL DO MADEIRAMENTO.FORNECIMENTO E COLOCACAO | EMOP | M2 | 4320 | 128.84 | 160.62 | 556588.8 | 693878.4
1.128 | 16.001.0116-0 | CAIBRO DE MADEIRA SERRADA COM 3"X2".FORNECIMENTO E COLOCACAO | EMOP | M | 300 | 27.42 | 34.18 | 8226 | 10254
1.129 | 16.002.0005-0 | COBERTURA EM TELHA CERAMICA FRANCESA, EXCLUSIVE CUMEEIRA E MADEIRAMENTO.MEDIDA PELA AREA REAL DA COBERTURA.FORNECIMENTO ECOLOCACAO | EMOP | M2 | 1740 | 137.19 | 171.03 | 238710.6 | 297592.2
1.130 | 16.002.0010-0 | COBERTURA EM TELHA CERAMICA COLONIAL, EXCLUSIVE CUMEEIRA E MADEIRAMENTO.MEDIDA PELA AREA REAL DE COBERTURA.FORNECIMENTO ECOLOCACAO | EMOP | M2 | 9000 | 171.48 | 213.78 | 1543320 | 1924020
1.131 | 16.002.0015-0 | CUMEEIRA PARA COBERTURA EM TELHAS FRANCESAS, COLONIAIS, ROMANAOU PORTUGUESA.FORNECIMENTO E COLOCACAO | EMOP | M | 90 | 35.69 | 44.49 | 3212.1 | 4004.1
1.132 | 16.002.0025-0 | CORDAO PARA ARREMATE DE TELHADO EXECUTADO EM TELHAS COLONIAIS DUPLAS, LIGEIRAMENTE SOBREPOSTAS, PRESAS COM ARGAMASSA DE CIMENTO, AREIA E SAIBRO, NO TRACO 1:2:2.FORNECIMENTO E COLOCACAO | EMOP | M | 60 | 67.56 | 84.23 | 4053.6 | 5053.8
1.133 | 16.003.0004-0 | CORDAO PARA ARREMATE DE TELHADO, EXECUTADO COM ARGAMASSA DE CIMENTO, AREIA E SAIBRO, NO TRACO 1:2:2 | EMOP | M | 60 | 57.19 | 71.3 | 3431.4 | 4278
1.134 | 16.003.0020-0 | FIXACAO DE TELHAS CERAMICAS, TIPO COLONIAL (EXCLUSIVE ESTAS)COM ARAME DE COBRE Nº16.FORNECIMENTO E COLOCACAO | EMOP | M2 | 5700 | 25.86 | 32.24 | 147402 | 183768
1.135 | 16.004.0018-0 | COBERTURA EM TELHAS ONDULADAS DE CIMENTO, SEM AMIANTO, REFORCADO COM FIOS SINTETICOS (CRFS), COM ESPESSURA DE 8MM, EXCLUSIVEMADEIRAMENTO.FORNECIMENTO E COLOCACAO | EMOP | M2 | 3900 | 72.35 | 90.2 | 282165 | 351780
1.136 | 16.004.0050-0 | CALHA DE BEIRAL, SEMI-CIRCULAR DE PVC, DN 125, EXCLUSIVE CONDUTORES (VIDE ITEM 16.004.0055).FORNECIMENTO E COLOCACAO | EMOP | M | 90 | 114.82 | 143.15 | 10333.8 | 12883.5
1.137 | 16.004.0055-0 | CONDUTOR CIRCULAR PARA CALHA DE BEIRAL DE PVC, DN 88, INCLUSIVE CONEXOES.FORNECIMENTO E COLOCACAO | EMOP | M | 90 | 94.94 | 118.36 | 8544.6 | 10652.4
1.138 | 16.007.0027-0 | CALHA EM CHAPA DE ACO GALVANIZADO N°26 COM 50CM DE DESENVOLVIMENTO.FORNECIMENTO E COLOCACAO | EMOP | M | 60 | 134.62 | 167.83 | 8077.2 | 10069.8
1.139 | 18.002.0012-0 | LAVATORIO DE LOUCA BRANCA,PADRAO MEDIO LUXO,MEDIDAS EM TORNODE (47X35)CM,INCLUSIVE ACESSORIOS DE FIXACAO.FERRAGENS EM METAL CROMADO:SIFAO DE 1"X1.1/4",TORNEIRA PARA LAVATORIO DE MESA 1193 OU SIMILAR DE 1/2",VALVULA DE ESCOAMENTO E RABICHO.FORNECIMENTO | EMOP | UN | 72 | 290.91 | 362.68 | 20945.52 | 26112.96
1.140 | 18.002.0065-0 | BACIA SANITARIA DE LOUCA BRANCA,COM CAIXA ACOPLADA,PADRAO POPULAR,INCLUSIVE ASSENTO PLASTICO PADRAO POPULAR,RABICHO EM PVC,ANEL DE VEDACAO E ACESSORIOS DE FIXACAO.FORNECIMENTO | EMOP | UN | 72 | 343.71 | 428.5 | 24747.12 | 30852
1.141 | 18.002.0080-0 | BACIA SANITARIA DE LOUCA BRANCA,CONVENCIONAL,PADRAO POPULAR,INCLUSIVE ASSENTO PLASTICO PADRAO POPULAR,CAIXA DE DESCARGAPLASTICA EXTERNA,RABICHO EM PVC, TUBO DE DESCARGA LONGO,BOLSA DE LIGACAO,ANEL DE VEDACAO E ACESSORIOS DE FIXACAO.FORNECIMENTO | EMOP | UN | 24 | 252.91 | 315.3 | 6069.84 | 7567.2
1.142 | 18.003.0003-0 | VALVULA DE DESCARGA DE 1.1/2",REGISTRO INTEGRADO,CORPO EM LATAO E ACABAMENTO COM ACIONAMENTO POR BOTAO EM METAL CROMADO.FORNECIMENTO | EMOP | UN | 60 | 242.88 | 302.8 | 14572.8 | 18168
1.143 | 18.006.0007-0 | LAVATORIO DE LOUCA BRANCA,PADRAO MEDIO LUXO,MEDINDO EM TORNODE (47X35)CM,INCLUSIVE ACESSORIOS DE FIXACAO.FORNECIMENTO | EMOP | UN | 60 | 98.24 | 122.48 | 5894.4 | 7348.8
1.144 | 18.007.0049-0 | CHUVEIRO ELETRICO,EM PLASTICO,DE 110/220V.FORNECIMENTO | EMOP | UN | 72 | 63.49 | 79.15 | 4571.28 | 5698.8
1.145 | 18.007.0051-0 | DUCHINHA MANUAL,COM REGISTRO DE PRESSAO 1/2" CROMADO,RABICHOCROMADO,SUPORTE BRANCO,PISTOLA BRANCA,BUCHAS E PARAFUSOS PARA FIXACAO.FORNECIMENTO | EMOP | UN | 120 | 29.5 | 36.78 | 3540 | 4413.6
1.146 | 18.009.0058-0 | TORNEIRA PARA PIA OU TANQUE,1158 OU SIMILAR DE 1/2"X18CM APROXIMADAMENTE,EM METAL CROMADO.FORNECIMENTO | EMOP | UN | 72 | 68.51 | 85.41 | 4932.72 | 6149.52
1.147 | 18.009.0065-0 | TORNEIRA PARA PIA,COM AREJADOR,TUBO MOVEL,TIPO PAREDE,1168 OU SIMILAR,DE 1/2"X22CM APROXIMADAMENTE,EM METAL CROMADO.FORNECIMENTO | EMOP | UN | 72 | 73.56 | 91.71 | 5296.32 | 6603.12
1.148 | 18.009.0070-0 | TORNEIRA HOSPITALAR,ACIONADA POR ALAVANCA,TIPO PAREDE,DE 1/2"X28CM APROXIMADAMENTE,EM METAL CROMADO.FORNECIMENTO | EMOP | UN | 192 | 112.4 | 140.13 | 21580.8 | 26904.96
1.149 | 18.009.0074-0 | TORNEIRA PARA PIA,COM MISTURADOR,AREJADOR,TUBO MOVEL,TIPO BANCA,1256 OU SIMILAR,DE 1/2"X17CM APROXIMADAMENTE,EM METAL CROMADO.FORNECIMENTO | EMOP | UN | 72 | 187.87 | 234.22 | 13526.64 | 16863.84
1.150 | 18.013.0106-0 | VALVULA DE ESCOAMENTO TIPO AMERICANA,PARA PIA DE COZINHA,1623 DE 1.1/2",EM METAL CROMADO.FORNECIMENTO | EMOP | UN | 60 | 20.54 | 25.61 | 1232.4 | 1536.6
1.151 | 18.013.0108-0 | VALVULA DE ESCOAMENTO PARA LAVATORIO,COM LADRAO,1603 DE 1",EM METAL CROMADO.FORNECIMENTO | EMOP | UN | 48 | 20.44 | 25.48 | 981.12 | 1223.04
1.152 | 18.013.0117-0 | SIFAO EM METAL CROMADO,DE 1.1/2"X1.1/2".FORNECIMENTO | EMOP | UN | 120 | 114.06 | 142.2 | 13687.2 | 17064
1.153 | 18.013.0123-0 | SIFAO FLEXIVEL EM PVC,DE 1"X40MM,PARA PIA OU LAVATORIO.FORNECIMENTO | EMOP | UN | 120 | 5.96 | 7.43 | 715.2 | 891.6
1.154 | 18.013.0124-0 | SIFAO RIGIDO EM PVC,DE 1"X40MM,PARA PIA OU LAVATORIO.FORNECIMENTO | EMOP | UN | 120 | 12.23 | 15.25 | 1467.6 | 1830
1.155 | 18.013.0133-0 | RABICHO/LIGACAO FLEXIVEL EM PLASTICO,COMPRIMENTO DE 40CM,COMSAIDA DE 1/2".FORNECIMENTO | EMOP | UN | 120 | 4.8 | 5.98 | 576 | 717.6
1.156 | 18.016.0025-0 | TANQUE DE ACO INOXIDAVEL,EM CHAPA 22.304,MEDINDO APROXIMADAMENTE (520X540X300)MM,CAPACIDADE DE 30L,COM ESFREGADOR,EXCLUSIVE TORNEIRA.FORNECIMENTO | EMOP | UN | 60 | 412.93 | 514.8 | 24775.8 | 30888
1.157 | 18.016.0030-0 | BANCA DE ACO INOXIDAVEL, MEDINDO APROXIMADAMENTE (2, 00X0, 55)M, EM CHAPA 18.304, COM UMA CUBA MEDINDO APROXIMADAMENTE (500X400X200)MM, EM CHAPA 20304, VALVULA DE ESCOAMENTO TIPO AMERICANA 1623, SIFAO 1680 1.1/2" X 1.1/2", SOBRE APOIOS DE ALVENARIADE MEIA VEZ E VERGA DE CONCRETO, SEM REVESTIMENTO, EXCLUSIVE TORNEIRA.FORNECIMENTO E COLOCACAO | EMOP | UN | 90 | 2767.8 | 3450.62 | 249102 | 310555.8
1.158 | 18.016.0045-0 | BANCA SECA DE ACO INOXIDAVEL, COM LARGURA APROXIMADA DE 0, 55M, ATE 3, 00M DE COMPRIMENTO, EM CHAPA 18.304, SOBRE APOIOS DE ALVENARIA DE MEIA VEZ E VERGA DE CONCRETO, SEM REVESTIMENTO.FORNECIMENTO E COLOCACAO | EMOP | M | 36 | 1127.63 | 1405.82 | 40594.68 | 50609.52
1.159 | 18.016.0106-0 | BARRA DE APOIO EM ACO INOXIDAVEL AISI 304, TUBO DE 1.1/4", INCLUSIVE FIXACAO COM PARAFUSOS INOXIDAVEIS E BUCHAS PLASTICAS, COM 80CM, CONFORME ABNT NBR 9050 PARA ACESSIBILIDADE.FORNECIMENTO E COLOCACAO | EMOP | UN | 60 | 168.77 | 210.41 | 10126.2 | 12624.6
1.160 | 18.019.0012-0 | CAIXA DE DESCARGA DE PLASTICO,DE EMBUTIR,COM ESPELHO CROMADO.FORNECIMENTO | EMOP | UN | 240 | 1173.94 | 1463.55 | 281745.6 | 351252
1.161 | 18.021.0035-0 | RESERVATORIO APOIADO PARA ARMAZENAMENTO DE AGUA POTAVEL OU PARA APROVEITAMENTO DE AGUA DA CHUVA AAC,EM FIBRA DE VIDRO OUPOLIETILENO,COM CAPACIDADE EM TORNO DE 1000L,INCLUSIVE TAMPA DE VEDACAO COM ESCOTILHA E FIXADORES,CONFORME ABNT NBR 15527,12217 E 8220.FORNECIMENTO | EMOP | UN | 120 | 380.99 | 474.98 | 45718.8 | 56997.6
1.162 | 18.027.0315-0 | LUMINARIA DE SOBREPOR, FIXADA EM LAJE OU FORRO, TIPO CALHA, CHANFRADA OU PRISMATICA, COMPLETA, EQUIPADA COM REATOR ELETRONICODE ALTO FATOR DE POTENCIA E LAMPADA FLUORESCENTE DE 2X40W.FORNECIMENTO E COLOCACAO | EMOP | UN | 360 | 164.98 | 205.68 | 59392.8 | 74044.8
1.163 | 18.027.0323-0 | LUMINARIA DE SOBREPOR, FIXADA EM LAJE OU FORRO, TIPO CALHA, CHANFRADA OU PRISMATICA, COMPLETA, EQUIPADA COM REATOR ELETRONICODE ALTO FATOR DE POTENCIA E LAMPADA FLUORESCENTE DE 3X32W.FORNECIMENTO E COLOCACAO | EMOP | UN | 240 | 227.98 | 284.22 | 54715.2 | 68212.8
1.164 | 18.027.0445-0 | ARANDELA EM ALUMINIO E VIDRO, COM BASE PARA FIXACAO, EXCLUSIVELAMPADA.FORNECIMENTO E COLOCACAO | EMOP | UN | 60 | 77.03 | 96.03 | 4621.8 | 5761.8
1.165 | 18.035.0005-0 | VENTILADOR DE TETO, COM 3 PAS EM ACO GALVANIZADO, INCLUSIVE INTERRUPTOR DE COMANDO.FORNECIMENTO E COLOCACAO | EMOP | UN | 120 | 306.37 | 381.95 | 36764.4 | 45834
1.166 | 18.080.0020-0 | BANCA SECA DE GRANITO PRETO, COM 2CM DE ESPESSURA E 60CM DE LARGURA, SOBRE APOIOS DE ALVENARIA DE MEIA VEZ E VERGA DE CONCRETO, SEM REVESTIMENTO.FORNECIMENTO E ASSENTAMENTO | EMOP | M | 18 | 502.91 | 626.98 | 9052.38 | 11285.64
1.167 | 18.250.0047-0 | REATOR ELETRONICO DE ALTO FATOR DE POTENCIA(AFP>=0, 92)PARA LAMPADA FLUORESCENTE 2X16W, BIVOLT, 127/220V.FORNECIMENTO E COLOCACAO | EMOP | UN | 60 | 71.17 | 88.73 | 4270.2 | 5323.8
1.168 | 18.250.0051-0 | REATOR ELETRONICO DE ALTO FATOR DE POTENCIA(AFP>=0, 92)PARA LAMPADA FLUORESCENTE 2X20W, BIVOLT, 127/220V.FORNECIMENTO E COLOCACAO | EMOP | UN | 60 | 38.86 | 48.45 | 2331.6 | 2907
1.169 | 18.250.0057-0 | REATOR ELETRONICO DE ALTO FATOR DE POTENCIA(AFP>=0, 92)PARA LAMPADA FLUORESCENTE 2X40W, BIVOLT, 127/220V.FORNECIMENTO E COLOCACAO | EMOP | UN | 60 | 42.47 | 52.95 | 2548.2 | 3177
1.170 | 18.260.0070-0 | RELE FOTOELETRICO, PARA COMANDO DE ILUMINACAO EXTERNA, NA TENSAO DE 220V E CARGA MAXIMA DE 1.000W.FORNECIMENTO E COLOCACAO | EMOP | UN | 60 | 36.75 | 45.82 | 2205 | 2749.2
1.171 | 18.005.0018-0 | ASSENTO SANITARIO PLASTICO, PADRAO POPULAR.FORNECIMENTO E COLOCACAO | EMOP | UN | 168 | 23.1 | 28.8 | 3880.8 | 4838.4
2 | MÃO DE OBRA ESPECIALIZADA |  |  |  |  | 4580231.03 |  | 4580231.03 | 5710173.92
2.1 | 05.105.0115-0 | MAO-DE-OBRA DE AJUDANTE,INCLUSIVE ENCARGOS SOCIAIS | EMOP | MES | 168 | 3748.8 | 4673.63 | 629798.4 | 785169.84
2.2 | 05.105.0114-0 | MAO-DE-OBRA DE SERVENTE,INCLUSIVE ENCARGOS SOCIAIS | EMOP | MES | 336 | 3748.8 | 4673.63 | 1259596.8 | 1570339.68
2.3 | 05.105.0112-0 | MAO-DE-OBRA DE ELETRICISTA,INCLUSIVE ENCARGOS SOCIAIS | EMOP | MES | 33.6 | 5186.72 | 6466.28 | 174273.79 | 217267.01
2.4 | 05.105.0111-0 | MAO-DE-OBRA DE CARPINTEIRO DE ESQUADRIAS,INCLUSIVE ENCARGOSSOCIAIS | EMOP | MES | 33.6 | 5582.72 | 6959.98 | 187579.39 | 233855.33
2.5 | 05.105.0108-0 | MAO-DE-OBRA DE PEDREIRO,INCLUSIVE ENCARGOS SOCIAIS | EMOP | MES | 126 | 5186.72 | 6466.28 | 653526.72 | 814751.28
2.6 | 05.105.0102-0 | MAO-DE-OBRA DE SERRALHEIRO DE CONSTRUCAO CIVIL,INCLUSIVE ENCARGOS SOCIAIS | EMOP | MES | 16.8 | 5582.72 | 6959.98 | 93789.7 | 116927.66
2.7 | 05.105.0117-0 | MAO-DE-OBRA DE ARMADOR,INCLUSIVE ENCARGOS SOCIAIS | EMOP | MES | 33.6 | 5186.72 | 6466.28 | 174273.79 | 217267.01
2.8 | 05.105.0126-0 | MAO-DE-OBRA DE FEITOR (ENCARREGADO DE TURMA),INCLUSIVE ENCARGOS SOCIAIS | EMOP | MES | 42 | 7164.96 | 8932.56 | 300928.32 | 375167.52
2.9 | 05.105.0169-0 | MAO-DE-OBRA DE TECNICO DE SEGURANCA DO TRABALHO,INCLUSIVE ENCARGOS SOCIAIS | EMOP | MES | 25.2 | 8631.04 | 10760.32 | 217502.21 | 271160.06
2.10 | 05.105.0110-0 | MAO-DE-OBRA DE BOMBEIRO HIDRAULICO,INCLUSIVE ENCARGOS SOCIAIS | EMOP | MES | 25.2 | 5186.72 | 6466.28 | 130705.34 | 162950.26
2.11 | 05.105.0140-0 | MAO-DE-OBRA DE CALCETEIRO,INCLUSIVE ENCARGOS SOCIAIS | EMOP | MES | 33.6 | 5186.72 | 6466.28 | 174273.79 | 217267.01
2.12 | 05.105.0104-0 | MAO-DE-OBRA DE GESSEIRO,INCLUSIVE ENCARGOS SOCIAIS | EMOP | MES | 8.4 | 5186.72 | 6466.28 | 43568.45 | 54316.75
2.13 | 05.105.0119-0 | MAO-DE-OBRA DE JARDINEIRO,INCLUSIVE ENCARGOS SOCIAIS | EMOP | MES | 25.2 | 5014.24 | 6251.25 | 126358.85 | 157531.5
2.14 | 05.105.0101-0 | MAO-DE-OBRA DE MARCENEIRO,INCLUSIVE ENCARGOS SOCIAIS | EMOP | MES | 8.4 | 7164.96 | 8932.56 | 60185.66 | 75033.5
2.15 | 05.105.0103-0 | MAO-DE-OBRA DE PINTOR,INCLUSIVE ENCARGOS SOCIAIS | EMOP | MES | 33.6 | 5186.72 | 6466.28 | 174273.79 | 217267.01
2.16 | 05.105.0149-0 | MAO-DE-OBRA DE TOPOGRAFO B,INCLUSIVE ENCARGOS SOCIAIS | EMOP | MES | 8.4 | 5582.72 | 6959.98 | 46894.85 | 58463.83
2.17 | 05.105.0100-0 | MAO-DE-OBRA DE VIGIA,INCLUSIVE ENCARGOS SOCIAIS | EMOP | MES | 33.6 | 3949.44 | 4923.77 | 132701.18 | 165438.67
3 | EQUIPAMENTOS |  |  |  |  | 750897.94 |  | 750897.94 | 936150.23
3.1 | 19.010.0020-2 | CUSTO HORARIO CORRIDO DE UTILIZACAO DE EQUIPAMENTO DE JATO D'AGUA DE ALTA PRESSAO(SEWER-JET), MANGUEIRA DE 1" DE DIAMETRO, PRESSAO ATE 2.000 LIBRAS, PARA LIMPEZA DE SISTEMA DE ESGOTAMENTO PLUVIAL OU SANITARIO, INCLUSIVE EQUIPE DE OPERACAO E ABASTECIMENTO D'AGUA | EMOP | H | 422.4 | 374.6 | 467.01 | 158231.04 | 197265.02
3.2 | 19.005.0028-2 | RETROESCAVADEIRA, COM PESO OPERACIONAL EM TORNO DE 7T, MOTORDIESEL EM TORNO DE 75CV, CAPACIDADE APROXIMADA DA CACAMBA DE0, 76M3, PROFUNDIDADE DE ESCAVACAO MAXIMA DE 4, 00M, INCLUSIVEOPERADOR | EMOP | H | 221.76 | 199.32 | 248.49 | 44201.2 | 55105.14
3.3 | 19.005.0028-4 | RETROESCAVADEIRA, COM PESO OPERACIONAL EM TORNO DE 7T, MOTORDIESEL EM TORNO DE 75CV, CAPACIDADE APROXIMADA DA CACAMBA DE 0,76M3, PROFUNDIDADE DE ESCAVACAO MAXIMA DE 4,00M, INCLUSIVE OPERADOR | EMOP | H | 95.04 | 67.39 | 84.02 | 6404.75 | 7985.26
3.4 | 19.004.0056-2 | GUINDASTE ARTICULADO, SOBRE CAMINHAO DIESEL(INCLUSIVE ESTE), MOMENTO MAXIMO DE ELEVACAO 30TXM E CAPACIDADE MAXIMA DE ELEVACAO 8, 5T A 3, 4M, INCLUSIVE OPERADOR E AUXILIAR | EMOP | H | 221.76 | 329.67 | 411 | 73107.62 | 91143.36
3.5 | 19.004.0056-4 | GUINDASTE ARTICULADO, SOBRE CAMINHAO DIESEL(INCLUSIVE ESTE), MOMENTO MAXIMO DE ELEVACAO 30TXM E CAPACIDADE MAXIMA DE ELEVACAO 8, 5T A 3, 4M, INCLUSIVE OPERADOR E AUXILIAR | EMOP | H | 95.04 | 124.1 | 154.72 | 11794.46 | 14704.59
3.6 | 19.004.0044-2 | VEICULO DE PASSEIO,5 PASSAGEIROS,MOTOR BICOMBUSTIVEL (GASOLINA E ALCOOL) DE 1.0 LITRO,INCLUSIVE MOTORISTA | EMOP | H | 2661.12 | 79.96 | 99.69 | 212783.16 | 265287.05
3.7 | 19.004.0044-4 | VEICULO DE PASSEIO,5 PASSAGEIROS,MOTOR BICOMBUSTIVEL (GASOLINA E ALCOOL) DE 1.0 LITRO,INCLUSIVE MOTORISTA | EMOP | H | 1140.48 | 36.98 | 46.1 | 42174.95 | 52576.13
3.8 | 19.004.0013-2 | CAMINHAO BASCULANTE, NO TOCO, CAPACIDADE DE 7, 00M3, INCLUSIVE MOTORISTA | EMOP | H | 295.68 | 250.09 | 311.79 | 73946.61 | 92190.07
3.9 | 19.004.0013-4 | CAMINHAO BASCULANTE, NO TOCO, CAPACIDADE DE 7, 00M3, INCLUSIVE MOTORISTA | EMOP | H | 126.72 | 83.26 | 103.8 | 10550.71 | 13153.54
3.10 | 19.004.0001-2 | CAMINHAO COM CARROCERIA FIXA, NO TOCO, CAPACICADE DE 3, 5T, INCLUSIVE MOTORISTA | EMOP | H | 591.36 | 172.93 | 215.59 | 102263.88 | 127491.3
3.11 | 19.004.0001-4 | CAMINHAO COM CARROCERIA FIXA, NO TOCO, CAPACIDADE DE 3, 5T, INCLUSIVE MOTORISTA | EMOP | H | 253.44 | 60.92 | 75.95 | 15439.56 | 19248.77
4 | SERVIÇOS |  |  |  |  | 7123613.45 |  | 7123613.45 | 8881041.43
4.1 | 04.014.0095-0 | RETIRADA DE ENTULHO DE OBRA COM CACAMBA DE ACO TIPO CONTAINER COM 5M3 DE CAPACIDADE, INCLUSIVE CARREGAMENTO, TRANSPORTE EDESCARREGAMENTO.CUSTO POR UNIDADE DE CACAMBA E INCLUI A TAXA PARA DESCARGA EM LOCAIS AUTORIZADOS | EMOP | UN | 540 | 373.16 | 465.22 | 201506.4 | 251218.8
4.2 | 09.005.0150-0 | CAPINA DE ERVAS, GRAMINEAS, ETC, EM SUPERFICIE ENSAIBRADA | EMOP | M2 | 16200 | 0.21 | 0.26 | 3402 | 4212
4.3 | 11.090.0505-0 | RECUPERACAO DE ARMADURAS EM ESTRUTURA DE CONCRETO, POR MEIO DE SOLDA A FRIO, INCLUSIVE FORNECIMENTO, CORTE, DOBRAGEM E COLOCACAO | EMOP | KG | 297 | 121.09 | 150.96 | 35963.73 | 44835.12
4.4 | 12.003.0055-0 | ALVENARIA DE TIJOLOS CERAMICOS FURADOS 10X20X20CM, ASSENTES COM ARGAMASSA DE CIMENTO E SAIBRO, NO TRACO 1:8, EM PAREDES DEUMA VEZ(0, 20M), DE SUPERFICIE CORRIDA, ATE 3, 00M DE ALTURA E MEDIDA PELA AREA REAL | EMOP | M2 | 1458 | 148.52 | 185.16 | 216542.16 | 269963.28
4.5 | 12.005.0030-0 | ALVENARIA DE BLOCOS DE CONCRETO 15X20X40CM, ASSENTES COM ARGAMASSA DE CIMENTO E AREIA, NO TRACO 1:8, EM PAREDES DE 0, 15M DEESPESSURA, DE SUPERFICIE CORRIDA, ATE 3, 00M DE ALTURA E MEDIDA PELA AREA REAL | EMOP | M2 | 1296 | 92.58 | 115.42 | 119983.68 | 149584.32
4.6 | 13.001.0010-1 | CHAPISCO EM SUPERFICIE DE CONCRETO OU ALVENARIA, COM ARGAMASSA DE CIMENTO E AREIA, NO TRACO 1:3, COM 5MM DE ESPESSURA | EMOP | M2 | 1944 | 7.59 | 9.46 | 14754.96 | 18390.24
4.7 | 13.001.0014-0 | REVESTIMENTO CHAPISCADO DE CIMENTO E AREIA, NO TRACO 1:3, PENEIRADO, ESPESSURA DE 9MM, APLICADO SOBRE EMBOCO EXISTENTE | EMOP | M2 | 486 | 14.7 | 18.33 | 7144.2 | 8908.38
4.8 | 13.001.0015-0 | EMBOCO COM ARGAMASSA DE CIMENTO E AREIA, NO TRACO 1:1, 5 COM 1, 5CM DE ESPESSURA, INCLUSIVE CHAPISCO DE CIMENTO E AREIA, NO TRACO 1:3 | EMOP | M2 | 1944 | 38.02 | 47.4 | 73910.88 | 92145.6
4.9 | 13.026.0010-0 | REVESTIMENTO DE PAREDES COM AZULEJO BRANCO 15X15CM, QUALIDADEEXTRA, ASSENTES COM NATA DE CIMENTO COMUM, TENDO JUNTAS CORRIDAS COM 2MM, REJUNTADAS COM PASTA DE CIMENTO BRANCO, INCLUSIVECHAPISCO DE CIMENTO E AREIA, NO TRACO 1:3 E EMBOCO COM ARGAMASSA DE CIMENTO, SAIBRO E AREIA, NO TRACO 1:3:3 COM ESPESSURADE 2, 5CM | EMOP | M2 | 1620 | 167.86 | 209.27 | 271933.2 | 339017.4
4.10 | 13.170.0025-0 | BARROTEAMENTO PARA FORRO FEITO COM MADEIRA DE (2X10)CM, ESPACADO DE 50CM | EMOP | M2 | 135 | 86.84 | 108.26 | 11723.4 | 14615.1
4.11 | 13.301.0131-0 | CONTRAPISO, BASE OU CAMADA REGULARIZADORA, EXECUTADA COM ARGAMASSA DE CIMENTO E AREIA, NO TRACO 1:4, NA ESPESSURA DE 4CM | EMOP | M2 | 4050 | 52.05 | 64.89 | 210802.5 | 262804.5
4.12 | 13.301.0500-0 | RECOMPOSICAO DE PISO CIMENTADO, COM ARGAMASSA DE CIMENTO E AREIA, NO TRACO 1:3, COM 2CM DE ESPESSURA, EXCLUSIVE BASE DECONCRETO | EMOP | M2 | 135 | 67.06 | 83.6 | 9053.1 | 11286
4.13 | 13.330.0071-0 | REVESTIMENTO DE PISOS COM LADRILHOS CERAMICOS ANTIDERRAPANTES, COM MEDIDAS EM TORNO DE (11, 6X24)CM, COM ESPESSURA DE 9MM, ASSENTES EM SUPERFICIE EM OSSO, COM ARGAMASSA COLANTE E REJUNTAMENTO PRONTO, CORES:PESSEGO, VERMELHO E CASTOR. | EMOP | M2 | 81 | 225.6 | 281.26 | 18273.6 | 22782.06
4.14 | 13.370.0015-0 | PATIO DE CONCRETO, NA ESPESSURA DE 10CM, NO TRACO 1:2:3 EM VOLUME, FORMANDO QUADROS DE 1, 50X1, 50M, COM SARRAFOS DE MADEIRAINCORPORADOS, EXCLUSIVE PREPARO DO TERRENO | EMOP | M2 | 540 | 73.8 | 92.01 | 39852 | 49685.4
4.15 | 08.020.0010-0 | PAVIMENTACAO INTERTRAVADA DE LAJOTAS DE CONCRETO, PRE-FABRICADAS, COR NATURAL, COM ESPESSURA DE 8CM, RESISTENCIA A COMPRESSAO DE 35MPA, CONFORME ABNT NBR 15953, EXCLUSIVE O PREPARO DO SUBLEITO E BASE | EMOP | M2 | 810 | 112.61 | 140.39 | 91214.1 | 113715.9
4.16 | 09.001.0001-1 | PLANTIO DE GRAMA EM PLACAS, TIPO SAO CARLOS, BATATAIS, LARGA ESANTO AGOSTINHO, INCLUSIVE COMPRA E ARRANCAMENTO NO LOCAL DEORIGEM, CARGA, TRANSPORTE, DESCARGA E PREPARO DO TERRENO | EMOP | M2 | 675 | 22.72 | 28.33 | 15336 | 19122.75
4.17 | 15.004.0063-0 | INSTALACAO E ASSENTAMENTO DE LAVATORIO DE UMA TORNEIRA(EXCLUSIVE FORNECIMENTO DO APARELHO), COMPREENDENDO:3, 00M DE TUBO DE PVC DE 25MM, 2, 00M DE TUBO DE PVC DE 40MM E CONEXOES | EMOP | UN | 54 | 242.77 | 302.66 | 13109.58 | 16343.64
4.18 | 15.015.0020-0 | INSTALACAO DE PONTO DE LUZ, EMBUTIDO NA LAJE, EQUIVALENTE A 2VARAS DE ELETRODUTO DE PVC RIGIDO DE 3/4", 12, 00M DE FIO 2, 5MM2, CAIXAS, CONEXOES, LUVAS, CURVA E INTERRUPTOR DE EMBUTIR COMPLACA FOSFORESCENTE, INCLUSIVE ABERTURA E FECHAMENTO DE RASGOEM ALVENARIA | EMOP | UN | 108 | 414.82 | 517.16 | 44800.56 | 55853.28
4.19 | 15.015.0021-0 | INSTALACAO DE PONTO DE LUZ, APARENTE, EQUIVALENTE A 2 VARAS DEELETRODUTO DE PVC RIGIDO DE 3/4", 12, 00M DE FIO 2, 5MM2, CAIXAS, CONEXOES, LUVAS, CURVA E INTERRUPTOR DE SOBREPOR | EMOP | UN | 97.2 | 327.72 | 408.57 | 31854.38 | 39713
4.20 | 15.015.0022-0 | INSTALACAO DE PONTO DE LUZ, INSTALACAO APARENTE COM CANALETAPERFURADA, SENDO ESTA LIGADA A ELETROCALHA PRINCIPAL(EXCLUSIVE ESTA)EQUIVALENTE A 1 VARA DE CANALETA E 2 VARAS DE ELETRODUTO DE PVC RIGIDO DE 3/4", 24, 00M DE FIO 2, 5MM2, CAIXAS, CONEXOES, LUVAS, CURVA E INTERRUPTOR DE SOBREPOR | EMOP | UN | 86.4 | 434.26 | 541.39 | 37520.06 | 46776.1
4.21 | 15.015.0035-0 | INSTALACAO DE UM CONJUNTO DE 2 PONTOS DE LUZ, EMBUTIDO NA LAJE, EQUIVALENTE A 5 VARAS DE ELETRODUTO DE PVC RIGIDO DE 3/4", 33, 00M DE FIO 2, 5MM2, CAIXAS, CONEXOES, LUVAS, CURVA E INTERRUPTOR DE EMBUTIR COM PLACA FOSFORESCENTE, INCLUSIVE ABERTURA E FECHAMENTO DE RASGO EM ALVENARIA | EMOP | UN | 64.8 | 786.08 | 980.01 | 50937.98 | 63504.65
4.22 | 15.015.0037-0 | INSTALACAO DE UM CONJUNTO DE 2 PONTOS DE LUZ, APARENTE COM CANALETA PERFURADA, SENDO ESTA LIGADA A ELETROCALHA PRINCIPAL(EXCLUSIVE ESTA), EQUIVALENTE A 1, 5 VARAS DE CANALETA E 2 VARASDE ELETRODUTO DE PVC RIGIDO DE 3/4", 45, 00M DE FIO 2, 5MM2, CAIXAS, CONEXOES, LUVAS, CURVA E INTERRUPTOR DE SOBREPOR | EMOP | UN | 64.8 | 651.96 | 812.8 | 42247.01 | 52669.44
4.23 | 15.015.0171-0 | INSTALACAO DE PONTO DE FORCA ATE 2CV, EQUIVALENTE A 2 VARAS DE ELETRODUTO DE PVC RIGIDO DE 1/2", 20, 00M DE FIO 2, 5MM2, CAIXAS E CONEXOES | EMOP | UN | 54 | 531.48 | 662.6 | 28699.92 | 35780.4
4.24 | 15.015.0250-0 | INSTALACAO DE PONTO DE TOMADA, EMBUTIDO NA ALVENARIA, EQUIVALENTE A 2 VARAS DE ELETRODUTO DE PVC RIGIDO DE 3/4", 18, 00M DEFIO 2, 5MM2, CAIXAS, CONEXOES E TOMADA DE EMBUTIR, 2P+T, 10A, PADRAO BRASILEIRO, COM PLACA FOSFORESCENTE, INCLUSIVE ABERTURA E FECHAMENTO DE RASGO EM ALVENARIA | EMOP | UN | 270 | 397.1 | 495.06 | 107217 | 133666.2
4.25 | 15.015.0257-0 | INSTALACAO DE PONTO DE TOMADA, APARENTE COM CANALETA PERFURADA, SENDO ESTA LIGADA A ELETROCALHA PRINCIPAL(EXCLUSIVE ESTA), EQUIVALENTE A 1 VARA DE CANALETA E 4 VARAS DE ELETRODUTO DEPVC RIGIDO DE 3/4", 36, 00M DE FIO 2, 5MM2, CAIXAS, CONEXOES E TOMADA DE SOBREPOR 2P+T, 10A, PADRAO BRASILEIRO | EMOP | UN | 129.6 | 469.69 | 585.56 | 60871.82 | 75888.58
4.26 | 15.028.0010-0 | COLOCACAO DE RESERVATORIO DE FIBROCIMENTO, FIBRA DE VIDRO OUSEMELHANTE COM 1000L, INCLUSIVE PECAS DE APOIO EM ALVENARIA EMADEIRA SERRADA, E FLANGES DE LIGACAO HIDRAULICA, EXCLUSIVE FORNECIMENTO DO RESERVATORIO | EMOP | UN | 54 | 825.42 | 1029.05 | 44572.68 | 55568.7
4.27 | 15.045.0110-0 | ABERTURA E FECHAMENTO MANUAL DE RASGO EM ALVENARIA, PARA PASSAGEM DE TUBOS E DUTOS, COM DIAMETRO DE 1/2" A 1" | EMOP | M | 540 | 16.83 | 20.98 | 9088.2 | 11329.2
4.28 | 15.045.0115-0 | ABERTURA E FECHAMENTO MANUAL DE RASGO EM ALVENARIA, PARA PASSAGEM DE TUBOS E DUTOS, COM DIAMETRO DE 1.1/4" A 2" | EMOP | M | 540 | 27.16 | 33.86 | 14666.4 | 18284.4
4.29 | 16.034.0006-0 | IMPERMEABILIZACAO PAREDES DE ALVENARIA DE TIJOLOS CERAMICOSOU BLOCOS CONCRETO, C/FUROS, S/A PRESENCA DE CAL, C/ABSORCAO UMIDADE(UMIDADE ASCENDENTE)APLICANDO DUAS DEMAOS CRUZADAS CIMENTO POLIMERICO, ATENDENDO ABNT NBR 11905, CONSUMO 1KG/M2/DEMAO, DESDE PISO ATE ALTURA 1 A 1, 2M | EMOP | M2 | 9720 | 21.05 | 26.24 | 204606 | 255052.8
4.30 | 17.013.0030-0 | PINTURA INTERNA OU EXTERNA SOBRE CONCRETO LISO OU REVESTIMENTO, COM TINTA AQUOSA A BASE DE EPOXI INCOLOR OU EM CORES, INCLUSIVE LIMPEZA, E DUAS DEMAOS DE ACABAMENTO | EMOP | M2 | 7128 | 102.68 | 128.01 | 731903.04 | 912455.28
4.31 | 17.017.0020-0 | PINTURA COM ESMALTE SINTETICO ALQUIDICO, PARA INTERIOR, ALTO BBRILHO, BRILHANTE, ACETINADO OU FOSCO, ACABAMENTO PADRAO, EM DUAS DEMAOS SOBRE SUPERFICIE PREPARADA CONFORME O ITEM 17.017.0010, EXCLUSIVE ESTE PREPARO | EMOP | M2 | 8424 | 10.4 | 12.97 | 87609.6 | 109259.28
4.32 | 17.017.0161-0 | REPINTURA INTERNA OU EXTERNA SOBRE MADEIRA EM BOM ESTADO COMTINTA SINTETICA ALQUIDICA DE USO GERAL, INCLUSIVE LIXAMENTO, LIMPEZA E DUAS DEMAOS DE ACABAMENTO NA COR EXISTENTE | EMOP | M2 | 11340 | 15.97 | 19.91 | 181099.8 | 225779.4
4.33 | 17.017.0169-0 | PINTURA INTERNA OU EXTERNA SOBRE MADEIRA NOVA, COM ESMALTE SINTETICO, ALQUIDICO, ALTO BRILHO, BRILHANTE, ACETINADO OU FOSCO, UMA DEMAO DE VERNIZ ISOLANTE INCOLOR, UMA DEMAO DE FUNDO SINTETICO NIVELADOR, UMA DEMAO DE MASSA PARA MADEIRA, INCLUSIVE LIXAMENTO E REMOCAO DE PO E DUAS DEMAOS DE ACABAMENTO | EMOP | M2 | 4698 | 57.46 | 71.64 | 269947.08 | 336564.72
4.34 | 17.017.0320-0 | PINTURA INTERNA OU EXTERNA SOBRE FERRO, COM ESMALTE SINTETICOALQUIDICO, ALTO BRILHO, BRILHANTE, ACETINADO OU FOSCO APOS LIXAMENTO, LIMPEZA, DESENGORDURAMENTO, UMA DEMAO DE FUNDO ANTICORROSIVONA COR LARANJA DE SECAGEM RAPIDA E DUAS DEMAOS DE ACABAMENTO | EMOP | M2 | 2430 | 23.54 | 29.35 | 57202.2 | 71320.5
4.35 | 17.017.0321-0 | REPINTURA INTERNA OU EXTERNA SOBRE FERRO EM BOM ESTADO, NAS CONDICOES DO ITEM 17.017.0320 E NA COR EXISTENTE | EMOP | M2 | 1539 | 19.31 | 24.07 | 29718.09 | 37043.73
4.36 | 17.018.0113-0 | PINTURA COM TINTA LATEX SEMIBRILHANTE, FOSCA OU ACETINADA, CLASSIFICACAO PREMIUM OU STANDARD (NBR 15079), PARA INTERIOR E EXTERIOR, BRANCA OU COLORIDA, SOBRE TIJOLO, CONCRETO LISO, CIMENTO SEM AMIANTO, E REVESTIMENTO, INCLUSIVE LIXAMENTO, UMA DEMAO DE SELADOR ACRILICO, UMA DEMAO DE MASSA ACRILICA E DUAS DEMAOSDE ACABAMENTO | EMOP | M2 | 8100 | 39.97 | 49.83 | 323757 | 403623
4.37 | 17.018.0117-0 | REPINTURA COM TINTA LATEX SEMIBRILHANTE, FOSCA OU ACETINADA, CLASSIFICACAO PREMIUM OU STANDARD, CONFORME ABNT NBR 15079, PARA INTERIOR E EXTERIOR, SOBRE SUPERFICIE EM BOM ESTADO E NA COR EXISTENTE, INCLUSIVE LIMPEZA, LEVE LIXAMENTO COM LIXA FINA, UMA DEMAO DE FUNDO PREPARADOR E UMA DE ACABAMENTO | EMOP | M2 | 9720 | 15.76 | 19.65 | 153187.2 | 190998
4.38 | 17.020.0010-0 | ENVERNIZAMENTO DE MADEIRA COM VERNIZ TIPO COPAL BRILHANTE PARA INTERIOR, INCLUSIVE LIXAMENTO, UMA DEMAO DE VERNIZ IMUNIZANTE E IMPERMEABILIZANTE INCOLOR, ANILINA E UMA DEMAO DE ACABAMENTO | EMOP | M2 | 243 | 18.45 | 23 | 4483.35 | 5589
4.39 | 17.025.0010-0 | PINTURA IMUNIZANTE FUNGICIDA E INSETICIDA PARA APLICACAO EMMADEIRA BRUTA OU APARELHADA, EM DUAS DEMAOS | EMOP | M2 | 2430 | 9.56 | 11.92 | 23230.8 | 28965.6
4.40 | 11.013.0105-0 | CONCRETO ARMADO, FCK=25MPA, INCLUINDO MATERIAIS PARA 1, 00M3 DECONCRETO(IMPORTADO DE USINA)ADENSADO E COLOCADO, 12, 00M2 DEAREA MOLDADA, FORMAS E ESCORAMENTO CONFORME ITENS 11.004.0022E 11.004.0035, 80KG DE ACO CA-50, INCLUINDO MAO-DE-OBRA PARACORTE, DOBRAGEM, MONTAGEM E COLOCACAO NAS FORMAS | EMOP | M3 | 432 | 3148.23 | 3924.9 | 1360035.36 | 1695556.8
4.41 | 11.015.0019-0 | GROUT (ARGAMASSA FLUIDA DE ELEVADA RESISTENCIA),INCLUSIVEPREPARO,LANCAMENTO E FORNECIMENTO DOS MATERIAIS | EMOP | M3 | 27 | 3925.89 | 4894.41 | 105999.03 | 132149.07
4.42 | 11.030.0060-0 | LAJE PRE-MOLDADA BETA 12, PARA SOBRECARGA DE 3, 5KN/M2 E VAO DE 4, 10M, CONSIDERANDO VIGOTAS, EPS E ARMADURA NEGATIVA, INCLUSIVE CAPEAMENTO DE 4CM DE ESPESSURA, COM CONCRETO FCK=30MPA E ESCORAMENTO, CONFORME ABNT NBR 14859.FORNECIMENTO E MONTAGEM DO CONJUNTO | EMOP | M2 | 567 | 182.37 | 227.36 | 103403.79 | 128913.12
4.43 | 12.016.0008-0 | PAREDE DRYWALL,C/ESP.95MM,ESTRUT.C/MONTANTES SIMPLES AUTOPORTANTES 70MM,FIXADOS A GUIAS HORIZONTAIS 70MM,AMBOS ACO GALV.C/ESP.0,5MM,C/DUAS CHAPAS GESSO ACARTONADO STANDARD,ESP.12,5MM,LARG.1200MM,FIXADA AOS MONTANTES POR MEIO DE PARAFUSOS,C/TRATAMENTO JUNTAS C/MASSA E FITA P/UNIF.DA SUPERF.DAS CHAPASDE GESSO ACARTONADO,APLIC.EM AREAS SECAS.FORN. E COLOCACAO | EMOP | M2 | 162 | 83.84 | 104.52 | 13582.08 | 16932.24
4.44 | 12.016.0024-0 | PAREDE DRYWALL ESP.78MM,ESTRUT.MONTANTES AUTOPORTANTES 48MM,ESPACADAS ENTRE SI A CADA 400MM,GUIAS HORIZONTAIS 48MM,AMBOSACO GALV.ESP.0,5MM,C/DUAS CHAPAS GESSO ACARTONADO,RU(RESISTENTE A UMIDADE),ESP.15MM,LARG.1200MM,C/TRATAMENTO DE JUNTASC/MASSA E FITA P/UNIF.DA SUPERF.DAS CHAPAS DE GESSO ACARTONADO.APLICACAO EM AREA SECA E UMIDA.FORNECIMENTO E COLOCACAO | EMOP | M2 | 129.6 | 124.27 | 154.93 | 16105.39 | 20078.93
4.45 | 12.025.0001-0 | PAREDE DIVISORIA PARA SANITARIOS EM PLACA DE MARMORE BRANCONACIONAL COM 3CM DE ESPESSURA, POLIDO NAS DUAS FACES, APOIADANO PISO E NA PAREDE, EXCLUSIVE FORNECIMENTO DAS FERRAGENS DEFIXACAO DO MARMORE, PORTAS E SUAS FERRAGENS(VIDE ITENS 14.007.0085 E 14.007.0200).FORNECIMENTO E COLOCACAO | EMOP | M2 | 43.2 | 869.46 | 1083.96 | 37560.67 | 46827.07
4.46 | 02.001.0001-0 | TAPUME DE VEDACAO OU PROTECAO, EXECUTADO C/CHAPAS DE MADEIRACOMPENSADA, RESINADA, LISA, DE COLAGEM FENOLICA, A PROVA D`AGUA, COM 2, 20X1, 10M E 6MM DE ESPESSURA, PREGADAS EM PECAS DE MADEIRA DE 3ª DE 3"X3" HORIZONTAIS E VERTICAIS A CADA 1, 22M, EXCLUSIVE PINTURA | EMOP | M2 | 237.6 | 77.25 | 96.31 | 18354.6 | 22883.26
4.47 | 05.006.0001-1 | LOCACAO DE ANDAIME COM ELEMENTOS TUBULARES SOBRE SAPATAS FIXAS,CONSIDERANDO-SE A AREA DA PROJECAO VERTICAL DO ANDAIME EPAGO PELO TEMPO NECESSARIO A SUA UTILIZACAO,EXCLUSIVE TRANSPORTE DOS ELEMENTOS DO ANDAIME ATE A OBRA,PLATAFORMA OU PASSARELA DE PINHO,MONTAGEM E DESMONTAGEM DOS ANDAIMES | EMOP | M2XMES | 5832 | 38.9 | 48.5 | 226864.8 | 282852
4.48 | 05.008.0001-0 | MONTAGEM E DESMONTAGEM DE ANDAIME COM ELEMENTOS TUBULARES, CONSIDERANDO-SE A AREA VERTICAL RECOBERTA | EMOP | M2 | 486 | 8.77 | 10.93 | 4262.22 | 5311.98
4.49 | 09.006.0030-0 | ATERRO COM TERRA PRETA VEGETAL, PARA EXECUCAO DE GRAMADOS | EMOP | M3 | 108 | 393.04 | 490 | 42448.32 | 52920
4.50 | 13.175.0010-0 | FORRO DE PVC EM REGUAS DE 200MM DE LARGURA, ESPESSURA IGUALOU SUPERIOR A 8MM, ENCAIXADOS ENTRE SI, INCLUSIVE RODAFORRODE PVC PARA ACABAMENTO, ESTRUTURA EM METALON (20X20)MM E PARAFUSOS DE FIXACAO. FORNECIMENTO E COLOCACAO | EMOP | M2 | 5400 | 75 | 93.5 | 405000 | 504900
4.51 | 13.195.0015-0 | FORRO DE TABUAS DE MADEIRA MACHO-FEMEA, COM (10X1)CM, PREGADOEM SARRAFOS DE MADEIRA DE (2X10)CM, ESPACADOS DE 50CM.FORNECIMENTO E COLOCACAO | EMOP | M2 | 945 | 190.67 | 237.71 | 180183.15 | 224635.95
4.52 | 13.196.0095-0 | FORRO ACUSTICO ESTRUTURADO MONOLITICO DRYWALL C/CHAPA GESSOACARTONADO PERFURADA/RANHURADA,LARG.1200MM,ESP.12,5MM,C/TRATAMENTO JUNTAS C/MASSA E FITA P/UNIFORMIZACAO SUPERFICIE DASCHAPAS GESSO ACARTONADO,CHAPAS APARAFUSADAS ESTRUTURA ACO GALVANIZADO,SUSPENSA POR PENDURAIS,C/PERIMETRO ESTRUTURA DO FORRO EXECUTADO C/CANTONEIRAS ACO GALVANIZADO.FORN.E COLOCACAO | EMOP | M2 | 3780 | 178.7 | 222.79 | 675486 | 842146.2
4.53 | 13.416.0010-0 | PISO TATIL DE BORRACHA,DIRECIONAL,PARA ACESSIBILIDADE,CONFORME ABNT NBR 16537,MEDINDO (25X25)CM,ESPESSURA DE 5MM,COLADOSOBRE BASE EXISTENTE.FORNECIMENTO E COLOCACAO | EMOP | M2 | 64.8 | 124.89 | 155.7 | 8092.87 | 10089.36
4.54 | 13.416.0015-0 | PISO TATIL DE BORRACHA,ALERTA,PARA ACESSIBILIDADE,CONFORME ABNT NBR 16537,MEDINDO (25X25)CM,ESPESSURA DE 5MM,COLADO SOBRE BASE EXISTENTE.FORNECIMENTO E COLOCACAO | EMOP | M2 | 64.8 | 124.89 | 155.7 | 8092.87 | 10089.36
4.55 | 15.004.0105-0 | INSTALACAO E ASSENTAMENTO DE BACIA SANITARIA INDIVIDUAL E VALVULA DE DESCARGA (EXCL.ESTES) EM PAVIMENTO TERREO, COMPREENDENDO:INSTALACAO HIDRAULICA COM 2, 00M TUBO PVC 50MM, COM CONEXOES, ATE VALVULA E APOS ESTA ATE O VASO, LIGACAO ESGOTOS COM 3, 00M TUBO PVC 100MM A CAIXA DE INSPECAO E TUBO VENTILACAO, INCLUSIVE CONEXOES, EXCLUSIVE TUBO DE VENTILACAO | EMOP | UN | 54 | 452.16 | 563.71 | 24416.64 | 30440.34
[7 empty] | VALOR BDI TOTAL: |  | 4587783.05
[7 empty] | VALOR ORÇAMENTO: |  | 18596564.96
[7 empty] | VALOR TOTAL: |  | 23184348.01

## CUSTO DIRETO
ITEM | CÓDIGO | DESCRIÇÃO | FONTE | UNIDADE | QTD | CUSTO DIRETO (R$) |  |  |  |  | PREÇO UNITÁRIO (R$) | PREÇO TOTAL (R$)
[6 empty] | MÃO DE OBRA | MATERIAL | EQUIPAMENTOS | OUTROS | BDI
1 | MATERIAIS DE CONSTRUÇÃO |  |  |  |  | 2321055.35 | 3821023.73 | 0 | -256.54 | -6141822.54 |  | 7656982.43
1.1 | 13.330.0101-0 | RODAPE COM LADRILHO CERAMICO, COM 7, 5 A 10CM DE ALTURA, ASSENTES CONFORME ITEM 13.025.0058 | EMOP | M | 180 | 34.34 | 9.35 | 0 | 0 | 10.78 | 54.47 | 9804.6
1.2 | 02.001.0001-0 | TAPUME DE VEDACAO OU PROTECAO, EXECUTADO C/CHAPAS DE MADEIRACOMPENSADA, RESINADA, LISA, DE COLAGEM FENOLICA, A PROVA D`AGUA, COM 2, 20X1, 10M E 6MM DE ESPESSURA, PREGADAS EM PECAS DE MADEIRA DE 3ª DE 3"X3" HORIZONTAIS E VERTICAIS A CADA 1, 22M, EXCLUSIVE PINTURA | EMOP | M2 | 264 | 43.69 | 33.58 | 0 | -0.02 | 19.06 | 96.31 | 25425.84
1.3 | 02.020.0002-0 | PLACA DE IDENTIFICACAO DE OBRA PUBLICA, TIPO BANNER/PLOTTER, CONSTITUIDA POR LONA E IMPRESSAO DIGITAL, INCLUSIVE SUPORTES DE MADEIRA.FORNECIMENTO E COLOCACAO | EMOP | M2 | 79.2 | 109.22 | 171.24 | 0 | -0.01 | 69.19 | 349.64 | 27691.49
1.4 | 05.005.0012-1 | PLATAFORMA OU PASSARELA DE MADEIRA DE 1ª,CONSIDERANDO-SE APROVEITAMENTO DA MADEIRA 20 VEZES,EXCLUSIVE ANDAIME OU OUTROSUPORTE E MOVIMENTACAO(VIDE ITEM 05.008.0008) | EMOP | M2 | 270 | 0 | 4.75 | 0 | 0 | 1.17 | 5.92 | 1598.4
1.5 | 05.058.0010-0 | PLASTICO NA COR PRETA, DESTINADO A PROTECAO DE TELHADOS, MOVEIS E PISOS, COM 0, 15MM DE ESPESSURA, REUTILIZADO 5 VEZES, INCLUSIVE RETIRADA.FORNECIMENTO E COLOCACAO | EMOP | M2 | 3000 | 1.36 | 0.22 | 0 | 0 | 0.39 | 1.97 | 5910
1.6 | 06.014.0054-0 | CAIXA DE PASSAGEM EM ALVENARIA DE TIJOLO MACICO(7X10X20CM), EM PAREDES DE UMA VEZ(0, 20M), DE 0, 60X0, 60X0, 80M, EXCLUSIVE TAMPA, UTILIZANDO ARGAMASSA DE CIMENTO E AREIA, NO TRACO 1:4 EM VOLUME, COM FUNDO EM CONCRETO SIMPLES PROVIDO DE CALHA INTERNA, SENDO AS PAREDES REVESTIDAS INETERNAMENTE COM A MESMA ARGAMASSA | EMOP | UN | 120 | 579.84 | 620.22 | 0 | 0.12 | 296.08 | 1496.26 | 179551.2
1.7 | 10.014.0001-0 | PERFIL SIMPLES "I" OU "H" ATE 8",INCLUSIVE PERDAS.FORNECIMENTO | EMOP | KG | 5580 | 0 | 11.34 | 0 | 0 | 2.8 | 14.14 | 78901.2
1.8 | 10.014.0005-0 | PERFIL SIMPLES "I" OU "H" SENDO ACIMA DE 8" ATE 12",INCLUSIVE PERDAS.FORNECIMENTO | EMOP | KG | 4752 | 0 | 11.34 | 0 | 0 | 2.8 | 14.14 | 67193.28
1.9 | 13.398.0020-0 | RODAPE EM MADEIRA, COM SECAO DE (5X2)CM, PREGADO EM TACOS EMBUTIDOS NA ALVENARIA | EMOP | M | 180 | 13.65 | 10.64 | 0 | 0.01 | 5.99 | 30.29 | 5452.2
1.10 | 14.002.0081-0 | PORTAO DE FERRO, ATE 1, 00M DE LARGURA, EM BARRAS DE 1/2", ESPACADAS DE 10CM, ENTRE EIXOS, CONTORNO E MARCO EM BARRAS DE1.1/2"X1/2", COM UMA FAIXA HORIZONTAL EM CHAPA DE FERRO DE1/8" ESPESSURA, EXCLUSIVE FECHADURA.FORNECIMENTO E COLOCACAO | EMOP | M2 | 9 | 1004.84 | 711.35 | 0 | -0.01 | 423.38 | 2139.56 | 19256.04
1.11 | 14.002.0087-0 | PORTAO EM ESTRUTURA DE TUBOS DE FERRO GALVANIZADO DE 1" E 1.1/2", COM DUAS FOLHAS DE ABRIR, FECHAMENTO EM CHAPA DE FERROGALVANIZADO Nº16, EXCLUSIVE FECHADURA.FORNECIMENTO E COLOCACAO | EMOP | M2 | 9 | 354.97 | 704.51 | 0 | -0.01 | 261.37 | 1320.84 | 11887.56
1.12 | 14.002.0166-0 | GRADE DE ACO COM BARRAS REDONDAS DE 3/4" NA VERTICAL, ESPACADAS DE 10CM, FIXADAS EM BARRAS CHATAS DE 2"X3/8".FORNECIMENTOE COLOCACAO | EMOP | M2 | 18 | 739.97 | 281.52 | 0 | 0 | 252 | 1273.49 | 22922.82
1.13 | 14.002.0220-0 | CORRIMAO SIMPLES EM TUBO DE ACO GALVANIZADO COM DIAMETRO DE1.1/4", FIXADO NA PAREDE POR CHUMBADORES.FORNECIMENTO E COLOCACAO | EMOP | M | 42 | 108.07 | 51.72 | 0 | -0.02 | 39.42 | 199.19 | 8365.98
1.14 | 14.003.0070-0 | JANELA BASCULANTE DE ALUMINIO ANODIZADO AO NATURAL, COM 1 ORDEM E BASCULA INFERIOR FIXA, EM PERFIS SERIE 28.FORNECIMENTO ECOLOCACAO | EMOP | M2 | 60 | 163.83 | 334.07 | 0 | -0.01 | 122.83 | 620.72 | 37243.2
1.15 | 14.003.0148-0 | JANELA DE ALUMINIO ANODIZADO AO NATURAL, TIPO MAXIM-AR, COM 1PAINEL DESLIZANTE PROJETANTE, PROVIDA DE HASTE DE COMANDO, EMPERFIS SERIE 28.FORNECIMENTO E COLOCACAO | EMOP | M2 | 60 | 218.45 | 797.49 | 0 | -0.02 | 250.63 | 1266.55 | 75993
1.16 | 14.003.0163-0 | CAIXILHO FIXO DE ALUMINIO ANODIZADO AO NATURAL, SERIE 28, PARAVIDRO.FORNECIMENTO E COLOCACAO | EMOP | M2 | 60 | 163.83 | 264.81 | 0 | 0 | 105.75 | 534.39 | 32063.4
1.17 | 14.004.0015-0 | VIDRO PLANO TRANSPARENTE, COMUM, DE 4MM DE ESPESSURA.FORNECIMENTO E COLOCACAO | EMOP | M2 | 90 | 23.53 | 118.97 | 0 | -0.01 | 35.15 | 177.64 | 15987.6
1.18 | 14.004.0025-0 | VIDRO PLANO TRANSPARENTE, COMUM, DE 6MM DE ESPESSURA.FORNECIMENTO E COLOCACAO | EMOP | M2 | 45 | 31.37 | 158.62 | 0 | 0 | 46.87 | 236.86 | 10658.7
1.19 | 14.004.0045-0 | VIDRO, FANTASIA, DE 4MM DE ESPESSURA, DO TIPO CANELADO.FORNECIMENTO E COLOCACAO | EMOP | M2 | 36 | 23.53 | 112.73 | 0 | -0.01 | 33.61 | 169.86 | 6114.96
1.20 | 14.004.0120-0 | VIDRO TEMPERADO INCOLOR,10MM DE ESPESSURA,PARA PORTAS OU PAINEIS FIXOS,EXCLUSIVE FERRAGENS.FORNECIMENTO E COLOCACAO | EMOP | M2 | 6 | 0 | 638.6 | 0 | 0 | 157.54 | 796.14 | 4776.84
1.21 | 14.004.0121-0 | VIDRO TEMPERADO,INCOLOR,COM 6MM DE ESPESSURA,ENCAIXILHADO EMMADEIRA,ALUMINIO OU FERRO.FORNECIMENTO E COLOCACAO | EMOP | M2 | 6 | 0 | 432.6 | 0 | 0 | 106.72 | 539.32 | 3235.92
1.22 | 14.006.0017-0 | PORTA DE MADEIRA, EM COMPENSADO, COM NUCLEO DO TIPO COLMEIA, COM MEDIDAS APROXIMADAS DE (60X210X3, 5)CM, FOLHEADA NAS 2 FACES, CONFORME ABNT NBR 15930, EXCLUSIVE FERRAGENS, MARCO E ALIZARES.FORNECIMENTO E COLOCACAO | EMOP | UN | 36 | 429.78 | 276.56 | 0 | -0.01 | 174.25 | 880.58 | 31700.88
1.23 | 14.006.0019-0 | PORTA DE MADEIRA, EM COMPENSADO, COM NUCLEO DO TIPO COLMEIA, COM MEDIDAS APROXIMADAS DE (70X210X3, 5)CM, FOLHEADA NAS 2 FACES, CONFORME ABNT NBR 15930, EXCLUSIVE FERRAGENS, MARCO E ALIZARES.FORNECIMENTO E COLOCACAO | EMOP | UN | 36 | 465.01 | 420.56 | 0 | -0.01 | 218.47 | 1104.03 | 39745.08
1.24 | 14.006.0021-0 | PORTA DE MADEIRA, EM COMPENSADO, COM NUCLEO DO TIPO COLMEIA, COM MEDIDAS APROXIMADAS DE (80X210X3, 5)CM, FOLHEADA NAS 2 FACES, CONFORME ABNT NBR 15930, EXCLUSIVE FERRAGENS, MARCO E ALIZARES.FORNECIMENTO E COLOCACAO | EMOP | UN | 72 | 500.23 | 430.67 | 0 | -0.01 | 229.65 | 1160.54 | 83558.88
1.25 | 14.006.0023-0 | PORTA DE MADEIRA, EM COMPENSADO, COM NUCLEO DO TIPO COLMEIA, COM MEDIDAS APROXIMADAS DE (90X210X3, 5)CM, FOLHEADA NAS 2 FACES, CONFORME ABNT NBR 15930, EXCLUSIVE FERRAGENS, MARCO E ALIZARES.FORNECIMENTO E COLOCACAO | EMOP | UN | 144 | 535.45 | 469.78 | 0 | -0.01 | 247.99 | 1253.21 | 180462.24
1.26 | 14.006.0038-0 | PORTA DE MADEIRA, MACICA, ALMOFADADA, COM MEDIDAS APROXIMADAS DE (70X210X3, 5)CM, MARCO DE (7X3)CM, CONFORME ABNT NBR 15930, EXCLUSIVE FERRAGENS.FORNECIMENTO E COLOCACAO | EMOP | UN | 24 | 312.96 | 709.96 | 0 | -0.01 | 252.35 | 1275.26 | 30606.24
1.27 | 14.006.0039-0 | PORTA DE MADEIRA, ALMOFADADA, COM MEDIDAS APROXIMADAS DE (80X210X3, 5)CM, CONFORME ABNT NBR 15930, EXCLUSIVE FERRAGENS, MARCOE ALIZARES.FORNECIMENTO E COLOCACAO | EMOP | UN | 24 | 218.45 | 484.1 | 0 | -0.01 | 173.32 | 875.86 | 21020.64
1.28 | 14.006.0150-0 | PORTA DE MADEIRA, EM COMPENSADO, COM NUCLEO DO TIPO COLMEIA, COM MEDIDAS APROXIMADAS DE (120X210X3, 5)CM, EM 2 FOLHAS, MARCO DE (13X3)CM E ALIZARES (5X2)CM, CONFORME ABNT NBR 15930, EXCLUSIVE FERRAGENS.FORNECIMENTO E COLOCACAO | EMOP | UN | 12 | 587.03 | 486.89 | 0 | -0.01 | 264.93 | 1338.84 | 16066.08
1.29 | 14.006.0301-0 | JANELA DE MADEIRA, DE CORRER, DE 4 FOLHAS, DE (160X120X3)CM, INCLUSIVE GUARNICAO, EXCLUSIVE FERRAGENS.FORNECIMENTO E COLOCACAO | EMOP | UN | 60 | 382.27 | 5394.97 | 0 | 0.03 | 1425.25 | 7202.52 | 432151.2
1.30 | 14.006.0399-0 | PROTECAO TIPO BATE-CADEIRA DE MADEIRA, (15X2)CM, APARELHADA EMUMA FACE E NOS TOPOS, EXCLUSIVE PINTURA.FORNECIMENTO E COLOCACAO | EMOP | M | 120 | 43.69 | 54.99 | 0 | -0.02 | 24.34 | 123 | 14760
1.31 | 14.006.0407-0 | MARCO DE MADEIRA, DE (14X3)CM, CONFORME ABNT NBR 15930.FORNECIMENTO E COLOCACAO | EMOP | M | 150 | 19.12 | 45.44 | 0 | -0.01 | 15.92 | 80.47 | 12070.5
1.32 | 14.006.0409-0 | ALIZAR DE MADEIRA, DE (5X2)CM, CONFORME ABNT NBR 15930.FORNECIMENTO E COLOCACAO | EMOP | M | 150 | 4.1 | 8.62 | 0 | -0.01 | 3.14 | 15.85 | 2377.5
1.33 | 14.006.0609-0 | PECA DE MADEIRA,SERRADA,DE 3"X3".FORNECIMENTO | EMOP | M | 150 | 0 | 18 | 0 | 0 | 4.44 | 22.44 | 3366
1.34 | 14.006.0645-0 | COMPENSADO NAVAL DE 15MM(CHAPA DE 2,20X1,10M).FORNECIMENTO | EMOP | M2 | 60 | 0 | 67.01 | 0 | 0 | 16.53 | 83.54 | 5012.4
1.35 | 14.007.0030-0 | FERRAGENS PARA PORTA DE MADEIRA,DE 1 FOLHA DE ABRIR,DE ENTRADA DE SERVICO,CONSTANDO DE FORNECIMENTO SEM COLOCACAO (ESTAINCLUIDA NO FORNECIMENTO E COLOCACAO DAS ESQUADRIAS),DE:-FECHADURA DE EMBUTIR,EM METAL COM ACABAMENTO CROMADO;-3 DOBRADICAS 3"X2.1/2" DE FERRO GALVANIZADO,COM PINO E BOLAS DE LATAO | EMOP | UN | 192 | 0 | 103.82 | 0 | 0 | 25.61 | 129.43 | 24850.56
1.36 | 14.007.0085-0 | FERRAGENS P/PORTA MADEIRA COLOC.DIVISORIAS MARMORE,MARMORITEOU CONCRETO,ATE 3CM ESP.CONSTANDO FORN.S/COLOC.(ESTA INCLUIDA FORN.COLOC.ESQUADRIAS),DE:-2 DOBRADICAS C/UMA ABAS "U",LATAO,ACABAMENTO CROMADO,P/DIVISORIAS MARMORE;-FECHO SOBREPOR,TIPO "LIVRE-OCUPADO",RETANGULAR,METAL C/ACABAMENTO CROMADO,;-BATENTE "U",LATAO,ACABAMENTO CROMADO,P/DIVISORIAS MARMORE | EMOP | UN | 192 | 0 | 762.89 | 0 | 0 | 188.2 | 951.09 | 182609.28
1.37 | 14.007.0150-0 | FERRAGENS PARA JANELA DE MADEIRA,DE CORRER,DE 4 FOLHAS,CORRENDO 2, CONSTANDO DE FORNEC.S/COLOC.,DE:-4 RODIZIOS DE LATAOCOM ROLAMENTO(6MM), PARA TRILHOS;-6,00M DE TRILHO ALUMINIO,TAMANHO 3,00MX1/4"X1/4";-1 PUXADOR DE PUNHO,TUBULAR,EM LATAOCROMADO | EMOP | UN | 240 | 0 | 89.26 | 0 | 0 | 22.02 | 111.28 | 26707.2
1.38 | 14.007.0165-0 | FERRAGENS PARA PORTAS (CONJUNTO COMPLETO) DE 1 FOLHA COM BANDEIRA DE VIDRO TEMPERADO DE 10MM,CONSTANDO DE FORNECIMENTO SEM COLOCACAO (ESTA INCLUIDA NO FORNECIMENTO E COLOCACAO DO VIDRO),EXCLUSIVE MOLA HIDRAULICA DE PISO (VIDE ITEM 14.007.0190) | EMOP | UN | 90 | 0 | 364.26 | 0 | 0 | 89.86 | 454.12 | 40870.8
1.39 | 14.007.0170-0 | FERRAGENS PARA PORTAS(CONJUNTO COMPLETO) DE 2 FOLHAS DE VIDRO TEMPERADO DE 10MM,CONSTANDO DE FORNECIMENTO SEM COLOCACAO(ESTA INCLUIDA NO FORNECIMENTO E COLOCACAO DO VIDRO),EXCLUSIVE MOLA HIDRAULICA DE PISO(VIDE ITEM 14.007.0190) | EMOP | UN | 132 | 0 | 518.57 | 0 | 0 | 127.93 | 646.5 | 85338
1.40 | 14.007.0175-0 | FERRAGENS PARA PORTAS (CONJUNTO COMPLETO) DE 2 FOLHAS COM BANDEIRA DE VIDRO TEMPERADO DE 10MM, CONSTANDO DE FORNECIMENTOSEM COLOCACAO (ESTA INCLUIDA NO FORNECIMENTO E COLOCACAO DOVIDRO),EXCLUSIVE MOLA HIDRAULICA DE PISO(VIDE ITEM 14.007.0190) | EMOP | UN | 72 | 0 | 713.98 | 0 | 0 | 176.14 | 890.12 | 64088.64
1.41 | 14.007.0190-0 | MOLA HIDRAULICA DE PISO PARA PORTAS DE VIDRO TEMPERADO DE 10MM.FORNECIMENTO | EMOP | UN | 90 | 0 | 326.66 | 0 | 0 | 80.59 | 407.25 | 36652.5
1.42 | 14.007.0195-0 | FERRAGENS PARA PAINEIS FIXOS DE VIDRO TEMPERADO DE 10MM(CONJUNTO COMPLETO),CONSTANDO DE FORNECIMENTO SEM COLOCACAO(ESTAINCLUIDA NO FORNECIMENTO E COLOCACAO DO VIDRO) | EMOP | UN | 72 | 0 | 188.26 | 0 | 0 | 46.44 | 234.7 | 16898.4
1.43 | 14.007.0200-0 | FERRAGENS PARA DIVISORIAS DE MARMORE OU MARMORITE,DE SANITARIOS,CONSTANDO DE FORNECIMENTO SEM COLOCACAO(ESTA INCLUIDA NOFORNECIMENTO E COLOCACAO DA DIVISORIA),DE:-4 CANTONEIRAS DEALUMINIO PARA FIXACAO DA PLACA;-12 PARAFUSOS DE ALUMINIO DE3/4"X5/16" COM ROSCA | EMOP | UN | 72 | 0 | 350.32 | 0 | 0 | 86.42 | 436.74 | 31445.28
1.44 | 14.007.0270-0 | FECHADURA BICO DE PAPAGAIO,COM CILINDRO,DISTANCIA DE 40 A 55MM,EM METAL COM ACABAMENTO CROMADO,PARA PORTAS DE CORRER EMFERRO OU ALUMINIO.FORNECIMENTO | EMOP | UN | 24 | 0 | 40.07 | 0 | 0 | 9.89 | 49.96 | 1199.04
1.45 | 14.007.0276-0 | FECHADURA DE SOBREPOR,COM CILINDRO,EM METAL COM ACABAMENTO CROMADO,PARA PORTAO.FORNECIMENTO | EMOP | UN | 24 | 0 | 50.13 | 0 | 0 | 12.37 | 62.5 | 1500
1.46 | 14.007.0324-0 | CADEADO DE 50MM,C/DUPLA TRAVA,DISCO DE SEGURANCA ANTI-GAZUA,CORPO DE LATAO MACICO,CILINDRO DE LATAO TREFILADO.FORNECIMENTO | EMOP | UN | 36 | 0 | 39.04 | 0 | 0 | 9.63 | 48.67 | 1752.12
1.47 | 14.007.0347-0 | PUXADOR DE MADEIRA PARA PORTA DE VIDRO TEMPERADO.FORNECIMENTO | EMOP | UN | 24 | 0 | 40.17 | 0 | 0 | 9.91 | 50.08 | 1201.92
1.48 | 14.007.0348-0 | PIVO PARA PORTA DE VIDRO TEMPERADO.FORNECIMENTO | EMOP | UN | 24 | 0 | 15.45 | 0 | 0 | 3.81 | 19.26 | 462.24
1.49 | 14.009.0010-0 | COLOCACAO DE FECHADURA DE EMBUTIR, COM ALTURA APROXIMADA DE 20CM, EM MADEIRA, EXCLUSIVE O FORNECIMENTO | EMOP | UN | 24 | 73.51 | 0 | 0 | 0 | 18.13 | 91.64 | 2199.36
1.50 | 14.009.0015-0 | COLOCACAO DE FECHADURA DE EMBUTIR, COM ALTURA APROXIMADA DE 15CM, EM MADEIRA, EXCLUSIVE O FORNECIMENTO | EMOP | UN | 24 | 66.98 | 0 | 0 | -0.01 | 16.52 | 83.49 | 2003.76
1.51 | 14.009.0045-0 | COLOCACAO DE UMA DOBRADICA COM AS DIMENSOES DE 3"X3" OU 3"X2.1/2", EM MADEIRA, EXCLUSIVE O FORNECIMENTO | EMOP | UN | 24 | 19.6 | 0 | 0 | 0 | 4.84 | 24.44 | 586.56
1.52 | 14.009.0050-0 | COLOCACAO DE UMA DOBRADICA COM AS DIMENSOES DE 2"X2.1/2" A 1.1/2"X2", EM MADEIRA, EXCLUSIVE O FORNECIMENTO | EMOP | UN | 24 | 14.7 | 0 | 0 | 0 | 3.63 | 18.33 | 439.92
1.53 | 14.009.0070-0 | COLOCACAO DE FECHO DE EMBUTIR, DE 40CM, EM MADEIRA, EXCLUSIVE OFORNECIMENTO | EMOP | UN | 24 | 73.51 | 0 | 0 | 0 | 18.13 | 91.64 | 2199.36
1.54 | 15.001.0080-0 | TAMPA DE CONCRETO ARMADO 10MPA,ESPESSURA DE 6CM,PARA CAIXA DE INSPECAO COM 60CM DE DIAMETRO.FORNECIMENTO E COLOCACAO | EMOP | UN | 120 | 31.05 | 32.96 | 0 | 0 | 15.79 | 79.8 | 9576
1.55 | 15.002.0062-0 | CAIXA DE GORDURA SIMPLES, CILINDRICA, PRE-FABRICADA DE CONCRETO, COM DIAMETRO DE 40CM E PROFUNDIDADE TOTAL DE 60CM, INCLUSIVE TAMPA DE CONCRETO, CONFORME ABNT NBR 8160.FORNECIMENTO E COLOCACAO | EMOP | UN | 36 | 104.59 | 99.35 | 0 | -0.01 | 50.31 | 254.24 | 9152.64
1.56 | 15.002.0082-0 | CAIXA DE GORDURA ESPECIAL DE ALVENARIA DE TIJOLOS MACICOS(7X10X20CM), EM PAREDES DE UMA VEZ(0, 20M), MEDINDO 1, 00X1, 00X0, 90M, INCLUSIVE REVESTIMENTO INTERNO EM ARGAMASSA DE CIMENTO E AREIA, NO TRACO 1:3, COM ESPESSURA DE 1, 5CM, EXCLUSIVE TAMPAO DEFERRO FUNDIDO | EMOP | UN | 24 | 769.24 | 1417.73 | 0 | 0.19 | 539.57 | 2726.73 | 65441.52
1.57 | 15.002.0401-0 | CAIXA SIFONADA DE ANEL DE CONCRETO DE 60CM DE DIAMETRO E 60CM DE PROFUNDIDADE, EXCLUSIVE ESCAVACAO E REATERRO.FORNECIMENTO E COLOCACAO | EMOP | UN | 60 | 104.59 | 261.11 | 0 | 0 | 90.22 | 455.92 | 27355.2
1.58 | 15.003.0185-0 | GRELHA DE FERRO FUNDIDO PARA AGUAS PLUVIAIS, COM CAIXILHO, DIMENSOES APROXIMADAS DE (15X15)CM, CONFORME ABNT NBR 10160.FORNECIMENTO E COLOCACAO | EMOP | UN | 192 | 2.62 | 22.66 | 0 | -0.01 | 6.23 | 31.5 | 6048
1.59 | 15.003.0391-0 | ABRACADEIRA DE FIXACAO, TIPO COPO, ESTAMPADA EM CHAPA DE FERROZINCADA, COMPOSTA DE CANOPLA, PARAFUSOS E ABRACADEIRAS PROPRIAMENTE DITA, NO DIAMETRO 3/4".FORNECIMENTO E COLOCACAO | EMOP | UN | 48 | 7.28 | 3.02 | 0 | 0 | 2.54 | 12.84 | 616.32
1.60 | 15.003.0392-0 | ABRACADEIRA DE FIXACAO, TIPO COPO, ESTAMPADA EM CHAPA DE FERROZINCADA, COMPOSTA DE CANOPLA, PARAFUSOS E ABRACADEIRAS PROPRIAMENTE DITA, NO DIAMETRO 1".FORNECIMENTO E COLOCACAO | EMOP | UN | 48 | 7.28 | 3.61 | 0 | 0 | 2.69 | 13.58 | 651.84
1.61 | 15.003.0393-0 | ABRACADEIRA DE FIXACAO, TIPO COPO, ESTAMPADA EM CHAPA DE FERROZINCADA, COMPOSTA DE CANOPLA, PARAFUSOS E ABRACADEIRAS PROPRIAMENTE DITA, NO DIAMETRO 1.1/4".FORNECIMENTO E COLOCACAO | EMOP | UN | 48 | 7.89 | 3.72 | 0 | 0 | 2.86 | 14.47 | 694.56
1.62 | 15.003.0394-0 | ABRACADEIRA DE FIXACAO, TIPO COPO, ESTAMPADA EM CHAPA DE FERROZINCADA, COMPOSTA DE CANOPLA, PARAFUSOS E ABRACADEIRAS PROPRIAMENTE DITA, NO DIAMETRO 1.1/2".FORNECIMENTO E COLOCACAO | EMOP | UN | 48 | 7.89 | 3.99 | 0 | 0 | 2.93 | 14.81 | 710.88
1.63 | 15.004.0076-0 | REPARO DE VALVULA DE DESCARGA.FORNECIMENTO E SUBSTITUICAO | EMOP | UN | 180 | 18.21 | 38.82 | 0 | 0 | 14.07 | 71.1 | 12798
1.64 | 15.004.0170-0 | RALO SECO(SIMPLES)DE PVC(100X53)X40MM, COM GRELHA, COMPREENDENDO:EFLUENTE DE 40MM SOLDAVEL EM PVC, COM 2, 00M DE EXTENSAO ELIGACAO AO RALO SIFONADO.FORNECIMENTO E INSTALACAO | EMOP | UN | 60 | 50.2 | 21.39 | 0 | -0.01 | 17.66 | 89.24 | 5354.4
1.65 | 15.004.0180-0 | RALO SIFONADO PVC RIGIDO (150X185)X75MM, EM PAVIMENTO TERREO, COM SAIDA DE 75MM, GRELHA REDONDA E PORTA-GRELHA, COMPREENDENDO:3, 00M DE TUBO DE PVC DE 75MM E SUA LIGACAO AO RAMAL DE VENTILACAO.FORNECIMENTO E INSTALACAO | EMOP | UN | 60 | 52.29 | 102.43 | 0 | 0 | 38.17 | 192.89 | 11573.4
1.66 | 15.004.0250-0 | APARELHO DE AR CONDICIONADO, TIPO JANELA(EXCLUSIVE O FORNECIMENTO DO APARELHO), COMPREENDENDO:5 VARAS DE ELETRODUTO PVC DE3/4", COM LUVAS, 40, 00M DE FIO 2, 5MM2, TOMADA DE EMBUTIR E CAIXA DE EMBUTIR.INSTALACAO E ASSENTAMENTO | EMOP | UN | 120 | 231.12 | 127.81 | 0 | -0.01 | 88.55 | 447.47 | 53696.4
1.67 | 15.007.0208-0 | HASTE PARA ATERRAMENTO, DE COBRE DE 5/8"(16MM), COM 3, 00M DE COMPRIMENTO.FORNECIMENTO E COLOCACAO | EMOP | UN | 120 | 14.64 | 47.34 | 0 | 0 | 15.29 | 77.27 | 9272.4
1.68 | 15.007.0405-0 | QUADRO DE DISTRIBUICAO DE ENERGIA PARA DISJUNTORES TERMO-MAGNETICOS UNIPOLARES, DE SOBREPOR, COM PORTA E BARRAMENTOS DE FASE, NEUTRO E TERRA, PARA INSTALACAO DE ATE 8 DISJUNTORES SEM DISPOSITIVO PARA CHAVE GERAL.FORNECIMENTO E COLOCACAO | EMOP | UN | 12 | 94.13 | 53.01 | 0 | -0.01 | 36.3 | 183.43 | 2201.16
1.69 | 15.007.0410-0 | QUADRO DE DISTRIBUICAO DE ENERGIA PARA DISJUNTORES TERMO-MAGNETICOS UNIPOLARES, DE SOBREPOR, COM PORTA E BARRAMENTOS DE FASE, NEUTRO E TERRA, PARA INSTALACAO DE ATE 12 DISJUNTORES SEMDISPOSITIVO PARA CHAVE GERAL.FORNECIMENTO E COLOCACAO | EMOP | UN | 12 | 117.66 | 58.46 | 0 | -0.01 | 43.45 | 219.56 | 2634.72
1.70 | 15.007.0415-0 | QUADRO DE DISTRIBUICAO DE ENERGIA, 100A, PARA DISJUNTORES TERMO-MAGNETICOS UNIPOLARES, DE SOBREPOR, COM PORTA E BARRAMENTOSDE FASE, NEUTRO E TERRA, TRIFASICO, PARA INSTALACAO DE ATE 18 DISJUNTORES COM DISPOSITIVO PARA CHAVE GERAL.FORNECIMENTO E COLOCACAO | EMOP | UN | 12 | 141.2 | 321.75 | 0 | -0.01 | 114.21 | 577.15 | 6925.8
1.71 | 15.007.0420-0 | QUADRO DE DISTRIBUICAO DE ENERGIA, 100A, PARA DISJUNTORES TERMO-MAGNETICOS UNIPOLARES, DE SOBREPOR, COM PORTA E BARRAMENTOSDE FASE, NEUTRO E TERRA, TRIFASICO, PARA INSTALACAO DE ATE 24 DISJUNTORES COM DISPOSITIVO PARA CHAVE GERAL.FORNECIMENTO E COLOCACAO | EMOP | UN | 12 | 123.15 | 371.22 | 0 | -0.01 | 121.96 | 616.32 | 7395.84
1.72 | 15.007.0425-0 | QUADRO DE DISTRIBUICAO DE ENERGIA, 100A, PARA DISJUNTORES TERMO-MAGNETICOS UNIPOLARES, DE SOBREPOR, COM PORTA E BARRAMENTOSDE FASE, NEUTRO E TERRA, TRIFASICO, PARA INSTALACAO DE ATE 32 DISJUNTORES COM DISPOSITIVO PARA CHAVE GERAL.FORNECIMENTO E COLOCACAO | EMOP | UN | 12 | 235.32 | 478.11 | 0 | -0.01 | 176 | 889.42 | 10673.04
1.73 | 15.007.0430-0 | QUADRO DE DISTRIBUICAO DE ENERGIA, 100A, PARA DISJUNTORES TERMO-MAGNETICOS UNIPOLARES, DE SOBREPOR, COM PORTA E BARRAMENTOSDE FASE, NEUTRO E TERRA, TRIFASICO, PARA INSTALACAO DE ATE 40 DISJUNTORES COM DISPOSITIVO PARA CHAVE GERAL.FORNECIMENTO E COLOCACAO | EMOP | UN | 12 | 235.32 | 662.29 | 0 | -0.01 | 221.44 | 1119.04 | 13428.48
1.74 | 15.007.0570-0 | DISJUNTOR TERMOMAGNETICO, MONOPOLAR, DE 10 A 32A, 3KA, MODELO DIN, TIPO C.FORNECIMENTO E COLOCACAO | EMOP | UN | 120 | 6.53 | 7.08 | 0 | 0 | 3.36 | 16.97 | 2036.4
1.75 | 15.007.0575-0 | DISJUNTOR TERMOMAGNETICO, BIPOLAR, DE 10 A 32A, 3KA, MODELO DIN, TIPO C.FORNECIMENTO E COLOCACAO | EMOP | UN | 216 | 7.19 | 27.61 | 0 | 0 | 8.59 | 43.39 | 9372.24
1.76 | 15.007.0605-0 | DISJUNTOR TERMOMAGNETICO, TRIPOLAR, DE 80 A 100A, 3KA, MODELO DIN, TIPO C.FORNECIMENTO E COLOCACAO | EMOP | UN | 60 | 7.84 | 166.9 | 0 | 0 | 43.11 | 217.85 | 13071
1.77 | 15.007.0608-0 | DISJUNTOR TERMOMAGNETICO, TRIPOLAR, DE 125 A 160A, 50KA, MODELOCAIXA MOLDADA, TIPO C.FORNECIMENTO E COLOCACAO | EMOP | UN | 24 | 7.84 | 383.13 | 0 | 0 | 96.45 | 487.42 | 11698.08
1.78 | 15.007.0610-0 | DISJUNTOR TERMOMAGNETICO, TRIPOLAR, DE 250A, 50KA, MODELO CAIXAMOLDADA, TIPO C.FORNECIMENTO E COLOCACAO | EMOP | UN | 120 | 7.84 | 447.95 | 0 | 0 | 112.44 | 568.23 | 68187.6
1.79 | 15.007.0686-0 | CHAVE BLINDADA, TRIPOLAR, DE 250V, DE 200A.FORNECIMENTO E COLOCACAO | EMOP | UN | 24 | 20.92 | 3918.17 | 0 | -0.01 | 971.77 | 4910.85 | 117860.4
1.80 | 15.007.0696-0 | CHAVE GUARDA MOTOR, TRIFASICA, ATE 3CV, 220V, EM CAIXA METALICA, COMPREENDENDO:CHAVE MAGNETICA COM RELE TERMICO, SINALEIRA(VERDE E VERMELHO)E BOTOEIRA LIGA/DESLIGA.FORNECIMENTO E COLOCACAO | EMOP | UN | 60 | 52.29 | 225.37 | 0 | 0 | 68.5 | 346.16 | 20769.6
1.81 | 15.008.0205-0 | CABO DE COBRE FLEXIVEL COM ISOLAMENTO TERMOPLASTICO, COMPREENDENDO:PREPARO, CORTE E ENFIACAO EM ELETRODUTOS, NA BITOLA DE 2, 5MM2, 0, 6/1KV.FORNECIMENTO E COLOCACAO | EMOP | M | 1200 | 2.62 | 2.29 | 0 | -0.01 | 1.21 | 6.11 | 7332
1.82 | 15.008.0210-0 | CABO DE COBRE FLEXIVEL COM ISOLAMENTO TERMOPLASTICO, COMPREENDENDO:PREPARO, CORTE E ENFIACAO EM ELETRODUTOS, NA BITOLA DE 4MM2, 0, 6/1KV.FORNECIMENTO E COLOCACAO | EMOP | M | 900 | 3.19 | 3.54 | 0 | -0.01 | 1.66 | 8.38 | 7542
1.83 | 15.008.0215-0 | CABO DE COBRE FLEXIVEL COM ISOLAMENTO TERMOPLASTICO, COMPREENDENDO:PREPARO, CORTE E ENFIACAO EM ELETRODUTOS, NA BITOLA DE 6MM2, 0, 6/1KV.FORNECIMENTO E COLOCACAO | EMOP | M | 720 | 3.66 | 5.19 | 0 | 0 | 2.18 | 11.03 | 7941.6
1.84 | 15.008.0220-0 | CABO DE COBRE FLEXIVEL COM ISOLAMENTO TERMOPLASTICO, COMPREENDENDO:PREPARO, CORTE E ENFIACAO EM ELETRODUTOS, NA BITOLA DE 10MM2, 0, 6/1KV.FORNECIMENTO E COLOCACAO | EMOP | M | 600 | 4.19 | 8.31 | 0 | -0.01 | 3.08 | 15.57 | 9342
1.85 | 15.008.0225-0 | CABO DE COBRE FLEXIVEL COM ISOLAMENTO TERMOPLASTICO, COMPREENDENDO:PREPARO, CORTE E ENFIACAO EM ELETRODUTOS, NA BITOLA DE 16MM2, 0, 6/1KV.FORNECIMENTO E COLOCACAO | EMOP | M | 450 | 4.7 | 12.78 | 0 | 0 | 4.31 | 21.79 | 9805.5
1.86 | 15.008.0230-0 | CABO DE COBRE FLEXIVEL COM ISOLAMENTO TERMOPLASTICO, COMPREENDENDO:PREPARO, CORTE E ENFIACAO EM ELETRODUTOS, NA BITOLA DE 25MM2, 0, 6/1KV.FORNECIMENTO E COLOCACAO | EMOP | M | 300 | 5.23 | 19.97 | 0 | -0.01 | 6.21 | 31.4 | 9420
1.87 | 15.008.0235-0 | CABO DE COBRE FLEXIVEL COM ISOLAMENTO TERMOPLASTICO, COMPREENDENDO:PREPARO, CORTE E ENFIACAO EM ELETRODUTOS, NA BITOLA DE 50MM2, 0, 6/1KV.FORNECIMENTO E COLOCACAO | EMOP | M | 150 | 10.46 | 40.1 | 0 | 0 | 12.47 | 63.03 | 9454.5
1.88 | 15.008.0240-0 | CABO DE COBRE FLEXIVEL COM ISOLAMENTO TERMOPLASTICO, COMPREENDENDO:PREPARO, CORTE E ENFIACAO EM ELETRODUTOS, NA BITOLA DE 70MM2, 0, 6/1KV.FORNECIMENTO E COLOCACAO | EMOP | M | 90 | 13.07 | 57.68 | 0 | 0 | 17.45 | 88.2 | 7938
1.89 | 15.008.0245-0 | CABO DE COBRE FLEXIVEL COM ISOLAMENTO TERMOPLASTICO, COMPREENDENDO:PREPARO, CORTE E ENFIACAO EM ELETRODUTOS, NA BITOLA DE 95MM2, 0, 6/1KV.FORNECIMENTO E COLOCACAO | EMOP | M | 60 | 15.69 | 73.19 | 0 | -0.01 | 21.92 | 110.79 | 6647.4
1.90 | 15.010.0070-0 | CABO TELEFONICO CCI, DIAMETRO DO CONDUTOR 0, 50MM, PARA 2 PARES.FORNECIMENTO E COLOCACAO | EMOP | M | 900 | 1.05 | 1.49 | 0 | 0 | 0.63 | 3.17 | 2853
1.91 | 15.017.0255-0 | TERMINAL MECANICO A COMPRESSAO, FABRICADO EM BRONZE, PARA CABODE 6MM2.FORNECIMENTO E COLOCACAO | EMOP | UN | 480 | 13.07 | 1.01 | 0 | 0 | 3.47 | 17.55 | 8424
1.92 | 15.017.0260-0 | TERMINAL MECANICO A COMPRESSAO, FABRICADO EM BRONZE, PARA CABODE 10MM2.FORNECIMENTO E COLOCACAO | EMOP | UN | 360 | 13.07 | 1 | 0 | 0 | 3.47 | 17.54 | 6314.4
1.93 | 15.017.0270-0 | TERMINAL MECANICO A COMPRESSAO, FABRICADO EM BRONZE, PARA CABODE 25MM2.FORNECIMENTO E COLOCACAO | EMOP | UN | 240 | 14.64 | 2.21 | 0 | 0 | 4.16 | 21.01 | 5042.4
1.94 | 15.017.0330-0 | CONECTOR MECANICO PARAFUSO FENDIDO(SPLIT-BOLT), CORPO E PORCAFABRICADO EM COBRE, PARA CABO DE 35MM2.FORNECIMENTO E COLOCACAO | EMOP | UN | 240 | 15.69 | 10.95 | 0 | -0.01 | 6.57 | 33.2 | 7968
1.95 | 15.017.0331-0 | CONECTOR MECANICO PARAFUSO FENDIDO(SPLIT-BOLT), CORPO E PORCAFABRICADO EM COBRE, PARA CABO DE 50MM2.FORNECIMENTO E COLOCACAO | EMOP | UN | 192 | 16.21 | 15.35 | 0 | 0 | 7.79 | 39.35 | 7555.2
1.96 | 15.018.0118-0 | CAIXA DE LIGACAO DE PVC, TIPO CONDULETES, PARA 5 OU 6 ENTRADAS, COM DIAMETRO DE 3/4".FORNECIMENTO E COLOCACAO. | EMOP | UN | 240 | 7.59 | 4.62 | 0 | -0.01 | 3.01 | 15.21 | 3650.4
1.97 | 15.018.0120-0 | CAIXA DE EMBUTIR, EM PVC, 2"X4", INCLUSIVE BUCHAS E ARRUELAS.FORNECIMENTO E COLOCACAO | EMOP | UN | 216 | 6.27 | 4.93 | 0 | 0 | 2.76 | 13.96 | 3015.36
1.98 | 15.018.0125-0 | CAIXA DE EMBUTIR, EM PVC, 3" X 3", INCLUSIVE BUCHAS E ARRUELAS.FORNECIMENTO E COLOCACAO | EMOP | UN | 192 | 6.27 | 6.34 | 0 | 0 | 3.11 | 15.72 | 3018.24
1.99 | 15.018.0130-0 | CAIXA DE EMBUTIR, EM PVC, 4"X4", INCLUSIVE BUCHAS E ARRUELAS.FORNECIMENTO E COLOCACAO | EMOP | UN | 168 | 6.27 | 6.08 | 0 | 0 | 3.05 | 15.4 | 2587.2
1.100 | 15.018.0133-0 | CAIXA POLIMERICA DE INSPECAO DE ATERRAMENTO COM DIAMETRO SUPERIOR DE APROXIMADAMENTE 23CM E ALTURA APROXIMADA DE 25CM, COM TAMPA.FORNECIMENTO E COLOCACAO | EMOP | UN | 120 | 36.61 | 11.94 | 0 | -0.01 | 11.97 | 60.51 | 7261.2
1.101 | 15.018.0175-0 | CANALETA PERFURADA ALTA(PERFILADOS), MEDINDO(38X38X6000)MM PRE-GALVANIZADA, INCLUSIVE SUPORTE E CONEXOES.FORNECIMENTO E COLOCACAO | EMOP | M | 90 | 52.29 | 18.65 | 0 | 0.01 | 17.5 | 88.45 | 7960.5
1.102 | 15.018.0467-0 | ELETROCALHA PERFURADA, SEM TAMPA, TIPO "U", 100X50MM, TRATAMENTOSUPERFICIAL PRE-ZINCADO A QUENTE, INCLUSIVE CONEXOES, ACESSORIOS E FIXACAO SUPERIOR.FORNECIMENTO E COLOCACAO | EMOP | M | 90 | 52.29 | 29.79 | 0 | 0 | 20.25 | 102.33 | 9209.7
1.103 | 15.018.0472-0 | ELETROCALHA PERFURADA, SEM TAMPA, TIPO "U", 100X75MM, TRATAMENTOSUPERFICIAL PRE-ZINCADO A QUENTE, INCLUSIVE CONEXOES, ACESSORIOS E FIXACAO SUPERIOR.FORNECIMENTO E COLOCACAO | EMOP | M | 90 | 52.29 | 51.21 | 0 | 0 | 25.53 | 129.03 | 11612.7
1.104 | 15.019.0020-0 | INTERRUPTOR DE EMBUTIR COM 1 TECLA SIMPLES FOSFORESCENTE E PLACA.FORNECIMENTO E COLOCACAO | EMOP | UN | 360 | 6.07 | 5.46 | 0 | 0 | 2.84 | 14.37 | 5173.2
1.105 | 15.019.0025-0 | INTERRUPTOR DE EMBUTIR COM 2 TECLAS SIMPLES FOSFORESCENTES EPLACA.FORNECIMENTO E COLOCACAO | EMOP | UN | 300 | 7.59 | 12.07 | 0 | -0.01 | 4.85 | 24.5 | 7350
1.106 | 15.019.0030-0 | INTERRUPTOR DE EMBUTIR COM 3 TECLAS SIMPLES FOSFORESCENTES EPLACA.FORNECIMENTO E COLOCACAO | EMOP | UN | 240 | 9.11 | 13.47 | 0 | -0.01 | 5.57 | 28.14 | 6753.6
1.107 | 15.019.0040-0 | INTERRUPTOR COM 1 TECLA SIMPLES E TOMADA 2P+T, 10A/250V, PADRAO BRASILEIRO, DE EMBUTIR, COM PLACA DE 4"X2".FORNECIMENTO E COLOCACAO | EMOP | UN | 120 | 12.14 | 9.58 | 0 | 0 | 5.36 | 27.08 | 3249.6
1.108 | 15.019.0050-0 | TOMADA ELETRICA 2P+T, 10A/250V, PADRAO BRASILEIRO, DE EMBUTIR, COM PLACA 4"X2".FORNECIMENTO E COLOCACAO. | EMOP | UN | 120 | 6.07 | 4.05 | 0 | 0 | 2.5 | 12.62 | 1514.4
1.109 | 15.019.0070-0 | ESPELHO PLASTICO 4"X2".FORNECIMENTO E COLOCACAO | EMOP | UN | 60 | 0.91 | 1.53 | 0 | 0 | 0.6 | 3.04 | 182.4
1.110 | 15.020.0029-0 | LAMPADA FLUORESCENTE TUBULAR, DE 40W.FORNECIMENTO E COLOCACAO | EMOP | UN | 300 | 3.04 | 16.63 | 0 | -0.01 | 4.85 | 24.51 | 7353
1.111 | 15.020.0033-0 | LAMPADA FLUORESCENTE TUBULAR, DE 20W.FORNECIMENTO E COLOCACAO | EMOP | UN | 300 | 3.04 | 16.63 | 0 | -0.01 | 4.85 | 24.51 | 7353
1.112 | 15.020.0036-0 | LAMPADA FLUORESCENTE TUBULAR, DE 16W.FORNECIMENTO E COLOCACAO | EMOP | UN | 300 | 3.04 | 22.56 | 0 | -0.01 | 6.31 | 31.9 | 9570
1.113 | 15.020.0153-0 | LAMPADA LED, BULBO, A60, 7W, 100/240V, BASE E-27.FORNECIMENTO ECOLOCACAO | EMOP | UN | 540 | 1.52 | 3.97 | 0 | -0.01 | 1.35 | 6.83 | 3688.2
1.114 | 15.020.0173-0 | LAMPADA LED, TUBULAR, 1200MM, T8, 18W, FLUXO LUMINOSO EM TORNO DE1850LM | EMOP | UN | 540 | 1.52 | 11.35 | 0 | -0.01 | 3.17 | 16.03 | 8656.2
1.115 | 15.036.0037-0 | TUBO DE PVC RIGIDO DE 25MM, SOLDAVEL, INCLUSIVE CONEXOES E EMENDAS, EXCLUSIVE ABERTURA E FECHAMENTO DE RASGO.FORNECIMENTO EASSENTAMENTO | EMOP | M | 750 | 7.84 | 4.91 | 0 | 0 | 3.15 | 15.9 | 11925
1.116 | 15.036.0038-0 | TUBO DE PVC RIGIDO DE 32MM, SOLDAVEL, INCLUSIVE CONEXOES E EMENDAS, EXCLUSIVE ABERTURA E FECHAMENTO DE RASGO.FORNECIMENTO EASSENTAMENTO | EMOP | M | 600 | 8.37 | 9.57 | 0 | 0 | 4.43 | 22.37 | 13422
1.117 | 15.036.0040-0 | TUBO DE PVC RIGIDO DE 50MM, SOLDAVEL, INCLUSIVE CONEXOES E EMENDAS, EXCLUSIVE ABERTURA E FECHAMENTO DE RASGO.FORNECIMENTO EASSENTAMENTO | EMOP | M | 525 | 11.51 | 16.35 | 0 | -0.01 | 6.87 | 34.72 | 18228
1.118 | 15.036.0050-0 | TUBO DE PVC RIGIDO DE 50MM, SOLDAVEL, INCLUSIVE CONEXOES E EMENDAS, EXCLUSIVE ABERTURA E FECHAMENTO DE RASGO.FORNECIMENTO EASSENTAMENTO | EMOP | M | 525 | 11.51 | 12.28 | 0 | 0 | 5.87 | 29.66 | 15571.5
1.119 | 15.036.0051-0 | TUBO DE PVC RIGIDO DE 75MM, SOLDAVEL, INCLUSIVE CONEXOES E EMENDAS, EXCLUSIVE ABERTURA E FECHAMENTO DE RASGO.FORNECIMENTO EASSENTAMENTO | EMOP | M | 450 | 15.69 | 16.72 | 0 | -0.01 | 7.99 | 40.39 | 18175.5
1.120 | 15.036.0052-0 | TUBO DE PVC RIGIDO DE 100MM, SOLDAVEL, INCLUSIVE CONEXOES E EMENDAS, EXCLUSIVE ABERTURA E FECHAMENTO DE RASGO.FORNECIMENTOE ASSENTAMENTO | EMOP | M | 375 | 18.3 | 18.96 | 0 | -0.01 | 9.19 | 46.44 | 17415
1.121 | 15.036.0073-0 | ELETRODUTO DE PVC RIGIDO ROSQUEAVEL DE 1.1/2", INCLUSIVE CONEXOES E EMENDAS, EXCLUSIVE ABERTURA E FECHAMENTO DE RASGO.FORNECIMENTO E ASSENTAMENTO | EMOP | M | 600 | 9.41 | 7.26 | 0 | -0.01 | 4.11 | 20.77 | 12462
1.122 | 15.036.0074-0 | ELETRODUTO DE PVC RIGIDO ROSQUEAVEL DE 2", INCLUSIVE CONEXOESE EMENDAS, EXCLUSIVE ABERTURA E FECHAMENTO DE RASGO.FORNECIMENTO E ASSENTAMENTO | EMOP | M | 525 | 11.51 | 9.37 | 0 | -0.01 | 5.15 | 26.02 | 13660.5
1.123 | 15.036.0076-0 | ELETRODUTO DE PVC RIGIDO ROSQUEAVEL DE 3", INCLUSIVE CONEXOESE EMENDAS, EXCLUSIVE ABERTURA E FECHAMENTO DE RASGO.FORNECIMENTO E ASSENTAMENTO | EMOP | M | 450 | 15.69 | 19.53 | 0 | -0.01 | 8.69 | 43.9 | 19755
1.124 | 15.036.0141-0 | ELETRODUTO EM PVC FLEXIVEL, COR AMARELA, DIAMETRO DE 25MM.FORNECIMENTO E COLOCACAO. | EMOP | M | 1200 | 1.57 | 1.63 | 0 | -0.01 | 0.79 | 3.98 | 4776
1.125 | 15.036.0143-0 | ELETRODUTO EM PVC FLEXIVEL, COR AMARELA, DIAMETRO DE 32MM.FORNECIMENTO E COLOCACAO. | EMOP | M | 900 | 1.57 | 3.29 | 0 | -0.01 | 1.2 | 6.05 | 5445
1.126 | 15.041.0003-0 | TUBO DE COBRE CLASSE E, COM DIAMETRO DE 28MM, EXCLUSIVE CONEXOES, EMENDAS, ABERTURA E FECHAMENTO DE RASGO E ISOLAMENTO.FORNECIMENTO E ASSENTAMENTO | EMOP | M | 150 | 8.63 | 61.08 | 0 | -0.01 | 17.19 | 86.89 | 13033.5
1.127 | 16.001.0050-0 | MADEIRAMENTO PARA COBERTURA EM DUAS AGUAS EM TELHAS CERAMICAS, CONSTITUIDO DE CUMEEIRA E TERCAS DE 3"X4.1/2", CAIBROS DE 3"X1.1/2", RIPAS DE 1, 5X4CM, TUDO EM MADEIRA SERRADA, SEM TESOURA OU PONTALETE, MEDIDO PELA AREA REAL DO MADEIRAMENTO.FORNECIMENTO E COLOCACAO | EMOP | M2 | 4320 | 62.75 | 66.09 | 0 | 0 | 31.78 | 160.62 | 693878.4
1.128 | 16.001.0116-0 | CAIBRO DE MADEIRA SERRADA COM 3"X2".FORNECIMENTO E COLOCACAO | EMOP | M | 300 | 10.46 | 16.97 | 0 | -0.01 | 6.76 | 34.18 | 10254
1.129 | 16.002.0005-0 | COBERTURA EM TELHA CERAMICA FRANCESA, EXCLUSIVE CUMEEIRA E MADEIRAMENTO.MEDIDA PELA AREA REAL DA COBERTURA.FORNECIMENTO ECOLOCACAO | EMOP | M2 | 1740 | 57.19 | 80 | 0 | 0 | 33.84 | 171.03 | 297592.2
1.130 | 16.002.0010-0 | COBERTURA EM TELHA CERAMICA COLONIAL, EXCLUSIVE CUMEEIRA E MADEIRAMENTO.MEDIDA PELA AREA REAL DE COBERTURA.FORNECIMENTO ECOLOCACAO | EMOP | M2 | 9000 | 117.75 | 53.74 | 0 | -0.01 | 42.3 | 213.78 | 1924020
1.131 | 16.002.0015-0 | CUMEEIRA PARA COBERTURA EM TELHAS FRANCESAS, COLONIAIS, ROMANAOU PORTUGUESA.FORNECIMENTO E COLOCACAO | EMOP | M | 90 | 27.25 | 8.46 | 0 | -0.02 | 8.8 | 44.49 | 4004.1
1.132 | 16.002.0025-0 | CORDAO PARA ARREMATE DE TELHADO EXECUTADO EM TELHAS COLONIAIS DUPLAS, LIGEIRAMENTE SOBREPOSTAS, PRESAS COM ARGAMASSA DE CIMENTO, AREIA E SAIBRO, NO TRACO 1:2:2.FORNECIMENTO E COLOCACAO | EMOP | M | 60 | 53.09 | 14.48 | 0 | -0.01 | 16.67 | 84.23 | 5053.8
1.133 | 16.003.0004-0 | CORDAO PARA ARREMATE DE TELHADO, EXECUTADO COM ARGAMASSA DE CIMENTO, AREIA E SAIBRO, NO TRACO 1:2:2 | EMOP | M | 60 | 53.17 | 4.02 | 0 | 0 | 14.11 | 71.3 | 4278
1.134 | 16.003.0020-0 | FIXACAO DE TELHAS CERAMICAS, TIPO COLONIAL (EXCLUSIVE ESTAS)COM ARAME DE COBRE Nº16.FORNECIMENTO E COLOCACAO | EMOP | M2 | 5700 | 23.11 | 2.75 | 0 | 0 | 6.38 | 32.24 | 183768
1.135 | 16.004.0018-0 | COBERTURA EM TELHAS ONDULADAS DE CIMENTO, SEM AMIANTO, REFORCADO COM FIOS SINTETICOS (CRFS), COM ESPESSURA DE 8MM, EXCLUSIVEMADEIRAMENTO.FORNECIMENTO E COLOCACAO | EMOP | M2 | 3900 | 15.69 | 56.67 | 0 | -0.01 | 17.85 | 90.2 | 351780
1.136 | 16.004.0050-0 | CALHA DE BEIRAL, SEMI-CIRCULAR DE PVC, DN 125, EXCLUSIVE CONDUTORES (VIDE ITEM 16.004.0055).FORNECIMENTO E COLOCACAO | EMOP | M | 90 | 23.01 | 91.82 | 0 | -0.01 | 28.33 | 143.15 | 12883.5
1.137 | 16.004.0055-0 | CONDUTOR CIRCULAR PARA CALHA DE BEIRAL DE PVC, DN 88, INCLUSIVE CONEXOES.FORNECIMENTO E COLOCACAO | EMOP | M | 90 | 9.94 | 85.02 | 0 | -0.02 | 23.42 | 118.36 | 10652.4
1.138 | 16.007.0027-0 | CALHA EM CHAPA DE ACO GALVANIZADO N°26 COM 50CM DE DESENVOLVIMENTO.FORNECIMENTO E COLOCACAO | EMOP | M | 60 | 81.47 | 53.15 | 0 | 0 | 33.21 | 167.83 | 10069.8
1.139 | 18.002.0012-0 | LAVATORIO DE LOUCA BRANCA,PADRAO MEDIO LUXO,MEDIDAS EM TORNODE (47X35)CM,INCLUSIVE ACESSORIOS DE FIXACAO.FERRAGENS EM METAL CROMADO:SIFAO DE 1"X1.1/4",TORNEIRA PARA LAVATORIO DE MESA 1193 OU SIMILAR DE 1/2",VALVULA DE ESCOAMENTO E RABICHO.FORNECIMENTO | EMOP | UN | 72 | 0 | 290.91 | 0 | 0 | 71.77 | 362.68 | 26112.96
1.140 | 18.002.0065-0 | BACIA SANITARIA DE LOUCA BRANCA,COM CAIXA ACOPLADA,PADRAO POPULAR,INCLUSIVE ASSENTO PLASTICO PADRAO POPULAR,RABICHO EM PVC,ANEL DE VEDACAO E ACESSORIOS DE FIXACAO.FORNECIMENTO | EMOP | UN | 72 | 0 | 343.71 | 0 | 0 | 84.79 | 428.5 | 30852
1.141 | 18.002.0080-0 | BACIA SANITARIA DE LOUCA BRANCA,CONVENCIONAL,PADRAO POPULAR,INCLUSIVE ASSENTO PLASTICO PADRAO POPULAR,CAIXA DE DESCARGAPLASTICA EXTERNA,RABICHO EM PVC, TUBO DE DESCARGA LONGO,BOLSA DE LIGACAO,ANEL DE VEDACAO E ACESSORIOS DE FIXACAO.FORNECIMENTO | EMOP | UN | 24 | 0 | 252.91 | 0 | 0 | 62.39 | 315.3 | 7567.2
1.142 | 18.003.0003-0 | VALVULA DE DESCARGA DE 1.1/2",REGISTRO INTEGRADO,CORPO EM LATAO E ACABAMENTO COM ACIONAMENTO POR BOTAO EM METAL CROMADO.FORNECIMENTO | EMOP | UN | 60 | 0 | 242.88 | 0 | 0 | 59.92 | 302.8 | 18168
1.143 | 18.006.0007-0 | LAVATORIO DE LOUCA BRANCA,PADRAO MEDIO LUXO,MEDINDO EM TORNODE (47X35)CM,INCLUSIVE ACESSORIOS DE FIXACAO.FORNECIMENTO | EMOP | UN | 60 | 0 | 98.24 | 0 | 0 | 24.24 | 122.48 | 7348.8
1.144 | 18.007.0049-0 | CHUVEIRO ELETRICO,EM PLASTICO,DE 110/220V.FORNECIMENTO | EMOP | UN | 72 | 0 | 63.49 | 0 | 0 | 15.66 | 79.15 | 5698.8
1.145 | 18.007.0051-0 | DUCHINHA MANUAL,COM REGISTRO DE PRESSAO 1/2" CROMADO,RABICHOCROMADO,SUPORTE BRANCO,PISTOLA BRANCA,BUCHAS E PARAFUSOS PARA FIXACAO.FORNECIMENTO | EMOP | UN | 120 | 0 | 29.5 | 0 | 0 | 7.28 | 36.78 | 4413.6
1.146 | 18.009.0058-0 | TORNEIRA PARA PIA OU TANQUE,1158 OU SIMILAR DE 1/2"X18CM APROXIMADAMENTE,EM METAL CROMADO.FORNECIMENTO | EMOP | UN | 72 | 0 | 68.51 | 0 | 0 | 16.9 | 85.41 | 6149.52
1.147 | 18.009.0065-0 | TORNEIRA PARA PIA,COM AREJADOR,TUBO MOVEL,TIPO PAREDE,1168 OU SIMILAR,DE 1/2"X22CM APROXIMADAMENTE,EM METAL CROMADO.FORNECIMENTO | EMOP | UN | 72 | 0 | 73.56 | 0 | 0 | 18.15 | 91.71 | 6603.12
1.148 | 18.009.0070-0 | TORNEIRA HOSPITALAR,ACIONADA POR ALAVANCA,TIPO PAREDE,DE 1/2"X28CM APROXIMADAMENTE,EM METAL CROMADO.FORNECIMENTO | EMOP | UN | 192 | 0 | 112.4 | 0 | 0 | 27.73 | 140.13 | 26904.96
1.149 | 18.009.0074-0 | TORNEIRA PARA PIA,COM MISTURADOR,AREJADOR,TUBO MOVEL,TIPO BANCA,1256 OU SIMILAR,DE 1/2"X17CM APROXIMADAMENTE,EM METAL CROMADO.FORNECIMENTO | EMOP | UN | 72 | 0 | 187.87 | 0 | 0 | 46.35 | 234.22 | 16863.84
1.150 | 18.013.0106-0 | VALVULA DE ESCOAMENTO TIPO AMERICANA,PARA PIA DE COZINHA,1623 DE 1.1/2",EM METAL CROMADO.FORNECIMENTO | EMOP | UN | 60 | 0 | 20.54 | 0 | 0 | 5.07 | 25.61 | 1536.6
1.151 | 18.013.0108-0 | VALVULA DE ESCOAMENTO PARA LAVATORIO,COM LADRAO,1603 DE 1",EM METAL CROMADO.FORNECIMENTO | EMOP | UN | 48 | 0 | 20.44 | 0 | 0 | 5.04 | 25.48 | 1223.04
1.152 | 18.013.0117-0 | SIFAO EM METAL CROMADO,DE 1.1/2"X1.1/2".FORNECIMENTO | EMOP | UN | 120 | 0 | 114.06 | 0 | 0 | 28.14 | 142.2 | 17064
1.153 | 18.013.0123-0 | SIFAO FLEXIVEL EM PVC,DE 1"X40MM,PARA PIA OU LAVATORIO.FORNECIMENTO | EMOP | UN | 120 | 0 | 5.96 | 0 | 0 | 1.47 | 7.43 | 891.6
1.154 | 18.013.0124-0 | SIFAO RIGIDO EM PVC,DE 1"X40MM,PARA PIA OU LAVATORIO.FORNECIMENTO | EMOP | UN | 120 | 0 | 12.23 | 0 | 0 | 3.02 | 15.25 | 1830
1.155 | 18.013.0133-0 | RABICHO/LIGACAO FLEXIVEL EM PLASTICO,COMPRIMENTO DE 40CM,COMSAIDA DE 1/2".FORNECIMENTO | EMOP | UN | 120 | 0 | 4.8 | 0 | 0 | 1.18 | 5.98 | 717.6
1.156 | 18.016.0025-0 | TANQUE DE ACO INOXIDAVEL,EM CHAPA 22.304,MEDINDO APROXIMADAMENTE (520X540X300)MM,CAPACIDADE DE 30L,COM ESFREGADOR,EXCLUSIVE TORNEIRA.FORNECIMENTO | EMOP | UN | 60 | 0 | 412.93 | 0 | 0 | 101.87 | 514.8 | 30888
1.157 | 18.016.0030-0 | BANCA DE ACO INOXIDAVEL, MEDINDO APROXIMADAMENTE (2, 00X0, 55)M, EM CHAPA 18.304, COM UMA CUBA MEDINDO APROXIMADAMENTE (500X400X200)MM, EM CHAPA 20304, VALVULA DE ESCOAMENTO TIPO AMERICANA 1623, SIFAO 1680 1.1/2" X 1.1/2", SOBRE APOIOS DE ALVENARIADE MEIA VEZ E VERGA DE CONCRETO, SEM REVESTIMENTO, EXCLUSIVE TORNEIRA.FORNECIMENTO E COLOCACAO | EMOP | UN | 90 | 167.04 | 2600.72 | 0 | 0.04 | 682.82 | 3450.62 | 310555.8
1.158 | 18.016.0045-0 | BANCA SECA DE ACO INOXIDAVEL, COM LARGURA APROXIMADA DE 0, 55M, ATE 3, 00M DE COMPRIMENTO, EM CHAPA 18.304, SOBRE APOIOS DE ALVENARIA DE MEIA VEZ E VERGA DE CONCRETO, SEM REVESTIMENTO.FORNECIMENTO E COLOCACAO | EMOP | M | 36 | 112.56 | 1015.04 | 0 | 0.03 | 278.19 | 1405.82 | 50609.52
1.159 | 18.016.0106-0 | BARRA DE APOIO EM ACO INOXIDAVEL AISI 304, TUBO DE 1.1/4", INCLUSIVE FIXACAO COM PARAFUSOS INOXIDAVEIS E BUCHAS PLASTICAS, COM 80CM, CONFORME ABNT NBR 9050 PARA ACESSIBILIDADE.FORNECIMENTO E COLOCACAO | EMOP | UN | 60 | 52.29 | 116.48 | 0 | 0 | 41.64 | 210.41 | 12624.6
1.160 | 18.019.0012-0 | CAIXA DE DESCARGA DE PLASTICO,DE EMBUTIR,COM ESPELHO CROMADO.FORNECIMENTO | EMOP | UN | 240 | 0 | 1173.94 | 0 | 0 | 289.61 | 1463.55 | 351252
1.161 | 18.021.0035-0 | RESERVATORIO APOIADO PARA ARMAZENAMENTO DE AGUA POTAVEL OU PARA APROVEITAMENTO DE AGUA DA CHUVA AAC,EM FIBRA DE VIDRO OUPOLIETILENO,COM CAPACIDADE EM TORNO DE 1000L,INCLUSIVE TAMPA DE VEDACAO COM ESCOTILHA E FIXADORES,CONFORME ABNT NBR 15527,12217 E 8220.FORNECIMENTO | EMOP | UN | 120 | 0 | 380.99 | 0 | 0 | 93.99 | 474.98 | 56997.6
1.162 | 18.027.0315-0 | LUMINARIA DE SOBREPOR, FIXADA EM LAJE OU FORRO, TIPO CALHA, CHANFRADA OU PRISMATICA, COMPLETA, EQUIPADA COM REATOR ELETRONICODE ALTO FATOR DE POTENCIA E LAMPADA FLUORESCENTE DE 2X40W.FORNECIMENTO E COLOCACAO | EMOP | UN | 360 | 63.28 | 101.71 | 0 | -0.01 | 40.7 | 205.68 | 74044.8
1.163 | 18.027.0323-0 | LUMINARIA DE SOBREPOR, FIXADA EM LAJE OU FORRO, TIPO CALHA, CHANFRADA OU PRISMATICA, COMPLETA, EQUIPADA COM REATOR ELETRONICODE ALTO FATOR DE POTENCIA E LAMPADA FLUORESCENTE DE 3X32W.FORNECIMENTO E COLOCACAO | EMOP | UN | 240 | 65.89 | 162.1 | 0 | -0.01 | 56.24 | 284.22 | 68212.8
1.164 | 18.027.0445-0 | ARANDELA EM ALUMINIO E VIDRO, COM BASE PARA FIXACAO, EXCLUSIVELAMPADA.FORNECIMENTO E COLOCACAO | EMOP | UN | 60 | 26.15 | 50.89 | 0 | -0.01 | 19 | 96.03 | 5761.8
1.165 | 18.035.0005-0 | VENTILADOR DE TETO, COM 3 PAS EM ACO GALVANIZADO, INCLUSIVE INTERRUPTOR DE COMANDO.FORNECIMENTO E COLOCACAO | EMOP | UN | 120 | 60.71 | 245.66 | 0 | 0 | 75.58 | 381.95 | 45834
1.166 | 18.080.0020-0 | BANCA SECA DE GRANITO PRETO, COM 2CM DE ESPESSURA E 60CM DE LARGURA, SOBRE APOIOS DE ALVENARIA DE MEIA VEZ E VERGA DE CONCRETO, SEM REVESTIMENTO.FORNECIMENTO E ASSENTAMENTO | EMOP | M | 18 | 85.14 | 417.75 | 0 | 0.02 | 124.07 | 626.98 | 11285.64
1.167 | 18.250.0047-0 | REATOR ELETRONICO DE ALTO FATOR DE POTENCIA(AFP>=0, 92)PARA LAMPADA FLUORESCENTE 2X16W, BIVOLT, 127/220V.FORNECIMENTO E COLOCACAO | EMOP | UN | 60 | 15.18 | 56 | 0 | -0.01 | 17.56 | 88.73 | 5323.8
1.168 | 18.250.0051-0 | REATOR ELETRONICO DE ALTO FATOR DE POTENCIA(AFP>=0, 92)PARA LAMPADA FLUORESCENTE 2X20W, BIVOLT, 127/220V.FORNECIMENTO E COLOCACAO | EMOP | UN | 60 | 15.18 | 23.69 | 0 | -0.01 | 9.59 | 48.45 | 2907
1.169 | 18.250.0057-0 | REATOR ELETRONICO DE ALTO FATOR DE POTENCIA(AFP>=0, 92)PARA LAMPADA FLUORESCENTE 2X40W, BIVOLT, 127/220V.FORNECIMENTO E COLOCACAO | EMOP | UN | 60 | 15.18 | 27.3 | 0 | -0.01 | 10.48 | 52.95 | 3177
1.170 | 18.260.0070-0 | RELE FOTOELETRICO, PARA COMANDO DE ILUMINACAO EXTERNA, NA TENSAO DE 220V E CARGA MAXIMA DE 1.000W.FORNECIMENTO E COLOCACAO | EMOP | UN | 60 | 18.3 | 18.45 | 0 | 0 | 9.07 | 45.82 | 2749.2
1.171 | 18.005.0018-0 | ASSENTO SANITARIO PLASTICO, PADRAO POPULAR.FORNECIMENTO E COLOCACAO | EMOP | UN | 168 | 0.66 | 22.45 | 0 | -0.01 | 5.7 | 28.8 | 4838.4
2 | MÃO DE OBRA ESPECIALIZADA |  |  |  |  | 4580231.04 | 0 | 0 | 0 | -4580231.04 |  | 5710173.92
2.1 | 05.105.0115-0 | MAO-DE-OBRA DE AJUDANTE,INCLUSIVE ENCARGOS SOCIAIS | EMOP | MES | 168 | 3748.8 | 0 | 0 | 0 | 924.83 | 4673.63 | 785169.84
2.2 | 05.105.0114-0 | MAO-DE-OBRA DE SERVENTE,INCLUSIVE ENCARGOS SOCIAIS | EMOP | MES | 336 | 3748.8 | 0 | 0 | 0 | 924.83 | 4673.63 | 1570339.68
2.3 | 05.105.0112-0 | MAO-DE-OBRA DE ELETRICISTA,INCLUSIVE ENCARGOS SOCIAIS | EMOP | MES | 33.6 | 5186.72 | 0 | 0 | 0 | 1279.56 | 6466.28 | 217267.01
2.4 | 05.105.0111-0 | MAO-DE-OBRA DE CARPINTEIRO DE ESQUADRIAS,INCLUSIVE ENCARGOSSOCIAIS | EMOP | MES | 33.6 | 5582.72 | 0 | 0 | 0 | 1377.26 | 6959.98 | 233855.33
2.5 | 05.105.0108-0 | MAO-DE-OBRA DE PEDREIRO,INCLUSIVE ENCARGOS SOCIAIS | EMOP | MES | 126 | 5186.72 | 0 | 0 | 0 | 1279.56 | 6466.28 | 814751.28
2.6 | 05.105.0102-0 | MAO-DE-OBRA DE SERRALHEIRO DE CONSTRUCAO CIVIL,INCLUSIVE ENCARGOS SOCIAIS | EMOP | MES | 16.8 | 5582.72 | 0 | 0 | 0 | 1377.26 | 6959.98 | 116927.66
2.7 | 05.105.0117-0 | MAO-DE-OBRA DE ARMADOR,INCLUSIVE ENCARGOS SOCIAIS | EMOP | MES | 33.6 | 5186.72 | 0 | 0 | 0 | 1279.56 | 6466.28 | 217267.01
2.8 | 05.105.0126-0 | MAO-DE-OBRA DE FEITOR (ENCARREGADO DE TURMA),INCLUSIVE ENCARGOS SOCIAIS | EMOP | MES | 42 | 7164.96 | 0 | 0 | 0 | 1767.6 | 8932.56 | 375167.52
2.9 | 05.105.0169-0 | MAO-DE-OBRA DE TECNICO DE SEGURANCA DO TRABALHO,INCLUSIVE ENCARGOS SOCIAIS | EMOP | MES | 25.2 | 8631.04 | 0 | 0 | 0 | 2129.28 | 10760.32 | 271160.06
2.10 | 05.105.0110-0 | MAO-DE-OBRA DE BOMBEIRO HIDRAULICO,INCLUSIVE ENCARGOS SOCIAIS | EMOP | MES | 25.2 | 5186.72 | 0 | 0 | 0 | 1279.56 | 6466.28 | 162950.26
2.11 | 05.105.0140-0 | MAO-DE-OBRA DE CALCETEIRO,INCLUSIVE ENCARGOS SOCIAIS | EMOP | MES | 33.6 | 5186.72 | 0 | 0 | 0 | 1279.56 | 6466.28 | 217267.01
2.12 | 05.105.0104-0 | MAO-DE-OBRA DE GESSEIRO,INCLUSIVE ENCARGOS SOCIAIS | EMOP | MES | 8.4 | 5186.72 | 0 | 0 | 0 | 1279.56 | 6466.28 | 54316.75
2.13 | 05.105.0119-0 | MAO-DE-OBRA DE JARDINEIRO,INCLUSIVE ENCARGOS SOCIAIS | EMOP | MES | 25.2 | 5014.24 | 0 | 0 | 0 | 1237.01 | 6251.25 | 157531.5
2.14 | 05.105.0101-0 | MAO-DE-OBRA DE MARCENEIRO,INCLUSIVE ENCARGOS SOCIAIS | EMOP | MES | 8.4 | 7164.96 | 0 | 0 | 0 | 1767.6 | 8932.56 | 75033.5
2.15 | 05.105.0103-0 | MAO-DE-OBRA DE PINTOR,INCLUSIVE ENCARGOS SOCIAIS | EMOP | MES | 33.6 | 5186.72 | 0 | 0 | 0 | 1279.56 | 6466.28 | 217267.01
2.16 | 05.105.0149-0 | MAO-DE-OBRA DE TOPOGRAFO B,INCLUSIVE ENCARGOS SOCIAIS | EMOP | MES | 8.4 | 5582.72 | 0 | 0 | 0 | 1377.26 | 6959.98 | 58463.83
2.17 | 05.105.0100-0 | MAO-DE-OBRA DE VIGIA,INCLUSIVE ENCARGOS SOCIAIS | EMOP | MES | 33.6 | 3949.44 | 0 | 0 | 0 | 974.33 | 4923.77 | 165438.67
3 | EQUIPAMENTOS |  |  |  |  | 219714.53 | 531207.49 | 0 | -24.08 | -750897.94 |  | 936150.23
3.1 | 19.010.0020-2 | CUSTO HORARIO CORRIDO DE UTILIZACAO DE EQUIPAMENTO DE JATO D'AGUA DE ALTA PRESSAO(SEWER-JET), MANGUEIRA DE 1" DE DIAMETRO, PRESSAO ATE 2.000 LIBRAS, PARA LIMPEZA DE SISTEMA DE ESGOTAMENTO PLUVIAL OU SANITARIO, INCLUSIVE EQUIPE DE OPERACAO E ABASTECIMENTO D'AGUA | EMOP | H | 422.4 | 94.78 | 279.81 | 0 | 0.01 | 92.41 | 467.01 | 197265.02
3.2 | 19.005.0028-2 | RETROESCAVADEIRA, COM PESO OPERACIONAL EM TORNO DE 7T, MOTORDIESEL EM TORNO DE 75CV, CAPACIDADE APROXIMADA DA CACAMBA DE0, 76M3, PROFUNDIDADE DE ESCAVACAO MAXIMA DE 4, 00M, INCLUSIVEOPERADOR | EMOP | H | 221.76 | 33.09 | 166.24 | 0 | -0.01 | 49.17 | 248.49 | 55105.14
3.3 | 19.005.0028-4 | RETROESCAVADEIRA, COM PESO OPERACIONAL EM TORNO DE 7T, MOTORDIESEL EM TORNO DE 75CV, CAPACIDADE APROXIMADA DA CACAMBA DE 0,76M3, PROFUNDIDADE DE ESCAVACAO MAXIMA DE 4,00M, INCLUSIVE OPERADOR | EMOP | H | 95.04 | 33.09 | 34.31 | 0 | -0.01 | 16.63 | 84.02 | 7985.26
3.4 | 19.004.0056-2 | GUINDASTE ARTICULADO, SOBRE CAMINHAO DIESEL(INCLUSIVE ESTE), MOMENTO MAXIMO DE ELEVACAO 30TXM E CAPACIDADE MAXIMA DE ELEVACAO 8, 5T A 3, 4M, INCLUSIVE OPERADOR E AUXILIAR | EMOP | H | 221.76 | 62.56 | 267.12 | 0 | -0.01 | 81.33 | 411 | 91143.36
3.5 | 19.004.0056-4 | GUINDASTE ARTICULADO, SOBRE CAMINHAO DIESEL(INCLUSIVE ESTE), MOMENTO MAXIMO DE ELEVACAO 30TXM E CAPACIDADE MAXIMA DE ELEVACAO 8, 5T A 3, 4M, INCLUSIVE OPERADOR E AUXILIAR | EMOP | H | 95.04 | 62.56 | 61.55 | 0 | -0.01 | 30.62 | 154.72 | 14704.59
3.6 | 19.004.0044-2 | VEICULO DE PASSEIO,5 PASSAGEIROS,MOTOR BICOMBUSTIVEL (GASOLINA E ALCOOL) DE 1.0 LITRO,INCLUSIVE MOTORISTA | EMOP | H | 2661.12 | 29.47 | 50.5 | 0 | -0.01 | 19.73 | 99.69 | 265287.05
3.7 | 19.004.0044-4 | VEICULO DE PASSEIO,5 PASSAGEIROS,MOTOR BICOMBUSTIVEL (GASOLINA E ALCOOL) DE 1.0 LITRO,INCLUSIVE MOTORISTA | EMOP | H | 1140.48 | 29.47 | 7.51 | 0 | 0 | 9.12 | 46.1 | 52576.13
3.8 | 19.004.0013-2 | CAMINHAO BASCULANTE, NO TOCO, CAPACIDADE DE 7, 00M3, INCLUSIVE MOTORISTA | EMOP | H | 295.68 | 29.47 | 220.62 | 0 | 0 | 61.7 | 311.79 | 92190.07
3.9 | 19.004.0013-4 | CAMINHAO BASCULANTE, NO TOCO, CAPACIDADE DE 7, 00M3, INCLUSIVE MOTORISTA | EMOP | H | 126.72 | 29.47 | 53.8 | 0 | -0.01 | 20.54 | 103.8 | 13153.54
3.10 | 19.004.0001-2 | CAMINHAO COM CARROCERIA FIXA, NO TOCO, CAPACICADE DE 3, 5T, INCLUSIVE MOTORISTA | EMOP | H | 591.36 | 29.47 | 143.45 | 0 | 0.01 | 42.66 | 215.59 | 127491.3
3.11 | 19.004.0001-4 | CAMINHAO COM CARROCERIA FIXA, NO TOCO, CAPACIDADE DE 3, 5T, INCLUSIVE MOTORISTA | EMOP | H | 253.44 | 29.47 | 31.45 | 0 | 0 | 15.03 | 75.95 | 19248.77
4 | SERVIÇOS |  |  |  |  | 2837103.35 | 4286839.41 | 0 | -329.29 | -7123613.47 |  | 8881041.43
4.1 | 04.014.0095-0 | RETIRADA DE ENTULHO DE OBRA COM CACAMBA DE ACO TIPO CONTAINER COM 5M3 DE CAPACIDADE, INCLUSIVE CARREGAMENTO, TRANSPORTE EDESCARREGAMENTO.CUSTO POR UNIDADE DE CACAMBA E INCLUI A TAXA PARA DESCARGA EM LOCAIS AUTORIZADOS | EMOP | UN | 540 | 13.16 | 360 | 0 | 0 | 92.06 | 465.22 | 251218.8
4.2 | 09.005.0150-0 | CAPINA DE ERVAS, GRAMINEAS, ETC, EM SUPERFICIE ENSAIBRADA | EMOP | M2 | 16200 | 0.21 | 0 | 0 | 0 | 0.05 | 0.26 | 4212
4.3 | 11.090.0505-0 | RECUPERACAO DE ARMADURAS EM ESTRUTURA DE CONCRETO, POR MEIO DE SOLDA A FRIO, INCLUSIVE FORNECIMENTO, CORTE, DOBRAGEM E COLOCACAO | EMOP | KG | 297 | 36.88 | 84.23 | 0 | -0.02 | 29.87 | 150.96 | 44835.12
4.4 | 12.003.0055-0 | ALVENARIA DE TIJOLOS CERAMICOS FURADOS 10X20X20CM, ASSENTES COM ARGAMASSA DE CIMENTO E SAIBRO, NO TRACO 1:8, EM PAREDES DEUMA VEZ(0, 20M), DE SUPERFICIE CORRIDA, ATE 3, 00M DE ALTURA E MEDIDA PELA AREA REAL | EMOP | M2 | 1458 | 91.23 | 57.31 | 0 | -0.02 | 36.64 | 185.16 | 269963.28
4.5 | 12.005.0030-0 | ALVENARIA DE BLOCOS DE CONCRETO 15X20X40CM, ASSENTES COM ARGAMASSA DE CIMENTO E AREIA, NO TRACO 1:8, EM PAREDES DE 0, 15M DEESPESSURA, DE SUPERFICIE CORRIDA, ATE 3, 00M DE ALTURA E MEDIDA PELA AREA REAL | EMOP | M2 | 1296 | 45.31 | 47.27 | 0 | 0 | 22.84 | 115.42 | 149584.32
4.6 | 13.001.0010-1 | CHAPISCO EM SUPERFICIE DE CONCRETO OU ALVENARIA, COM ARGAMASSA DE CIMENTO E AREIA, NO TRACO 1:3, COM 5MM DE ESPESSURA | EMOP | M2 | 1944 | 5.57 | 2.02 | 0 | 0 | 1.87 | 9.46 | 18390.24
4.7 | 13.001.0014-0 | REVESTIMENTO CHAPISCADO DE CIMENTO E AREIA, NO TRACO 1:3, PENEIRADO, ESPESSURA DE 9MM, APLICADO SOBRE EMBOCO EXISTENTE | EMOP | M2 | 486 | 11.07 | 3.64 | 0 | -0.01 | 3.63 | 18.33 | 8908.38
4.8 | 13.001.0015-0 | EMBOCO COM ARGAMASSA DE CIMENTO E AREIA, NO TRACO 1:1, 5 COM 1, 5CM DE ESPESSURA, INCLUSIVE CHAPISCO DE CIMENTO E AREIA, NO TRACO 1:3 | EMOP | M2 | 1944 | 27.32 | 10.68 | 0 | 0.02 | 9.38 | 47.4 | 92145.6
4.9 | 13.026.0010-0 | REVESTIMENTO DE PAREDES COM AZULEJO BRANCO 15X15CM, QUALIDADEEXTRA, ASSENTES COM NATA DE CIMENTO COMUM, TENDO JUNTAS CORRIDAS COM 2MM, REJUNTADAS COM PASTA DE CIMENTO BRANCO, INCLUSIVECHAPISCO DE CIMENTO E AREIA, NO TRACO 1:3 E EMBOCO COM ARGAMASSA DE CIMENTO, SAIBRO E AREIA, NO TRACO 1:3:3 COM ESPESSURADE 2, 5CM | EMOP | M2 | 1620 | 90.3 | 77.48 | 0 | 0.08 | 41.41 | 209.27 | 339017.4
4.10 | 13.170.0025-0 | BARROTEAMENTO PARA FORRO FEITO COM MADEIRA DE (2X10)CM, ESPACADO DE 50CM | EMOP | M2 | 135 | 41.83 | 45.02 | 0 | -0.01 | 21.42 | 108.26 | 14615.1
4.11 | 13.301.0131-0 | CONTRAPISO, BASE OU CAMADA REGULARIZADORA, EXECUTADA COM ARGAMASSA DE CIMENTO E AREIA, NO TRACO 1:4, NA ESPESSURA DE 4CM | EMOP | M2 | 4050 | 37.19 | 14.86 | 0 | 0 | 12.84 | 64.89 | 262804.5
4.12 | 13.301.0500-0 | RECOMPOSICAO DE PISO CIMENTADO, COM ARGAMASSA DE CIMENTO E AREIA, NO TRACO 1:3, COM 2CM DE ESPESSURA, EXCLUSIVE BASE DECONCRETO | EMOP | M2 | 135 | 58.18 | 8.89 | 0 | -0.01 | 16.54 | 83.6 | 11286
4.13 | 13.330.0071-0 | REVESTIMENTO DE PISOS COM LADRILHOS CERAMICOS ANTIDERRAPANTES, COM MEDIDAS EM TORNO DE (11, 6X24)CM, COM ESPESSURA DE 9MM, ASSENTES EM SUPERFICIE EM OSSO, COM ARGAMASSA COLANTE E REJUNTAMENTO PRONTO, CORES:PESSEGO, VERMELHO E CASTOR. | EMOP | M2 | 81 | 63.06 | 162.54 | 0 | 0 | 55.66 | 281.26 | 22782.06
4.14 | 13.370.0015-0 | PATIO DE CONCRETO, NA ESPESSURA DE 10CM, NO TRACO 1:2:3 EM VOLUME, FORMANDO QUADROS DE 1, 50X1, 50M, COM SARRAFOS DE MADEIRAINCORPORADOS, EXCLUSIVE PREPARO DO TERRENO | EMOP | M2 | 540 | 31.31 | 42.5 | 0 | -0.01 | 18.21 | 92.01 | 49685.4
4.15 | 08.020.0010-0 | PAVIMENTACAO INTERTRAVADA DE LAJOTAS DE CONCRETO, PRE-FABRICADAS, COR NATURAL, COM ESPESSURA DE 8CM, RESISTENCIA A COMPRESSAO DE 35MPA, CONFORME ABNT NBR 15953, EXCLUSIVE O PREPARO DO SUBLEITO E BASE | EMOP | M2 | 810 | 30.36 | 82.25 | 0 | 0 | 27.78 | 140.39 | 113715.9
4.16 | 09.001.0001-1 | PLANTIO DE GRAMA EM PLACAS, TIPO SAO CARLOS, BATATAIS, LARGA ESANTO AGOSTINHO, INCLUSIVE COMPRA E ARRANCAMENTO NO LOCAL DEORIGEM, CARGA, TRANSPORTE, DESCARGA E PREPARO DO TERRENO | EMOP | M2 | 675 | 8.95 | 13.77 | 0 | 0 | 5.61 | 28.33 | 19122.75
4.17 | 15.004.0063-0 | INSTALACAO E ASSENTAMENTO DE LAVATORIO DE UMA TORNEIRA(EXCLUSIVE FORNECIMENTO DO APARELHO), COMPREENDENDO:3, 00M DE TUBO DE PVC DE 25MM, 2, 00M DE TUBO DE PVC DE 40MM E CONEXOES | EMOP | UN | 54 | 197.03 | 45.74 | 0 | 0 | 59.89 | 302.66 | 16343.64
4.18 | 15.015.0020-0 | INSTALACAO DE PONTO DE LUZ, EMBUTIDO NA LAJE, EQUIVALENTE A 2VARAS DE ELETRODUTO DE PVC RIGIDO DE 3/4", 12, 00M DE FIO 2, 5MM2, CAIXAS, CONEXOES, LUVAS, CURVA E INTERRUPTOR DE EMBUTIR COMPLACA FOSFORESCENTE, INCLUSIVE ABERTURA E FECHAMENTO DE RASGOEM ALVENARIA | EMOP | UN | 108 | 347.93 | 66.89 | 0 | 0 | 102.34 | 517.16 | 55853.28
4.19 | 15.015.0021-0 | INSTALACAO DE PONTO DE LUZ, APARENTE, EQUIVALENTE A 2 VARAS DEELETRODUTO DE PVC RIGIDO DE 3/4", 12, 00M DE FIO 2, 5MM2, CAIXAS, CONEXOES, LUVAS, CURVA E INTERRUPTOR DE SOBREPOR | EMOP | UN | 97.2 | 253.05 | 74.67 | 0 | 0 | 80.85 | 408.57 | 39713
4.20 | 15.015.0022-0 | INSTALACAO DE PONTO DE LUZ, INSTALACAO APARENTE COM CANALETAPERFURADA, SENDO ESTA LIGADA A ELETROCALHA PRINCIPAL(EXCLUSIVE ESTA)EQUIVALENTE A 1 VARA DE CANALETA E 2 VARAS DE ELETRODUTO DE PVC RIGIDO DE 3/4", 24, 00M DE FIO 2, 5MM2, CAIXAS, CONEXOES, LUVAS, CURVA E INTERRUPTOR DE SOBREPOR | EMOP | UN | 86.4 | 279.19 | 155.06 | 0 | 0.01 | 107.13 | 541.39 | 46776.1
4.21 | 15.015.0035-0 | INSTALACAO DE UM CONJUNTO DE 2 PONTOS DE LUZ, EMBUTIDO NA LAJE, EQUIVALENTE A 5 VARAS DE ELETRODUTO DE PVC RIGIDO DE 3/4", 33, 00M DE FIO 2, 5MM2, CAIXAS, CONEXOES, LUVAS, CURVA E INTERRUPTOR DE EMBUTIR COM PLACA FOSFORESCENTE, INCLUSIVE ABERTURA E FECHAMENTO DE RASGO EM ALVENARIA | EMOP | UN | 64.8 | 626.22 | 159.88 | 0 | -0.02 | 193.93 | 980.01 | 63504.65
4.22 | 15.015.0037-0 | INSTALACAO DE UM CONJUNTO DE 2 PONTOS DE LUZ, APARENTE COM CANALETA PERFURADA, SENDO ESTA LIGADA A ELETROCALHA PRINCIPAL(EXCLUSIVE ESTA), EQUIVALENTE A 1, 5 VARAS DE CANALETA E 2 VARASDE ELETRODUTO DE PVC RIGIDO DE 3/4", 45, 00M DE FIO 2, 5MM2, CAIXAS, CONEXOES, LUVAS, CURVA E INTERRUPTOR DE SOBREPOR | EMOP | UN | 64.8 | 409.93 | 242.04 | 0 | -0.01 | 160.84 | 812.8 | 52669.44
4.23 | 15.015.0171-0 | INSTALACAO DE PONTO DE FORCA ATE 2CV, EQUIVALENTE A 2 VARAS DE ELETRODUTO DE PVC RIGIDO DE 1/2", 20, 00M DE FIO 2, 5MM2, CAIXAS E CONEXOES | EMOP | UN | 54 | 470.64 | 60.85 | 0 | -0.01 | 131.12 | 662.6 | 35780.4
4.24 | 15.015.0250-0 | INSTALACAO DE PONTO DE TOMADA, EMBUTIDO NA ALVENARIA, EQUIVALENTE A 2 VARAS DE ELETRODUTO DE PVC RIGIDO DE 3/4", 18, 00M DEFIO 2, 5MM2, CAIXAS, CONEXOES E TOMADA DE EMBUTIR, 2P+T, 10A, PADRAO BRASILEIRO, COM PLACA FOSFORESCENTE, INCLUSIVE ABERTURA E FECHAMENTO DE RASGO EM ALVENARIA | EMOP | UN | 270 | 321.78 | 75.32 | 0 | 0 | 97.96 | 495.06 | 133666.2
4.25 | 15.015.0257-0 | INSTALACAO DE PONTO DE TOMADA, APARENTE COM CANALETA PERFURADA, SENDO ESTA LIGADA A ELETROCALHA PRINCIPAL(EXCLUSIVE ESTA), EQUIVALENTE A 1 VARA DE CANALETA E 4 VARAS DE ELETRODUTO DEPVC RIGIDO DE 3/4", 36, 00M DE FIO 2, 5MM2, CAIXAS, CONEXOES E TOMADA DE SOBREPOR 2P+T, 10A, PADRAO BRASILEIRO | EMOP | UN | 129.6 | 253.05 | 216.65 | 0 | -0.01 | 115.87 | 585.56 | 75888.58
4.26 | 15.028.0010-0 | COLOCACAO DE RESERVATORIO DE FIBROCIMENTO, FIBRA DE VIDRO OUSEMELHANTE COM 1000L, INCLUSIVE PECAS DE APOIO EM ALVENARIA EMADEIRA SERRADA, E FLANGES DE LIGACAO HIDRAULICA, EXCLUSIVE FORNECIMENTO DO RESERVATORIO | EMOP | UN | 54 | 668.06 | 157.37 | 0 | -0.01 | 203.63 | 1029.05 | 55568.7
4.27 | 15.045.0110-0 | ABERTURA E FECHAMENTO MANUAL DE RASGO EM ALVENARIA, PARA PASSAGEM DE TUBOS E DUTOS, COM DIAMETRO DE 1/2" A 1" | EMOP | M | 540 | 16.44 | 0.4 | 0 | -0.01 | 4.15 | 20.98 | 11329.2
4.28 | 15.045.0115-0 | ABERTURA E FECHAMENTO MANUAL DE RASGO EM ALVENARIA, PARA PASSAGEM DE TUBOS E DUTOS, COM DIAMETRO DE 1.1/4" A 2" | EMOP | M | 540 | 26.15 | 1.01 | 0 | 0 | 6.7 | 33.86 | 18284.4
4.29 | 16.034.0006-0 | IMPERMEABILIZACAO PAREDES DE ALVENARIA DE TIJOLOS CERAMICOSOU BLOCOS CONCRETO, C/FUROS, S/A PRESENCA DE CAL, C/ABSORCAO UMIDADE(UMIDADE ASCENDENTE)APLICANDO DUAS DEMAOS CRUZADAS CIMENTO POLIMERICO, ATENDENDO ABNT NBR 11905, CONSUMO 1KG/M2/DEMAO, DESDE PISO ATE ALTURA 1 A 1, 2M | EMOP | M2 | 9720 | 15.69 | 5.37 | 0 | -0.01 | 5.19 | 26.24 | 255052.8
4.30 | 17.013.0030-0 | PINTURA INTERNA OU EXTERNA SOBRE CONCRETO LISO OU REVESTIMENTO, COM TINTA AQUOSA A BASE DE EPOXI INCOLOR OU EM CORES, INCLUSIVE LIMPEZA, E DUAS DEMAOS DE ACABAMENTO | EMOP | M2 | 7128 | 14.05 | 88.64 | 0 | -0.01 | 25.33 | 128.01 | 912455.28
4.31 | 17.017.0020-0 | PINTURA COM ESMALTE SINTETICO ALQUIDICO, PARA INTERIOR, ALTO BBRILHO, BRILHANTE, ACETINADO OU FOSCO, ACABAMENTO PADRAO, EM DUAS DEMAOS SOBRE SUPERFICIE PREPARADA CONFORME O ITEM 17.017.0010, EXCLUSIVE ESTE PREPARO | EMOP | M2 | 8424 | 5.27 | 5.15 | 0 | -0.02 | 2.57 | 12.97 | 109259.28
4.32 | 17.017.0161-0 | REPINTURA INTERNA OU EXTERNA SOBRE MADEIRA EM BOM ESTADO COMTINTA SINTETICA ALQUIDICA DE USO GERAL, INCLUSIVE LIXAMENTO, LIMPEZA E DUAS DEMAOS DE ACABAMENTO NA COR EXISTENTE | EMOP | M2 | 11340 | 12.4 | 3.58 | 0 | -0.01 | 3.94 | 19.91 | 225779.4
4.33 | 17.017.0169-0 | PINTURA INTERNA OU EXTERNA SOBRE MADEIRA NOVA, COM ESMALTE SINTETICO, ALQUIDICO, ALTO BRILHO, BRILHANTE, ACETINADO OU FOSCO, UMA DEMAO DE VERNIZ ISOLANTE INCOLOR, UMA DEMAO DE FUNDO SINTETICO NIVELADOR, UMA DEMAO DE MASSA PARA MADEIRA, INCLUSIVE LIXAMENTO E REMOCAO DE PO E DUAS DEMAOS DE ACABAMENTO | EMOP | M2 | 4698 | 34.18 | 23.28 | 0 | 0 | 14.18 | 71.64 | 336564.72
4.34 | 17.017.0320-0 | PINTURA INTERNA OU EXTERNA SOBRE FERRO, COM ESMALTE SINTETICOALQUIDICO, ALTO BRILHO, BRILHANTE, ACETINADO OU FOSCO APOS LIXAMENTO, LIMPEZA, DESENGORDURAMENTO, UMA DEMAO DE FUNDO ANTICORROSIVONA COR LARANJA DE SECAGEM RAPIDA E DUAS DEMAOS DE ACABAMENTO | EMOP | M2 | 2430 | 15.7 | 7.85 | 0 | -0.01 | 5.81 | 29.35 | 71320.5
4.35 | 17.017.0321-0 | REPINTURA INTERNA OU EXTERNA SOBRE FERRO EM BOM ESTADO, NAS CONDICOES DO ITEM 17.017.0320 E NA COR EXISTENTE | EMOP | M2 | 1539 | 13.53 | 5.79 | 0 | -0.01 | 4.76 | 24.07 | 37043.73
4.36 | 17.018.0113-0 | PINTURA COM TINTA LATEX SEMIBRILHANTE, FOSCA OU ACETINADA, CLASSIFICACAO PREMIUM OU STANDARD (NBR 15079), PARA INTERIOR E EXTERIOR, BRANCA OU COLORIDA, SOBRE TIJOLO, CONCRETO LISO, CIMENTO SEM AMIANTO, E REVESTIMENTO, INCLUSIVE LIXAMENTO, UMA DEMAO DE SELADOR ACRILICO, UMA DEMAO DE MASSA ACRILICA E DUAS DEMAOSDE ACABAMENTO | EMOP | M2 | 8100 | 28.93 | 11.04 | 0 | 0 | 9.86 | 49.83 | 403623
4.37 | 17.018.0117-0 | REPINTURA COM TINTA LATEX SEMIBRILHANTE, FOSCA OU ACETINADA, CLASSIFICACAO PREMIUM OU STANDARD, CONFORME ABNT NBR 15079, PARA INTERIOR E EXTERIOR, SOBRE SUPERFICIE EM BOM ESTADO E NA COR EXISTENTE, INCLUSIVE LIMPEZA, LEVE LIXAMENTO COM LIXA FINA, UMA DEMAO DE FUNDO PREPARADOR E UMA DE ACABAMENTO | EMOP | M2 | 9720 | 11.57 | 4.21 | 0 | -0.02 | 3.89 | 19.65 | 190998
4.38 | 17.020.0010-0 | ENVERNIZAMENTO DE MADEIRA COM VERNIZ TIPO COPAL BRILHANTE PARA INTERIOR, INCLUSIVE LIXAMENTO, UMA DEMAO DE VERNIZ IMUNIZANTE E IMPERMEABILIZANTE INCOLOR, ANILINA E UMA DEMAO DE ACABAMENTO | EMOP | M2 | 243 | 12.4 | 6.07 | 0 | -0.02 | 4.55 | 23 | 5589
4.39 | 17.025.0010-0 | PINTURA IMUNIZANTE FUNGICIDA E INSETICIDA PARA APLICACAO EMMADEIRA BRUTA OU APARELHADA, EM DUAS DEMAOS | EMOP | M2 | 2430 | 4.39 | 5.18 | 0 | -0.01 | 2.36 | 11.92 | 28965.6
4.40 | 11.013.0105-0 | CONCRETO ARMADO, FCK=25MPA, INCLUINDO MATERIAIS PARA 1, 00M3 DECONCRETO(IMPORTADO DE USINA)ADENSADO E COLOCADO, 12, 00M2 DEAREA MOLDADA, FORMAS E ESCORAMENTO CONFORME ITENS 11.004.0022E 11.004.0035, 80KG DE ACO CA-50, INCLUINDO MAO-DE-OBRA PARACORTE, DOBRAGEM, MONTAGEM E COLOCACAO NAS FORMAS | EMOP | M3 | 432 | 1406.13 | 1741.21 | 0 | 0.89 | 776.67 | 3924.9 | 1695556.8
4.41 | 11.015.0019-0 | GROUT (ARGAMASSA FLUIDA DE ELEVADA RESISTENCIA),INCLUSIVEPREPARO,LANCAMENTO E FORNECIMENTO DOS MATERIAIS | EMOP | M3 | 27 | 332.37 | 3593.48 | 0 | 0.04 | 968.52 | 4894.41 | 132149.07
4.42 | 11.030.0060-0 | LAJE PRE-MOLDADA BETA 12, PARA SOBRECARGA DE 3, 5KN/M2 E VAO DE 4, 10M, CONSIDERANDO VIGOTAS, EPS E ARMADURA NEGATIVA, INCLUSIVE CAPEAMENTO DE 4CM DE ESPESSURA, COM CONCRETO FCK=30MPA E ESCORAMENTO, CONFORME ABNT NBR 14859.FORNECIMENTO E MONTAGEM DO CONJUNTO | EMOP | M2 | 567 | 50.35 | 132.04 | 0 | -0.02 | 44.99 | 227.36 | 128913.12
4.43 | 12.016.0008-0 | PAREDE DRYWALL,C/ESP.95MM,ESTRUT.C/MONTANTES SIMPLES AUTOPORTANTES 70MM,FIXADOS A GUIAS HORIZONTAIS 70MM,AMBOS ACO GALV.C/ESP.0,5MM,C/DUAS CHAPAS GESSO ACARTONADO STANDARD,ESP.12,5MM,LARG.1200MM,FIXADA AOS MONTANTES POR MEIO DE PARAFUSOS,C/TRATAMENTO JUNTAS C/MASSA E FITA P/UNIF.DA SUPERF.DAS CHAPASDE GESSO ACARTONADO,APLIC.EM AREAS SECAS.FORN. E COLOCACAO | EMOP | M2 | 162 | 20.79 | 63.07 | 0 | -0.02 | 20.68 | 104.52 | 16932.24
4.44 | 12.016.0024-0 | PAREDE DRYWALL ESP.78MM,ESTRUT.MONTANTES AUTOPORTANTES 48MM,ESPACADAS ENTRE SI A CADA 400MM,GUIAS HORIZONTAIS 48MM,AMBOSACO GALV.ESP.0,5MM,C/DUAS CHAPAS GESSO ACARTONADO,RU(RESISTENTE A UMIDADE),ESP.15MM,LARG.1200MM,C/TRATAMENTO DE JUNTASC/MASSA E FITA P/UNIF.DA SUPERF.DAS CHAPAS DE GESSO ACARTONADO.APLICACAO EM AREA SECA E UMIDA.FORNECIMENTO E COLOCACAO | EMOP | M2 | 129.6 | 20.79 | 103.49 | 0 | -0.01 | 30.66 | 154.93 | 20078.93
4.45 | 12.025.0001-0 | PAREDE DIVISORIA PARA SANITARIOS EM PLACA DE MARMORE BRANCONACIONAL COM 3CM DE ESPESSURA, POLIDO NAS DUAS FACES, APOIADANO PISO E NA PAREDE, EXCLUSIVE FORNECIMENTO DAS FERRAGENS DEFIXACAO DO MARMORE, PORTAS E SUAS FERRAGENS(VIDE ITENS 14.007.0085 E 14.007.0200).FORNECIMENTO E COLOCACAO | EMOP | M2 | 43.2 | 148.47 | 721 | 0 | -0.01 | 214.5 | 1083.96 | 46827.07
4.46 | 02.001.0001-0 | TAPUME DE VEDACAO OU PROTECAO, EXECUTADO C/CHAPAS DE MADEIRACOMPENSADA, RESINADA, LISA, DE COLAGEM FENOLICA, A PROVA D`AGUA, COM 2, 20X1, 10M E 6MM DE ESPESSURA, PREGADAS EM PECAS DE MADEIRA DE 3ª DE 3"X3" HORIZONTAIS E VERTICAIS A CADA 1, 22M, EXCLUSIVE PINTURA | EMOP | M2 | 237.6 | 43.69 | 33.58 | 0 | -0.02 | 19.06 | 96.31 | 22883.26
4.47 | 05.006.0001-1 | LOCACAO DE ANDAIME COM ELEMENTOS TUBULARES SOBRE SAPATAS FIXAS,CONSIDERANDO-SE A AREA DA PROJECAO VERTICAL DO ANDAIME EPAGO PELO TEMPO NECESSARIO A SUA UTILIZACAO,EXCLUSIVE TRANSPORTE DOS ELEMENTOS DO ANDAIME ATE A OBRA,PLATAFORMA OU PASSARELA DE PINHO,MONTAGEM E DESMONTAGEM DOS ANDAIMES | EMOP | M2XMES | 5832 | 0 | 38.9 | 0 | 0 | 9.6 | 48.5 | 282852
4.48 | 05.008.0001-0 | MONTAGEM E DESMONTAGEM DE ANDAIME COM ELEMENTOS TUBULARES, CONSIDERANDO-SE A AREA VERTICAL RECOBERTA | EMOP | M2 | 486 | 8.78 | 0 | 0 | -0.01 | 2.16 | 10.93 | 5311.98
4.49 | 09.006.0030-0 | ATERRO COM TERRA PRETA VEGETAL, PARA EXECUCAO DE GRAMADOS | EMOP | M3 | 108 | 46.54 | 346.5 | 0 | 0 | 96.96 | 490 | 52920
4.50 | 13.175.0010-0 | FORRO DE PVC EM REGUAS DE 200MM DE LARGURA, ESPESSURA IGUALOU SUPERIOR A 8MM, ENCAIXADOS ENTRE SI, INCLUSIVE RODAFORRODE PVC PARA ACABAMENTO, ESTRUTURA EM METALON (20X20)MM E PARAFUSOS DE FIXACAO. FORNECIMENTO E COLOCACAO | EMOP | M2 | 5400 | 0 | 75 | 0 | 0 | 18.5 | 93.5 | 504900
4.51 | 13.195.0015-0 | FORRO DE TABUAS DE MADEIRA MACHO-FEMEA, COM (10X1)CM, PREGADOEM SARRAFOS DE MADEIRA DE (2X10)CM, ESPACADOS DE 50CM.FORNECIMENTO E COLOCACAO | EMOP | M2 | 945 | 57.52 | 133.16 | 0 | -0.01 | 47.04 | 237.71 | 224635.95
4.52 | 13.196.0095-0 | FORRO ACUSTICO ESTRUTURADO MONOLITICO DRYWALL C/CHAPA GESSOACARTONADO PERFURADA/RANHURADA,LARG.1200MM,ESP.12,5MM,C/TRATAMENTO JUNTAS C/MASSA E FITA P/UNIFORMIZACAO SUPERFICIE DASCHAPAS GESSO ACARTONADO,CHAPAS APARAFUSADAS ESTRUTURA ACO GALVANIZADO,SUSPENSA POR PENDURAIS,C/PERIMETRO ESTRUTURA DO FORRO EXECUTADO C/CANTONEIRAS ACO GALVANIZADO.FORN.E COLOCACAO | EMOP | M2 | 3780 | 13.83 | 164.89 | 0 | -0.02 | 44.09 | 222.79 | 842146.2
4.53 | 13.416.0010-0 | PISO TATIL DE BORRACHA,DIRECIONAL,PARA ACESSIBILIDADE,CONFORME ABNT NBR 16537,MEDINDO (25X25)CM,ESPESSURA DE 5MM,COLADOSOBRE BASE EXISTENTE.FORNECIMENTO E COLOCACAO | EMOP | M2 | 64.8 | 27.31 | 97.59 | 0 | -0.01 | 30.81 | 155.7 | 10089.36
4.54 | 13.416.0015-0 | PISO TATIL DE BORRACHA,ALERTA,PARA ACESSIBILIDADE,CONFORME ABNT NBR 16537,MEDINDO (25X25)CM,ESPESSURA DE 5MM,COLADO SOBRE BASE EXISTENTE.FORNECIMENTO E COLOCACAO | EMOP | M2 | 64.8 | 27.31 | 97.59 | 0 | -0.01 | 30.81 | 155.7 | 10089.36
4.55 | 15.004.0105-0 | INSTALACAO E ASSENTAMENTO DE BACIA SANITARIA INDIVIDUAL E VALVULA DE DESCARGA (EXCL.ESTES) EM PAVIMENTO TERREO, COMPREENDENDO:INSTALACAO HIDRAULICA COM 2, 00M TUBO PVC 50MM, COM CONEXOES, ATE VALVULA E APOS ESTA ATE O VASO, LIGACAO ESGOTOS COM 3, 00M TUBO PVC 100MM A CAIXA DE INSPECAO E TUBO VENTILACAO, INCLUSIVE CONEXOES, EXCLUSIVE TUBO DE VENTILACAO | EMOP | UN | 54 | 339.01 | 113.16 | 0 | -0.01 | 111.55 | 563.71 | 30440.34
[10 empty] | VALOR BDI TOTAL: |  | 4587783.05
[10 empty] | VALOR ORÇAMENTO: |  | 18596564.96
[10 empty] | VALOR TOTAL: |  | 23184348.01

## COMPOSICOES
1.1. 13.330.0101-0 RODAPE COM LADRILHO CERAMICO, COM 7, 5 A 10CM DE ALTURA, ASSENTES CONFORME ITEM 13.025.0058 (M)
Material |  | FONTE | UNID | COEFICIENTE | PREÇO UNITÁRIO | TOTAL
07797 | ARGAMASSA COLANTE, PARA USO EXTERNO, EMBALAGEM DE 20 KG | EMOP | UN | 0.02 | 27.31 | 0.5462
07798 | ARGAMASSA PARA REJUNTAMENTO PIGMENTADA, EMBALAGEM DE 5KG | EMOP | UN | 0.032 | 32.2 | 1.0304
06013 | MASSA UNICA COM ARGAMASSA DE CIMENTO E AREIA TERMOTRATADA, EM SACOS DE 50KG | EMOP | KG | 3.2 | 0.5665 | 1.8128
11201 | REVESTIMENTO CERAMICO, COM MEDIDAS EM TORNO DE (20X20)CM | EMOP | M2 | 0.11 | 52.34 | 5.7574
|  |  |  | TOTAL Material: |  | 9.1468
Mão de Obra |  | FONTE | UNID | COEFICIENTE | PREÇO UNITÁRIO | TOTAL
01978 | MAO-DE-OBRA DE LADRILHEIRO, INCLUSIVE ENCARGOS SOCIAIS - Percentual=3,0000% | EMOP | H | 0.5 | 31.72 | 16.3358
01968 | MAO-DE-OBRA DE PEDREIRO, INCLUSIVE ENCARGOS SOCIAIS - Percentual=3,0000% | EMOP | H | 0.04 | 29.47 | 1.2141
01999 | MAO-DE-OBRA DE SERVENTE DA CONSTRUCAO CIVIL, INCLUSIVE ENCARGOS SOCIAIS - Percentual=3,0000% | EMOP | H | 0.74 | 21.3 | 16.2348
|  |  |  | TOTAL Mão de Obra: |  | 33.7847
Serviço |  | FONTE | UNID | COEFICIENTE | PREÇO UNITÁRIO | TOTAL
13.001.0010-1 | CHAPISCO EM SUPERFICIE DE CONCRETO OU ALVENARIA, COM ARGAMASSA DE CIMENTO E AREIA, NO TRACO 1:3, COM 5MM DE ESPESSURA | EMOP | M2 | 0.1 | 7.589 | 0.7589
|  |  |  | TOTAL Serviço: |  | 0.7589
|  |  |  | VALOR: |  | 43.69
1.2. 02.001.0001-0 TAPUME DE VEDACAO OU PROTECAO, EXECUTADO C/CHAPAS DE MADEIRACOMPENSADA, RESINADA, LISA, DE COLAGEM FENOLICA, A PROVA D`AGUA, COM 2, 20X1, 10M E 6MM DE ESPESSURA, PREGADAS EM PECAS DE MADEIRA DE 3ª DE 3"X3" HORIZONTAIS E VERTICAIS A CADA 1, 22M, EXCLUSIVE PINTURA (M2)
Material |  | FONTE | UNID | COEFICIENTE | PREÇO UNITÁRIO | TOTAL
00159 | CHAPA DE MADEIRA COMPENSADA, RESINADA, COM ESPESSURA DE 06MM | EMOP | M2 | 1.1 | 12.77 | 14.047
00368 | PINUS, EM PECAS DE 7,50X7,50CM (3"X3") - GRUPOS: I,II,III EIV, DA TABELA CLASSIFICATORIA MUNICIPAL DE ESPECIFICACOES DEPRODUTOS MADEIREIROS DO MUNICIPIO DO RJ | EMOP | M | 2.5 | 6.95 | 17.375
00453 | PREGO COM OU SEM CABECA, EM CAIXAS DE 50KG, OU QUANTIDADES EQUIVALENTES, Nº12X12 A 18X30 | EMOP | KG | 0.15 | 14.32 | 2.148
|  |  |  | TOTAL Material: |  | 33.57
Mão de Obra |  | FONTE | UNID | COEFICIENTE | PREÇO UNITÁRIO | TOTAL
01967 | MAO-DE-OBRA DE CARPINTEIRO DE ESQUADRIASDE MADEIRA INCLUSIVEENCARGOS SOCIAIS - Percentual=3,0000% | EMOP | H | 0.8 | 31.72 | 26.1372
01999 | MAO-DE-OBRA DE SERVENTE DA CONSTRUCAO CIVIL, INCLUSIVE ENCARGOS SOCIAIS - Percentual=3,0000% | EMOP | H | 0.8 | 21.3 | 17.5512
|  |  |  | TOTAL Mão de Obra: |  | 43.6884
|  |  |  | VALOR: |  | 77.26
1.3. 02.020.0002-0 PLACA DE IDENTIFICACAO DE OBRA PUBLICA, TIPO BANNER/PLOTTER, CONSTITUIDA POR LONA E IMPRESSAO DIGITAL, INCLUSIVE SUPORTES DE MADEIRA.FORNECIMENTO E COLOCACAO (M2)
Material |  | FONTE | UNID | COEFICIENTE | PREÇO UNITÁRIO | TOTAL
00368 | PINUS, EM PECAS DE 7,50X7,50CM (3"X3") - GRUPOS: I,II,III EIV, DA TABELA CLASSIFICATORIA MUNICIPAL DE ESPECIFICACOES DEPRODUTOS MADEIREIROS DO MUNICIPIO DO RJ | EMOP | M | 9.2 | 6.95 | 63.94
10806 | PLACA DE IDENTIFICACAO DE OBRA PUBLICA, TIPO BANNER/PLOTER,CONSTITUIDA POR LONA E IMPRESSAO DIGITAL | EMOP | M2 | 1 | 103 | 103
00453 | PREGO COM OU SEM CABECA, EM CAIXAS DE 50KG, OU QUANTIDADES EQUIVALENTES, Nº12X12 A 18X30 | EMOP | KG | 0.3 | 14.32 | 4.296
|  |  |  | TOTAL Material: |  | 171.236
Mão de Obra |  | FONTE | UNID | COEFICIENTE | PREÇO UNITÁRIO | TOTAL
01967 | MAO-DE-OBRA DE CARPINTEIRO DE ESQUADRIASDE MADEIRA INCLUSIVEENCARGOS SOCIAIS - Percentual=3,0000% | EMOP | H | 2 | 31.72 | 65.3432
01999 | MAO-DE-OBRA DE SERVENTE DA CONSTRUCAO CIVIL, INCLUSIVE ENCARGOS SOCIAIS - Percentual=3,0000% | EMOP | H | 2 | 21.3 | 43.878
|  |  |  | TOTAL Mão de Obra: |  | 109.2212
|  |  |  | VALOR: |  | 280.46
1.4. 05.005.0012-1 PLATAFORMA OU PASSARELA DE MADEIRA DE 1ª,CONSIDERANDO-SE APROVEITAMENTO DA MADEIRA 20 VEZES,EXCLUSIVE ANDAIME OU OUTROSUPORTE E MOVIMENTACAO(VIDE ITEM 05.008.0008) (M2)
Material |  | FONTE | UNID | COEFICIENTE | PREÇO UNITÁRIO | TOTAL
05937 | MACARANDUBA EM PECAS, DE 7,50X30,00CM (3"X12") | EMOP | M | 0.05 | 95 | 4.75
|  |  |  | TOTAL Material: |  | 4.75
|  |  |  | VALOR: |  | 4.75
1.5. 05.058.0010-0 PLASTICO NA COR PRETA, DESTINADO A PROTECAO DE TELHADOS, MOVEIS E PISOS, COM 0, 15MM DE ESPESSURA, REUTILIZADO 5 VEZES, INCLUSIVE RETIRADA.FORNECIMENTO E COLOCACAO (M2)
Material |  | FONTE | UNID | COEFICIENTE | PREÇO UNITÁRIO | TOTAL
04900 | PLASTICO NA COR PRETA, COM ESPESSURA DE 0,15MM | EMOP | M2 | 0.2 | 1.1129 | 0.2225
|  |  |  | TOTAL Material: |  | 0.2225
Mão de Obra |  | FONTE | UNID | COEFICIENTE | PREÇO UNITÁRIO | TOTAL
01999 | MAO-DE-OBRA DE SERVENTE DA CONSTRUCAO CIVIL, INCLUSIVE ENCARGOS SOCIAIS - Percentual=3,0000% | EMOP | H | 0.062 | 21.3 | 1.3602
|  |  |  | TOTAL Mão de Obra: |  | 1.3602
|  |  |  | VALOR: |  | 1.58
1.6. 06.014.0054-0 CAIXA DE PASSAGEM EM ALVENARIA DE TIJOLO MACICO(7X10X20CM), EM PAREDES DE UMA VEZ(0, 20M), DE 0, 60X0, 60X0, 80M, EXCLUSIVE TAMPA, UTILIZANDO ARGAMASSA DE CIMENTO E AREIA, NO TRACO 1:4 EM VOLUME, COM FUNDO EM CONCRETO SIMPLES PROVIDO DE CALHA INTERNA, SENDO AS PAREDES REVESTIDAS INETERNAMENTE COM A MESMA ARGAMASSA (UN)
Material |  | FONTE | UNID | COEFICIENTE | PREÇO UNITÁRIO | TOTAL
00349 | PINUS, EM PECAS DE 2,50X30,00CM (1"X12") - GRUPOS:I,II,III EIV, DA TABELA CLASSIFICATORIA MUNICIPAL DE ESPECIFICACOES DE PRODUTOS MADEIREIROS DO MUNICIPIO RJ | EMOP | M | 1.4 | 12.54 | 17.556
|  |  |  | TOTAL Material: |  | 17.556
Mão de Obra |  | FONTE | UNID | COEFICIENTE | PREÇO UNITÁRIO | TOTAL
01990 | MAO-DE-OBRA DE CARPINTEIRO DE FORMA DE CONCRETO, INCLUSIVE ENCARGOS SOCIAIS - Percentual=3,0000% | EMOP | H | 0.5 | 29.47 | 15.177
01968 | MAO-DE-OBRA DE PEDREIRO, INCLUSIVE ENCARGOS SOCIAIS - Percentual=3,0000% | EMOP | H | 4.11 | 29.47 | 124.7553
01999 | MAO-DE-OBRA DE SERVENTE DA CONSTRUCAO CIVIL, INCLUSIVE ENCARGOS SOCIAIS - Percentual=3,0000% | EMOP | H | 2.71 | 21.3 | 59.4546
|  |  |  | TOTAL Mão de Obra: |  | 199.3869
Serviço |  | FONTE | UNID | COEFICIENTE | PREÇO UNITÁRIO | TOTAL
12.002.0065-1 | ALVENARIA PARA CAIXAS ENTERRADAS, ATE 0, 80M DE PROFUNDIDADE, DE TIJOLOS MACICOS 7X10X20CM, ASSENTES COM ARGAMASSA DE CIMENTO, SAIBRO E AREIA, NO TRACO 1:2:2, EM PAREDES DE UMA VEZ (0, 20M) | EMOP | M2 | 2.56 | 331.94 | 849.7664
11.001.0001-1 | CONCRETO DOSADO RACIONALMENTE PARA UMA RESISTENCIA CARACTERISTICA A COMPRESSAO DE 10MPA, COMPREENDENDO APENAS O FORNECIMENTO DOS MATERIAIS, INCLUSIVE 5% DE PERDAS | EMOP | M3 | 0.17 | 355.1685 | 60.3786
13.001.0030-1 | EMBOCO COM ARGAMASSA DE CIMENTO E AREIA, NO TRACO 1:4 COM 1, 5CM DE ESPESSURA, INCLUSIVE CHAPISCO DE CIMENTO E AREIA, NO TRACO 1:3 | EMOP | M2 | 2.02 | 36.184 | 73.0916
|  |  |  | TOTAL Serviço: |  | 983.2366
|  |  |  | VALOR: |  | 1200.18
1.7. 10.014.0001-0 PERFIL SIMPLES "I" OU "H" ATE 8",INCLUSIVE PERDAS.FORNECIMENTO (KG)
Material |  | FONTE | UNID | COEFICIENTE | PREÇO UNITÁRIO | TOTAL
01576 | PERFIL "I" DE ACO CARBONO, PADRAO AMERICANO, PRECO DE REVENDEDOR, DE 6"X3.3/8" | EMOP | KG | 1.05 | 10.8 | 11.34
|  |  |  | TOTAL Material: |  | 11.34
|  |  |  | VALOR: |  | 11.34
1.8. 10.014.0005-0 PERFIL SIMPLES "I" OU "H" SENDO ACIMA DE 8" ATE 12",INCLUSIVE PERDAS.FORNECIMENTO (KG)
Material |  | FONTE | UNID | COEFICIENTE | PREÇO UNITÁRIO | TOTAL
01579 | PERFIL "I" DE ACO CARBONO, PADRAO AMERICANO, PRECO DE REVENDEDOR, DE 12"X5.1/4" | EMOP | KG | 1.05 | 10.8 | 11.34
|  |  |  | TOTAL Material: |  | 11.34
|  |  |  | VALOR: |  | 11.34
1.9. 13.398.0020-0 RODAPE EM MADEIRA, COM SECAO DE (5X2)CM, PREGADO EM TACOS EMBUTIDOS NA ALVENARIA (M)
Material |  | FONTE | UNID | COEFICIENTE | PREÇO UNITÁRIO | TOTAL
00453 | PREGO COM OU SEM CABECA, EM CAIXAS DE 50KG, OU QUANTIDADES EQUIVALENTES, Nº12X12 A 18X30 | EMOP | KG | 0.01 | 14.32 | 0.1432
00378 | RODAPE EM MADEIRA, CANTO BOLEADO, DE (2X5)CM, GRUPO VI | EMOP | M | 1.05 | 9.26 | 9.723
|  |  |  | TOTAL Material: |  | 9.8662
Mão de Obra |  | FONTE | UNID | COEFICIENTE | PREÇO UNITÁRIO | TOTAL
01967 | MAO-DE-OBRA DE CARPINTEIRO DE ESQUADRIASDE MADEIRA INCLUSIVEENCARGOS SOCIAIS - Percentual=3,0000% | EMOP | H | 0.25 | 31.72 | 8.1679
01999 | MAO-DE-OBRA DE SERVENTE DA CONSTRUCAO CIVIL, INCLUSIVE ENCARGOS SOCIAIS - Percentual=3,0000% | EMOP | H | 0.25 | 21.3 | 5.4847
|  |  |  | TOTAL Mão de Obra: |  | 13.6526
Serviço |  | FONTE | UNID | COEFICIENTE | PREÇO UNITÁRIO | TOTAL
54.001.0007-1 | TACO DE CANELA 2,5 X 10 X 10CM | EMOP | UN | 0.4 | 1.96 | 0.784
|  |  |  | TOTAL Serviço: |  | 0.784
|  |  |  | VALOR: |  | 24.3
1.10. 14.002.0081-0 PORTAO DE FERRO, ATE 1, 00M DE LARGURA, EM BARRAS DE 1/2", ESPACADAS DE 10CM, ENTRE EIXOS, CONTORNO E MARCO EM BARRAS DE1.1/2"X1/2", COM UMA FAIXA HORIZONTAL EM CHAPA DE FERRO DE1/8" ESPESSURA, EXCLUSIVE FECHADURA.FORNECIMENTO E COLOCACAO (M2)
Material |  | FONTE | UNID | COEFICIENTE | PREÇO UNITÁRIO | TOTAL
00011 | CANTONEIRA DE ACO DOCE, P/SERRALHERIA, PRECO DE REVENDEDOR,DE 5/8"X1/8" ATE 1.1/2"X1/8" - Percentual=15,0000% | EMOP | KG | 38 | 8.16 | 356.592
11269 | CHAPA DE ACO GALVANIZADO, Nº14 (1,95MM) - Percentual=15,0000% | EMOP | KG | 15.6 | 19.7747 | 354.7581
|  |  |  | TOTAL Material: |  | 711.3501
Mão de Obra |  | FONTE | UNID | COEFICIENTE | PREÇO UNITÁRIO | TOTAL
06913 | MAO-DE-OBRA DE SERRALHEIRO DA CONSTRUCAOCIVIL, INCLUSIVE ENCARGOS SOCIAIS - Percentual=3,0000% | EMOP | H | 18.4 | 31.72 | 601.1574
01999 | MAO-DE-OBRA DE SERVENTE DA CONSTRUCAO CIVIL, INCLUSIVE ENCARGOS SOCIAIS - Percentual=3,0000% | EMOP | H | 18.4 | 21.3 | 403.6776
|  |  |  | TOTAL Mão de Obra: |  | 1004.835
|  |  |  | VALOR: |  | 1716.19
1.11. 14.002.0087-0 PORTAO EM ESTRUTURA DE TUBOS DE FERRO GALVANIZADO DE 1" E 1.1/2", COM DUAS FOLHAS DE ABRIR, FECHAMENTO EM CHAPA DE FERROGALVANIZADO Nº16, EXCLUSIVE FECHADURA.FORNECIMENTO E COLOCACAO (M2)
Material |  | FONTE | UNID | COEFICIENTE | PREÇO UNITÁRIO | TOTAL
11794 | CHAPA DE ACO GALVANIZADO, Nº16 (1,55)MM | EMOP | KG | 13 | 11.6253 | 151.1289
00170 | TUBO DE ACO GALVANIZADO, COM COSTURA, PESADO, NBR 5580, DN=1" - Percentual=15,0000% | EMOP | M | 4.5 | 32.1017 | 166.1262
00172 | TUBO DE ACO GALVANIZADO, COM COSTURA, PESADO, NBR 5580, DN=1.1/2" - Percentual=15,0000% | EMOP | M | 6.8 | 49.5207 | 387.2518
|  |  |  | TOTAL Material: |  | 704.5069
Mão de Obra |  | FONTE | UNID | COEFICIENTE | PREÇO UNITÁRIO | TOTAL
06913 | MAO-DE-OBRA DE SERRALHEIRO DA CONSTRUCAOCIVIL, INCLUSIVE ENCARGOS SOCIAIS - Percentual=3,0000% | EMOP | H | 6.5 | 31.72 | 212.3654
01999 | MAO-DE-OBRA DE SERVENTE DA CONSTRUCAO CIVIL, INCLUSIVE ENCARGOS SOCIAIS - Percentual=3,0000% | EMOP | H | 6.5 | 21.3 | 142.6035
|  |  |  | TOTAL Mão de Obra: |  | 354.9689
|  |  |  | VALOR: |  | 1059.48
1.12. 14.002.0166-0 GRADE DE ACO COM BARRAS REDONDAS DE 3/4" NA VERTICAL, ESPACADAS DE 10CM, FIXADAS EM BARRAS CHATAS DE 2"X3/8".FORNECIMENTOE COLOCACAO (M2)
Material |  | FONTE | UNID | COEFICIENTE | PREÇO UNITÁRIO | TOTAL
00011 | CANTONEIRA DE ACO DOCE, P/SERRALHERIA, PRECO DE REVENDEDOR,DE 5/8"X1/8" ATE 1.1/2"X1/8" - Percentual=15,0000% | EMOP | KG | 30 | 8.16 | 281.52
|  |  |  | TOTAL Material: |  | 281.52
Mão de Obra |  | FONTE | UNID | COEFICIENTE | PREÇO UNITÁRIO | TOTAL
06913 | MAO-DE-OBRA DE SERRALHEIRO DA CONSTRUCAOCIVIL, INCLUSIVE ENCARGOS SOCIAIS - Percentual=3,0000% | EMOP | H | 13.55 | 31.72 | 442.7001
01999 | MAO-DE-OBRA DE SERVENTE DA CONSTRUCAO CIVIL, INCLUSIVE ENCARGOS SOCIAIS - Percentual=3,0000% | EMOP | H | 13.55 | 21.3 | 297.2734
|  |  |  | TOTAL Mão de Obra: |  | 739.9735
|  |  |  | VALOR: |  | 1021.49
1.13. 14.002.0220-0 CORRIMAO SIMPLES EM TUBO DE ACO GALVANIZADO COM DIAMETRO DE1.1/4", FIXADO NA PAREDE POR CHUMBADORES.FORNECIMENTO E COLOCACAO (M)
Material |  | FONTE | UNID | COEFICIENTE | PREÇO UNITÁRIO | TOTAL
02845 | TUBO DE ACO GALVANIZADO, COM COSTURA, PESADO, NBR 5580, DN=1.1/4" - Percentual=20,0000% | EMOP | M | 1.05 | 41.0438 | 51.7151
|  |  |  | TOTAL Material: |  | 51.7151
Mão de Obra |  | FONTE | UNID | COEFICIENTE | PREÇO UNITÁRIO | TOTAL
01968 | MAO-DE-OBRA DE PEDREIRO, INCLUSIVE ENCARGOS SOCIAIS - Percentual=3,0000% | EMOP | H | 0.5 | 29.47 | 15.177
06913 | MAO-DE-OBRA DE SERRALHEIRO DA CONSTRUCAOCIVIL, INCLUSIVE ENCARGOS SOCIAIS - Percentual=3,0000% | EMOP | H | 1.5 | 31.72 | 49.0074
01999 | MAO-DE-OBRA DE SERVENTE DA CONSTRUCAO CIVIL, INCLUSIVE ENCARGOS SOCIAIS - Percentual=3,0000% | EMOP | H | 2 | 21.3 | 43.878
|  |  |  | TOTAL Mão de Obra: |  | 108.0624
|  |  |  | VALOR: |  | 159.78
1.14. 14.003.0070-0 JANELA BASCULANTE DE ALUMINIO ANODIZADO AO NATURAL, COM 1 ORDEM E BASCULA INFERIOR FIXA, EM PERFIS SERIE 28.FORNECIMENTO ECOLOCACAO (M2)
Material |  | FONTE | UNID | COEFICIENTE | PREÇO UNITÁRIO | TOTAL
00022 | ALUMINIO EM PERFIL TUBULAR EXTRUDADO, LIGA COMUM - Percentual=23,0000% | EMOP | KG | 8 | 33.95 | 334.068
|  |  |  | TOTAL Material: |  | 334.068
Mão de Obra |  | FONTE | UNID | COEFICIENTE | PREÇO UNITÁRIO | TOTAL
06913 | MAO-DE-OBRA DE SERRALHEIRO DA CONSTRUCAOCIVIL, INCLUSIVE ENCARGOS SOCIAIS - Percentual=3,0000% | EMOP | H | 3 | 31.72 | 98.0148
01999 | MAO-DE-OBRA DE SERVENTE DA CONSTRUCAO CIVIL, INCLUSIVE ENCARGOS SOCIAIS - Percentual=3,0000% | EMOP | H | 3 | 21.3 | 65.817
|  |  |  | TOTAL Mão de Obra: |  | 163.8318
|  |  |  | VALOR: |  | 497.9
1.15. 14.003.0148-0 JANELA DE ALUMINIO ANODIZADO AO NATURAL, TIPO MAXIM-AR, COM 1PAINEL DESLIZANTE PROJETANTE, PROVIDA DE HASTE DE COMANDO, EMPERFIS SERIE 28.FORNECIMENTO E COLOCACAO (M2)
Material |  | FONTE | UNID | COEFICIENTE | PREÇO UNITÁRIO | TOTAL
00022 | ALUMINIO EM PERFIL TUBULAR EXTRUDADO, LIGA COMUM - Percentual=62,0000% | EMOP | KG | 14.5 | 33.95 | 797.4855
|  |  |  | TOTAL Material: |  | 797.4855
Mão de Obra |  | FONTE | UNID | COEFICIENTE | PREÇO UNITÁRIO | TOTAL
06913 | MAO-DE-OBRA DE SERRALHEIRO DA CONSTRUCAOCIVIL, INCLUSIVE ENCARGOS SOCIAIS - Percentual=3,0000% | EMOP | H | 4 | 31.72 | 130.6864
01999 | MAO-DE-OBRA DE SERVENTE DA CONSTRUCAO CIVIL, INCLUSIVE ENCARGOS SOCIAIS - Percentual=3,0000% | EMOP | H | 4 | 21.3 | 87.756
|  |  |  | TOTAL Mão de Obra: |  | 218.4424
|  |  |  | VALOR: |  | 1015.93
1.16. 14.003.0163-0 CAIXILHO FIXO DE ALUMINIO ANODIZADO AO NATURAL, SERIE 28, PARAVIDRO.FORNECIMENTO E COLOCACAO (M2)
Material |  | FONTE | UNID | COEFICIENTE | PREÇO UNITÁRIO | TOTAL
00022 | ALUMINIO EM PERFIL TUBULAR EXTRUDADO, LIGA COMUM - Percentual=20,0000% | EMOP | KG | 6.5 | 33.95 | 264.81
|  |  |  | TOTAL Material: |  | 264.81
Mão de Obra |  | FONTE | UNID | COEFICIENTE | PREÇO UNITÁRIO | TOTAL
06913 | MAO-DE-OBRA DE SERRALHEIRO DA CONSTRUCAOCIVIL, INCLUSIVE ENCARGOS SOCIAIS - Percentual=3,0000% | EMOP | H | 3 | 31.72 | 98.0148
01999 | MAO-DE-OBRA DE SERVENTE DA CONSTRUCAO CIVIL, INCLUSIVE ENCARGOS SOCIAIS - Percentual=3,0000% | EMOP | H | 3 | 21.3 | 65.817
|  |  |  | TOTAL Mão de Obra: |  | 163.8318
|  |  |  | VALOR: |  | 428.64
1.17. 14.004.0015-0 VIDRO PLANO TRANSPARENTE, COMUM, DE 4MM DE ESPESSURA.FORNECIMENTO E COLOCACAO (M2)
Material |  | FONTE | UNID | COEFICIENTE | PREÇO UNITÁRIO | TOTAL
00602 | VIDRO PLANO TRANSPARENTE, COMUM, COM ESPESSURA DE 4MM - Percentual=10,0000% | EMOP | M2 | 1 | 108.15 | 118.965
|  |  |  | TOTAL Material: |  | 118.965
Mão de Obra |  | FONTE | UNID | COEFICIENTE | PREÇO UNITÁRIO | TOTAL
01999 | MAO-DE-OBRA DE SERVENTE DA CONSTRUCAO CIVIL, INCLUSIVE ENCARGOS SOCIAIS - Percentual=3,0000% | EMOP | H | 0.45 | 21.3 | 9.8725
01957 | MAO-DE-OBRA DE VIDRACEIRO, INCLUSIVE ENCARGOS SOCIAIS - Percentual=3,0000% | EMOP | H | 0.45 | 29.47 | 13.6593
|  |  |  | TOTAL Mão de Obra: |  | 23.5318
|  |  |  | VALOR: |  | 142.5
1.18. 14.004.0025-0 VIDRO PLANO TRANSPARENTE, COMUM, DE 6MM DE ESPESSURA.FORNECIMENTO E COLOCACAO (M2)
Material |  | FONTE | UNID | COEFICIENTE | PREÇO UNITÁRIO | TOTAL
00758 | VIDRO PLANO TRANSPARENTE, COMUM, COM ESPESSURA DE 6MM - Percentual=10,0000% | EMOP | M2 | 1 | 144.2 | 158.62
|  |  |  | TOTAL Material: |  | 158.62
Mão de Obra |  | FONTE | UNID | COEFICIENTE | PREÇO UNITÁRIO | TOTAL
01999 | MAO-DE-OBRA DE SERVENTE DA CONSTRUCAO CIVIL, INCLUSIVE ENCARGOS SOCIAIS - Percentual=3,0000% | EMOP | H | 0.6 | 21.3 | 13.1634
01957 | MAO-DE-OBRA DE VIDRACEIRO, INCLUSIVE ENCARGOS SOCIAIS - Percentual=3,0000% | EMOP | H | 0.6 | 29.47 | 18.2124
|  |  |  | TOTAL Mão de Obra: |  | 31.3758
|  |  |  | VALOR: |  | 190
1.19. 14.004.0045-0 VIDRO, FANTASIA, DE 4MM DE ESPESSURA, DO TIPO CANELADO.FORNECIMENTO E COLOCACAO (M2)
Material |  | FONTE | UNID | COEFICIENTE | PREÇO UNITÁRIO | TOTAL
04768 | VIDRO CANELADO, COM ESPESSURA DE 4MM - Percentual=10,0000% | EMOP | M2 | 1 | 102.48 | 112.728
|  |  |  | TOTAL Material: |  | 112.728
Mão de Obra |  | FONTE | UNID | COEFICIENTE | PREÇO UNITÁRIO | TOTAL
01999 | MAO-DE-OBRA DE SERVENTE DA CONSTRUCAO CIVIL, INCLUSIVE ENCARGOS SOCIAIS - Percentual=3,0000% | EMOP | H | 0.45 | 21.3 | 9.8725
01957 | MAO-DE-OBRA DE VIDRACEIRO, INCLUSIVE ENCARGOS SOCIAIS - Percentual=3,0000% | EMOP | H | 0.45 | 29.47 | 13.6593
|  |  |  | TOTAL Mão de Obra: |  | 23.5318
|  |  |  | VALOR: |  | 136.26
1.20. 14.004.0120-0 VIDRO TEMPERADO INCOLOR,10MM DE ESPESSURA,PARA PORTAS OU PAINEIS FIXOS,EXCLUSIVE FERRAGENS.FORNECIMENTO E COLOCACAO (M2)
Material |  | FONTE | UNID | COEFICIENTE | PREÇO UNITÁRIO | TOTAL
05518 | VIDRO TEMPERADO INCOLOR, COLOCADO, COM ESPESSURA DE 10MM | EMOP | M2 | 1 | 638.6 | 638.6
|  |  |  | TOTAL Material: |  | 638.6
|  |  |  | VALOR: |  | 638.6
1.21. 14.004.0121-0 VIDRO TEMPERADO,INCOLOR,COM 6MM DE ESPESSURA,ENCAIXILHADO EMMADEIRA,ALUMINIO OU FERRO.FORNECIMENTO E COLOCACAO (M2)
Material |  | FONTE | UNID | COEFICIENTE | PREÇO UNITÁRIO | TOTAL
07165 | VIDRO TEMPERADO INCOLOR, COLOCADO, COM ESPESSURA DE 06MM | EMOP | M2 | 1 | 432.6 | 432.6
|  |  |  | TOTAL Material: |  | 432.6
|  |  |  | VALOR: |  | 432.6
1.22. 14.006.0017-0 PORTA DE MADEIRA, EM COMPENSADO, COM NUCLEO DO TIPO COLMEIA, COM MEDIDAS APROXIMADAS DE (60X210X3, 5)CM, FOLHEADA NAS 2 FACES, CONFORME ABNT NBR 15930, EXCLUSIVE FERRAGENS, MARCO E ALIZARES.FORNECIMENTO E COLOCACAO (UN)
Material |  | FONTE | UNID | COEFICIENTE | PREÇO UNITÁRIO | TOTAL
00225 | ADESIVO DE CONTATO A BASE DE SOLVENTES, RESINAS E BORRACHASSINTETICAS E ADITIVOS, EMBALAGEM DE 3,2L/2,8KG | EMOP | GL | 0.252 | 97.84 | 24.6556
00279 | CHAPA LAMINADA C/ACABAMENTO BRILHANTE, DE (1,25X3,08)M, C/ESPES. DE 0,8MM | EMOP | UN | 1 | 133.9 | 133.9
00762 | PORTA LISA, EM MADEIRA, PARA PINTURA, COM NUCLEO TIPO COLMEIA, PADRAO LEVE, MEDINDO APROXIMADAMENTE (60X210X3,5)CM | EMOP | UN | 1 | 118 | 118
|  |  |  | TOTAL Material: |  | 276.5556
Mão de Obra |  | FONTE | UNID | COEFICIENTE | PREÇO UNITÁRIO | TOTAL
01967 | MAO-DE-OBRA DE CARPINTEIRO DE ESQUADRIASDE MADEIRA INCLUSIVEENCARGOS SOCIAIS - Percentual=3,0000% | EMOP | H | 4 | 31.72 | 130.6864
01977 | MAO-DE-OBRA DE MARCENEIRO, INCLUSIVE ENCARGOS SOCIAIS - Percentual=3,0000% | EMOP | H | 5.04 | 40.71 | 211.3337
01999 | MAO-DE-OBRA DE SERVENTE DA CONSTRUCAO CIVIL, INCLUSIVE ENCARGOS SOCIAIS - Percentual=3,0000% | EMOP | H | 4 | 21.3 | 87.756
|  |  |  | TOTAL Mão de Obra: |  | 429.7761
|  |  |  | VALOR: |  | 706.33
1.23. 14.006.0019-0 PORTA DE MADEIRA, EM COMPENSADO, COM NUCLEO DO TIPO COLMEIA, COM MEDIDAS APROXIMADAS DE (70X210X3, 5)CM, FOLHEADA NAS 2 FACES, CONFORME ABNT NBR 15930, EXCLUSIVE FERRAGENS, MARCO E ALIZARES.FORNECIMENTO E COLOCACAO (UN)
Material |  | FONTE | UNID | COEFICIENTE | PREÇO UNITÁRIO | TOTAL
00225 | ADESIVO DE CONTATO A BASE DE SOLVENTES, RESINAS E BORRACHASSINTETICAS E ADITIVOS, EMBALAGEM DE 3,2L/2,8KG | EMOP | GL | 0.294 | 97.84 | 28.7649
00279 | CHAPA LAMINADA C/ACABAMENTO BRILHANTE, DE (1,25X3,08)M, C/ESPES. DE 0,8MM | EMOP | UN | 2 | 133.9 | 267.8
00761 | PORTA LISA, EM MADEIRA, PARA PINTURA, COM NUCLEO TIPO COLMEIA, PADRAO LEVE, MEDINDO APROXIMADAMENTE (70X210X3,5)CM | EMOP | UN | 1 | 124 | 124
|  |  |  | TOTAL Material: |  | 420.5649
Mão de Obra |  | FONTE | UNID | COEFICIENTE | PREÇO UNITÁRIO | TOTAL
01967 | MAO-DE-OBRA DE CARPINTEIRO DE ESQUADRIASDE MADEIRA INCLUSIVEENCARGOS SOCIAIS - Percentual=3,0000% | EMOP | H | 4 | 31.72 | 130.6864
01977 | MAO-DE-OBRA DE MARCENEIRO, INCLUSIVE ENCARGOS SOCIAIS - Percentual=3,0000% | EMOP | H | 5.88 | 40.71 | 246.556
01999 | MAO-DE-OBRA DE SERVENTE DA CONSTRUCAO CIVIL, INCLUSIVE ENCARGOS SOCIAIS - Percentual=3,0000% | EMOP | H | 4 | 21.3 | 87.756
|  |  |  | TOTAL Mão de Obra: |  | 464.9984
|  |  |  | VALOR: |  | 885.56
1.24. 14.006.0021-0 PORTA DE MADEIRA, EM COMPENSADO, COM NUCLEO DO TIPO COLMEIA, COM MEDIDAS APROXIMADAS DE (80X210X3, 5)CM, FOLHEADA NAS 2 FACES, CONFORME ABNT NBR 15930, EXCLUSIVE FERRAGENS, MARCO E ALIZARES.FORNECIMENTO E COLOCACAO (UN)
Material |  | FONTE | UNID | COEFICIENTE | PREÇO UNITÁRIO | TOTAL
00225 | ADESIVO DE CONTATO A BASE DE SOLVENTES, RESINAS E BORRACHASSINTETICAS E ADITIVOS, EMBALAGEM DE 3,2L/2,8KG | EMOP | GL | 0.336 | 97.84 | 32.8742
00279 | CHAPA LAMINADA C/ACABAMENTO BRILHANTE, DE (1,25X3,08)M, C/ESPES. DE 0,8MM | EMOP | UN | 2 | 133.9 | 267.8
00760 | PORTA LISA, EM MADEIRA, PARA PINTURA, COM NUCLEO TIPO COLMEIA, PADRAO LEVE, MEDINDO APROXIMADAMENTE (80X210X3,5)CM | EMOP | UN | 1 | 130 | 130
|  |  |  | TOTAL Material: |  | 430.6742
Mão de Obra |  | FONTE | UNID | COEFICIENTE | PREÇO UNITÁRIO | TOTAL
01967 | MAO-DE-OBRA DE CARPINTEIRO DE ESQUADRIASDE MADEIRA INCLUSIVEENCARGOS SOCIAIS - Percentual=3,0000% | EMOP | H | 4 | 31.72 | 130.6864
01977 | MAO-DE-OBRA DE MARCENEIRO, INCLUSIVE ENCARGOS SOCIAIS - Percentual=3,0000% | EMOP | H | 6.72 | 40.71 | 281.7783
01999 | MAO-DE-OBRA DE SERVENTE DA CONSTRUCAO CIVIL, INCLUSIVE ENCARGOS SOCIAIS - Percentual=3,0000% | EMOP | H | 4 | 21.3 | 87.756
|  |  |  | TOTAL Mão de Obra: |  | 500.2207
|  |  |  | VALOR: |  | 930.89
1.25. 14.006.0023-0 PORTA DE MADEIRA, EM COMPENSADO, COM NUCLEO DO TIPO COLMEIA, COM MEDIDAS APROXIMADAS DE (90X210X3, 5)CM, FOLHEADA NAS 2 FACES, CONFORME ABNT NBR 15930, EXCLUSIVE FERRAGENS, MARCO E ALIZARES.FORNECIMENTO E COLOCACAO (UN)
Material |  | FONTE | UNID | COEFICIENTE | PREÇO UNITÁRIO | TOTAL
00225 | ADESIVO DE CONTATO A BASE DE SOLVENTES, RESINAS E BORRACHASSINTETICAS E ADITIVOS, EMBALAGEM DE 3,2L/2,8KG | EMOP | GL | 0.378 | 97.84 | 36.9835
00279 | CHAPA LAMINADA C/ACABAMENTO BRILHANTE, DE (1,25X3,08)M, C/ESPES. DE 0,8MM | EMOP | UN | 2 | 133.9 | 267.8
11439 | PORTA LISA, EM MADEIRA, PARA PINTURA, COM NUCLEO TIPO COLMEIA, PADRAO LEVE, MEDINDO APROXIMADAMENTE (90X210X3,5)CM | EMOP | UN | 1 | 165 | 165
|  |  |  | TOTAL Material: |  | 469.7835
Mão de Obra |  | FONTE | UNID | COEFICIENTE | PREÇO UNITÁRIO | TOTAL
01967 | MAO-DE-OBRA DE CARPINTEIRO DE ESQUADRIASDE MADEIRA INCLUSIVEENCARGOS SOCIAIS - Percentual=3,0000% | EMOP | H | 4 | 31.72 | 130.6864
01977 | MAO-DE-OBRA DE MARCENEIRO, INCLUSIVE ENCARGOS SOCIAIS - Percentual=3,0000% | EMOP | H | 7.56 | 40.71 | 317.0006
01999 | MAO-DE-OBRA DE SERVENTE DA CONSTRUCAO CIVIL, INCLUSIVE ENCARGOS SOCIAIS - Percentual=3,0000% | EMOP | H | 4 | 21.3 | 87.756
|  |  |  | TOTAL Mão de Obra: |  | 535.443
|  |  |  | VALOR: |  | 1005.23
1.26. 14.006.0038-0 PORTA DE MADEIRA, MACICA, ALMOFADADA, COM MEDIDAS APROXIMADAS DE (70X210X3, 5)CM, MARCO DE (7X3)CM, CONFORME ABNT NBR 15930, EXCLUSIVE FERRAGENS.FORNECIMENTO E COLOCACAO (UN)
Material |  | FONTE | UNID | COEFICIENTE | PREÇO UNITÁRIO | TOTAL
10011 | ESPUMA DE POLIURETANO EM SPRAY DE 500ML | EMOP | UN | 0.4379 | 18.53 | 8.1142
02260 | MARCO EM MADEIRA, DE (7X3)CM, GRUPO V | EMOP | M | 5.095 | 42.59 | 216.996
05701 | PORTA MACICA, ALMOFADADA, EM MADEIRA, MEDINDO APROXIMADAMENTE (70X210X3,5)CM, GRUPO V | EMOP | UN | 1 | 484.1 | 484.1
00453 | PREGO COM OU SEM CABECA, EM CAIXAS DE 50KG, OU QUANTIDADES EQUIVALENTES, Nº12X12 A 18X30 | EMOP | KG | 0.0521 | 14.32 | 0.746
|  |  |  | TOTAL Material: |  | 709.9562
Mão de Obra |  | FONTE | UNID | COEFICIENTE | PREÇO UNITÁRIO | TOTAL
01967 | MAO-DE-OBRA DE CARPINTEIRO DE ESQUADRIASDE MADEIRA INCLUSIVEENCARGOS SOCIAIS - Percentual=3,0000% | EMOP | H | 5.7308 | 31.72 | 187.2344
01999 | MAO-DE-OBRA DE SERVENTE DA CONSTRUCAO CIVIL, INCLUSIVE ENCARGOS SOCIAIS - Percentual=3,0000% | EMOP | H | 5.7308 | 21.3 | 125.728
|  |  |  | TOTAL Mão de Obra: |  | 312.9624
|  |  |  | VALOR: |  | 1022.92
1.27. 14.006.0039-0 PORTA DE MADEIRA, ALMOFADADA, COM MEDIDAS APROXIMADAS DE (80X210X3, 5)CM, CONFORME ABNT NBR 15930, EXCLUSIVE FERRAGENS, MARCOE ALIZARES.FORNECIMENTO E COLOCACAO (UN)
Material |  | FONTE | UNID | COEFICIENTE | PREÇO UNITÁRIO | TOTAL
04885 | PORTA MACICA, ALMOFADADA, EM MADEIRA, MEDINDO APROXIMADAMENTE (80X210X3,5)CM, GRUPO V | EMOP | UN | 1 | 484.1 | 484.1
|  |  |  | TOTAL Material: |  | 484.1
Mão de Obra |  | FONTE | UNID | COEFICIENTE | PREÇO UNITÁRIO | TOTAL
01967 | MAO-DE-OBRA DE CARPINTEIRO DE ESQUADRIASDE MADEIRA INCLUSIVEENCARGOS SOCIAIS - Percentual=3,0000% | EMOP | H | 4 | 31.72 | 130.6864
01999 | MAO-DE-OBRA DE SERVENTE DA CONSTRUCAO CIVIL, INCLUSIVE ENCARGOS SOCIAIS - Percentual=3,0000% | EMOP | H | 4 | 21.3 | 87.756
|  |  |  | TOTAL Mão de Obra: |  | 218.4424
|  |  |  | VALOR: |  | 702.54
1.28. 14.006.0150-0 PORTA DE MADEIRA, EM COMPENSADO, COM NUCLEO DO TIPO COLMEIA, COM MEDIDAS APROXIMADAS DE (120X210X3, 5)CM, EM 2 FOLHAS, MARCO DE (13X3)CM E ALIZARES (5X2)CM, CONFORME ABNT NBR 15930, EXCLUSIVE FERRAGENS.FORNECIMENTO E COLOCACAO (UN)
Material |  | FONTE | UNID | COEFICIENTE | PREÇO UNITÁRIO | TOTAL
02259 | ALIZAR EM MADEIRA, DE (5X2)CM, GRUPO V | EMOP | M | 11.55 | 8.14 | 94.017
10011 | ESPUMA DE POLIURETANO EM SPRAY DE 500ML | EMOP | UN | 0.4817 | 18.53 | 8.9259
02258 | MARCO EM MADEIRA, DE (13X3)CM, GRUPO V | EMOP | M | 5.595 | 25.96 | 145.2462
00762 | PORTA LISA, EM MADEIRA, PARA PINTURA, COM NUCLEO TIPO COLMEIA, PADRAO LEVE, MEDINDO APROXIMADAMENTE (60X210X3,5)CM | EMOP | UN | 2 | 118 | 236
00453 | PREGO COM OU SEM CABECA, EM CAIXAS DE 50KG, OU QUANTIDADES EQUIVALENTES, Nº12X12 A 18X30 | EMOP | KG | 0.1877 | 14.32 | 2.6878
|  |  |  | TOTAL Material: |  | 486.8769
Mão de Obra |  | FONTE | UNID | COEFICIENTE | PREÇO UNITÁRIO | TOTAL
01967 | MAO-DE-OBRA DE CARPINTEIRO DE ESQUADRIASDE MADEIRA INCLUSIVEENCARGOS SOCIAIS - Percentual=3,0000% | EMOP | H | 10.7495 | 31.72 | 351.2033
01999 | MAO-DE-OBRA DE SERVENTE DA CONSTRUCAO CIVIL, INCLUSIVE ENCARGOS SOCIAIS - Percentual=3,0000% | EMOP | H | 10.7495 | 21.3 | 235.8332
|  |  |  | TOTAL Mão de Obra: |  | 587.0365
|  |  |  | VALOR: |  | 1073.91
1.29. 14.006.0301-0 JANELA DE MADEIRA, DE CORRER, DE 4 FOLHAS, DE (160X120X3)CM, INCLUSIVE GUARNICAO, EXCLUSIVE FERRAGENS.FORNECIMENTO E COLOCACAO (UN)
Material |  | FONTE | UNID | COEFICIENTE | PREÇO UNITÁRIO | TOTAL
00418 | CEDRO EM TABUAS, PRANCHETAS E PRANCHOES, PARA ESQUADRIAS | EMOP | M3 | 0.36 | 14960.29 | 5385.7044
00453 | PREGO COM OU SEM CABECA, EM CAIXAS DE 50KG, OU QUANTIDADES EQUIVALENTES, Nº12X12 A 18X30 | EMOP | KG | 0.1 | 14.32 | 1.432
|  |  |  | TOTAL Material: |  | 5387.1364
Mão de Obra |  | FONTE | UNID | COEFICIENTE | PREÇO UNITÁRIO | TOTAL
01967 | MAO-DE-OBRA DE CARPINTEIRO DE ESQUADRIASDE MADEIRA INCLUSIVEENCARGOS SOCIAIS - Percentual=3,0000% | EMOP | H | 7 | 31.72 | 228.7012
01999 | MAO-DE-OBRA DE SERVENTE DA CONSTRUCAO CIVIL, INCLUSIVE ENCARGOS SOCIAIS - Percentual=3,0000% | EMOP | H | 7 | 21.3 | 153.573
|  |  |  | TOTAL Mão de Obra: |  | 382.2742
Serviço |  | FONTE | UNID | COEFICIENTE | PREÇO UNITÁRIO | TOTAL
54.001.0007-1 | TACO DE CANELA 2,5 X 10 X 10CM | EMOP | UN | 4 | 1.96 | 7.84
|  |  |  | TOTAL Serviço: |  | 7.84
|  |  |  | VALOR: |  | 5777.25
1.30. 14.006.0399-0 PROTECAO TIPO BATE-CADEIRA DE MADEIRA, (15X2)CM, APARELHADA EMUMA FACE E NOS TOPOS, EXCLUSIVE PINTURA.FORNECIMENTO E COLOCACAO (M)
Material |  | FONTE | UNID | COEFICIENTE | PREÇO UNITÁRIO | TOTAL
05881 | BUCHA DE NYLON, TIPO S-06 | EMOP | UN | 4 | 0.0215 | 0.086
05022 | MACARANDUBA EM BARRA, APARELHADA, DE (0,3X0,04)M | EMOP | M | 0.525 | 103 | 54.075
05908 | PARAFUSO FERRO, ROSCA SOBERBA, CABECA CHATA, DE (4,8X40)MM | EMOP | UN | 4 | 0.205 | 0.82
|  |  |  | TOTAL Material: |  | 54.981
Mão de Obra |  | FONTE | UNID | COEFICIENTE | PREÇO UNITÁRIO | TOTAL
01967 | MAO-DE-OBRA DE CARPINTEIRO DE ESQUADRIASDE MADEIRA INCLUSIVEENCARGOS SOCIAIS - Percentual=3,0000% | EMOP | H | 0.8 | 31.72 | 26.1372
01999 | MAO-DE-OBRA DE SERVENTE DA CONSTRUCAO CIVIL, INCLUSIVE ENCARGOS SOCIAIS - Percentual=3,0000% | EMOP | H | 0.8 | 21.3 | 17.5512
|  |  |  | TOTAL Mão de Obra: |  | 43.6884
|  |  |  | VALOR: |  | 98.67
1.31. 14.006.0407-0 MARCO DE MADEIRA, DE (14X3)CM, CONFORME ABNT NBR 15930.FORNECIMENTO E COLOCACAO (M)
Material |  | FONTE | UNID | COEFICIENTE | PREÇO UNITÁRIO | TOTAL
10011 | ESPUMA DE POLIURETANO EM SPRAY DE 500ML | EMOP | UN | 0.0875 | 18.53 | 1.6213
05479 | MARCO EM MADEIRA, DE (14X3)CM, COM REBAIXO DE 3,5CM, GRUPO V | EMOP | M | 1.05 | 41.6 | 43.68
00453 | PREGO COM OU SEM CABECA, EM CAIXAS DE 50KG, OU QUANTIDADES EQUIVALENTES, Nº12X12 A 18X30 | EMOP | KG | 0.01 | 14.32 | 0.1432
|  |  |  | TOTAL Material: |  | 45.4445
Mão de Obra |  | FONTE | UNID | COEFICIENTE | PREÇO UNITÁRIO | TOTAL
01967 | MAO-DE-OBRA DE CARPINTEIRO DE ESQUADRIASDE MADEIRA INCLUSIVEENCARGOS SOCIAIS - Percentual=3,0000% | EMOP | H | 0.35 | 31.72 | 11.435
01999 | MAO-DE-OBRA DE SERVENTE DA CONSTRUCAO CIVIL, INCLUSIVE ENCARGOS SOCIAIS - Percentual=3,0000% | EMOP | H | 0.35 | 21.3 | 7.6786
|  |  |  | TOTAL Mão de Obra: |  | 19.1136
|  |  |  | VALOR: |  | 64.56
1.32. 14.006.0409-0 ALIZAR DE MADEIRA, DE (5X2)CM, CONFORME ABNT NBR 15930.FORNECIMENTO E COLOCACAO (M)
Material |  | FONTE | UNID | COEFICIENTE | PREÇO UNITÁRIO | TOTAL
02259 | ALIZAR EM MADEIRA, DE (5X2)CM, GRUPO V | EMOP | M | 1.05 | 8.14 | 8.547
00453 | PREGO COM OU SEM CABECA, EM CAIXAS DE 50KG, OU QUANTIDADES EQUIVALENTES, Nº12X12 A 18X30 | EMOP | KG | 0.005 | 14.32 | 0.0716
|  |  |  | TOTAL Material: |  | 8.6186
Mão de Obra |  | FONTE | UNID | COEFICIENTE | PREÇO UNITÁRIO | TOTAL
01967 | MAO-DE-OBRA DE CARPINTEIRO DE ESQUADRIASDE MADEIRA INCLUSIVEENCARGOS SOCIAIS - Percentual=3,0000% | EMOP | H | 0.075 | 31.72 | 2.4503
01999 | MAO-DE-OBRA DE SERVENTE DA CONSTRUCAO CIVIL, INCLUSIVE ENCARGOS SOCIAIS - Percentual=3,0000% | EMOP | H | 0.075 | 21.3 | 1.6454
|  |  |  | TOTAL Mão de Obra: |  | 4.0957
|  |  |  | VALOR: |  | 12.71
1.33. 14.006.0609-0 PECA DE MADEIRA,SERRADA,DE 3"X3".FORNECIMENTO (M)
Material |  | FONTE | UNID | COEFICIENTE | PREÇO UNITÁRIO | TOTAL
02604 | MACARANDUBA EM PECAS, DE 7,50X7,50CM (3"X3") | EMOP | M | 1 | 18 | 18
|  |  |  | TOTAL Material: |  | 18
|  |  |  | VALOR: |  | 18
1.34. 14.006.0645-0 COMPENSADO NAVAL DE 15MM(CHAPA DE 2,20X1,10M).FORNECIMENTO (M2)
Material |  | FONTE | UNID | COEFICIENTE | PREÇO UNITÁRIO | TOTAL
01360 | CHAPA DE COMPENSADO NAVAL, COM ESPESSURA DE 15MM | EMOP | M2 | 1 | 67.01 | 67.01
|  |  |  | TOTAL Material: |  | 67.01
|  |  |  | VALOR: |  | 67.01
1.35. 14.007.0030-0 FERRAGENS PARA PORTA DE MADEIRA,DE 1 FOLHA DE ABRIR,DE ENTRADA DE SERVICO,CONSTANDO DE FORNECIMENTO SEM COLOCACAO (ESTAINCLUIDA NO FORNECIMENTO E COLOCACAO DAS ESQUADRIAS),DE:-FECHADURA DE EMBUTIR,EM METAL COM ACABAMENTO CROMADO;-3 DOBRADICAS 3"X2.1/2" DE FERRO GALVANIZADO,COM PINO E BOLAS DE LATAO (UN)
Material |  | FONTE | UNID | COEFICIENTE | PREÇO UNITÁRIO | TOTAL
04922 | DOBRADICA EM ACO LAMINADO C/PINOS, BOLAS E ANEIS DE LATAO, DE 3"X2.1/2"X5/64" | EMOP | UN | 3 | 12.98 | 38.94
04918 | FECHADURA DE EMBUTIR PARA PORTA DE ENTRADA DE SERVICO, DISTANCIA DE 40 A 55MM, EM METAL COM ACABAMENTO CROMADO | EMOP | UN | 1 | 64.88 | 64.88
|  |  |  | TOTAL Material: |  | 103.82
|  |  |  | VALOR: |  | 103.82
1.36. 14.007.0085-0 FERRAGENS P/PORTA MADEIRA COLOC.DIVISORIAS MARMORE,MARMORITEOU CONCRETO,ATE 3CM ESP.CONSTANDO FORN.S/COLOC.(ESTA INCLUIDA FORN.COLOC.ESQUADRIAS),DE:-2 DOBRADICAS C/UMA ABAS "U",LATAO,ACABAMENTO CROMADO,P/DIVISORIAS MARMORE;-FECHO SOBREPOR,TIPO "LIVRE-OCUPADO",RETANGULAR,METAL C/ACABAMENTO CROMADO,;-BATENTE "U",LATAO,ACABAMENTO CROMADO,P/DIVISORIAS MARMORE (UN)
Material |  | FONTE | UNID | COEFICIENTE | PREÇO UNITÁRIO | TOTAL
14463 | BATENTE EM "U", EM LATAO, ACABAMENTO CROMADO, DE 30MM, PARADIVISORIAS DE MARMORE | EMOP | UN | 1 | 109.18 | 109.18
05560 | DOBRADICA COM UMA DAS ABAS EM "U", EM LATAO, ACABAMENTO CROMADO, DE 30MM, PARA DIVISORIAS DE MARMORE | EMOP | UN | 2 | 191 | 382
00974 | FECHO DE SOBREPOR, LIVRE-OCUPADO, EM METAL COM ACABAMENTO CROMADO, INCLUSIVE TARJETA COM TRANCA FIXA | EMOP | UN | 1 | 36.87 | 36.87
00895 | PARAFUSO EM LATAO, ACABAMENTO CROMADO, DE 30MM, PARA DIVISORIAS DE MARMORE | EMOP | UN | 12 | 19.57 | 234.84
|  |  |  | TOTAL Material: |  | 762.89
|  |  |  | VALOR: |  | 762.89
1.37. 14.007.0150-0 FERRAGENS PARA JANELA DE MADEIRA,DE CORRER,DE 4 FOLHAS,CORRENDO 2, CONSTANDO DE FORNEC.S/COLOC.,DE:-4 RODIZIOS DE LATAOCOM ROLAMENTO(6MM), PARA TRILHOS;-6,00M DE TRILHO ALUMINIO,TAMANHO 3,00MX1/4"X1/4";-1 PUXADOR DE PUNHO,TUBULAR,EM LATAOCROMADO (UN)
Material |  | FONTE | UNID | COEFICIENTE | PREÇO UNITÁRIO | TOTAL
04925 | PUXADOR TUBULAR, DE PUNHO, EM LATAO CROMADO | EMOP | UN | 1 | 24.62 | 24.62
04919 | RODIZIO EM LATAO COM ROLAMENTO PARA TRILHO, DE 6MM | EMOP | UN | 4 | 7.16 | 28.64
00958 | TRILHO DE ALUMINIO P/JANELA DE CORRER, PERFIL QUADRADO, P/RODIZIO, DE 1/4"X1/4" | EMOP | M | 6 | 6 | 36
|  |  |  | TOTAL Material: |  | 89.26
|  |  |  | VALOR: |  | 89.26
1.38. 14.007.0165-0 FERRAGENS PARA PORTAS (CONJUNTO COMPLETO) DE 1 FOLHA COM BANDEIRA DE VIDRO TEMPERADO DE 10MM,CONSTANDO DE FORNECIMENTO SEM COLOCACAO (ESTA INCLUIDA NO FORNECIMENTO E COLOCACAO DO VIDRO),EXCLUSIVE MOLA HIDRAULICA DE PISO (VIDE ITEM 14.007.0190) (UN)
Material |  | FONTE | UNID | COEFICIENTE | PREÇO UNITÁRIO | TOTAL
05521 | DOBRADICA INFERIOR, PARA VIDRO TEMPERADO, DE 10MM | EMOP | UN | 1 | 61.07 | 61.07
05523 | DOBRADICA SUPERIOR, PARA VIDRO TEMPERADO, DE 10MM | EMOP | UN | 1 | 54.25 | 54.25
05530 | ESPELHO DE FECHADURA, PARA VIDRO TEMPERADO, DE 10MM | EMOP | UN | 1 | 41.34 | 41.34
05524 | FECHADURA DE CENTRO, PARA VIDRO TEMPERADO, DE 10MM | EMOP | UN | 1 | 30.8 | 30.8
05533 | PIVO, PARA VIDRO TEMPERADO DE 10MM | EMOP | UN | 1 | 15.45 | 15.45
05528 | PUXADOR STANDARD, DE MADEIRA, PARA VIDRO TEMPERADO DE 10MM | EMOP | UN | 1 | 40.17 | 40.17
05522 | SUPORTE DE BATENTE, PARA VIDRO TEMPERADO DE 10MM | EMOP | UN | 1 | 24.34 | 24.34
05520 | SUPORTE SIMPLES CANTO, PARA VIDRO TEMPERADO DE 10MM | EMOP | UN | 3 | 32.28 | 96.84
|  |  |  | TOTAL Material: |  | 364.26
|  |  |  | VALOR: |  | 364.26
1.39. 14.007.0170-0 FERRAGENS PARA PORTAS(CONJUNTO COMPLETO) DE 2 FOLHAS DE VIDRO TEMPERADO DE 10MM,CONSTANDO DE FORNECIMENTO SEM COLOCACAO(ESTA INCLUIDA NO FORNECIMENTO E COLOCACAO DO VIDRO),EXCLUSIVE MOLA HIDRAULICA DE PISO(VIDE ITEM 14.007.0190) (UN)
Material |  | FONTE | UNID | COEFICIENTE | PREÇO UNITÁRIO | TOTAL
05534 | BATENTE DE PORTA, PARA VIDRO TEMPERADO DE 10MM | EMOP | UN | 1 | 10.56 | 10.56
05532 | CONTRA PINO DE PISO, PARA VIDRO TEMPERADO DE 10MM | EMOP | UN | 1 | 26.26 | 26.26
05525 | CONTRA-FECHADURA, PARA VIDRO TEMPERADO DE 10MM | EMOP | UN | 1 | 18.77 | 18.77
05521 | DOBRADICA INFERIOR, PARA VIDRO TEMPERADO, DE 10MM | EMOP | UN | 2 | 61.07 | 122.14
05523 | DOBRADICA SUPERIOR, PARA VIDRO TEMPERADO, DE 10MM | EMOP | UN | 2 | 54.25 | 108.5
05524 | FECHADURA DE CENTRO, PARA VIDRO TEMPERADO, DE 10MM | EMOP | UN | 1 | 30.8 | 30.8
05529 | MANCAL SUPERIOR, PARA VIDRO TEMPERADO DE 10MM | EMOP | UN | 2 | 27.56 | 55.12
05533 | PIVO, PARA VIDRO TEMPERADO DE 10MM | EMOP | UN | 2 | 15.45 | 30.9
05528 | PUXADOR STANDARD, DE MADEIRA, PARA VIDRO TEMPERADO DE 10MM | EMOP | UN | 2 | 40.17 | 80.34
05526 | TRINCO DE PISO, PARA VIDRO TEMPERADO DE 10MM | EMOP | UN | 1 | 35.18 | 35.18
|  |  |  | TOTAL Material: |  | 518.57
|  |  |  | VALOR: |  | 518.57
1.40. 14.007.0175-0 FERRAGENS PARA PORTAS (CONJUNTO COMPLETO) DE 2 FOLHAS COM BANDEIRA DE VIDRO TEMPERADO DE 10MM, CONSTANDO DE FORNECIMENTOSEM COLOCACAO (ESTA INCLUIDA NO FORNECIMENTO E COLOCACAO DOVIDRO),EXCLUSIVE MOLA HIDRAULICA DE PISO(VIDE ITEM 14.007.0190) (UN)
Material |  | FONTE | UNID | COEFICIENTE | PREÇO UNITÁRIO | TOTAL
05532 | CONTRA PINO DE PISO, PARA VIDRO TEMPERADO DE 10MM | EMOP | UN | 1 | 26.26 | 26.26
05525 | CONTRA-FECHADURA, PARA VIDRO TEMPERADO DE 10MM | EMOP | UN | 1 | 18.77 | 18.77
05521 | DOBRADICA INFERIOR, PARA VIDRO TEMPERADO, DE 10MM | EMOP | UN | 2 | 61.07 | 122.14
05523 | DOBRADICA SUPERIOR, PARA VIDRO TEMPERADO, DE 10MM | EMOP | UN | 2 | 54.25 | 108.5
05524 | FECHADURA DE CENTRO, PARA VIDRO TEMPERADO, DE 10MM | EMOP | UN | 1 | 30.8 | 30.8
05533 | PIVO, PARA VIDRO TEMPERADO DE 10MM | EMOP | UN | 2 | 15.45 | 30.9
05528 | PUXADOR STANDARD, DE MADEIRA, PARA VIDRO TEMPERADO DE 10MM | EMOP | UN | 2 | 40.17 | 80.34
05527 | SUPORTE COM APARADOR, PARA VIDRO TEMPERADO DE 10MM | EMOP | UN | 1 | 82.97 | 82.97
05522 | SUPORTE DE BATENTE, PARA VIDRO TEMPERADO DE 10MM | EMOP | UN | 2 | 24.34 | 48.68
05519 | SUPORTE DUPLO HORIZONTAL, PARA VIDRO TEMPERADO DE 10MM | EMOP | UN | 1 | 64.88 | 64.88
05520 | SUPORTE SIMPLES CANTO, PARA VIDRO TEMPERADO DE 10MM | EMOP | UN | 2 | 32.28 | 64.56
05526 | TRINCO DE PISO, PARA VIDRO TEMPERADO DE 10MM | EMOP | UN | 1 | 35.18 | 35.18
|  |  |  | TOTAL Material: |  | 713.98
|  |  |  | VALOR: |  | 713.98
1.41. 14.007.0190-0 MOLA HIDRAULICA DE PISO PARA PORTAS DE VIDRO TEMPERADO DE 10MM.FORNECIMENTO (UN)
Material |  | FONTE | UNID | COEFICIENTE | PREÇO UNITÁRIO | TOTAL
05531 | MOLA HIDRAULICA DE PISO PARA VIDRO TEMPERADO DE 10MM | EMOP | UN | 1 | 326.66 | 326.66
|  |  |  | TOTAL Material: |  | 326.66
|  |  |  | VALOR: |  | 326.66
1.42. 14.007.0195-0 FERRAGENS PARA PAINEIS FIXOS DE VIDRO TEMPERADO DE 10MM(CONJUNTO COMPLETO),CONSTANDO DE FORNECIMENTO SEM COLOCACAO(ESTAINCLUIDA NO FORNECIMENTO E COLOCACAO DO VIDRO) (UN)
Material |  | FONTE | UNID | COEFICIENTE | PREÇO UNITÁRIO | TOTAL
05535 | SUPORTE DE CENTRO, PARA TEMPERADO DE 10MM | EMOP | UN | 2 | 29.57 | 59.14
05520 | SUPORTE SIMPLES CANTO, PARA VIDRO TEMPERADO DE 10MM | EMOP | UN | 4 | 32.28 | 129.12
|  |  |  | TOTAL Material: |  | 188.26
|  |  |  | VALOR: |  | 188.26
1.43. 14.007.0200-0 FERRAGENS PARA DIVISORIAS DE MARMORE OU MARMORITE,DE SANITARIOS,CONSTANDO DE FORNECIMENTO SEM COLOCACAO(ESTA INCLUIDA NOFORNECIMENTO E COLOCACAO DA DIVISORIA),DE:-4 CANTONEIRAS DEALUMINIO PARA FIXACAO DA PLACA;-12 PARAFUSOS DE ALUMINIO DE3/4"X5/16" COM ROSCA (UN)
Material |  | FONTE | UNID | COEFICIENTE | PREÇO UNITÁRIO | TOTAL
00893 | CANTONEIRA DE ALUMINIO, PARA FIXACAO DE PLACAS | EMOP | UN | 4 | 28.87 | 115.48
00895 | PARAFUSO EM LATAO, ACABAMENTO CROMADO, DE 30MM, PARA DIVISORIAS DE MARMORE | EMOP | UN | 12 | 19.57 | 234.84
|  |  |  | TOTAL Material: |  | 350.32
|  |  |  | VALOR: |  | 350.32
1.44. 14.007.0270-0 FECHADURA BICO DE PAPAGAIO,COM CILINDRO,DISTANCIA DE 40 A 55MM,EM METAL COM ACABAMENTO CROMADO,PARA PORTAS DE CORRER EMFERRO OU ALUMINIO.FORNECIMENTO (UN)
Material |  | FONTE | UNID | COEFICIENTE | PREÇO UNITÁRIO | TOTAL
00937 | FECHADURA DE EMBUTIR, BICO DE PAPAGAIO PARA PORTA DE CORREREXTERNA, COM CILINDRO, DISTANCIA 40 A 55MM, EM METAL COM ACABAMENTO CROMADO | EMOP | UN | 1 | 40.07 | 40.07
|  |  |  | TOTAL Material: |  | 40.07
|  |  |  | VALOR: |  | 40.07
1.45. 14.007.0276-0 FECHADURA DE SOBREPOR,COM CILINDRO,EM METAL COM ACABAMENTO CROMADO,PARA PORTAO.FORNECIMENTO (UN)
Material |  | FONTE | UNID | COEFICIENTE | PREÇO UNITÁRIO | TOTAL
11246 | FECHADURA DE SOBREPOR PARA PORTAO, COM CILINDRO, EM METAL COM ACABAMENTO CROMADO | EMOP | UN | 1 | 50.13 | 50.13
|  |  |  | TOTAL Material: |  | 50.13
|  |  |  | VALOR: |  | 50.13
1.46. 14.007.0324-0 CADEADO DE 50MM,C/DUPLA TRAVA,DISCO DE SEGURANCA ANTI-GAZUA,CORPO DE LATAO MACICO,CILINDRO DE LATAO TREFILADO.FORNECIMENTO (UN)
Material |  | FONTE | UNID | COEFICIENTE | PREÇO UNITÁRIO | TOTAL
05469 | CADEADO COM DUPLA TRAVA, DISCO DE SEGURANCA ANTI GAZUA, CORPO DE LATAO MACICO, CILINDRO DE LATAO TREFILADO, DE 50MM | EMOP | UN | 1 | 39.04 | 39.04
|  |  |  | TOTAL Material: |  | 39.04
|  |  |  | VALOR: |  | 39.04
1.47. 14.007.0347-0 PUXADOR DE MADEIRA PARA PORTA DE VIDRO TEMPERADO.FORNECIMENTO (UN)
Material |  | FONTE | UNID | COEFICIENTE | PREÇO UNITÁRIO | TOTAL
05528 | PUXADOR STANDARD, DE MADEIRA, PARA VIDRO TEMPERADO DE 10MM | EMOP | UN | 1 | 40.17 | 40.17
|  |  |  | TOTAL Material: |  | 40.17
|  |  |  | VALOR: |  | 40.17
1.48. 14.007.0348-0 PIVO PARA PORTA DE VIDRO TEMPERADO.FORNECIMENTO (UN)
Material |  | FONTE | UNID | COEFICIENTE | PREÇO UNITÁRIO | TOTAL
05533 | PIVO, PARA VIDRO TEMPERADO DE 10MM | EMOP | UN | 1 | 15.45 | 15.45
|  |  |  | TOTAL Material: |  | 15.45
|  |  |  | VALOR: |  | 15.45
1.49. 14.009.0010-0 COLOCACAO DE FECHADURA DE EMBUTIR, COM ALTURA APROXIMADA DE 20CM, EM MADEIRA, EXCLUSIVE O FORNECIMENTO (UN)
Mão de Obra |  | FONTE | UNID | COEFICIENTE | PREÇO UNITÁRIO | TOTAL
01967 | MAO-DE-OBRA DE CARPINTEIRO DE ESQUADRIASDE MADEIRA INCLUSIVEENCARGOS SOCIAIS - Percentual=3,0000% | EMOP | H | 2.25 | 31.72 | 73.5111
|  |  |  | TOTAL Mão de Obra: |  | 73.5111
|  |  |  | VALOR: |  | 73.51
1.50. 14.009.0015-0 COLOCACAO DE FECHADURA DE EMBUTIR, COM ALTURA APROXIMADA DE 15CM, EM MADEIRA, EXCLUSIVE O FORNECIMENTO (UN)
Mão de Obra |  | FONTE | UNID | COEFICIENTE | PREÇO UNITÁRIO | TOTAL
01967 | MAO-DE-OBRA DE CARPINTEIRO DE ESQUADRIASDE MADEIRA INCLUSIVEENCARGOS SOCIAIS - Percentual=3,0000% | EMOP | H | 2.05 | 31.72 | 66.9767
|  |  |  | TOTAL Mão de Obra: |  | 66.9767
|  |  |  | VALOR: |  | 66.98
1.51. 14.009.0045-0 COLOCACAO DE UMA DOBRADICA COM AS DIMENSOES DE 3"X3" OU 3"X2.1/2", EM MADEIRA, EXCLUSIVE O FORNECIMENTO (UN)
Mão de Obra |  | FONTE | UNID | COEFICIENTE | PREÇO UNITÁRIO | TOTAL
01967 | MAO-DE-OBRA DE CARPINTEIRO DE ESQUADRIASDE MADEIRA INCLUSIVEENCARGOS SOCIAIS - Percentual=3,0000% | EMOP | H | 0.6 | 31.72 | 19.6029
|  |  |  | TOTAL Mão de Obra: |  | 19.6029
|  |  |  | VALOR: |  | 19.6
1.52. 14.009.0050-0 COLOCACAO DE UMA DOBRADICA COM AS DIMENSOES DE 2"X2.1/2" A 1.1/2"X2", EM MADEIRA, EXCLUSIVE O FORNECIMENTO (UN)
Mão de Obra |  | FONTE | UNID | COEFICIENTE | PREÇO UNITÁRIO | TOTAL
01967 | MAO-DE-OBRA DE CARPINTEIRO DE ESQUADRIASDE MADEIRA INCLUSIVEENCARGOS SOCIAIS - Percentual=3,0000% | EMOP | H | 0.45 | 31.72 | 14.7022
|  |  |  | TOTAL Mão de Obra: |  | 14.7022
|  |  |  | VALOR: |  | 14.7
1.53. 14.009.0070-0 COLOCACAO DE FECHO DE EMBUTIR, DE 40CM, EM MADEIRA, EXCLUSIVE OFORNECIMENTO (UN)
Mão de Obra |  | FONTE | UNID | COEFICIENTE | PREÇO UNITÁRIO | TOTAL
01967 | MAO-DE-OBRA DE CARPINTEIRO DE ESQUADRIASDE MADEIRA INCLUSIVEENCARGOS SOCIAIS - Percentual=3,0000% | EMOP | H | 2.25 | 31.72 | 73.5111
|  |  |  | TOTAL Mão de Obra: |  | 73.5111
|  |  |  | VALOR: |  | 73.51
1.54. 15.001.0080-0 TAMPA DE CONCRETO ARMADO 10MPA,ESPESSURA DE 6CM,PARA CAIXA DE INSPECAO COM 60CM DE DIAMETRO.FORNECIMENTO E COLOCACAO (UN)
Serviço |  | FONTE | UNID | COEFICIENTE | PREÇO UNITÁRIO | TOTAL
11.009.0014-1 | BARRA DE ACO CA-50,COM SALIENCIA OU MOSSA,COEFICIENTE DE CONFORMACAO SUPERFICIAL MINIMO (ADERENCIA) IGUAL A 1,5,DIAMETRODE 8 A 12,5MM,DESTINADA A ARMADURA DE CONCRETO ARMADO,10%DE PERDAS DE PONTAS E ARAME 18.FORNECIMENTO | EMOP | KG | 2 | 7.5979 | 15.1958
11.001.0001-1 | CONCRETO DOSADO RACIONALMENTE PARA UMA RESISTENCIA CARACTERISTICA A COMPRESSAO DE 10MPA, COMPREENDENDO APENAS O FORNECIMENTO DOS MATERIAIS, INCLUSIVE 5% DE PERDAS | EMOP | M3 | 0.03 | 355.1685 | 10.655
11.011.0030-1 | CORTE, DOBRAGEM, MONTAGEM E COLOCACAO DE FERRAGENS NAS FORMAS, ACO CA-50, EM BARRAS REDONDAS, COM DIAMETRO DE 8 A 12, 5MM | EMOP | KG | 2 | 5.4906 | 10.9812
11.004.0024-1 | FORMAS DE MADEIRA DE 3ª, PARA MOLDAGEM DE PECAS DE CONCRETOPARAMENTOS CURVOS, SERVINDO A MADEIRA 1, 4 VEZES, INCLUSIVE DESMOLDAGEM, EXCLUSIVE ESCORAMENTO | EMOP | M2 | 0.13 | 148.3952 | 19.2913
11.002.0023-1 | LANCAMENTO DE CONCRETO EM PECAS ARMADAS,INCLUSIVE TRANSPORTEHORIZONTAL ATE 20,00M EM CARRINHOS,E VERTICAL ATE 10,00M COM TORRE E GUINCHO,COLOCACAO,ADENSAMENTO E ACABAMENTO,CONSIDERANDO UMA PRODUCAO APROXIMADA DE 2,00M3/H | EMOP | M3 | 0.03 | 158.4315 | 4.7529
11.002.0013-1 | PREPARO DE CONCRETO, COMPREENDENDO MISTURA E AMASSAMENTO EM UMA BETONEIRA DE 320L, ADMITINDO-SE UMA PRODUCAO APROXIMADA DE2, 00M3/H, EXCLUINDO O FORNECIMENTO DOS MATERIAIS | EMOP | M3 | 0.03 | 104.6515 | 3.1395
|  |  |  | TOTAL Serviço: |  | 64.0157
|  |  |  | VALOR: |  | 64.02
1.55. 15.002.0062-0 CAIXA DE GORDURA SIMPLES, CILINDRICA, PRE-FABRICADA DE CONCRETO, COM DIAMETRO DE 40CM E PROFUNDIDADE TOTAL DE 60CM, INCLUSIVE TAMPA DE CONCRETO, CONFORME ABNT NBR 8160.FORNECIMENTO E COLOCACAO (UN)
Material |  | FONTE | UNID | COEFICIENTE | PREÇO UNITÁRIO | TOTAL
02323 | CAIXA DE GORDURA, PRE-FABRICADA DE CONCRETO, COM TAMPA, MODELO SIMPLES, COM CAPACIDADE DE RETENCAO DE 31 LITROS MINIMOS,CONFORME ABNT NBR 8160 | EMOP | UN | 1 | 98.88 | 98.88
00149 | CIMENTO PORTLAND COMPOSTO CP II-32, EM SACO DE 50KG, CONFORME ABNT NBR 16697 | EMOP | KG | 0.8 | 0.5822 | 0.4657
|  |  |  | TOTAL Material: |  | 99.3457
Mão de Obra |  | FONTE | UNID | COEFICIENTE | PREÇO UNITÁRIO | TOTAL
01993 | MAO-DE-OBRA DE BOMBEIRO HIDRAULICO DA CONSTRUCAO CIVIL, INCLUSIVE ENCARGOS SOCIAIS - Percentual=3,0000% | EMOP | H | 2 | 29.47 | 60.7082
01999 | MAO-DE-OBRA DE SERVENTE DA CONSTRUCAO CIVIL, INCLUSIVE ENCARGOS SOCIAIS - Percentual=3,0000% | EMOP | H | 2 | 21.3 | 43.878
|  |  |  | TOTAL Mão de Obra: |  | 104.5862
|  |  |  | VALOR: |  | 203.93
1.56. 15.002.0082-0 CAIXA DE GORDURA ESPECIAL DE ALVENARIA DE TIJOLOS MACICOS(7X10X20CM), EM PAREDES DE UMA VEZ(0, 20M), MEDINDO 1, 00X1, 00X0, 90M, INCLUSIVE REVESTIMENTO INTERNO EM ARGAMASSA DE CIMENTO E AREIA, NO TRACO 1:3, COM ESPESSURA DE 1, 5CM, EXCLUSIVE TAMPAO DEFERRO FUNDIDO (UN)
Material |  | FONTE | UNID | COEFICIENTE | PREÇO UNITÁRIO | TOTAL
00017 | ACO CA-50, ESTIRADO, PRECO DE REVENDEDOR, NO DIAMETRO DE 10,0MM | EMOP | KG | 13 | 6.6928 | 87.0064
00349 | PINUS, EM PECAS DE 2,50X30,00CM (1"X12") - GRUPOS:I,II,III EIV, DA TABELA CLASSIFICATORIA MUNICIPAL DE ESPECIFICACOES DE PRODUTOS MADEIREIROS DO MUNICIPIO RJ | EMOP | M | 1.37 | 12.54 | 17.1798
00453 | PREGO COM OU SEM CABECA, EM CAIXAS DE 50KG, OU QUANTIDADES EQUIVALENTES, Nº12X12 A 18X30 | EMOP | KG | 0.21 | 14.32 | 3.0072
00558 | TIJOLO CERAMICO, MACICO, DE (07X10X20)CM | EMOP | UN | 950 | 1.1 | 1045
|  |  |  | TOTAL Material: |  | 1152.1934
Mão de Obra |  | FONTE | UNID | COEFICIENTE | PREÇO UNITÁRIO | TOTAL
01968 | MAO-DE-OBRA DE PEDREIRO, INCLUSIVE ENCARGOS SOCIAIS - Percentual=3,0000% | EMOP | H | 10 | 29.47 | 303.541
01999 | MAO-DE-OBRA DE SERVENTE DA CONSTRUCAO CIVIL, INCLUSIVE ENCARGOS SOCIAIS - Percentual=3,0000% | EMOP | H | 10 | 21.3 | 219.39
|  |  |  | TOTAL Mão de Obra: |  | 522.931
Serviço |  | FONTE | UNID | COEFICIENTE | PREÇO UNITÁRIO | TOTAL
07.007.0010-1 | ARGAMASSA DE CIMENTO, SAIBRO E AREIA, NO TRACO 1:2:2, PREPAROMECANICO | EMOP | M3 | 0.41 | 445.8473 | 182.7973
11.001.0001-1 | CONCRETO DOSADO RACIONALMENTE PARA UMA RESISTENCIA CARACTERISTICA A COMPRESSAO DE 10MPA, COMPREENDENDO APENAS O FORNECIMENTO DOS MATERIAIS, INCLUSIVE 5% DE PERDAS | EMOP | M3 | 0.0525 | 355.1685 | 18.6463
11.001.0005-1 | CONCRETO DOSADO RACIONALMENTE PARA UMA RESISTENCIA CARACTERISTICA A COMPRESSAO DE 15MPA, COMPREENDENDO APENAS O FORNECIMENTO DOS MATERIAIS, INCLUSIVE 5% DE PERDAS | EMOP | M3 | 0.105 | 377.522 | 39.6398
13.001.0025-1 | EMBOCO COM ARGAMASSA DE CIMENTO E AREIA, NO TRACO 1:3 COM 1, 5CM DE ESPESSURA, INCLUSIVE CHAPISCO DE CIMENTO E AREIA, NO TRACO 1:3 | EMOP | M2 | 3.6 | 36.5292 | 131.5051
11.002.0035-1 | LANCAMENTO DE CONCRETO EM PECAS SEM ARMADURA, INCLUSIVE O TRANSPORTE HORIZONTAL ATE 20, 00M EM CARRINHOS, COLOCACAO, ADENSAMENTO E ACABAMENTO, CONSIDERANDO UMA PRODUCAO APROXIMADA DE 2, 00M3/H | EMOP | M3 | 0.44 | 97.0047 | 42.682
11.002.0013-1 | PREPARO DE CONCRETO, COMPREENDENDO MISTURA E AMASSAMENTO EM UMA BETONEIRA DE 320L, ADMITINDO-SE UMA PRODUCAO APROXIMADA DE2, 00M3/H, EXCLUINDO O FORNECIMENTO DOS MATERIAIS | EMOP | M3 | 0.44 | 104.6515 | 46.0466
11.013.0003-1 | VERGAS DE CONCRETO ARMADO PARA ALVENARIA, COM APROVEITAMENTODA MADEIRA POR 10 VEZES | EMOP | M3 | 0.02 | 2536.1701 | 50.7234
|  |  |  | TOTAL Serviço: |  | 512.0405
|  |  |  | VALOR: |  | 2187.16
1.57. 15.002.0401-0 CAIXA SIFONADA DE ANEL DE CONCRETO DE 60CM DE DIAMETRO E 60CM DE PROFUNDIDADE, EXCLUSIVE ESCAVACAO E REATERRO.FORNECIMENTO E COLOCACAO (UN)
Material |  | FONTE | UNID | COEFICIENTE | PREÇO UNITÁRIO | TOTAL
02324 | CAIXA DE GORDURA, PRE-FABRICADA DE CONCRETO, COM TAMPA, MODELO DUPLA, COM CAPACIDADE DE RETENCAO DE 120 LITROS MINIMOS,CONFORME ABNT NBR 8160 | EMOP | UN | 1 | 260.59 | 260.59
00149 | CIMENTO PORTLAND COMPOSTO CP II-32, EM SACO DE 50KG, CONFORME ABNT NBR 16697 | EMOP | KG | 0.9 | 0.5822 | 0.5239
|  |  |  | TOTAL Material: |  | 261.1139
Mão de Obra |  | FONTE | UNID | COEFICIENTE | PREÇO UNITÁRIO | TOTAL
01993 | MAO-DE-OBRA DE BOMBEIRO HIDRAULICO DA CONSTRUCAO CIVIL, INCLUSIVE ENCARGOS SOCIAIS - Percentual=3,0000% | EMOP | H | 2 | 29.47 | 60.7082
01999 | MAO-DE-OBRA DE SERVENTE DA CONSTRUCAO CIVIL, INCLUSIVE ENCARGOS SOCIAIS - Percentual=3,0000% | EMOP | H | 2 | 21.3 | 43.878
|  |  |  | TOTAL Mão de Obra: |  | 104.5862
|  |  |  | VALOR: |  | 365.7
1.58. 15.003.0185-0 GRELHA DE FERRO FUNDIDO PARA AGUAS PLUVIAIS, COM CAIXILHO, DIMENSOES APROXIMADAS DE (15X15)CM, CONFORME ABNT NBR 10160.FORNECIMENTO E COLOCACAO (UN)
Material |  | FONTE | UNID | COEFICIENTE | PREÇO UNITÁRIO | TOTAL
11814 | GRELHA (RALO) EM FERRO FUNDIDO, PARA AGUAS PLUVIAIS, COM CAIXILHO, DIM. APROX. (15X15)CM, CONFORME ABNT NBR 10160 | EMOP | UN | 1 | 22.66 | 22.66
|  |  |  | TOTAL Material: |  | 22.66
Mão de Obra |  | FONTE | UNID | COEFICIENTE | PREÇO UNITÁRIO | TOTAL
01968 | MAO-DE-OBRA DE PEDREIRO, INCLUSIVE ENCARGOS SOCIAIS - Percentual=3,0000% | EMOP | H | 0.05 | 29.47 | 1.5177
01999 | MAO-DE-OBRA DE SERVENTE DA CONSTRUCAO CIVIL, INCLUSIVE ENCARGOS SOCIAIS - Percentual=3,0000% | EMOP | H | 0.05 | 21.3 | 1.0969
|  |  |  | TOTAL Mão de Obra: |  | 2.6146
|  |  |  | VALOR: |  | 25.27
1.59. 15.003.0391-0 ABRACADEIRA DE FIXACAO, TIPO COPO, ESTAMPADA EM CHAPA DE FERROZINCADA, COMPOSTA DE CANOPLA, PARAFUSOS E ABRACADEIRAS PROPRIAMENTE DITA, NO DIAMETRO 3/4".FORNECIMENTO E COLOCACAO (UN)
Material |  | FONTE | UNID | COEFICIENTE | PREÇO UNITÁRIO | TOTAL
05269 | ABRACADEIRA TIPO COPO, DE 3/4" | EMOP | UN | 1 | 2.94 | 2.94
05879 | BUCHA DE NYLON, TIPO S-04 | EMOP | UN | 1 | 0.02 | 0.02
05904 | PARAFUSO FERRO, ROSCA SOBERBA, CABECA CHATA, DE (3,2X20)MM | EMOP | UN | 1 | 0.0618 | 0.0618
|  |  |  | TOTAL Material: |  | 3.0218
Mão de Obra |  | FONTE | UNID | COEFICIENTE | PREÇO UNITÁRIO | TOTAL
01983 | MAO-DE-OBRA DE ELETRICISTA DE CONSTRUCAOCIVIL, INCLUSIVE ENCARGOS SOCIAIS - Percentual=3,0000% | EMOP | H | 0.24 | 29.47 | 7.2849
|  |  |  | TOTAL Mão de Obra: |  | 7.2849
|  |  |  | VALOR: |  | 10.31
1.60. 15.003.0392-0 ABRACADEIRA DE FIXACAO, TIPO COPO, ESTAMPADA EM CHAPA DE FERROZINCADA, COMPOSTA DE CANOPLA, PARAFUSOS E ABRACADEIRAS PROPRIAMENTE DITA, NO DIAMETRO 1".FORNECIMENTO E COLOCACAO (UN)
Material |  | FONTE | UNID | COEFICIENTE | PREÇO UNITÁRIO | TOTAL
05270 | ABRACADEIRA TIPO COPO, DE 1" | EMOP | UN | 1 | 3.5 | 3.5
05880 | BUCHA DE NYLON, TIPO S-05 | EMOP | UN | 1 | 0.0202 | 0.0202
05905 | PARAFUSO FERRO, ROSCA SOBERBA, CABECA CHATA, DE (3,5X25)MM | EMOP | UN | 1 | 0.0918 | 0.0918
|  |  |  | TOTAL Material: |  | 3.612
Mão de Obra |  | FONTE | UNID | COEFICIENTE | PREÇO UNITÁRIO | TOTAL
01983 | MAO-DE-OBRA DE ELETRICISTA DE CONSTRUCAOCIVIL, INCLUSIVE ENCARGOS SOCIAIS - Percentual=3,0000% | EMOP | H | 0.24 | 29.47 | 7.2849
|  |  |  | TOTAL Mão de Obra: |  | 7.2849
|  |  |  | VALOR: |  | 10.9
1.61. 15.003.0393-0 ABRACADEIRA DE FIXACAO, TIPO COPO, ESTAMPADA EM CHAPA DE FERROZINCADA, COMPOSTA DE CANOPLA, PARAFUSOS E ABRACADEIRAS PROPRIAMENTE DITA, NO DIAMETRO 1.1/4".FORNECIMENTO E COLOCACAO (UN)
Material |  | FONTE | UNID | COEFICIENTE | PREÇO UNITÁRIO | TOTAL
05271 | ABRACADEIRA TIPO COPO, DE 1.1/4" | EMOP | UN | 1 | 3.61 | 3.61
05881 | BUCHA DE NYLON, TIPO S-06 | EMOP | UN | 1 | 0.0215 | 0.0215
05906 | PARAFUSO FERRO, ROSCA SOBERBA, CABECA CHATA, DE (3,8X30)MM | EMOP | UN | 1 | 0.0919 | 0.0919
|  |  |  | TOTAL Material: |  | 3.7234
Mão de Obra |  | FONTE | UNID | COEFICIENTE | PREÇO UNITÁRIO | TOTAL
01983 | MAO-DE-OBRA DE ELETRICISTA DE CONSTRUCAOCIVIL, INCLUSIVE ENCARGOS SOCIAIS - Percentual=3,0000% | EMOP | H | 0.26 | 29.47 | 7.892
|  |  |  | TOTAL Mão de Obra: |  | 7.892
|  |  |  | VALOR: |  | 11.62
1.62. 15.003.0394-0 ABRACADEIRA DE FIXACAO, TIPO COPO, ESTAMPADA EM CHAPA DE FERROZINCADA, COMPOSTA DE CANOPLA, PARAFUSOS E ABRACADEIRAS PROPRIAMENTE DITA, NO DIAMETRO 1.1/2".FORNECIMENTO E COLOCACAO (UN)
Material |  | FONTE | UNID | COEFICIENTE | PREÇO UNITÁRIO | TOTAL
05272 | ABRACADEIRA TIPO COPO, DE 1.1/2" | EMOP | UN | 1 | 3.88 | 3.88
05881 | BUCHA DE NYLON, TIPO S-06 | EMOP | UN | 1 | 0.0215 | 0.0215
05906 | PARAFUSO FERRO, ROSCA SOBERBA, CABECA CHATA, DE (3,8X30)MM | EMOP | UN | 1 | 0.0919 | 0.0919
|  |  |  | TOTAL Material: |  | 3.9934
Mão de Obra |  | FONTE | UNID | COEFICIENTE | PREÇO UNITÁRIO | TOTAL
01983 | MAO-DE-OBRA DE ELETRICISTA DE CONSTRUCAOCIVIL, INCLUSIVE ENCARGOS SOCIAIS - Percentual=3,0000% | EMOP | H | 0.26 | 29.47 | 7.892
|  |  |  | TOTAL Mão de Obra: |  | 7.892
|  |  |  | VALOR: |  | 11.89
1.63. 15.004.0076-0 REPARO DE VALVULA DE DESCARGA.FORNECIMENTO E SUBSTITUICAO (UN)
Material |  | FONTE | UNID | COEFICIENTE | PREÇO UNITÁRIO | TOTAL
02986 | REPARO DE VALVULA DE DESCARGA, DE 1.1/2" | EMOP | UN | 1 | 38.82 | 38.82
|  |  |  | TOTAL Material: |  | 38.82
Mão de Obra |  | FONTE | UNID | COEFICIENTE | PREÇO UNITÁRIO | TOTAL
01993 | MAO-DE-OBRA DE BOMBEIRO HIDRAULICO DA CONSTRUCAO CIVIL, INCLUSIVE ENCARGOS SOCIAIS - Percentual=3,0000% | EMOP | H | 0.6 | 29.47 | 18.2124
|  |  |  | TOTAL Mão de Obra: |  | 18.2124
|  |  |  | VALOR: |  | 57.03
1.64. 15.004.0170-0 RALO SECO(SIMPLES)DE PVC(100X53)X40MM, COM GRELHA, COMPREENDENDO:EFLUENTE DE 40MM SOLDAVEL EM PVC, COM 2, 00M DE EXTENSAO ELIGACAO AO RALO SIFONADO.FORNECIMENTO E INSTALACAO (UN)
Material |  | FONTE | UNID | COEFICIENTE | PREÇO UNITÁRIO | TOTAL
05791 | JOELHO 90º DE PVC, PARA ESGOTO, DE 040MM | EMOP | UN | 1 | 1.42 | 1.42
07891 | RALO SECO QUADRADO DE PVC, DE (100X53X40)MM, COM GRELHA EM PVC | EMOP | UN | 1 | 7.21 | 7.21
02614 | TUBO DE PVC RIGIDO SOLDAVEL, PONTA/BOLSA, PARA ESGOTO, EM BARRAS DE 6,00M, DE 040MM | EMOP | UN | 0.333 | 38.31 | 12.7572
|  |  |  | TOTAL Material: |  | 21.3872
Mão de Obra |  | FONTE | UNID | COEFICIENTE | PREÇO UNITÁRIO | TOTAL
01993 | MAO-DE-OBRA DE BOMBEIRO HIDRAULICO DA CONSTRUCAO CIVIL, INCLUSIVE ENCARGOS SOCIAIS - Percentual=3,0000% | EMOP | H | 0.96 | 29.47 | 29.1399
01999 | MAO-DE-OBRA DE SERVENTE DA CONSTRUCAO CIVIL, INCLUSIVE ENCARGOS SOCIAIS - Percentual=3,0000% | EMOP | H | 0.96 | 21.3 | 21.0614
|  |  |  | TOTAL Mão de Obra: |  | 50.2013
|  |  |  | VALOR: |  | 71.59
1.65. 15.004.0180-0 RALO SIFONADO PVC RIGIDO (150X185)X75MM, EM PAVIMENTO TERREO, COM SAIDA DE 75MM, GRELHA REDONDA E PORTA-GRELHA, COMPREENDENDO:3, 00M DE TUBO DE PVC DE 75MM E SUA LIGACAO AO RAMAL DE VENTILACAO.FORNECIMENTO E INSTALACAO (UN)
Material |  | FONTE | UNID | COEFICIENTE | PREÇO UNITÁRIO | TOTAL
02830 | ANEL DE BORRACHA, PARA TUBO DE PVC-ESGOTO PRIMARIO, DE 075MM | EMOP | UN | 3 | 1.47 | 4.41
02654 | CURVA 90º DE PVC CURTA PARA ESGOTO, DE 075MM | EMOP | UN | 1 | 19.56 | 19.56
02672 | RALO SIFONADO DE PVC RIGIDO, COM SAIDA DE 75MM, COM GRELHA REDONDA E PORTA GRELHA, DE (150X185X75)MM | EMOP | UN | 1 | 39.37 | 39.37
02616 | TUBO DE PVC RIGIDO, PONTA/BOLSA COM VIROLA, EM BARRAS DE 6,00M, DE 75MM | EMOP | UN | 0.5 | 78.18 | 39.09
|  |  |  | TOTAL Material: |  | 102.43
Mão de Obra |  | FONTE | UNID | COEFICIENTE | PREÇO UNITÁRIO | TOTAL
01993 | MAO-DE-OBRA DE BOMBEIRO HIDRAULICO DA CONSTRUCAO CIVIL, INCLUSIVE ENCARGOS SOCIAIS - Percentual=3,0000% | EMOP | H | 1 | 29.47 | 30.3541
01999 | MAO-DE-OBRA DE SERVENTE DA CONSTRUCAO CIVIL, INCLUSIVE ENCARGOS SOCIAIS - Percentual=3,0000% | EMOP | H | 1 | 21.3 | 21.939
|  |  |  | TOTAL Mão de Obra: |  | 52.2931
|  |  |  | VALOR: |  | 154.72
1.66. 15.004.0250-0 APARELHO DE AR CONDICIONADO, TIPO JANELA(EXCLUSIVE O FORNECIMENTO DO APARELHO), COMPREENDENDO:5 VARAS DE ELETRODUTO PVC DE3/4", COM LUVAS, 40, 00M DE FIO 2, 5MM2, TOMADA DE EMBUTIR E CAIXA DE EMBUTIR.INSTALACAO E ASSENTAMENTO (UN)
Material |  | FONTE | UNID | COEFICIENTE | PREÇO UNITÁRIO | TOTAL
05750 | CAIXA DE LUZ DE PVC, DE 4"x2" | EMOP | UN | 1 | 0.75 | 0.75
02341 | ELETRODUTO DE PVC PRETO, RIGIDO ROSQUEAVEL, COM ROSCA EM AMBAS EXTREMIDADES, EM BARRAS DE 3 METROS, DE 3/4" | EMOP | UN | 5 | 8.03 | 40.15
00285 | FIO C/ISOLAMENTO TERMOPLASTICO ANTICHAMA DE 750V, DE 02,5MM2 | EMOP | M | 40 | 1.956 | 78.24
02643 | LUVA DE PVC RIGIDO ROSQUEAVEL, PARA ELETRODUTO, DE 3/4" | EMOP | UN | 2 | 0.65 | 1.3
04343 | TOMADA ELETRICA 2P+T, 20A/250V, PADRAO BRASILEIRO, DE EMBUTIR, COM PLACA 4"X2" | EMOP | UN | 1 | 7.37 | 7.37
|  |  |  | TOTAL Material: |  | 127.81
Mão de Obra |  | FONTE | UNID | COEFICIENTE | PREÇO UNITÁRIO | TOTAL
01983 | MAO-DE-OBRA DE ELETRICISTA DE CONSTRUCAOCIVIL, INCLUSIVE ENCARGOS SOCIAIS - Percentual=3,0000% | EMOP | H | 4 | 29.47 | 121.4164
01999 | MAO-DE-OBRA DE SERVENTE DA CONSTRUCAO CIVIL, INCLUSIVE ENCARGOS SOCIAIS - Percentual=3,0000% | EMOP | H | 5 | 21.3 | 109.695
|  |  |  | TOTAL Mão de Obra: |  | 231.1114
|  |  |  | VALOR: |  | 358.92
1.67. 15.007.0208-0 HASTE PARA ATERRAMENTO, DE COBRE DE 5/8"(16MM), COM 3, 00M DE COMPRIMENTO.FORNECIMENTO E COLOCACAO (UN)
Material |  | FONTE | UNID | COEFICIENTE | PREÇO UNITÁRIO | TOTAL
04337 | HASTE PARA ATERRAMENTO, DE COBRE, NO DIAMETRO DE 5/8``(16MM)E COM COMPRIMENTO DE 3,00M | EMOP | UN | 1 | 47.34 | 47.34
|  |  |  | TOTAL Material: |  | 47.34
Mão de Obra |  | FONTE | UNID | COEFICIENTE | PREÇO UNITÁRIO | TOTAL
01983 | MAO-DE-OBRA DE ELETRICISTA DE CONSTRUCAOCIVIL, INCLUSIVE ENCARGOS SOCIAIS - Percentual=3,0000% | EMOP | H | 0.28 | 29.47 | 8.4991
01999 | MAO-DE-OBRA DE SERVENTE DA CONSTRUCAO CIVIL, INCLUSIVE ENCARGOS SOCIAIS - Percentual=3,0000% | EMOP | H | 0.28 | 21.3 | 6.1429
|  |  |  | TOTAL Mão de Obra: |  | 14.642
|  |  |  | VALOR: |  | 61.98
1.68. 15.007.0405-0 QUADRO DE DISTRIBUICAO DE ENERGIA PARA DISJUNTORES TERMO-MAGNETICOS UNIPOLARES, DE SOBREPOR, COM PORTA E BARRAMENTOS DE FASE, NEUTRO E TERRA, PARA INSTALACAO DE ATE 8 DISJUNTORES SEM DISPOSITIVO PARA CHAVE GERAL.FORNECIMENTO E COLOCACAO (UN)
Material |  | FONTE | UNID | COEFICIENTE | PREÇO UNITÁRIO | TOTAL
11857 | QUADRO DE DISTRIBUICAO DE ENERGIA,DE SOBREPOR,BARRAMENTO NEUTRO,SEM DISP.P/CHAVE GERAL,P/ATE 08 DISJUNTORES | EMOP | UN | 1 | 53.01 | 53.01
|  |  |  | TOTAL Material: |  | 53.01
Mão de Obra |  | FONTE | UNID | COEFICIENTE | PREÇO UNITÁRIO | TOTAL
01983 | MAO-DE-OBRA DE ELETRICISTA DE CONSTRUCAOCIVIL, INCLUSIVE ENCARGOS SOCIAIS - Percentual=3,0000% | EMOP | H | 1.8 | 29.47 | 54.6373
01999 | MAO-DE-OBRA DE SERVENTE DA CONSTRUCAO CIVIL, INCLUSIVE ENCARGOS SOCIAIS - Percentual=3,0000% | EMOP | H | 1.8 | 21.3 | 39.4902
|  |  |  | TOTAL Mão de Obra: |  | 94.1275
|  |  |  | VALOR: |  | 147.14
1.69. 15.007.0410-0 QUADRO DE DISTRIBUICAO DE ENERGIA PARA DISJUNTORES TERMO-MAGNETICOS UNIPOLARES, DE SOBREPOR, COM PORTA E BARRAMENTOS DE FASE, NEUTRO E TERRA, PARA INSTALACAO DE ATE 12 DISJUNTORES SEMDISPOSITIVO PARA CHAVE GERAL.FORNECIMENTO E COLOCACAO (UN)
Material |  | FONTE | UNID | COEFICIENTE | PREÇO UNITÁRIO | TOTAL
11858 | QUADRO DE DISTRIBUICAO DE ENERGIA,DE SOBREPOR,BARRAMENTO NEUTRO,SEM DISP.P/CHAVE GERAL,P/ATE 12 DISJUNTORES | EMOP | UN | 1 | 58.46 | 58.46
|  |  |  | TOTAL Material: |  | 58.46
Mão de Obra |  | FONTE | UNID | COEFICIENTE | PREÇO UNITÁRIO | TOTAL
01983 | MAO-DE-OBRA DE ELETRICISTA DE CONSTRUCAOCIVIL, INCLUSIVE ENCARGOS SOCIAIS - Percentual=3,0000% | EMOP | H | 2.25 | 29.47 | 68.2967
01999 | MAO-DE-OBRA DE SERVENTE DA CONSTRUCAO CIVIL, INCLUSIVE ENCARGOS SOCIAIS - Percentual=3,0000% | EMOP | H | 2.25 | 21.3 | 49.3627
|  |  |  | TOTAL Mão de Obra: |  | 117.6594
|  |  |  | VALOR: |  | 176.12
1.70. 15.007.0415-0 QUADRO DE DISTRIBUICAO DE ENERGIA, 100A, PARA DISJUNTORES TERMO-MAGNETICOS UNIPOLARES, DE SOBREPOR, COM PORTA E BARRAMENTOSDE FASE, NEUTRO E TERRA, TRIFASICO, PARA INSTALACAO DE ATE 18 DISJUNTORES COM DISPOSITIVO PARA CHAVE GERAL.FORNECIMENTO E COLOCACAO (UN)
Material |  | FONTE | UNID | COEFICIENTE | PREÇO UNITÁRIO | TOTAL
11859 | QUADRO DE DISTRIBUICAO DE ENERGIA,100A,DE SOBREPOR,BARRAMENTO TRIFASICO E NEUTRO,DISP.P/CHAVE GERAL,P/ATE 18 DISJUNTORES | EMOP | UN | 1 | 321.75 | 321.75
|  |  |  | TOTAL Material: |  | 321.75
Mão de Obra |  | FONTE | UNID | COEFICIENTE | PREÇO UNITÁRIO | TOTAL
01983 | MAO-DE-OBRA DE ELETRICISTA DE CONSTRUCAOCIVIL, INCLUSIVE ENCARGOS SOCIAIS - Percentual=3,0000% | EMOP | H | 2.7 | 29.47 | 81.956
01999 | MAO-DE-OBRA DE SERVENTE DA CONSTRUCAO CIVIL, INCLUSIVE ENCARGOS SOCIAIS - Percentual=3,0000% | EMOP | H | 2.7 | 21.3 | 59.2353
|  |  |  | TOTAL Mão de Obra: |  | 141.1913
|  |  |  | VALOR: |  | 462.94
1.71. 15.007.0420-0 QUADRO DE DISTRIBUICAO DE ENERGIA, 100A, PARA DISJUNTORES TERMO-MAGNETICOS UNIPOLARES, DE SOBREPOR, COM PORTA E BARRAMENTOSDE FASE, NEUTRO E TERRA, TRIFASICO, PARA INSTALACAO DE ATE 24 DISJUNTORES COM DISPOSITIVO PARA CHAVE GERAL.FORNECIMENTO E COLOCACAO (UN)
Material |  | FONTE | UNID | COEFICIENTE | PREÇO UNITÁRIO | TOTAL
11860 | QUADRO DE DISTRIBUICAO DE ENERGIA,100A,DE SOBREPOR,BARRAMENTO TRIFASICO E NEUTRO,DISP.P/CHAVE GERAL,P/ATE 24 DISJUNTORES | EMOP | UN | 1 | 371.22 | 371.22
|  |  |  | TOTAL Material: |  | 371.22
Mão de Obra |  | FONTE | UNID | COEFICIENTE | PREÇO UNITÁRIO | TOTAL
01983 | MAO-DE-OBRA DE ELETRICISTA DE CONSTRUCAOCIVIL, INCLUSIVE ENCARGOS SOCIAIS - Percentual=3,0000% | EMOP | H | 2.25 | 29.47 | 68.2967
01999 | MAO-DE-OBRA DE SERVENTE DA CONSTRUCAO CIVIL, INCLUSIVE ENCARGOS SOCIAIS - Percentual=3,0000% | EMOP | H | 2.5 | 21.3 | 54.8475
|  |  |  | TOTAL Mão de Obra: |  | 123.1442
|  |  |  | VALOR: |  | 494.36
1.72. 15.007.0425-0 QUADRO DE DISTRIBUICAO DE ENERGIA, 100A, PARA DISJUNTORES TERMO-MAGNETICOS UNIPOLARES, DE SOBREPOR, COM PORTA E BARRAMENTOSDE FASE, NEUTRO E TERRA, TRIFASICO, PARA INSTALACAO DE ATE 32 DISJUNTORES COM DISPOSITIVO PARA CHAVE GERAL.FORNECIMENTO E COLOCACAO (UN)
Material |  | FONTE | UNID | COEFICIENTE | PREÇO UNITÁRIO | TOTAL
11861 | QUADRO DE DISTRIBUICAO DE ENERGIA,100A,DE SOBREPOR,BARRAMENTO TRIFASICO E NEUTRO,DISP.P/CHAVE GERAL,P/ATE 32 DISJUNTORES | EMOP | UN | 1 | 478.11 | 478.11
|  |  |  | TOTAL Material: |  | 478.11
Mão de Obra |  | FONTE | UNID | COEFICIENTE | PREÇO UNITÁRIO | TOTAL
01983 | MAO-DE-OBRA DE ELETRICISTA DE CONSTRUCAOCIVIL, INCLUSIVE ENCARGOS SOCIAIS - Percentual=3,0000% | EMOP | H | 4.5 | 29.47 | 136.5934
01999 | MAO-DE-OBRA DE SERVENTE DA CONSTRUCAO CIVIL, INCLUSIVE ENCARGOS SOCIAIS - Percentual=3,0000% | EMOP | H | 4.5 | 21.3 | 98.7255
|  |  |  | TOTAL Mão de Obra: |  | 235.3189
|  |  |  | VALOR: |  | 713.43
1.73. 15.007.0430-0 QUADRO DE DISTRIBUICAO DE ENERGIA, 100A, PARA DISJUNTORES TERMO-MAGNETICOS UNIPOLARES, DE SOBREPOR, COM PORTA E BARRAMENTOSDE FASE, NEUTRO E TERRA, TRIFASICO, PARA INSTALACAO DE ATE 40 DISJUNTORES COM DISPOSITIVO PARA CHAVE GERAL.FORNECIMENTO E COLOCACAO (UN)
Material |  | FONTE | UNID | COEFICIENTE | PREÇO UNITÁRIO | TOTAL
11862 | QUADRO DE DISTRIBUICAO DE ENERGIA,100A,DE SOBREPOR,BARRAMENTO TRIFASICO E NEUTRO,DISP.P/CHAVE GERAL,P/ATE 40 DISJUNTORES | EMOP | UN | 1 | 662.29 | 662.29
|  |  |  | TOTAL Material: |  | 662.29
Mão de Obra |  | FONTE | UNID | COEFICIENTE | PREÇO UNITÁRIO | TOTAL
01983 | MAO-DE-OBRA DE ELETRICISTA DE CONSTRUCAOCIVIL, INCLUSIVE ENCARGOS SOCIAIS - Percentual=3,0000% | EMOP | H | 4.5 | 29.47 | 136.5934
01999 | MAO-DE-OBRA DE SERVENTE DA CONSTRUCAO CIVIL, INCLUSIVE ENCARGOS SOCIAIS - Percentual=3,0000% | EMOP | H | 4.5 | 21.3 | 98.7255
|  |  |  | TOTAL Mão de Obra: |  | 235.3189
|  |  |  | VALOR: |  | 897.61
1.74. 15.007.0570-0 DISJUNTOR TERMOMAGNETICO, MONOPOLAR, DE 10 A 32A, 3KA, MODELO DIN, TIPO C.FORNECIMENTO E COLOCACAO (UN)
Material |  | FONTE | UNID | COEFICIENTE | PREÇO UNITÁRIO | TOTAL
02315 | DISJUNTOR, MONOPOLAR, DE 10 A 32A, 3KA, MODELO DIN, TIPO C | EMOP | UN | 1 | 7.08 | 7.08
|  |  |  | TOTAL Material: |  | 7.08
Mão de Obra |  | FONTE | UNID | COEFICIENTE | PREÇO UNITÁRIO | TOTAL
01983 | MAO-DE-OBRA DE ELETRICISTA DE CONSTRUCAOCIVIL, INCLUSIVE ENCARGOS SOCIAIS - Percentual=3,0000% | EMOP | H | 0.125 | 29.47 | 3.7942
01999 | MAO-DE-OBRA DE SERVENTE DA CONSTRUCAO CIVIL, INCLUSIVE ENCARGOS SOCIAIS - Percentual=3,0000% | EMOP | H | 0.125 | 21.3 | 2.7423
|  |  |  | TOTAL Mão de Obra: |  | 6.5365
|  |  |  | VALOR: |  | 13.62
1.75. 15.007.0575-0 DISJUNTOR TERMOMAGNETICO, BIPOLAR, DE 10 A 32A, 3KA, MODELO DIN, TIPO C.FORNECIMENTO E COLOCACAO (UN)
Material |  | FONTE | UNID | COEFICIENTE | PREÇO UNITÁRIO | TOTAL
04326 | DISJUNTOR, BIPOLAR, DE 10A A 32A, 3KA, MODELO DIN, TIPO C | EMOP | UN | 1 | 27.61 | 27.61
|  |  |  | TOTAL Material: |  | 27.61
Mão de Obra |  | FONTE | UNID | COEFICIENTE | PREÇO UNITÁRIO | TOTAL
01983 | MAO-DE-OBRA DE ELETRICISTA DE CONSTRUCAOCIVIL, INCLUSIVE ENCARGOS SOCIAIS - Percentual=3,0000% | EMOP | H | 0.1375 | 29.47 | 4.1736
01999 | MAO-DE-OBRA DE SERVENTE DA CONSTRUCAO CIVIL, INCLUSIVE ENCARGOS SOCIAIS - Percentual=3,0000% | EMOP | H | 0.1375 | 21.3 | 3.0166
|  |  |  | TOTAL Mão de Obra: |  | 7.1902
|  |  |  | VALOR: |  | 34.8
1.76. 15.007.0605-0 DISJUNTOR TERMOMAGNETICO, TRIPOLAR, DE 80 A 100A, 3KA, MODELO DIN, TIPO C.FORNECIMENTO E COLOCACAO (UN)
Material |  | FONTE | UNID | COEFICIENTE | PREÇO UNITÁRIO | TOTAL
02441 | DISJUNTOR, TRIPOLAR, DE 80 A 100A, 3KA, MODELO DIN, TIPO C | EMOP | UN | 1 | 166.9 | 166.9
|  |  |  | TOTAL Material: |  | 166.9
Mão de Obra |  | FONTE | UNID | COEFICIENTE | PREÇO UNITÁRIO | TOTAL
01983 | MAO-DE-OBRA DE ELETRICISTA DE CONSTRUCAOCIVIL, INCLUSIVE ENCARGOS SOCIAIS - Percentual=3,0000% | EMOP | H | 0.15 | 29.47 | 4.5531
01999 | MAO-DE-OBRA DE SERVENTE DA CONSTRUCAO CIVIL, INCLUSIVE ENCARGOS SOCIAIS - Percentual=3,0000% | EMOP | H | 0.15 | 21.3 | 3.2908
|  |  |  | TOTAL Mão de Obra: |  | 7.8439
|  |  |  | VALOR: |  | 174.74
1.77. 15.007.0608-0 DISJUNTOR TERMOMAGNETICO, TRIPOLAR, DE 125 A 160A, 50KA, MODELOCAIXA MOLDADA, TIPO C.FORNECIMENTO E COLOCACAO (UN)
Material |  | FONTE | UNID | COEFICIENTE | PREÇO UNITÁRIO | TOTAL
02432 | DISJUNTOR, TRIPOLAR, 125 A 160A, 50KA, MODELO CAIXA MOLDADA,TIPO C | EMOP | UN | 1 | 383.13 | 383.13
|  |  |  | TOTAL Material: |  | 383.13
Mão de Obra |  | FONTE | UNID | COEFICIENTE | PREÇO UNITÁRIO | TOTAL
01983 | MAO-DE-OBRA DE ELETRICISTA DE CONSTRUCAOCIVIL, INCLUSIVE ENCARGOS SOCIAIS - Percentual=3,0000% | EMOP | H | 0.15 | 29.47 | 4.5531
01999 | MAO-DE-OBRA DE SERVENTE DA CONSTRUCAO CIVIL, INCLUSIVE ENCARGOS SOCIAIS - Percentual=3,0000% | EMOP | H | 0.15 | 21.3 | 3.2908
|  |  |  | TOTAL Mão de Obra: |  | 7.8439
|  |  |  | VALOR: |  | 390.97
1.78. 15.007.0610-0 DISJUNTOR TERMOMAGNETICO, TRIPOLAR, DE 250A, 50KA, MODELO CAIXAMOLDADA, TIPO C.FORNECIMENTO E COLOCACAO (UN)
Material |  | FONTE | UNID | COEFICIENTE | PREÇO UNITÁRIO | TOTAL
00805 | DISJUNTOR, TRIPOLAR, 250A, 50KA, MODELO CAIXA MOLDADA, TIPOC | EMOP | UN | 1 | 447.95 | 447.95
|  |  |  | TOTAL Material: |  | 447.95
Mão de Obra |  | FONTE | UNID | COEFICIENTE | PREÇO UNITÁRIO | TOTAL
01983 | MAO-DE-OBRA DE ELETRICISTA DE CONSTRUCAOCIVIL, INCLUSIVE ENCARGOS SOCIAIS - Percentual=3,0000% | EMOP | H | 0.15 | 29.47 | 4.5531
01999 | MAO-DE-OBRA DE SERVENTE DA CONSTRUCAO CIVIL, INCLUSIVE ENCARGOS SOCIAIS - Percentual=3,0000% | EMOP | H | 0.15 | 21.3 | 3.2908
|  |  |  | TOTAL Mão de Obra: |  | 7.8439
|  |  |  | VALOR: |  | 455.79
1.79. 15.007.0686-0 CHAVE BLINDADA, TRIPOLAR, DE 250V, DE 200A.FORNECIMENTO E COLOCACAO (UN)
Material |  | FONTE | UNID | COEFICIENTE | PREÇO UNITÁRIO | TOTAL
04334 | CHAVE BLINDADA, TRIPOLAR, DE 200AX250V | EMOP | UN | 1 | 3918.17 | 3918.17
|  |  |  | TOTAL Material: |  | 3918.17
Mão de Obra |  | FONTE | UNID | COEFICIENTE | PREÇO UNITÁRIO | TOTAL
01983 | MAO-DE-OBRA DE ELETRICISTA DE CONSTRUCAOCIVIL, INCLUSIVE ENCARGOS SOCIAIS - Percentual=3,0000% | EMOP | H | 0.4 | 29.47 | 12.1416
01999 | MAO-DE-OBRA DE SERVENTE DA CONSTRUCAO CIVIL, INCLUSIVE ENCARGOS SOCIAIS - Percentual=3,0000% | EMOP | H | 0.4 | 21.3 | 8.7756
|  |  |  | TOTAL Mão de Obra: |  | 20.9172
|  |  |  | VALOR: |  | 3939.09
1.80. 15.007.0696-0 CHAVE GUARDA MOTOR, TRIFASICA, ATE 3CV, 220V, EM CAIXA METALICA, COMPREENDENDO:CHAVE MAGNETICA COM RELE TERMICO, SINALEIRA(VERDE E VERMELHO)E BOTOEIRA LIGA/DESLIGA.FORNECIMENTO E COLOCACAO (UN)
Material |  | FONTE | UNID | COEFICIENTE | PREÇO UNITÁRIO | TOTAL
05652 | CHAVE GUARDA MOTOR, TRIFASICA, INCLUINDO CHAVE MAGNETICA COMRELE TERMICO E BOTOEIRA "LIGA E DESLIGA", ATE 3CV-220V | EMOP | UN | 1 | 225.37 | 225.37
|  |  |  | TOTAL Material: |  | 225.37
Mão de Obra |  | FONTE | UNID | COEFICIENTE | PREÇO UNITÁRIO | TOTAL
01983 | MAO-DE-OBRA DE ELETRICISTA DE CONSTRUCAOCIVIL, INCLUSIVE ENCARGOS SOCIAIS - Percentual=3,0000% | EMOP | H | 1 | 29.47 | 30.3541
01999 | MAO-DE-OBRA DE SERVENTE DA CONSTRUCAO CIVIL, INCLUSIVE ENCARGOS SOCIAIS - Percentual=3,0000% | EMOP | H | 1 | 21.3 | 21.939
|  |  |  | TOTAL Mão de Obra: |  | 52.2931
|  |  |  | VALOR: |  | 277.66
1.81. 15.008.0205-0 CABO DE COBRE FLEXIVEL COM ISOLAMENTO TERMOPLASTICO, COMPREENDENDO:PREPARO, CORTE E ENFIACAO EM ELETRODUTOS, NA BITOLA DE 2, 5MM2, 0, 6/1KV.FORNECIMENTO E COLOCACAO (M)
Material |  | FONTE | UNID | COEFICIENTE | PREÇO UNITÁRIO | TOTAL
04281 | CABO DE COBRE FLEXIVEL COM ISOLAMENTO TERMOPLASTICO, DE 0,6/1KV, DE 2,5MM2 | EMOP | M | 1 | 2.2769 | 2.2769
02317 | FITA ISOLANTE, ROLO DE 19MMX20M | EMOP | UN | 0.0014 | 6.75 | 0.0094
|  |  |  | TOTAL Material: |  | 2.2863
Mão de Obra |  | FONTE | UNID | COEFICIENTE | PREÇO UNITÁRIO | TOTAL
01983 | MAO-DE-OBRA DE ELETRICISTA DE CONSTRUCAOCIVIL, INCLUSIVE ENCARGOS SOCIAIS - Percentual=3,0000% | EMOP | H | 0.05 | 29.47 | 1.5177
01999 | MAO-DE-OBRA DE SERVENTE DA CONSTRUCAO CIVIL, INCLUSIVE ENCARGOS SOCIAIS - Percentual=3,0000% | EMOP | H | 0.05 | 21.3 | 1.0969
|  |  |  | TOTAL Mão de Obra: |  | 2.6146
|  |  |  | VALOR: |  | 4.9
1.82. 15.008.0210-0 CABO DE COBRE FLEXIVEL COM ISOLAMENTO TERMOPLASTICO, COMPREENDENDO:PREPARO, CORTE E ENFIACAO EM ELETRODUTOS, NA BITOLA DE 4MM2, 0, 6/1KV.FORNECIMENTO E COLOCACAO (M)
Material |  | FONTE | UNID | COEFICIENTE | PREÇO UNITÁRIO | TOTAL
04282 | CABO DE COBRE FLEXIVEL COM ISOLAMENTO TERMOPLASTICO, DE 0,6/1KV, DE 4MM2 | EMOP | M | 1 | 3.5294 | 3.5294
02317 | FITA ISOLANTE, ROLO DE 19MMX20M | EMOP | UN | 0.0014 | 6.75 | 0.0094
|  |  |  | TOTAL Material: |  | 3.5388
Mão de Obra |  | FONTE | UNID | COEFICIENTE | PREÇO UNITÁRIO | TOTAL
01983 | MAO-DE-OBRA DE ELETRICISTA DE CONSTRUCAOCIVIL, INCLUSIVE ENCARGOS SOCIAIS - Percentual=3,0000% | EMOP | H | 0.061 | 29.47 | 1.8516
01999 | MAO-DE-OBRA DE SERVENTE DA CONSTRUCAO CIVIL, INCLUSIVE ENCARGOS SOCIAIS - Percentual=3,0000% | EMOP | H | 0.061 | 21.3 | 1.3382
|  |  |  | TOTAL Mão de Obra: |  | 3.1898
|  |  |  | VALOR: |  | 6.73
1.83. 15.008.0215-0 CABO DE COBRE FLEXIVEL COM ISOLAMENTO TERMOPLASTICO, COMPREENDENDO:PREPARO, CORTE E ENFIACAO EM ELETRODUTOS, NA BITOLA DE 6MM2, 0, 6/1KV.FORNECIMENTO E COLOCACAO (M)
Material |  | FONTE | UNID | COEFICIENTE | PREÇO UNITÁRIO | TOTAL
04283 | CABO DE COBRE FLEXIVEL COM ISOLAMENTO TERMOPLASTICO, DE 0,6/1KV, DE 6MM2 | EMOP | M | 1 | 5.1803 | 5.1803
02317 | FITA ISOLANTE, ROLO DE 19MMX20M | EMOP | UN | 0.0014 | 6.75 | 0.0094
|  |  |  | TOTAL Material: |  | 5.1897
Mão de Obra |  | FONTE | UNID | COEFICIENTE | PREÇO UNITÁRIO | TOTAL
01983 | MAO-DE-OBRA DE ELETRICISTA DE CONSTRUCAOCIVIL, INCLUSIVE ENCARGOS SOCIAIS - Percentual=3,0000% | EMOP | H | 0.07 | 29.47 | 2.1247
01999 | MAO-DE-OBRA DE SERVENTE DA CONSTRUCAO CIVIL, INCLUSIVE ENCARGOS SOCIAIS - Percentual=3,0000% | EMOP | H | 0.07 | 21.3 | 1.5357
|  |  |  | TOTAL Mão de Obra: |  | 3.6604
|  |  |  | VALOR: |  | 8.85
1.84. 15.008.0220-0 CABO DE COBRE FLEXIVEL COM ISOLAMENTO TERMOPLASTICO, COMPREENDENDO:PREPARO, CORTE E ENFIACAO EM ELETRODUTOS, NA BITOLA DE 10MM2, 0, 6/1KV.FORNECIMENTO E COLOCACAO (M)
Material |  | FONTE | UNID | COEFICIENTE | PREÇO UNITÁRIO | TOTAL
04284 | CABO DE COBRE FLEXIVEL COM ISOLAMENTO TERMOPLASTICO, DE 0,6/1KV, DE 10MM2 | EMOP | M | 1 | 8.302 | 8.302
02317 | FITA ISOLANTE, ROLO DE 19MMX20M | EMOP | UN | 0.0014 | 6.75 | 0.0094
|  |  |  | TOTAL Material: |  | 8.3114
Mão de Obra |  | FONTE | UNID | COEFICIENTE | PREÇO UNITÁRIO | TOTAL
01983 | MAO-DE-OBRA DE ELETRICISTA DE CONSTRUCAOCIVIL, INCLUSIVE ENCARGOS SOCIAIS - Percentual=3,0000% | EMOP | H | 0.08 | 29.47 | 2.4283
01999 | MAO-DE-OBRA DE SERVENTE DA CONSTRUCAO CIVIL, INCLUSIVE ENCARGOS SOCIAIS - Percentual=3,0000% | EMOP | H | 0.08 | 21.3 | 1.7551
|  |  |  | TOTAL Mão de Obra: |  | 4.1834
|  |  |  | VALOR: |  | 12.49
1.85. 15.008.0225-0 CABO DE COBRE FLEXIVEL COM ISOLAMENTO TERMOPLASTICO, COMPREENDENDO:PREPARO, CORTE E ENFIACAO EM ELETRODUTOS, NA BITOLA DE 16MM2, 0, 6/1KV.FORNECIMENTO E COLOCACAO (M)
Material |  | FONTE | UNID | COEFICIENTE | PREÇO UNITÁRIO | TOTAL
04285 | CABO DE COBRE FLEXIVEL COM ISOLAMENTO TERMOPLASTICO, DE 0,6/1KV, DE 16MM2 | EMOP | M | 1 | 12.7721 | 12.7721
02317 | FITA ISOLANTE, ROLO DE 19MMX20M | EMOP | UN | 0.0014 | 6.75 | 0.0094
|  |  |  | TOTAL Material: |  | 12.7815
Mão de Obra |  | FONTE | UNID | COEFICIENTE | PREÇO UNITÁRIO | TOTAL
01983 | MAO-DE-OBRA DE ELETRICISTA DE CONSTRUCAOCIVIL, INCLUSIVE ENCARGOS SOCIAIS - Percentual=3,0000% | EMOP | H | 0.09 | 29.47 | 2.7318
01999 | MAO-DE-OBRA DE SERVENTE DA CONSTRUCAO CIVIL, INCLUSIVE ENCARGOS SOCIAIS - Percentual=3,0000% | EMOP | H | 0.09 | 21.3 | 1.9745
|  |  |  | TOTAL Mão de Obra: |  | 4.7063
|  |  |  | VALOR: |  | 17.49
1.86. 15.008.0230-0 CABO DE COBRE FLEXIVEL COM ISOLAMENTO TERMOPLASTICO, COMPREENDENDO:PREPARO, CORTE E ENFIACAO EM ELETRODUTOS, NA BITOLA DE 25MM2, 0, 6/1KV.FORNECIMENTO E COLOCACAO (M)
Material |  | FONTE | UNID | COEFICIENTE | PREÇO UNITÁRIO | TOTAL
04286 | CABO DE COBRE FLEXIVEL COM ISOLAMENTO TERMOPLASTICO, DE 0,6/1KV, DE 25MM2 | EMOP | M | 1 | 19.96 | 19.96
02317 | FITA ISOLANTE, ROLO DE 19MMX20M | EMOP | UN | 0.0014 | 6.75 | 0.0094
|  |  |  | TOTAL Material: |  | 19.9694
Mão de Obra |  | FONTE | UNID | COEFICIENTE | PREÇO UNITÁRIO | TOTAL
01983 | MAO-DE-OBRA DE ELETRICISTA DE CONSTRUCAOCIVIL, INCLUSIVE ENCARGOS SOCIAIS - Percentual=3,0000% | EMOP | H | 0.1 | 29.47 | 3.0354
01999 | MAO-DE-OBRA DE SERVENTE DA CONSTRUCAO CIVIL, INCLUSIVE ENCARGOS SOCIAIS - Percentual=3,0000% | EMOP | H | 0.1 | 21.3 | 2.1939
|  |  |  | TOTAL Mão de Obra: |  | 5.2293
|  |  |  | VALOR: |  | 25.2
1.87. 15.008.0235-0 CABO DE COBRE FLEXIVEL COM ISOLAMENTO TERMOPLASTICO, COMPREENDENDO:PREPARO, CORTE E ENFIACAO EM ELETRODUTOS, NA BITOLA DE 50MM2, 0, 6/1KV.FORNECIMENTO E COLOCACAO (M)
Material |  | FONTE | UNID | COEFICIENTE | PREÇO UNITÁRIO | TOTAL
04287 | CABO DE COBRE FLEXIVEL COM ISOLAMENTO TERMOPLASTICO, DE 0,6/1KV, DE 50MM2 | EMOP | M | 1 | 40.0932 | 40.0932
02317 | FITA ISOLANTE, ROLO DE 19MMX20M | EMOP | UN | 0.0014 | 6.75 | 0.0094
|  |  |  | TOTAL Material: |  | 40.1026
Mão de Obra |  | FONTE | UNID | COEFICIENTE | PREÇO UNITÁRIO | TOTAL
01983 | MAO-DE-OBRA DE ELETRICISTA DE CONSTRUCAOCIVIL, INCLUSIVE ENCARGOS SOCIAIS - Percentual=3,0000% | EMOP | H | 0.2 | 29.47 | 6.0708
01999 | MAO-DE-OBRA DE SERVENTE DA CONSTRUCAO CIVIL, INCLUSIVE ENCARGOS SOCIAIS - Percentual=3,0000% | EMOP | H | 0.2 | 21.3 | 4.3878
|  |  |  | TOTAL Mão de Obra: |  | 10.4586
|  |  |  | VALOR: |  | 50.56
1.88. 15.008.0240-0 CABO DE COBRE FLEXIVEL COM ISOLAMENTO TERMOPLASTICO, COMPREENDENDO:PREPARO, CORTE E ENFIACAO EM ELETRODUTOS, NA BITOLA DE 70MM2, 0, 6/1KV.FORNECIMENTO E COLOCACAO (M)
Material |  | FONTE | UNID | COEFICIENTE | PREÇO UNITÁRIO | TOTAL
04288 | CABO DE COBRE FLEXIVEL COM ISOLAMENTO TERMOPLASTICO, DE 0,6KV/1KV, DE 70MM2 | EMOP | M | 1 | 57.6675 | 57.6675
02317 | FITA ISOLANTE, ROLO DE 19MMX20M | EMOP | UN | 0.0014 | 6.75 | 0.0094
|  |  |  | TOTAL Material: |  | 57.6769
Mão de Obra |  | FONTE | UNID | COEFICIENTE | PREÇO UNITÁRIO | TOTAL
01983 | MAO-DE-OBRA DE ELETRICISTA DE CONSTRUCAOCIVIL, INCLUSIVE ENCARGOS SOCIAIS - Percentual=3,0000% | EMOP | H | 0.25 | 29.47 | 7.5885
01999 | MAO-DE-OBRA DE SERVENTE DA CONSTRUCAO CIVIL, INCLUSIVE ENCARGOS SOCIAIS - Percentual=3,0000% | EMOP | H | 0.25 | 21.3 | 5.4847
|  |  |  | TOTAL Mão de Obra: |  | 13.0732
|  |  |  | VALOR: |  | 70.75
1.89. 15.008.0245-0 CABO DE COBRE FLEXIVEL COM ISOLAMENTO TERMOPLASTICO, COMPREENDENDO:PREPARO, CORTE E ENFIACAO EM ELETRODUTOS, NA BITOLA DE 95MM2, 0, 6/1KV.FORNECIMENTO E COLOCACAO (M)
Material |  | FONTE | UNID | COEFICIENTE | PREÇO UNITÁRIO | TOTAL
04290 | CABO DE COBRE FLEXIVEL COM ISOLAMENTO TERMOPLASTICO, DE 0,6/1KV, DE 95MM2 | EMOP | M | 1 | 73.18 | 73.18
02317 | FITA ISOLANTE, ROLO DE 19MMX20M | EMOP | UN | 0.0014 | 6.75 | 0.0094
|  |  |  | TOTAL Material: |  | 73.1894
Mão de Obra |  | FONTE | UNID | COEFICIENTE | PREÇO UNITÁRIO | TOTAL
01983 | MAO-DE-OBRA DE ELETRICISTA DE CONSTRUCAOCIVIL, INCLUSIVE ENCARGOS SOCIAIS - Percentual=3,0000% | EMOP | H | 0.3 | 29.47 | 9.1062
01999 | MAO-DE-OBRA DE SERVENTE DA CONSTRUCAO CIVIL, INCLUSIVE ENCARGOS SOCIAIS - Percentual=3,0000% | EMOP | H | 0.3 | 21.3 | 6.5817
|  |  |  | TOTAL Mão de Obra: |  | 15.6879
|  |  |  | VALOR: |  | 88.88
1.90. 15.010.0070-0 CABO TELEFONICO CCI, DIAMETRO DO CONDUTOR 0, 50MM, PARA 2 PARES.FORNECIMENTO E COLOCACAO (M)
Material |  | FONTE | UNID | COEFICIENTE | PREÇO UNITÁRIO | TOTAL
11912 | CABO TELEFONICO CCI, DIAMETRO DE 0,50MM, PARA 2 PARES | EMOP | M | 1 | 1.4945 | 1.4945
|  |  |  | TOTAL Material: |  | 1.4945
Mão de Obra |  | FONTE | UNID | COEFICIENTE | PREÇO UNITÁRIO | TOTAL
01983 | MAO-DE-OBRA DE ELETRICISTA DE CONSTRUCAOCIVIL, INCLUSIVE ENCARGOS SOCIAIS - Percentual=3,0000% | EMOP | H | 0.02 | 29.47 | 0.607
01999 | MAO-DE-OBRA DE SERVENTE DA CONSTRUCAO CIVIL, INCLUSIVE ENCARGOS SOCIAIS - Percentual=3,0000% | EMOP | H | 0.02 | 21.3 | 0.4387
|  |  |  | TOTAL Mão de Obra: |  | 1.0457
|  |  |  | VALOR: |  | 2.54
1.91. 15.017.0255-0 TERMINAL MECANICO A COMPRESSAO, FABRICADO EM BRONZE, PARA CABODE 6MM2.FORNECIMENTO E COLOCACAO (UN)
Material |  | FONTE | UNID | COEFICIENTE | PREÇO UNITÁRIO | TOTAL
07693 | TERMINAL MECANICO A COMPRESSAO, EM BRONZE, P/CABO NA BITOLADE 006MM2 | EMOP | UN | 1 | 1.01 | 1.01
|  |  |  | TOTAL Material: |  | 1.01
Mão de Obra |  | FONTE | UNID | COEFICIENTE | PREÇO UNITÁRIO | TOTAL
01983 | MAO-DE-OBRA DE ELETRICISTA DE CONSTRUCAOCIVIL, INCLUSIVE ENCARGOS SOCIAIS - Percentual=3,0000% | EMOP | H | 0.25 | 29.47 | 7.5885
01999 | MAO-DE-OBRA DE SERVENTE DA CONSTRUCAO CIVIL, INCLUSIVE ENCARGOS SOCIAIS - Percentual=3,0000% | EMOP | H | 0.25 | 21.3 | 5.4847
|  |  |  | TOTAL Mão de Obra: |  | 13.0732
|  |  |  | VALOR: |  | 14.08
1.92. 15.017.0260-0 TERMINAL MECANICO A COMPRESSAO, FABRICADO EM BRONZE, PARA CABODE 10MM2.FORNECIMENTO E COLOCACAO (UN)
Material |  | FONTE | UNID | COEFICIENTE | PREÇO UNITÁRIO | TOTAL
07694 | TERMINAL MECANICO A COMPRESSAO, EM BRONZE, P/CABO NA BITOLADE 010MM2 | EMOP | UN | 1 | 1 | 1
|  |  |  | TOTAL Material: |  | 1
Mão de Obra |  | FONTE | UNID | COEFICIENTE | PREÇO UNITÁRIO | TOTAL
01983 | MAO-DE-OBRA DE ELETRICISTA DE CONSTRUCAOCIVIL, INCLUSIVE ENCARGOS SOCIAIS - Percentual=3,0000% | EMOP | H | 0.25 | 29.47 | 7.5885
01999 | MAO-DE-OBRA DE SERVENTE DA CONSTRUCAO CIVIL, INCLUSIVE ENCARGOS SOCIAIS - Percentual=3,0000% | EMOP | H | 0.25 | 21.3 | 5.4847
|  |  |  | TOTAL Mão de Obra: |  | 13.0732
|  |  |  | VALOR: |  | 14.07
1.93. 15.017.0270-0 TERMINAL MECANICO A COMPRESSAO, FABRICADO EM BRONZE, PARA CABODE 25MM2.FORNECIMENTO E COLOCACAO (UN)
Material |  | FONTE | UNID | COEFICIENTE | PREÇO UNITÁRIO | TOTAL
07696 | TERMINAL MECANICO A COMPRESSAO, EM BRONZE, P/CABO NA BITOLADE 025MM2 | EMOP | UN | 1 | 2.21 | 2.21
|  |  |  | TOTAL Material: |  | 2.21
Mão de Obra |  | FONTE | UNID | COEFICIENTE | PREÇO UNITÁRIO | TOTAL
01983 | MAO-DE-OBRA DE ELETRICISTA DE CONSTRUCAOCIVIL, INCLUSIVE ENCARGOS SOCIAIS - Percentual=3,0000% | EMOP | H | 0.28 | 29.47 | 8.4991
01999 | MAO-DE-OBRA DE SERVENTE DA CONSTRUCAO CIVIL, INCLUSIVE ENCARGOS SOCIAIS - Percentual=3,0000% | EMOP | H | 0.28 | 21.3 | 6.1429
|  |  |  | TOTAL Mão de Obra: |  | 14.642
|  |  |  | VALOR: |  | 16.85
1.94. 15.017.0330-0 CONECTOR MECANICO PARAFUSO FENDIDO(SPLIT-BOLT), CORPO E PORCAFABRICADO EM COBRE, PARA CABO DE 35MM2.FORNECIMENTO E COLOCACAO (UN)
Material |  | FONTE | UNID | COEFICIENTE | PREÇO UNITÁRIO | TOTAL
08022 | CONECTOR PARAFUSO FENDIDO, TIPO SPLIT BOLT, FABRICADO EM COBRE, PARA CABO DE 035MM2 | EMOP | UN | 1 | 10.95 | 10.95
|  |  |  | TOTAL Material: |  | 10.95
Mão de Obra |  | FONTE | UNID | COEFICIENTE | PREÇO UNITÁRIO | TOTAL
01983 | MAO-DE-OBRA DE ELETRICISTA DE CONSTRUCAOCIVIL, INCLUSIVE ENCARGOS SOCIAIS - Percentual=3,0000% | EMOP | H | 0.3 | 29.47 | 9.1062
01999 | MAO-DE-OBRA DE SERVENTE DA CONSTRUCAO CIVIL, INCLUSIVE ENCARGOS SOCIAIS - Percentual=3,0000% | EMOP | H | 0.3 | 21.3 | 6.5817
|  |  |  | TOTAL Mão de Obra: |  | 15.6879
|  |  |  | VALOR: |  | 26.64
1.95. 15.017.0331-0 CONECTOR MECANICO PARAFUSO FENDIDO(SPLIT-BOLT), CORPO E PORCAFABRICADO EM COBRE, PARA CABO DE 50MM2.FORNECIMENTO E COLOCACAO (UN)
Material |  | FONTE | UNID | COEFICIENTE | PREÇO UNITÁRIO | TOTAL
08023 | CONECTOR PARAFUSO FENDIDO, TIPO SPLIT BOLT, FABRICADO EM COBRE, PARA CABO DE 050MM2 | EMOP | UN | 1 | 15.35 | 15.35
|  |  |  | TOTAL Material: |  | 15.35
Mão de Obra |  | FONTE | UNID | COEFICIENTE | PREÇO UNITÁRIO | TOTAL
01983 | MAO-DE-OBRA DE ELETRICISTA DE CONSTRUCAOCIVIL, INCLUSIVE ENCARGOS SOCIAIS - Percentual=3,0000% | EMOP | H | 0.31 | 29.47 | 9.4097
01999 | MAO-DE-OBRA DE SERVENTE DA CONSTRUCAO CIVIL, INCLUSIVE ENCARGOS SOCIAIS - Percentual=3,0000% | EMOP | H | 0.31 | 21.3 | 6.801
|  |  |  | TOTAL Mão de Obra: |  | 16.2107
|  |  |  | VALOR: |  | 31.56
1.96. 15.018.0118-0 CAIXA DE LIGACAO DE PVC, TIPO CONDULETES, PARA 5 OU 6 ENTRADAS, COM DIAMETRO DE 3/4".FORNECIMENTO E COLOCACAO. (UN)
Material |  | FONTE | UNID | COEFICIENTE | PREÇO UNITÁRIO | TOTAL
14271 | CAIXA DE SOBREPOR, TIPO CONDULETE, EM PVC, PARA 5 OU 6 ENTRADAS, COM DIAMETRO DE 3/4" | EMOP | UN | 1 | 4.62 | 4.62
|  |  |  | TOTAL Material: |  | 4.62
Mão de Obra |  | FONTE | UNID | COEFICIENTE | PREÇO UNITÁRIO | TOTAL
01983 | MAO-DE-OBRA DE ELETRICISTA DE CONSTRUCAOCIVIL, INCLUSIVE ENCARGOS SOCIAIS - Percentual=3,0000% | EMOP | H | 0.25 | 29.47 | 7.5885
|  |  |  | TOTAL Mão de Obra: |  | 7.5885
|  |  |  | VALOR: |  | 12.21
1.97. 15.018.0120-0 CAIXA DE EMBUTIR, EM PVC, 2"X4", INCLUSIVE BUCHAS E ARRUELAS.FORNECIMENTO E COLOCACAO (UN)
Material |  | FONTE | UNID | COEFICIENTE | PREÇO UNITÁRIO | TOTAL
00115 | BUCHA E ARRUELA DE ALUMINIO PARA ELETRODUTO, DE 3/4" | EMOP | UN | 2 | 2.09 | 4.18
05750 | CAIXA DE LUZ DE PVC, DE 4"x2" | EMOP | UN | 1 | 0.75 | 0.75
|  |  |  | TOTAL Material: |  | 4.93
Mão de Obra |  | FONTE | UNID | COEFICIENTE | PREÇO UNITÁRIO | TOTAL
01983 | MAO-DE-OBRA DE ELETRICISTA DE CONSTRUCAOCIVIL, INCLUSIVE ENCARGOS SOCIAIS - Percentual=3,0000% | EMOP | H | 0.12 | 29.47 | 3.6424
01999 | MAO-DE-OBRA DE SERVENTE DA CONSTRUCAO CIVIL, INCLUSIVE ENCARGOS SOCIAIS - Percentual=3,0000% | EMOP | H | 0.12 | 21.3 | 2.6326
|  |  |  | TOTAL Mão de Obra: |  | 6.275
|  |  |  | VALOR: |  | 11.21
1.98. 15.018.0125-0 CAIXA DE EMBUTIR, EM PVC, 3" X 3", INCLUSIVE BUCHAS E ARRUELAS.FORNECIMENTO E COLOCACAO (UN)
Material |  | FONTE | UNID | COEFICIENTE | PREÇO UNITÁRIO | TOTAL
00115 | BUCHA E ARRUELA DE ALUMINIO PARA ELETRODUTO, DE 3/4" | EMOP | UN | 2 | 2.09 | 4.18
05749 | CAIXA DE LUZ DE PVC, DE 3"x3" | EMOP | UN | 1 | 2.16 | 2.16
|  |  |  | TOTAL Material: |  | 6.34
Mão de Obra |  | FONTE | UNID | COEFICIENTE | PREÇO UNITÁRIO | TOTAL
01983 | MAO-DE-OBRA DE ELETRICISTA DE CONSTRUCAOCIVIL, INCLUSIVE ENCARGOS SOCIAIS - Percentual=3,0000% | EMOP | H | 0.12 | 29.47 | 3.6424
01999 | MAO-DE-OBRA DE SERVENTE DA CONSTRUCAO CIVIL, INCLUSIVE ENCARGOS SOCIAIS - Percentual=3,0000% | EMOP | H | 0.12 | 21.3 | 2.6326
|  |  |  | TOTAL Mão de Obra: |  | 6.275
|  |  |  | VALOR: |  | 12.62
1.99. 15.018.0130-0 CAIXA DE EMBUTIR, EM PVC, 4"X4", INCLUSIVE BUCHAS E ARRUELAS.FORNECIMENTO E COLOCACAO (UN)
Material |  | FONTE | UNID | COEFICIENTE | PREÇO UNITÁRIO | TOTAL
00115 | BUCHA E ARRUELA DE ALUMINIO PARA ELETRODUTO, DE 3/4" | EMOP | UN | 2 | 2.09 | 4.18
05751 | CAIXA DE LUZ DE PVC, DE 4"x4" | EMOP | UN | 1 | 1.9 | 1.9
|  |  |  | TOTAL Material: |  | 6.08
Mão de Obra |  | FONTE | UNID | COEFICIENTE | PREÇO UNITÁRIO | TOTAL
01983 | MAO-DE-OBRA DE ELETRICISTA DE CONSTRUCAOCIVIL, INCLUSIVE ENCARGOS SOCIAIS - Percentual=3,0000% | EMOP | H | 0.12 | 29.47 | 3.6424
01999 | MAO-DE-OBRA DE SERVENTE DA CONSTRUCAO CIVIL, INCLUSIVE ENCARGOS SOCIAIS - Percentual=3,0000% | EMOP | H | 0.12 | 21.3 | 2.6326
|  |  |  | TOTAL Mão de Obra: |  | 6.275
|  |  |  | VALOR: |  | 12.36
1.100. 15.018.0133-0 CAIXA POLIMERICA DE INSPECAO DE ATERRAMENTO COM DIAMETRO SUPERIOR DE APROXIMADAMENTE 23CM E ALTURA APROXIMADA DE 25CM, COM TAMPA.FORNECIMENTO E COLOCACAO (UN)
Material |  | FONTE | UNID | COEFICIENTE | PREÇO UNITÁRIO | TOTAL
11943 | CAIXA POLIMERICA DE INSPECAO DE ATERRAMENTO COM DIAMETRO SUPERIOR APROX. DE 23CM E ALTURA APROX. DE 25CM, COM TAMPA | EMOP | UN | 1 | 11.94 | 11.94
|  |  |  | TOTAL Material: |  | 11.94
Mão de Obra |  | FONTE | UNID | COEFICIENTE | PREÇO UNITÁRIO | TOTAL
01968 | MAO-DE-OBRA DE PEDREIRO, INCLUSIVE ENCARGOS SOCIAIS - Percentual=3,0000% | EMOP | H | 0.7 | 29.47 | 21.2478
01999 | MAO-DE-OBRA DE SERVENTE DA CONSTRUCAO CIVIL, INCLUSIVE ENCARGOS SOCIAIS - Percentual=3,0000% | EMOP | H | 0.7 | 21.3 | 15.3573
|  |  |  | TOTAL Mão de Obra: |  | 36.6051
|  |  |  | VALOR: |  | 48.55
1.101. 15.018.0175-0 CANALETA PERFURADA ALTA(PERFILADOS), MEDINDO(38X38X6000)MM PRE-GALVANIZADA, INCLUSIVE SUPORTE E CONEXOES.FORNECIMENTO E COLOCACAO (M)
Material |  | FONTE | UNID | COEFICIENTE | PREÇO UNITÁRIO | TOTAL
07641 | ARRUELA LISA DE DIAMETRO INTERNO, DE 1/4" - Percentual=20,0000% | EMOP | UN | 1.333 | 0.0798 | 0.1276
07635 | CANALETA PERFURADA ALTA, DE (38X38X6000)MM - Percentual=20,0000% | EMOP | UN | 0.166 | 54.44 | 10.8444
05565 | PINO COM ROSCA, EM CAIXAS COM 100 PECAS, NO DIAMETRO DE 1/4", DE (30X20)MM - Percentual=20,0000% | EMOP | UN | 0.007 | 41.48 | 0.3484
05568 | PORCA ALTA, DE 1/4" - Percentual=20,0000% | EMOP | UN | 1.333 | 0.0781 | 0.1249
07639 | PROLONGADOR PARA TIRANTE ROSQUEADO, DE 1/4" - Percentual=20,0000% | EMOP | UN | 0.666 | 1.42 | 1.1348
07636 | SUSPENSAO PARA PERFILADO - Percentual=20,0000% | EMOP | UN | 0.666 | 2.74 | 2.1898
07637 | TIRANTE ROSQUEADO, DE 1/4"X3000MM - Percentual=20,0000% | EMOP | UN | 0.333 | 9.73 | 3.8881
|  |  |  | TOTAL Material: |  | 18.658
Mão de Obra |  | FONTE | UNID | COEFICIENTE | PREÇO UNITÁRIO | TOTAL
01983 | MAO-DE-OBRA DE ELETRICISTA DE CONSTRUCAOCIVIL, INCLUSIVE ENCARGOS SOCIAIS - Percentual=3,0000% | EMOP | H | 1 | 29.47 | 30.3541
01999 | MAO-DE-OBRA DE SERVENTE DA CONSTRUCAO CIVIL, INCLUSIVE ENCARGOS SOCIAIS - Percentual=3,0000% | EMOP | H | 1 | 21.3 | 21.939
|  |  |  | TOTAL Mão de Obra: |  | 52.2931
|  |  |  | VALOR: |  | 70.95
1.102. 15.018.0467-0 ELETROCALHA PERFURADA, SEM TAMPA, TIPO "U", 100X50MM, TRATAMENTOSUPERFICIAL PRE-ZINCADO A QUENTE, INCLUSIVE CONEXOES, ACESSORIOS E FIXACAO SUPERIOR.FORNECIMENTO E COLOCACAO (M)
Material |  | FONTE | UNID | COEFICIENTE | PREÇO UNITÁRIO | TOTAL
07641 | ARRUELA LISA DE DIAMETRO INTERNO, DE 1/4" - Percentual=20,0000% | EMOP | UN | 2.66 | 0.0798 | 0.2547
11944 | ELETROCALHA PERFURADA, SEM VIROLA, MED. (100X50X3000)MM, PRE-ZINCADA, SEM TAMPA - Percentual=20,0000% | EMOP | UN | 0.33 | 39.96 | 15.8241
05565 | PINO COM ROSCA, EM CAIXAS COM 100 PECAS, NO DIAMETRO DE 1/4", DE (30X20)MM - Percentual=20,0000% | EMOP | UN | 0.0133 | 41.48 | 0.662
05568 | PORCA ALTA, DE 1/4" - Percentual=20,0000% | EMOP | UN | 2.66 | 0.0781 | 0.2492
07639 | PROLONGADOR PARA TIRANTE ROSQUEADO, DE 1/4" - Percentual=20,0000% | EMOP | UN | 1.33 | 1.42 | 2.2663
13874 | SUPORTE SUSPENSAO OMEGA P/ELETROCALHA PERFURADA OU LISA 100X50MM (LARGURA X ABA) - Percentual=20,0000% | EMOP | UN | 0.666 | 3.45 | 2.7572
07637 | TIRANTE ROSQUEADO, DE 1/4"X3000MM - Percentual=20,0000% | EMOP | UN | 0.666 | 9.73 | 7.7762
|  |  |  | TOTAL Material: |  | 29.7897
Mão de Obra |  | FONTE | UNID | COEFICIENTE | PREÇO UNITÁRIO | TOTAL
01983 | MAO-DE-OBRA DE ELETRICISTA DE CONSTRUCAOCIVIL, INCLUSIVE ENCARGOS SOCIAIS - Percentual=3,0000% | EMOP | H | 1 | 29.47 | 30.3541
01999 | MAO-DE-OBRA DE SERVENTE DA CONSTRUCAO CIVIL, INCLUSIVE ENCARGOS SOCIAIS - Percentual=3,0000% | EMOP | H | 1 | 21.3 | 21.939
|  |  |  | TOTAL Mão de Obra: |  | 52.2931
|  |  |  | VALOR: |  | 82.08
1.103. 15.018.0472-0 ELETROCALHA PERFURADA, SEM TAMPA, TIPO "U", 100X75MM, TRATAMENTOSUPERFICIAL PRE-ZINCADO A QUENTE, INCLUSIVE CONEXOES, ACESSORIOS E FIXACAO SUPERIOR.FORNECIMENTO E COLOCACAO (M)
Material |  | FONTE | UNID | COEFICIENTE | PREÇO UNITÁRIO | TOTAL
07641 | ARRUELA LISA DE DIAMETRO INTERNO, DE 1/4" - Percentual=20,0000% | EMOP | UN | 2.66 | 0.0798 | 0.2547
07646 | ELETROCALHA PERFURADA S/VIROLA, TIPO "U", DE (100X75X3000)MM - Percentual=20,0000% | EMOP | UN | 0.33 | 91.7 | 36.3132
05565 | PINO COM ROSCA, EM CAIXAS COM 100 PECAS, NO DIAMETRO DE 1/4", DE (30X20)MM - Percentual=20,0000% | EMOP | UN | 0.0133 | 41.48 | 0.662
05568 | PORCA ALTA, DE 1/4" - Percentual=20,0000% | EMOP | UN | 2.66 | 0.0781 | 0.2492
07639 | PROLONGADOR PARA TIRANTE ROSQUEADO, DE 1/4" - Percentual=20,0000% | EMOP | UN | 1.33 | 1.42 | 2.2663
07647 | SUPORTE SUSPENSAO DUPLO TIRANTE "OMEGA", DE (100X075)MM PARAELETROCALHA - Percentual=20,0000% | EMOP | UN | 0.666 | 4.6131 | 3.6867
07637 | TIRANTE ROSQUEADO, DE 1/4"X3000MM - Percentual=20,0000% | EMOP | UN | 0.666 | 9.73 | 7.7762
|  |  |  | TOTAL Material: |  | 51.2083
Mão de Obra |  | FONTE | UNID | COEFICIENTE | PREÇO UNITÁRIO | TOTAL
01983 | MAO-DE-OBRA DE ELETRICISTA DE CONSTRUCAOCIVIL, INCLUSIVE ENCARGOS SOCIAIS - Percentual=3,0000% | EMOP | H | 1 | 29.47 | 30.3541
01999 | MAO-DE-OBRA DE SERVENTE DA CONSTRUCAO CIVIL, INCLUSIVE ENCARGOS SOCIAIS - Percentual=3,0000% | EMOP | H | 1 | 21.3 | 21.939
|  |  |  | TOTAL Mão de Obra: |  | 52.2931
|  |  |  | VALOR: |  | 103.5
1.104. 15.019.0020-0 INTERRUPTOR DE EMBUTIR COM 1 TECLA SIMPLES FOSFORESCENTE E PLACA.FORNECIMENTO E COLOCACAO (UN)
Material |  | FONTE | UNID | COEFICIENTE | PREÇO UNITÁRIO | TOTAL
00309 | INTERRUPTOR DE EMBUTIR, FOSFORESCENTE, C/PLACA, DE 1 TECLA SIMPLES | EMOP | UN | 1 | 5.46 | 5.46
|  |  |  | TOTAL Material: |  | 5.46
Mão de Obra |  | FONTE | UNID | COEFICIENTE | PREÇO UNITÁRIO | TOTAL
01983 | MAO-DE-OBRA DE ELETRICISTA DE CONSTRUCAOCIVIL, INCLUSIVE ENCARGOS SOCIAIS - Percentual=3,0000% | EMOP | H | 0.2 | 29.47 | 6.0708
|  |  |  | TOTAL Mão de Obra: |  | 6.0708
|  |  |  | VALOR: |  | 11.53
1.105. 15.019.0025-0 INTERRUPTOR DE EMBUTIR COM 2 TECLAS SIMPLES FOSFORESCENTES EPLACA.FORNECIMENTO E COLOCACAO (UN)
Material |  | FONTE | UNID | COEFICIENTE | PREÇO UNITÁRIO | TOTAL
02368 | INTERRUPTOR DE EMBUTIR, FOSFORESCENTE, COM PLACA, DE 2 TECLAS PARALELAS | EMOP | UN | 1 | 12.07 | 12.07
|  |  |  | TOTAL Material: |  | 12.07
Mão de Obra |  | FONTE | UNID | COEFICIENTE | PREÇO UNITÁRIO | TOTAL
01983 | MAO-DE-OBRA DE ELETRICISTA DE CONSTRUCAOCIVIL, INCLUSIVE ENCARGOS SOCIAIS - Percentual=3,0000% | EMOP | H | 0.25 | 29.47 | 7.5885
|  |  |  | TOTAL Mão de Obra: |  | 7.5885
|  |  |  | VALOR: |  | 19.66
1.106. 15.019.0030-0 INTERRUPTOR DE EMBUTIR COM 3 TECLAS SIMPLES FOSFORESCENTES EPLACA.FORNECIMENTO E COLOCACAO (UN)
Material |  | FONTE | UNID | COEFICIENTE | PREÇO UNITÁRIO | TOTAL
02369 | INTERRUPTOR DE EMBUTIR, FOSFORESCENTE, COM PLACA, DE 3 TECLAS PARALELAS | EMOP | UN | 1 | 13.47 | 13.47
|  |  |  | TOTAL Material: |  | 13.47
Mão de Obra |  | FONTE | UNID | COEFICIENTE | PREÇO UNITÁRIO | TOTAL
01983 | MAO-DE-OBRA DE ELETRICISTA DE CONSTRUCAOCIVIL, INCLUSIVE ENCARGOS SOCIAIS - Percentual=3,0000% | EMOP | H | 0.3 | 29.47 | 9.1062
|  |  |  | TOTAL Mão de Obra: |  | 9.1062
|  |  |  | VALOR: |  | 22.58
1.107. 15.019.0040-0 INTERRUPTOR COM 1 TECLA SIMPLES E TOMADA 2P+T, 10A/250V, PADRAO BRASILEIRO, DE EMBUTIR, COM PLACA DE 4"X2".FORNECIMENTO E COLOCACAO (UN)
Material |  | FONTE | UNID | COEFICIENTE | PREÇO UNITÁRIO | TOTAL
05640 | INTERRUPTOR COM 1 TECLA SIMPLES E TOMADA 2P+T, 10A/250V, PADRAO BRASILEIRO, DE EMBUTIR, COM PLACA DE 4"X2" | EMOP | UN | 1 | 9.58 | 9.58
|  |  |  | TOTAL Material: |  | 9.58
Mão de Obra |  | FONTE | UNID | COEFICIENTE | PREÇO UNITÁRIO | TOTAL
01983 | MAO-DE-OBRA DE ELETRICISTA DE CONSTRUCAOCIVIL, INCLUSIVE ENCARGOS SOCIAIS - Percentual=3,0000% | EMOP | H | 0.4 | 29.47 | 12.1416
|  |  |  | TOTAL Mão de Obra: |  | 12.1416
|  |  |  | VALOR: |  | 21.72
1.108. 15.019.0050-0 TOMADA ELETRICA 2P+T, 10A/250V, PADRAO BRASILEIRO, DE EMBUTIR, COM PLACA 4"X2".FORNECIMENTO E COLOCACAO. (UN)
Material |  | FONTE | UNID | COEFICIENTE | PREÇO UNITÁRIO | TOTAL
02370 | TOMADA ELETRICA 2P+T, 10A/250V, PADRAO BRASILEIRO, DE EMBUTIR, COM PLACA 4"X2" | EMOP | UN | 1 | 4.05 | 4.05
|  |  |  | TOTAL Material: |  | 4.05
Mão de Obra |  | FONTE | UNID | COEFICIENTE | PREÇO UNITÁRIO | TOTAL
01983 | MAO-DE-OBRA DE ELETRICISTA DE CONSTRUCAOCIVIL, INCLUSIVE ENCARGOS SOCIAIS - Percentual=3,0000% | EMOP | H | 0.2 | 29.47 | 6.0708
|  |  |  | TOTAL Mão de Obra: |  | 6.0708
|  |  |  | VALOR: |  | 10.12
1.109. 15.019.0070-0 ESPELHO PLASTICO 4"X2".FORNECIMENTO E COLOCACAO (UN)
Material |  | FONTE | UNID | COEFICIENTE | PREÇO UNITÁRIO | TOTAL
02500 | PLACA ESPELHO CINZA EM POLIESTIRENO ALTO IMPACTO, PARA CAIXADE EMBUTIR DE 4"X2" PARA TOMADA | EMOP | UN | 1 | 1.53 | 1.53
|  |  |  | TOTAL Material: |  | 1.53
Mão de Obra |  | FONTE | UNID | COEFICIENTE | PREÇO UNITÁRIO | TOTAL
01983 | MAO-DE-OBRA DE ELETRICISTA DE CONSTRUCAOCIVIL, INCLUSIVE ENCARGOS SOCIAIS - Percentual=3,0000% | EMOP | H | 0.03 | 29.47 | 0.9106
|  |  |  | TOTAL Mão de Obra: |  | 0.9106
|  |  |  | VALOR: |  | 2.44
1.110. 15.020.0029-0 LAMPADA FLUORESCENTE TUBULAR, DE 40W.FORNECIMENTO E COLOCACAO (UN)
Material |  | FONTE | UNID | COEFICIENTE | PREÇO UNITÁRIO | TOTAL
04312 | LAMPADA FLUORESCENTE TUBULAR, DE 40W | EMOP | UN | 1 | 16.63 | 16.63
|  |  |  | TOTAL Material: |  | 16.63
Mão de Obra |  | FONTE | UNID | COEFICIENTE | PREÇO UNITÁRIO | TOTAL
01983 | MAO-DE-OBRA DE ELETRICISTA DE CONSTRUCAOCIVIL, INCLUSIVE ENCARGOS SOCIAIS - Percentual=3,0000% | EMOP | H | 0.1 | 29.47 | 3.0354
|  |  |  | TOTAL Mão de Obra: |  | 3.0354
|  |  |  | VALOR: |  | 19.67
1.111. 15.020.0033-0 LAMPADA FLUORESCENTE TUBULAR, DE 20W.FORNECIMENTO E COLOCACAO (UN)
Material |  | FONTE | UNID | COEFICIENTE | PREÇO UNITÁRIO | TOTAL
04311 | LAMPADA FLUORESCENTE TUBULAR, DE 20W | EMOP | UN | 1 | 16.63 | 16.63
|  |  |  | TOTAL Material: |  | 16.63
Mão de Obra |  | FONTE | UNID | COEFICIENTE | PREÇO UNITÁRIO | TOTAL
01983 | MAO-DE-OBRA DE ELETRICISTA DE CONSTRUCAOCIVIL, INCLUSIVE ENCARGOS SOCIAIS - Percentual=3,0000% | EMOP | H | 0.1 | 29.47 | 3.0354
|  |  |  | TOTAL Mão de Obra: |  | 3.0354
|  |  |  | VALOR: |  | 19.67
1.112. 15.020.0036-0 LAMPADA FLUORESCENTE TUBULAR, DE 16W.FORNECIMENTO E COLOCACAO (UN)
Material |  | FONTE | UNID | COEFICIENTE | PREÇO UNITÁRIO | TOTAL
07981 | LAMPADA FLUORESCENTE TUBULAR, DE 16W | EMOP | UN | 1 | 22.56 | 22.56
|  |  |  | TOTAL Material: |  | 22.56
Mão de Obra |  | FONTE | UNID | COEFICIENTE | PREÇO UNITÁRIO | TOTAL
01983 | MAO-DE-OBRA DE ELETRICISTA DE CONSTRUCAOCIVIL, INCLUSIVE ENCARGOS SOCIAIS - Percentual=3,0000% | EMOP | H | 0.1 | 29.47 | 3.0354
|  |  |  | TOTAL Mão de Obra: |  | 3.0354
|  |  |  | VALOR: |  | 25.6
1.113. 15.020.0153-0 LAMPADA LED, BULBO, A60, 7W, 100/240V, BASE E-27.FORNECIMENTO ECOLOCACAO (UN)
Material |  | FONTE | UNID | COEFICIENTE | PREÇO UNITÁRIO | TOTAL
14181 | LAMPADA LED, BULBO, A60, 7W, 100/240V , BASE E-27 | EMOP | UN | 1 | 3.97 | 3.97
|  |  |  | TOTAL Material: |  | 3.97
Mão de Obra |  | FONTE | UNID | COEFICIENTE | PREÇO UNITÁRIO | TOTAL
01983 | MAO-DE-OBRA DE ELETRICISTA DE CONSTRUCAOCIVIL, INCLUSIVE ENCARGOS SOCIAIS - Percentual=3,0000% | EMOP | H | 0.05 | 29.47 | 1.5177
|  |  |  | TOTAL Mão de Obra: |  | 1.5177
|  |  |  | VALOR: |  | 5.49
1.114. 15.020.0173-0 LAMPADA LED, TUBULAR, 1200MM, T8, 18W, FLUXO LUMINOSO EM TORNO DE1850LM (UN)
Material |  | FONTE | UNID | COEFICIENTE | PREÇO UNITÁRIO | TOTAL
14190 | LAMPADA LED, TUBULAR, 1200MM, T8, 18W, FLUXO LUMINOSO EM TORNO DE 1850LM | EMOP | UN | 1 | 11.35 | 11.35
|  |  |  | TOTAL Material: |  | 11.35
Mão de Obra |  | FONTE | UNID | COEFICIENTE | PREÇO UNITÁRIO | TOTAL
01983 | MAO-DE-OBRA DE ELETRICISTA DE CONSTRUCAOCIVIL, INCLUSIVE ENCARGOS SOCIAIS - Percentual=3,0000% | EMOP | H | 0.05 | 29.47 | 1.5177
|  |  |  | TOTAL Mão de Obra: |  | 1.5177
|  |  |  | VALOR: |  | 12.87
1.115. 15.036.0037-0 TUBO DE PVC RIGIDO DE 25MM, SOLDAVEL, INCLUSIVE CONEXOES E EMENDAS, EXCLUSIVE ABERTURA E FECHAMENTO DE RASGO.FORNECIMENTO EASSENTAMENTO (M)
Material |  | FONTE | UNID | COEFICIENTE | PREÇO UNITÁRIO | TOTAL
02339 | ADESIVO PLASTICO PARA PVC RIGIDO, EM BISNAGA DE 75G - Percentual=10,0000% | EMOP | UN | 0.125 | 6.08 | 0.836
05031 | TUBO DE PVC RIGIDO SOLDAVEL, PONTA/BOLSAC/VIROLA, EM BARRASDE 6,00M, DE 025MM - Percentual=10,0000% | EMOP | UN | 0.175 | 21.16 | 4.0733
|  |  |  | TOTAL Material: |  | 4.9093
Mão de Obra |  | FONTE | UNID | COEFICIENTE | PREÇO UNITÁRIO | TOTAL
01993 | MAO-DE-OBRA DE BOMBEIRO HIDRAULICO DA CONSTRUCAO CIVIL, INCLUSIVE ENCARGOS SOCIAIS - Percentual=3,0000% | EMOP | H | 0.15 | 29.47 | 4.5531
01999 | MAO-DE-OBRA DE SERVENTE DA CONSTRUCAO CIVIL, INCLUSIVE ENCARGOS SOCIAIS - Percentual=3,0000% | EMOP | H | 0.15 | 21.3 | 3.2908
|  |  |  | TOTAL Mão de Obra: |  | 7.8439
|  |  |  | VALOR: |  | 12.75
1.116. 15.036.0038-0 TUBO DE PVC RIGIDO DE 32MM, SOLDAVEL, INCLUSIVE CONEXOES E EMENDAS, EXCLUSIVE ABERTURA E FECHAMENTO DE RASGO.FORNECIMENTO EASSENTAMENTO (M)
Material |  | FONTE | UNID | COEFICIENTE | PREÇO UNITÁRIO | TOTAL
02339 | ADESIVO PLASTICO PARA PVC RIGIDO, EM BISNAGA DE 75G - Percentual=10,0000% | EMOP | UN | 0.13 | 6.08 | 0.8694
05692 | TUBO DE PVC RIGIDO SOLDAVEL, PONTA/BOLSA, EM BARRAS DE 6,00M, DE 032MM - Percentual=10,0000% | EMOP | UN | 0.175 | 45.22 | 8.7048
|  |  |  | TOTAL Material: |  | 9.5742
Mão de Obra |  | FONTE | UNID | COEFICIENTE | PREÇO UNITÁRIO | TOTAL
01993 | MAO-DE-OBRA DE BOMBEIRO HIDRAULICO DA CONSTRUCAO CIVIL, INCLUSIVE ENCARGOS SOCIAIS - Percentual=3,0000% | EMOP | H | 0.16 | 29.47 | 4.8566
01999 | MAO-DE-OBRA DE SERVENTE DA CONSTRUCAO CIVIL, INCLUSIVE ENCARGOS SOCIAIS - Percentual=3,0000% | EMOP | H | 0.16 | 21.3 | 3.5102
|  |  |  | TOTAL Mão de Obra: |  | 8.3668
|  |  |  | VALOR: |  | 17.94
1.117. 15.036.0040-0 TUBO DE PVC RIGIDO DE 50MM, SOLDAVEL, INCLUSIVE CONEXOES E EMENDAS, EXCLUSIVE ABERTURA E FECHAMENTO DE RASGO.FORNECIMENTO EASSENTAMENTO (M)
Material |  | FONTE | UNID | COEFICIENTE | PREÇO UNITÁRIO | TOTAL
02339 | ADESIVO PLASTICO PARA PVC RIGIDO, EM BISNAGA DE 75G - Percentual=10,0000% | EMOP | UN | 0.18 | 6.08 | 1.2038
05694 | TUBO DE PVC RIGIDO SOLDAVEL, PONTA/BOLSA, EM BARRAS DE 6,00M, DE 050MM - Percentual=10,0000% | EMOP | UN | 0.175 | 78.71 | 15.1516
|  |  |  | TOTAL Material: |  | 16.3554
Mão de Obra |  | FONTE | UNID | COEFICIENTE | PREÇO UNITÁRIO | TOTAL
01993 | MAO-DE-OBRA DE BOMBEIRO HIDRAULICO DA CONSTRUCAO CIVIL, INCLUSIVE ENCARGOS SOCIAIS - Percentual=3,0000% | EMOP | H | 0.22 | 29.47 | 6.6779
01999 | MAO-DE-OBRA DE SERVENTE DA CONSTRUCAO CIVIL, INCLUSIVE ENCARGOS SOCIAIS - Percentual=3,0000% | EMOP | H | 0.22 | 21.3 | 4.8265
|  |  |  | TOTAL Mão de Obra: |  | 11.5044
|  |  |  | VALOR: |  | 27.86
1.118. 15.036.0050-0 TUBO DE PVC RIGIDO DE 50MM, SOLDAVEL, INCLUSIVE CONEXOES E EMENDAS, EXCLUSIVE ABERTURA E FECHAMENTO DE RASGO.FORNECIMENTO EASSENTAMENTO (M)
Material |  | FONTE | UNID | COEFICIENTE | PREÇO UNITÁRIO | TOTAL
02339 | ADESIVO PLASTICO PARA PVC RIGIDO, EM BISNAGA DE 75G - Percentual=10,0000% | EMOP | UN | 0.18 | 6.08 | 1.2038
02615 | TUBO DE PVC RIGIDO, PONTA/BOLSA COM VIROLA, EM BARRAS DE 6,00M, DE 050MM - Percentual=10,0000% | EMOP | UN | 0.175 | 57.58 | 11.0841
|  |  |  | TOTAL Material: |  | 12.2879
Mão de Obra |  | FONTE | UNID | COEFICIENTE | PREÇO UNITÁRIO | TOTAL
01993 | MAO-DE-OBRA DE BOMBEIRO HIDRAULICO DA CONSTRUCAO CIVIL, INCLUSIVE ENCARGOS SOCIAIS - Percentual=3,0000% | EMOP | H | 0.22 | 29.47 | 6.6779
01999 | MAO-DE-OBRA DE SERVENTE DA CONSTRUCAO CIVIL, INCLUSIVE ENCARGOS SOCIAIS - Percentual=3,0000% | EMOP | H | 0.22 | 21.3 | 4.8265
|  |  |  | TOTAL Mão de Obra: |  | 11.5044
|  |  |  | VALOR: |  | 23.79
1.119. 15.036.0051-0 TUBO DE PVC RIGIDO DE 75MM, SOLDAVEL, INCLUSIVE CONEXOES E EMENDAS, EXCLUSIVE ABERTURA E FECHAMENTO DE RASGO.FORNECIMENTO EASSENTAMENTO (M)
Material |  | FONTE | UNID | COEFICIENTE | PREÇO UNITÁRIO | TOTAL
02339 | ADESIVO PLASTICO PARA PVC RIGIDO, EM BISNAGA DE 75G - Percentual=10,0000% | EMOP | UN | 0.25 | 6.08 | 1.672
02616 | TUBO DE PVC RIGIDO, PONTA/BOLSA COM VIROLA, EM BARRAS DE 6,00M, DE 75MM - Percentual=10,0000% | EMOP | UN | 0.175 | 78.18 | 15.0496
|  |  |  | TOTAL Material: |  | 16.7216
Mão de Obra |  | FONTE | UNID | COEFICIENTE | PREÇO UNITÁRIO | TOTAL
01993 | MAO-DE-OBRA DE BOMBEIRO HIDRAULICO DA CONSTRUCAO CIVIL, INCLUSIVE ENCARGOS SOCIAIS - Percentual=3,0000% | EMOP | H | 0.3 | 29.47 | 9.1062
01999 | MAO-DE-OBRA DE SERVENTE DA CONSTRUCAO CIVIL, INCLUSIVE ENCARGOS SOCIAIS - Percentual=3,0000% | EMOP | H | 0.3 | 21.3 | 6.5817
|  |  |  | TOTAL Mão de Obra: |  | 15.6879
|  |  |  | VALOR: |  | 32.41
1.120. 15.036.0052-0 TUBO DE PVC RIGIDO DE 100MM, SOLDAVEL, INCLUSIVE CONEXOES E EMENDAS, EXCLUSIVE ABERTURA E FECHAMENTO DE RASGO.FORNECIMENTOE ASSENTAMENTO (M)
Material |  | FONTE | UNID | COEFICIENTE | PREÇO UNITÁRIO | TOTAL
02339 | ADESIVO PLASTICO PARA PVC RIGIDO, EM BISNAGA DE 75G - Percentual=10,0000% | EMOP | UN | 0.3 | 6.08 | 2.0064
02617 | TUBO DE PVC RIGIDO, PONTA/BOLSA COM VIROLA, EM BARRAS DE 6,00M, DE 100MM - Percentual=10,0000% | EMOP | UN | 0.175 | 88.04 | 16.9477
|  |  |  | TOTAL Material: |  | 18.9541
Mão de Obra |  | FONTE | UNID | COEFICIENTE | PREÇO UNITÁRIO | TOTAL
01993 | MAO-DE-OBRA DE BOMBEIRO HIDRAULICO DA CONSTRUCAO CIVIL, INCLUSIVE ENCARGOS SOCIAIS - Percentual=3,0000% | EMOP | H | 0.35 | 29.47 | 10.6239
01999 | MAO-DE-OBRA DE SERVENTE DA CONSTRUCAO CIVIL, INCLUSIVE ENCARGOS SOCIAIS - Percentual=3,0000% | EMOP | H | 0.35 | 21.3 | 7.6786
|  |  |  | TOTAL Mão de Obra: |  | 18.3025
|  |  |  | VALOR: |  | 37.26
1.121. 15.036.0073-0 ELETRODUTO DE PVC RIGIDO ROSQUEAVEL DE 1.1/2", INCLUSIVE CONEXOES E EMENDAS, EXCLUSIVE ABERTURA E FECHAMENTO DE RASGO.FORNECIMENTO E ASSENTAMENTO (M)
Material |  | FONTE | UNID | COEFICIENTE | PREÇO UNITÁRIO | TOTAL
02345 | ELETRODUTO DE PVC PRETO, RIGIDO ROSQUEAVEL, COM ROSCA EM AMBAS EXTREMIDADES, EM BARRAS DE 3 METROS, DE 1.1/2" - Percentual=10,0000% | EMOP | UN | 0.35 | 18.85 | 7.2572
|  |  |  | TOTAL Material: |  | 7.2572
Mão de Obra |  | FONTE | UNID | COEFICIENTE | PREÇO UNITÁRIO | TOTAL
01983 | MAO-DE-OBRA DE ELETRICISTA DE CONSTRUCAOCIVIL, INCLUSIVE ENCARGOS SOCIAIS - Percentual=3,0000% | EMOP | H | 0.18 | 29.47 | 5.4637
01999 | MAO-DE-OBRA DE SERVENTE DA CONSTRUCAO CIVIL, INCLUSIVE ENCARGOS SOCIAIS - Percentual=3,0000% | EMOP | H | 0.18 | 21.3 | 3.949
|  |  |  | TOTAL Mão de Obra: |  | 9.4127
|  |  |  | VALOR: |  | 16.67
1.122. 15.036.0074-0 ELETRODUTO DE PVC RIGIDO ROSQUEAVEL DE 2", INCLUSIVE CONEXOESE EMENDAS, EXCLUSIVE ABERTURA E FECHAMENTO DE RASGO.FORNECIMENTO E ASSENTAMENTO (M)
Material |  | FONTE | UNID | COEFICIENTE | PREÇO UNITÁRIO | TOTAL
02346 | ELETRODUTO DE PVC PRETO,RIGIDO ROSQUEAVEL EM AMBAS EXTREMIDADES,EM BARRAS DE 3 METROS,DE 2" - Percentual=10,0000% | EMOP | UN | 0.35 | 24.34 | 9.3709
|  |  |  | TOTAL Material: |  | 9.3709
Mão de Obra |  | FONTE | UNID | COEFICIENTE | PREÇO UNITÁRIO | TOTAL
01983 | MAO-DE-OBRA DE ELETRICISTA DE CONSTRUCAOCIVIL, INCLUSIVE ENCARGOS SOCIAIS - Percentual=3,0000% | EMOP | H | 0.22 | 29.47 | 6.6779
01999 | MAO-DE-OBRA DE SERVENTE DA CONSTRUCAO CIVIL, INCLUSIVE ENCARGOS SOCIAIS - Percentual=3,0000% | EMOP | H | 0.22 | 21.3 | 4.8265
|  |  |  | TOTAL Mão de Obra: |  | 11.5044
|  |  |  | VALOR: |  | 20.88
1.123. 15.036.0076-0 ELETRODUTO DE PVC RIGIDO ROSQUEAVEL DE 3", INCLUSIVE CONEXOESE EMENDAS, EXCLUSIVE ABERTURA E FECHAMENTO DE RASGO.FORNECIMENTO E ASSENTAMENTO (M)
Material |  | FONTE | UNID | COEFICIENTE | PREÇO UNITÁRIO | TOTAL
02348 | ELETRODUTO DE PVC PRETO, RIGIDO ROSQUEAVEL, COM ROSCA EM AMBAS EXTREMIDADES, EM BARRAS DE 3 METROS, DE 3" - Percentual=10,0000% | EMOP | UN | 0.35 | 50.73 | 19.531
|  |  |  | TOTAL Material: |  | 19.531
Mão de Obra |  | FONTE | UNID | COEFICIENTE | PREÇO UNITÁRIO | TOTAL
01983 | MAO-DE-OBRA DE ELETRICISTA DE CONSTRUCAOCIVIL, INCLUSIVE ENCARGOS SOCIAIS - Percentual=3,0000% | EMOP | H | 0.3 | 29.47 | 9.1062
01999 | MAO-DE-OBRA DE SERVENTE DA CONSTRUCAO CIVIL, INCLUSIVE ENCARGOS SOCIAIS - Percentual=3,0000% | EMOP | H | 0.3 | 21.3 | 6.5817
|  |  |  | TOTAL Mão de Obra: |  | 15.6879
|  |  |  | VALOR: |  | 35.22
1.124. 15.036.0141-0 ELETRODUTO EM PVC FLEXIVEL, COR AMARELA, DIAMETRO DE 25MM.FORNECIMENTO E COLOCACAO. (M)
Material |  | FONTE | UNID | COEFICIENTE | PREÇO UNITÁRIO | TOTAL
07424 | ELETRODUTO FLEXIVEL CORRUGADO, EM PVC ANTICHAMA, NA COR AMARELA (NORMA NB-3/NBR-5410/89), DE DE=25MM | EMOP | M | 1.05 | 1.5504 | 1.6279
|  |  |  | TOTAL Material: |  | 1.6279
Mão de Obra |  | FONTE | UNID | COEFICIENTE | PREÇO UNITÁRIO | TOTAL
01983 | MAO-DE-OBRA DE ELETRICISTA DE CONSTRUCAOCIVIL, INCLUSIVE ENCARGOS SOCIAIS - Percentual=3,0000% | EMOP | H | 0.03 | 29.47 | 0.9106
01999 | MAO-DE-OBRA DE SERVENTE DA CONSTRUCAO CIVIL, INCLUSIVE ENCARGOS SOCIAIS - Percentual=3,0000% | EMOP | H | 0.03 | 21.3 | 0.6581
|  |  |  | TOTAL Mão de Obra: |  | 1.5687
|  |  |  | VALOR: |  | 3.2
1.125. 15.036.0143-0 ELETRODUTO EM PVC FLEXIVEL, COR AMARELA, DIAMETRO DE 32MM.FORNECIMENTO E COLOCACAO. (M)
Material |  | FONTE | UNID | COEFICIENTE | PREÇO UNITÁRIO | TOTAL
14273 | ELETRODUTO FLEXIVEL CORRUGADO, EM PVC ANTICHAMA, COR AMARELA(NORMA NB-3/NBR-5410/89), COM DIAMETRO DE 32MM | EMOP | M | 1.05 | 3.1308 | 3.2873
|  |  |  | TOTAL Material: |  | 3.2873
Mão de Obra |  | FONTE | UNID | COEFICIENTE | PREÇO UNITÁRIO | TOTAL
01983 | MAO-DE-OBRA DE ELETRICISTA DE CONSTRUCAOCIVIL, INCLUSIVE ENCARGOS SOCIAIS - Percentual=3,0000% | EMOP | H | 0.03 | 29.47 | 0.9106
01999 | MAO-DE-OBRA DE SERVENTE DA CONSTRUCAO CIVIL, INCLUSIVE ENCARGOS SOCIAIS - Percentual=3,0000% | EMOP | H | 0.03 | 21.3 | 0.6581
|  |  |  | TOTAL Mão de Obra: |  | 1.5687
|  |  |  | VALOR: |  | 4.86
1.126. 15.041.0003-0 TUBO DE COBRE CLASSE E, COM DIAMETRO DE 28MM, EXCLUSIVE CONEXOES, EMENDAS, ABERTURA E FECHAMENTO DE RASGO E ISOLAMENTO.FORNECIMENTO E ASSENTAMENTO (M)
Material |  | FONTE | UNID | COEFICIENTE | PREÇO UNITÁRIO | TOTAL
06034 | TUBO DE COBRE, CLASSE "E", DE 028MMM | EMOP | M | 1.05 | 58.17 | 61.0785
|  |  |  | TOTAL Material: |  | 61.0785
Mão de Obra |  | FONTE | UNID | COEFICIENTE | PREÇO UNITÁRIO | TOTAL
01993 | MAO-DE-OBRA DE BOMBEIRO HIDRAULICO DA CONSTRUCAO CIVIL, INCLUSIVE ENCARGOS SOCIAIS - Percentual=3,0000% | EMOP | H | 0.165 | 29.47 | 5.0084
01999 | MAO-DE-OBRA DE SERVENTE DA CONSTRUCAO CIVIL, INCLUSIVE ENCARGOS SOCIAIS - Percentual=3,0000% | EMOP | H | 0.165 | 21.3 | 3.6199
|  |  |  | TOTAL Mão de Obra: |  | 8.6283
|  |  |  | VALOR: |  | 69.71
1.127. 16.001.0050-0 MADEIRAMENTO PARA COBERTURA EM DUAS AGUAS EM TELHAS CERAMICAS, CONSTITUIDO DE CUMEEIRA E TERCAS DE 3"X4.1/2", CAIBROS DE 3"X1.1/2", RIPAS DE 1, 5X4CM, TUDO EM MADEIRA SERRADA, SEM TESOURA OU PONTALETE, MEDIDO PELA AREA REAL DO MADEIRAMENTO.FORNECIMENTO E COLOCACAO (M2)
Material |  | FONTE | UNID | COEFICIENTE | PREÇO UNITÁRIO | TOTAL
05434 | MACARANDUBA EM PECAS, DE 3,75X7,50CM (1.1/2"X3") | EMOP | M | 2.82 | 11.5 | 32.43
02603 | MACARANDUBA EM PECAS, DE 7,50X11,25CM (3"X4.1/2") | EMOP | M | 0.4 | 32.8 | 13.12
02604 | MACARANDUBA EM PECAS, DE 7,50X7,50CM (3"X3") | EMOP | M | 0.2 | 18 | 3.6
02605 | MACARANDUBA EM RIPAS, DE (1,5x4)CM | EMOP | M | 4.24 | 3.86 | 16.3664
00453 | PREGO COM OU SEM CABECA, EM CAIXAS DE 50KG, OU QUANTIDADES EQUIVALENTES, Nº12X12 A 18X30 | EMOP | KG | 0.04 | 14.32 | 0.5728
|  |  |  | TOTAL Material: |  | 66.0892
Mão de Obra |  | FONTE | UNID | COEFICIENTE | PREÇO UNITÁRIO | TOTAL
01990 | MAO-DE-OBRA DE CARPINTEIRO DE FORMA DE CONCRETO, INCLUSIVE ENCARGOS SOCIAIS - Percentual=3,0000% | EMOP | H | 1.2 | 29.47 | 36.4249
01999 | MAO-DE-OBRA DE SERVENTE DA CONSTRUCAO CIVIL, INCLUSIVE ENCARGOS SOCIAIS - Percentual=3,0000% | EMOP | H | 1.2 | 21.3 | 26.3268
|  |  |  | TOTAL Mão de Obra: |  | 62.7517
|  |  |  | VALOR: |  | 128.84
1.128. 16.001.0116-0 CAIBRO DE MADEIRA SERRADA COM 3"X2".FORNECIMENTO E COLOCACAO (M)
Material |  | FONTE | UNID | COEFICIENTE | PREÇO UNITÁRIO | TOTAL
00453 | PREGO COM OU SEM CABECA, EM CAIXAS DE 50KG, OU QUANTIDADES EQUIVALENTES, Nº12X12 A 18X30 | EMOP | KG | 0.01 | 14.32 | 0.1432
|  |  |  | TOTAL Material: |  | 0.1432
Mão de Obra |  | FONTE | UNID | COEFICIENTE | PREÇO UNITÁRIO | TOTAL
01990 | MAO-DE-OBRA DE CARPINTEIRO DE FORMA DE CONCRETO, INCLUSIVE ENCARGOS SOCIAIS - Percentual=3,0000% | EMOP | H | 0.2 | 29.47 | 6.0708
01999 | MAO-DE-OBRA DE SERVENTE DA CONSTRUCAO CIVIL, INCLUSIVE ENCARGOS SOCIAIS - Percentual=3,0000% | EMOP | H | 0.2 | 21.3 | 4.3878
|  |  |  | TOTAL Mão de Obra: |  | 10.4586
Serviço |  | FONTE | UNID | COEFICIENTE | PREÇO UNITÁRIO | TOTAL
58.002.0407-1 | CAIBRO 2"X3" | EMOP | M | 1.1 | 15.295 | 16.8245
|  |  |  | TOTAL Serviço: |  | 16.8245
|  |  |  | VALOR: |  | 27.43
1.129. 16.002.0005-0 COBERTURA EM TELHA CERAMICA FRANCESA, EXCLUSIVE CUMEEIRA E MADEIRAMENTO.MEDIDA PELA AREA REAL DA COBERTURA.FORNECIMENTO ECOLOCACAO (M2)
Material |  | FONTE | UNID | COEFICIENTE | PREÇO UNITÁRIO | TOTAL
00563 | TELHA DE MARSELHA COMUM DE 1ª | EMOP | UN | 16 | 5 | 80
|  |  |  | TOTAL Material: |  | 80
Mão de Obra |  | FONTE | UNID | COEFICIENTE | PREÇO UNITÁRIO | TOTAL
01968 | MAO-DE-OBRA DE PEDREIRO, INCLUSIVE ENCARGOS SOCIAIS - Percentual=3,0000% | EMOP | H | 0.8 | 29.47 | 24.2832
01999 | MAO-DE-OBRA DE SERVENTE DA CONSTRUCAO CIVIL, INCLUSIVE ENCARGOS SOCIAIS - Percentual=3,0000% | EMOP | H | 1.5 | 21.3 | 32.9085
|  |  |  | TOTAL Mão de Obra: |  | 57.1917
|  |  |  | VALOR: |  | 137.19
1.130. 16.002.0010-0 COBERTURA EM TELHA CERAMICA COLONIAL, EXCLUSIVE CUMEEIRA E MADEIRAMENTO.MEDIDA PELA AREA REAL DE COBERTURA.FORNECIMENTO ECOLOCACAO (M2)
Material |  | FONTE | UNID | COEFICIENTE | PREÇO UNITÁRIO | TOTAL
00098 | FIO SOLIDO DE COBRE ELETROLITICO, NU, TEMPERA MEIO DURA, CLASSE 1, SECAO CIRCULAR DE 1,0 A 16,0MM2 | EMOP | KG | 0.03 | 91.8161 | 2.7544
00562 | TELHA CANAL COMUM DE 1ª, COM 32 UN/M2 | EMOP | UN | 33 | 1.545 | 50.985
|  |  |  | TOTAL Material: |  | 53.7394
Mão de Obra |  | FONTE | UNID | COEFICIENTE | PREÇO UNITÁRIO | TOTAL
01968 | MAO-DE-OBRA DE PEDREIRO, INCLUSIVE ENCARGOS SOCIAIS - Percentual=3,0000% | EMOP | H | 2 | 29.47 | 60.7082
01999 | MAO-DE-OBRA DE SERVENTE DA CONSTRUCAO CIVIL, INCLUSIVE ENCARGOS SOCIAIS - Percentual=3,0000% | EMOP | H | 2.6 | 21.3 | 57.0414
|  |  |  | TOTAL Mão de Obra: |  | 117.7496
|  |  |  | VALOR: |  | 171.49
1.131. 16.002.0015-0 CUMEEIRA PARA COBERTURA EM TELHAS FRANCESAS, COLONIAIS, ROMANAOU PORTUGUESA.FORNECIMENTO E COLOCACAO (M)
Material |  | FONTE | UNID | COEFICIENTE | PREÇO UNITÁRIO | TOTAL
00001 | AREIA LAVADA, GROSSA, PARA REGIAO METROPOLITANA DO RIO DE JANEIRO | EMOP | M3 | 0.002 | 113.5 | 0.227
00149 | CIMENTO PORTLAND COMPOSTO CP II-32, EM SACO DE 50KG, CONFORME ABNT NBR 16697 | EMOP | KG | 0.86 | 0.5822 | 0.5006
00564 | CUMEEIRA DE TELHA DE MARSELHA COMUM, DE 1ª | EMOP | UN | 3 | 2.575 | 7.725
|  |  |  | TOTAL Material: |  | 8.4526
Mão de Obra |  | FONTE | UNID | COEFICIENTE | PREÇO UNITÁRIO | TOTAL
01968 | MAO-DE-OBRA DE PEDREIRO, INCLUSIVE ENCARGOS SOCIAIS - Percentual=3,0000% | EMOP | H | 0.5 | 29.47 | 15.177
01999 | MAO-DE-OBRA DE SERVENTE DA CONSTRUCAO CIVIL, INCLUSIVE ENCARGOS SOCIAIS - Percentual=3,0000% | EMOP | H | 0.55 | 21.3 | 12.0664
|  |  |  | TOTAL Mão de Obra: |  | 27.2434
|  |  |  | VALOR: |  | 35.7
1.132. 16.002.0025-0 CORDAO PARA ARREMATE DE TELHADO EXECUTADO EM TELHAS COLONIAIS DUPLAS, LIGEIRAMENTE SOBREPOSTAS, PRESAS COM ARGAMASSA DE CIMENTO, AREIA E SAIBRO, NO TRACO 1:2:2.FORNECIMENTO E COLOCACAO (M)
Material |  | FONTE | UNID | COEFICIENTE | PREÇO UNITÁRIO | TOTAL
00562 | TELHA CANAL COMUM DE 1ª, COM 32 UN/M2 | EMOP | UN | 7 | 1.545 | 10.815
|  |  |  | TOTAL Material: |  | 10.815
Mão de Obra |  | FONTE | UNID | COEFICIENTE | PREÇO UNITÁRIO | TOTAL
01968 | MAO-DE-OBRA DE PEDREIRO, INCLUSIVE ENCARGOS SOCIAIS - Percentual=3,0000% | EMOP | H | 1 | 29.47 | 30.3541
01999 | MAO-DE-OBRA DE SERVENTE DA CONSTRUCAO CIVIL, INCLUSIVE ENCARGOS SOCIAIS - Percentual=3,0000% | EMOP | H | 1 | 21.3 | 21.939
|  |  |  | TOTAL Mão de Obra: |  | 52.2931
Serviço |  | FONTE | UNID | COEFICIENTE | PREÇO UNITÁRIO | TOTAL
07.007.0010-1 | ARGAMASSA DE CIMENTO, SAIBRO E AREIA, NO TRACO 1:2:2, PREPAROMECANICO | EMOP | M3 | 0.01 | 445.8473 | 4.4584
|  |  |  | TOTAL Serviço: |  | 4.4584
|  |  |  | VALOR: |  | 67.57
1.133. 16.003.0004-0 CORDAO PARA ARREMATE DE TELHADO, EXECUTADO COM ARGAMASSA DE CIMENTO, AREIA E SAIBRO, NO TRACO 1:2:2 (M)
Mão de Obra |  | FONTE | UNID | COEFICIENTE | PREÇO UNITÁRIO | TOTAL
01968 | MAO-DE-OBRA DE PEDREIRO, INCLUSIVE ENCARGOS SOCIAIS - Percentual=3,0000% | EMOP | H | 1 | 29.47 | 30.3541
01999 | MAO-DE-OBRA DE SERVENTE DA CONSTRUCAO CIVIL, INCLUSIVE ENCARGOS SOCIAIS - Percentual=3,0000% | EMOP | H | 1 | 21.3 | 21.939
|  |  |  | TOTAL Mão de Obra: |  | 52.2931
Serviço |  | FONTE | UNID | COEFICIENTE | PREÇO UNITÁRIO | TOTAL
07.007.0010-1 | ARGAMASSA DE CIMENTO, SAIBRO E AREIA, NO TRACO 1:2:2, PREPAROMECANICO | EMOP | M3 | 0.011 | 445.8473 | 4.9043
|  |  |  | TOTAL Serviço: |  | 4.9043
|  |  |  | VALOR: |  | 57.2
1.134. 16.003.0020-0 FIXACAO DE TELHAS CERAMICAS, TIPO COLONIAL (EXCLUSIVE ESTAS)COM ARAME DE COBRE Nº16.FORNECIMENTO E COLOCACAO (M2)
Material |  | FONTE | UNID | COEFICIENTE | PREÇO UNITÁRIO | TOTAL
00098 | FIO SOLIDO DE COBRE ELETROLITICO, NU, TEMPERA MEIO DURA, CLASSE 1, SECAO CIRCULAR DE 1,0 A 16,0MM2 | EMOP | KG | 0.03 | 91.8161 | 2.7544
|  |  |  | TOTAL Material: |  | 2.7544
Mão de Obra |  | FONTE | UNID | COEFICIENTE | PREÇO UNITÁRIO | TOTAL
01968 | MAO-DE-OBRA DE PEDREIRO, INCLUSIVE ENCARGOS SOCIAIS - Percentual=3,0000% | EMOP | H | 0.4 | 29.47 | 12.1416
01999 | MAO-DE-OBRA DE SERVENTE DA CONSTRUCAO CIVIL, INCLUSIVE ENCARGOS SOCIAIS - Percentual=3,0000% | EMOP | H | 0.5 | 21.3 | 10.9695
|  |  |  | TOTAL Mão de Obra: |  | 23.1111
|  |  |  | VALOR: |  | 25.87
1.135. 16.004.0018-0 COBERTURA EM TELHAS ONDULADAS DE CIMENTO, SEM AMIANTO, REFORCADO COM FIOS SINTETICOS (CRFS), COM ESPESSURA DE 8MM, EXCLUSIVEMADEIRAMENTO.FORNECIMENTO E COLOCACAO (M2)
Material |  | FONTE | UNID | COEFICIENTE | PREÇO UNITÁRIO | TOTAL
05962 | CONJUNTO DE VEDACAO, COM ARRUELA GALVANIZADA E BORRACHAS PARA PARAFUSO DE FIXACAO DE TELHA ONDULADA | EMOP | UN | 1.5 | 0.75 | 1.125
02216 | MASSA DE VEDACAO P/ARTEFATOS DE CIMENTO AMIANTO | EMOP | KG | 0.015 | 31.24 | 0.4686
00252 | PARAFUSO C/ROSCA, DE (8x100)MM | EMOP | UN | 1.5 | 0.82 | 1.23
08001 | TELHA ONDULADA DE CIMENTO, SEM AMIANTO, REFORCADA C/FIOS SINTETICOS (CRFS), DE (2,44X1,10)M E C/ESPES. DE 8MM | EMOP | UN | 0.44 | 122.37 | 53.8428
|  |  |  | TOTAL Material: |  | 56.6664
Mão de Obra |  | FONTE | UNID | COEFICIENTE | PREÇO UNITÁRIO | TOTAL
01990 | MAO-DE-OBRA DE CARPINTEIRO DE FORMA DE CONCRETO, INCLUSIVE ENCARGOS SOCIAIS - Percentual=3,0000% | EMOP | H | 0.3 | 29.47 | 9.1062
01999 | MAO-DE-OBRA DE SERVENTE DA CONSTRUCAO CIVIL, INCLUSIVE ENCARGOS SOCIAIS - Percentual=3,0000% | EMOP | H | 0.3 | 21.3 | 6.5817
|  |  |  | TOTAL Mão de Obra: |  | 15.6879
|  |  |  | VALOR: |  | 72.35
1.136. 16.004.0050-0 CALHA DE BEIRAL, SEMI-CIRCULAR DE PVC, DN 125, EXCLUSIVE CONDUTORES (VIDE ITEM 16.004.0055).FORNECIMENTO E COLOCACAO (M)
Material |  | FONTE | UNID | COEFICIENTE | PREÇO UNITÁRIO | TOTAL
05447 | BOCAL PARA CALHA DE BEIRAL, SEMI-CIRCULAR DE PVC, DE DN=(125X88)MM | EMOP | UN | 0.33 | 56.33 | 18.5889
05443 | CABECEIRA DE PVC PARA CALHA BEIRAL, DN DDE 125MM, TIPO DIREITA | EMOP | UN | 0.11 | 17.73 | 1.9503
05444 | CABECEIRA DE PVC PARA CALHA BEIRAL, DN DE 125MM, TIPO ESQUERDA | EMOP | UN | 0.11 | 17.73 | 1.9503
05445 | CALHA DE PVC PARA BEIRAL, DE DN=125MM, COM 3,00M | EMOP | UN | 0.36 | 127.26 | 45.8136
05446 | EMENDA DE PVC PARA CALHA DE BEIRAL, DN=125MM | EMOP | UN | 0.22 | 20.3 | 4.466
05904 | PARAFUSO FERRO, ROSCA SOBERBA, CABECA CHATA, DE (3,2X20)MM | EMOP | UN | 3 | 0.0618 | 0.1854
05448 | SUPORTE ZINCADO DOBRADO, P/CALHA DE BEIRAL, SEMI-CIRCULAR DEPVC, DE DN=125MM | EMOP | UN | 1.55 | 11.74 | 18.197
05449 | VEDACAO PARA CALHA DE BEIRAL DE PVC, DE DN=125MM | EMOP | UN | 0.44 | 1.51 | 0.6644
|  |  |  | TOTAL Material: |  | 91.8159
Mão de Obra |  | FONTE | UNID | COEFICIENTE | PREÇO UNITÁRIO | TOTAL
01990 | MAO-DE-OBRA DE CARPINTEIRO DE FORMA DE CONCRETO, INCLUSIVE ENCARGOS SOCIAIS - Percentual=3,0000% | EMOP | H | 0.44 | 29.47 | 13.3558
01999 | MAO-DE-OBRA DE SERVENTE DA CONSTRUCAO CIVIL, INCLUSIVE ENCARGOS SOCIAIS - Percentual=3,0000% | EMOP | H | 0.44 | 21.3 | 9.6531
|  |  |  | TOTAL Mão de Obra: |  | 23.0089
|  |  |  | VALOR: |  | 114.82
1.137. 16.004.0055-0 CONDUTOR CIRCULAR PARA CALHA DE BEIRAL DE PVC, DN 88, INCLUSIVE CONEXOES.FORNECIMENTO E COLOCACAO (M)
Material |  | FONTE | UNID | COEFICIENTE | PREÇO UNITÁRIO | TOTAL
05450 | ABRACADEIRA CIRCULAR, PARA CALHA DE BEIRAL, DE PVC DE 88MM | EMOP | UN | 0.66 | 13.56 | 8.9496
02339 | ADESIVO PLASTICO PARA PVC RIGIDO, EM BISNAGA DE 75G | EMOP | UN | 0.1 | 6.08 | 0.608
05880 | BUCHA DE NYLON, TIPO S-05 | EMOP | UN | 1.3 | 0.0202 | 0.0262
05452 | CONDUTOR CIRCULAR, PARA CALHA DE BEIRAL DE PVC, DE 88MM | EMOP | UN | 0.36 | 143.1 | 51.516
05454 | JOELHO 60º CIRCULAR DE PVC, PARA CALHA DE BEIRAL, DE 88MM | EMOP | UN | 0.66 | 25.74 | 16.9884
05451 | JOELHO 90º CIRCULAR DE PVC, PARA CALHA DE BEIRAL, DE 88MM | EMOP | UN | 0.33 | 20.6 | 6.798
05906 | PARAFUSO FERRO, ROSCA SOBERBA, CABECA CHATA, DE (3,8X30)MM | EMOP | UN | 1.3 | 0.0919 | 0.1194
|  |  |  | TOTAL Material: |  | 85.0056
Mão de Obra |  | FONTE | UNID | COEFICIENTE | PREÇO UNITÁRIO | TOTAL
01990 | MAO-DE-OBRA DE CARPINTEIRO DE FORMA DE CONCRETO, INCLUSIVE ENCARGOS SOCIAIS - Percentual=3,0000% | EMOP | H | 0.19 | 29.47 | 5.7672
01999 | MAO-DE-OBRA DE SERVENTE DA CONSTRUCAO CIVIL, INCLUSIVE ENCARGOS SOCIAIS - Percentual=3,0000% | EMOP | H | 0.19 | 21.3 | 4.1684
|  |  |  | TOTAL Mão de Obra: |  | 9.9356
|  |  |  | VALOR: |  | 94.94
1.138. 16.007.0027-0 CALHA EM CHAPA DE ACO GALVANIZADO N°26 COM 50CM DE DESENVOLVIMENTO.FORNECIMENTO E COLOCACAO (M)
Material |  | FONTE | UNID | COEFICIENTE | PREÇO UNITÁRIO | TOTAL
00160 | CHAPA DE ACO CARBONO, GALVANIZADA, PARA USOS GERAIS, TAMANHOPADRAO, PRECO DE REVENDEDOR, COM ESPESSURA DE 0,5MM | EMOP | KG | 2.1 | 13.2563 | 27.8382
00243 | ESTANHO EM BARRA | EMOP | KG | 0.06 | 194.66 | 11.6796
05904 | PARAFUSO FERRO, ROSCA SOBERBA, CABECA CHATA, DE (3,2X20)MM | EMOP | UN | 2 | 0.0618 | 0.1236
00453 | PREGO COM OU SEM CABECA, EM CAIXAS DE 50KG, OU QUANTIDADES EQUIVALENTES, Nº12X12 A 18X30 | EMOP | KG | 0.1 | 14.32 | 1.432
13603 | REBITE POP, DE (1/8"X3/8"), REF.440, REFAL OU SIMILAR | EMOP | UN | 5 | 0.068 | 0.34
05448 | SUPORTE ZINCADO DOBRADO, P/CALHA DE BEIRAL, SEMI-CIRCULAR DEPVC, DE DN=125MM | EMOP | UN | 1 | 11.74 | 11.74
|  |  |  | TOTAL Material: |  | 53.1534
Mão de Obra |  | FONTE | UNID | COEFICIENTE | PREÇO UNITÁRIO | TOTAL
01993 | MAO-DE-OBRA DE BOMBEIRO HIDRAULICO DA CONSTRUCAO CIVIL, INCLUSIVE ENCARGOS SOCIAIS - Percentual=3,0000% | EMOP | H | 0.8 | 29.47 | 24.2832
01968 | MAO-DE-OBRA DE PEDREIRO, INCLUSIVE ENCARGOS SOCIAIS - Percentual=3,0000% | EMOP | H | 0.8 | 29.47 | 24.2832
01999 | MAO-DE-OBRA DE SERVENTE DA CONSTRUCAO CIVIL, INCLUSIVE ENCARGOS SOCIAIS - Percentual=3,0000% | EMOP | H | 1.5 | 21.3 | 32.9085
|  |  |  | TOTAL Mão de Obra: |  | 81.4749
|  |  |  | VALOR: |  | 134.63
1.139. 18.002.0012-0 LAVATORIO DE LOUCA BRANCA,PADRAO MEDIO LUXO,MEDIDAS EM TORNODE (47X35)CM,INCLUSIVE ACESSORIOS DE FIXACAO.FERRAGENS EM METAL CROMADO:SIFAO DE 1"X1.1/4",TORNEIRA PARA LAVATORIO DE MESA 1193 OU SIMILAR DE 1/2",VALVULA DE ESCOAMENTO E RABICHO.FORNECIMENTO (UN)
Material |  | FONTE | UNID | COEFICIENTE | PREÇO UNITÁRIO | TOTAL
14789 | KIT DE ACESSORIOS PARA FIXACAO, COMPREENDENDO PARAFUSOS, BUCHAS E ARRUELAS | EMOP | UN | 1 | 10.19 | 10.19
03911 | LAVATORIO DE LOUCA BRANCA, PADRAO MEDIO LUXO, MEDINDO EM TORNO DE (47X35)CM | EMOP | UN | 1 | 88.05 | 88.05
02985 | RABICHO/LIGAÇAO FLEXIVEL EM METAL CROMADO COM SAIDA DE 1/2"E COMPRIMENTO DE 30CM | EMOP | UN | 1 | 17.23 | 17.23
03901 | SIFAO EM METAL CROMADO, DE 1"X1.1/4" | EMOP | UN | 1 | 121.61 | 121.61
03902 | TORNEIRA PARA LAVATORIO TIPO BANCA, 1193 OU SIMILAR DE 1/2" | EMOP | UN | 1 | 33.39 | 33.39
02355 | VALVULA DE ESCOAMENTO, P/LAVATORIO, 1603, EM METAL CROMADO,DE 1" | EMOP | UN | 1 | 20.44 | 20.44
|  |  |  | TOTAL Material: |  | 290.91
|  |  |  | VALOR: |  | 290.91
1.140. 18.002.0065-0 BACIA SANITARIA DE LOUCA BRANCA,COM CAIXA ACOPLADA,PADRAO POPULAR,INCLUSIVE ASSENTO PLASTICO PADRAO POPULAR,RABICHO EM PVC,ANEL DE VEDACAO E ACESSORIOS DE FIXACAO.FORNECIMENTO (UN)
Material |  | FONTE | UNID | COEFICIENTE | PREÇO UNITÁRIO | TOTAL
40026 | ANEL DE VEDACAO PARA BACIA SANITARIA | EMOP | UN | 1 | 8.03 | 8.03
03944 | ASSENTO PLASTICO, PARA BACIA SANITARIA, PADRAO POPULAR | EMOP | UN | 1 | 22.45 | 22.45
40028 | BACIA SANITARIA DE LOUCA BRANCA, PARA CAIXA ACOPLADA, PADRAOPOPULAR | EMOP | UN | 1 | 144.1 | 144.1
40016 | CAIXA ACOPLADA DE LOUCA BRANCA, PARA BACIA SANITARIA | EMOP | UN | 1 | 154.82 | 154.82
14789 | KIT DE ACESSORIOS PARA FIXACAO, COMPREENDENDO PARAFUSOS, BUCHAS E ARRUELAS | EMOP | UN | 1 | 10.19 | 10.19
02984 | RABICHO/LIGAÇAO FLEXIVEL EM PLASTICO COMSAIDA DE 1/2" E COMPRIMENTO DE 30CM | EMOP | UN | 1 | 4.12 | 4.12
|  |  |  | TOTAL Material: |  | 343.71
|  |  |  | VALOR: |  | 343.71
1.141. 18.002.0080-0 BACIA SANITARIA DE LOUCA BRANCA,CONVENCIONAL,PADRAO POPULAR,INCLUSIVE ASSENTO PLASTICO PADRAO POPULAR,CAIXA DE DESCARGAPLASTICA EXTERNA,RABICHO EM PVC, TUBO DE DESCARGA LONGO,BOLSA DE LIGACAO,ANEL DE VEDACAO E ACESSORIOS DE FIXACAO.FORNECIMENTO (UN)
Material |  | FONTE | UNID | COEFICIENTE | PREÇO UNITÁRIO | TOTAL
40026 | ANEL DE VEDACAO PARA BACIA SANITARIA | EMOP | UN | 1 | 8.03 | 8.03
03944 | ASSENTO PLASTICO, PARA BACIA SANITARIA, PADRAO POPULAR | EMOP | UN | 1 | 22.45 | 22.45
07020 | BACIA SANITARIA DE LOUCA BRANCA, CONVENCIONAL, PADRAO POPULAR | EMOP | UN | 1 | 164.93 | 164.93
05953 | BOLSA DE LIGACAO PARA BACIA SANITARIA | EMOP | UN | 1 | 2.21 | 2.21
03926 | CAIXA DE DESCARGA EXTERNA, PLASTICA | EMOP | UN | 1 | 31.92 | 31.92
14789 | KIT DE ACESSORIOS PARA FIXACAO, COMPREENDENDO PARAFUSOS, BUCHAS E ARRUELAS | EMOP | UN | 1 | 10.19 | 10.19
02984 | RABICHO/LIGAÇAO FLEXIVEL EM PLASTICO COMSAIDA DE 1/2" E COMPRIMENTO DE 30CM | EMOP | UN | 1 | 4.12 | 4.12
02600 | TUBO DE PVC LONGO, P/CAIXA DE DESCARGA EXTERNA, DE 1.1/2" | EMOP | UN | 1 | 9.06 | 9.06
|  |  |  | TOTAL Material: |  | 252.91
|  |  |  | VALOR: |  | 252.91
1.142. 18.003.0003-0 VALVULA DE DESCARGA DE 1.1/2",REGISTRO INTEGRADO,CORPO EM LATAO E ACABAMENTO COM ACIONAMENTO POR BOTAO EM METAL CROMADO.FORNECIMENTO (UN)
Material |  | FONTE | UNID | COEFICIENTE | PREÇO UNITÁRIO | TOTAL
40017 | ACABAMENTO PARA VALVULA DE DESCARGA EM METAL CROMADO COM ACIONAMENTO EM BOTAO | EMOP | UN | 1 | 113.2 | 113.2
07011 | VALVULA DE DESCARGA COM REGISTRO INTEGRADO, DE 1.1/2" | EMOP | UN | 1 | 129.68 | 129.68
|  |  |  | TOTAL Material: |  | 242.88
|  |  |  | VALOR: |  | 242.88
1.143. 18.006.0007-0 LAVATORIO DE LOUCA BRANCA,PADRAO MEDIO LUXO,MEDINDO EM TORNODE (47X35)CM,INCLUSIVE ACESSORIOS DE FIXACAO.FORNECIMENTO (UN)
Material |  | FONTE | UNID | COEFICIENTE | PREÇO UNITÁRIO | TOTAL
14789 | KIT DE ACESSORIOS PARA FIXACAO, COMPREENDENDO PARAFUSOS, BUCHAS E ARRUELAS | EMOP | UN | 1 | 10.19 | 10.19
03911 | LAVATORIO DE LOUCA BRANCA, PADRAO MEDIO LUXO, MEDINDO EM TORNO DE (47X35)CM | EMOP | UN | 1 | 88.05 | 88.05
|  |  |  | TOTAL Material: |  | 98.24
|  |  |  | VALOR: |  | 98.24
1.144. 18.007.0049-0 CHUVEIRO ELETRICO,EM PLASTICO,DE 110/220V.FORNECIMENTO (UN)
Material |  | FONTE | UNID | COEFICIENTE | PREÇO UNITÁRIO | TOTAL
05402 | CHUVEIRO ELETRICO, SENDO O CHUVEIRO EM PLASTICO, DE 110/220V | EMOP | UN | 1 | 63.49 | 63.49
|  |  |  | TOTAL Material: |  | 63.49
|  |  |  | VALOR: |  | 63.49
1.145. 18.007.0051-0 DUCHINHA MANUAL,COM REGISTRO DE PRESSAO 1/2" CROMADO,RABICHOCROMADO,SUPORTE BRANCO,PISTOLA BRANCA,BUCHAS E PARAFUSOS PARA FIXACAO.FORNECIMENTO (UN)
Material |  | FONTE | UNID | COEFICIENTE | PREÇO UNITÁRIO | TOTAL
02988 | DUCHINHA MANUAL, COM MANGUEIRA CROMADA DE 1/2" | EMOP | UN | 1 | 29.5 | 29.5
|  |  |  | TOTAL Material: |  | 29.5
|  |  |  | VALOR: |  | 29.5
1.146. 18.009.0058-0 TORNEIRA PARA PIA OU TANQUE,1158 OU SIMILAR DE 1/2"X18CM APROXIMADAMENTE,EM METAL CROMADO.FORNECIMENTO (UN)
Material |  | FONTE | UNID | COEFICIENTE | PREÇO UNITÁRIO | TOTAL
02394 | TORNEIRA PARA PIA OU TANQUE 1158 OU SIMILAR, DE APROXIMADAMENTE 1/2"X18CM, EM METAL CROMADO | EMOP | UN | 1 | 68.51 | 68.51
|  |  |  | TOTAL Material: |  | 68.51
|  |  |  | VALOR: |  | 68.51
1.147. 18.009.0065-0 TORNEIRA PARA PIA,COM AREJADOR,TUBO MOVEL,TIPO PAREDE,1168 OU SIMILAR,DE 1/2"X22CM APROXIMADAMENTE,EM METAL CROMADO.FORNECIMENTO (UN)
Material |  | FONTE | UNID | COEFICIENTE | PREÇO UNITÁRIO | TOTAL
03941 | TORNEIRA PARA PIA, TIPO PAREDE, COM AREJADOR, TUBO MOVEL, 1168 OU SIMILAR, DE APROXIMADAMENTE 1/2"X22CM, METAL CROMADO | EMOP | UN | 1 | 73.56 | 73.56
|  |  |  | TOTAL Material: |  | 73.56
|  |  |  | VALOR: |  | 73.56
1.148. 18.009.0070-0 TORNEIRA HOSPITALAR,ACIONADA POR ALAVANCA,TIPO PAREDE,DE 1/2"X28CM APROXIMADAMENTE,EM METAL CROMADO.FORNECIMENTO (UN)
Material |  | FONTE | UNID | COEFICIENTE | PREÇO UNITÁRIO | TOTAL
07333 | TORNEIRA HOSPITALAR, ACIONADA POR ALAVANCA, TIPO PAREDE, EMMETAL CROMADO, DE APROX. 1/2"X28CM | EMOP | UN | 1 | 112.4 | 112.4
|  |  |  | TOTAL Material: |  | 112.4
|  |  |  | VALOR: |  | 112.4
1.149. 18.009.0074-0 TORNEIRA PARA PIA,COM MISTURADOR,AREJADOR,TUBO MOVEL,TIPO BANCA,1256 OU SIMILAR,DE 1/2"X17CM APROXIMADAMENTE,EM METAL CROMADO.FORNECIMENTO (UN)
Material |  | FONTE | UNID | COEFICIENTE | PREÇO UNITÁRIO | TOTAL
07017 | TORNEIRA PARA PIA, TIPO BANCA, COM MISTURADOR E AREJADOR, 1256 OU SIMILAR, DE APROXIMADAMENTE 1/2"X17CM, METAL CROMADO | EMOP | UN | 1 | 187.87 | 187.87
|  |  |  | TOTAL Material: |  | 187.87
|  |  |  | VALOR: |  | 187.87
1.150. 18.013.0106-0 VALVULA DE ESCOAMENTO TIPO AMERICANA,PARA PIA DE COZINHA,1623 DE 1.1/2",EM METAL CROMADO.FORNECIMENTO (UN)
Material |  | FONTE | UNID | COEFICIENTE | PREÇO UNITÁRIO | TOTAL
02593 | VALVULA DE ESCOAMENTO, P/PIA DE COZINHA, 1623, EM METAL CROMADO, DE 1.1/2"X3.3/4" | EMOP | UN | 1 | 20.54 | 20.54
|  |  |  | TOTAL Material: |  | 20.54
|  |  |  | VALOR: |  | 20.54
1.151. 18.013.0108-0 VALVULA DE ESCOAMENTO PARA LAVATORIO,COM LADRAO,1603 DE 1",EM METAL CROMADO.FORNECIMENTO (UN)
Material |  | FONTE | UNID | COEFICIENTE | PREÇO UNITÁRIO | TOTAL
02355 | VALVULA DE ESCOAMENTO, P/LAVATORIO, 1603, EM METAL CROMADO,DE 1" | EMOP | UN | 1 | 20.44 | 20.44
|  |  |  | TOTAL Material: |  | 20.44
|  |  |  | VALOR: |  | 20.44
1.152. 18.013.0117-0 SIFAO EM METAL CROMADO,DE 1.1/2"X1.1/2".FORNECIMENTO (UN)
Material |  | FONTE | UNID | COEFICIENTE | PREÇO UNITÁRIO | TOTAL
02356 | SIFAO EM METAL CROMADO, DE 1.1/2"X1.1/2" | EMOP | UN | 1 | 114.06 | 114.06
|  |  |  | TOTAL Material: |  | 114.06
|  |  |  | VALOR: |  | 114.06
1.153. 18.013.0123-0 SIFAO FLEXIVEL EM PVC,DE 1"X40MM,PARA PIA OU LAVATORIO.FORNECIMENTO (UN)
Material |  | FONTE | UNID | COEFICIENTE | PREÇO UNITÁRIO | TOTAL
07006 | SIFAO FLEXIVEL EM PVC, DE 1"X40MM, PARA PIA OU LAVATORIO | EMOP | UN | 1 | 5.96 | 5.96
|  |  |  | TOTAL Material: |  | 5.96
|  |  |  | VALOR: |  | 5.96
1.154. 18.013.0124-0 SIFAO RIGIDO EM PVC,DE 1"X40MM,PARA PIA OU LAVATORIO.FORNECIMENTO (UN)
Material |  | FONTE | UNID | COEFICIENTE | PREÇO UNITÁRIO | TOTAL
02569 | SIFAO RIGIDO EM PVC, DE 1"X40MM, PARA PIA OU LAVATORIO | EMOP | UN | 1 | 12.23 | 12.23
|  |  |  | TOTAL Material: |  | 12.23
|  |  |  | VALOR: |  | 12.23
1.155. 18.013.0133-0 RABICHO/LIGACAO FLEXIVEL EM PLASTICO,COMPRIMENTO DE 40CM,COMSAIDA DE 1/2".FORNECIMENTO (UN)
Material |  | FONTE | UNID | COEFICIENTE | PREÇO UNITÁRIO | TOTAL
02979 | RABICHO/LIGAÇAO FLEXIVEL EM PLASTICO COMSAIDA DE 1/2" E COMPRIMENTO DE 40CM | EMOP | UN | 1 | 4.8 | 4.8
|  |  |  | TOTAL Material: |  | 4.8
|  |  |  | VALOR: |  | 4.8
1.156. 18.016.0025-0 TANQUE DE ACO INOXIDAVEL,EM CHAPA 22.304,MEDINDO APROXIMADAMENTE (520X540X300)MM,CAPACIDADE DE 30L,COM ESFREGADOR,EXCLUSIVE TORNEIRA.FORNECIMENTO (UN)
Material |  | FONTE | UNID | COEFICIENTE | PREÇO UNITÁRIO | TOTAL
03824 | TANQUE DE ACO INOXIDAVEL, CHAPA 22/304, CAPACIDADE DE 30 LITROS, COM ESFREGADOR, MEDINDO APROXIMADAMENTE (520X540X300)MM | EMOP | UN | 1 | 412.93 | 412.93
|  |  |  | TOTAL Material: |  | 412.93
|  |  |  | VALOR: |  | 412.93
1.157. 18.016.0030-0 BANCA DE ACO INOXIDAVEL, MEDINDO APROXIMADAMENTE (2, 00X0, 55)M, EM CHAPA 18.304, COM UMA CUBA MEDINDO APROXIMADAMENTE (500X400X200)MM, EM CHAPA 20304, VALVULA DE ESCOAMENTO TIPO AMERICANA 1623, SIFAO 1680 1.1/2" X 1.1/2", SOBRE APOIOS DE ALVENARIADE MEIA VEZ E VERGA DE CONCRETO, SEM REVESTIMENTO, EXCLUSIVE TORNEIRA.FORNECIMENTO E COLOCACAO (UN)
Material |  | FONTE | UNID | COEFICIENTE | PREÇO UNITÁRIO | TOTAL
02565 | BANCA DE ACO INOXIDAVEL, MED. APROX.(2,00X0,55)M, CHAPA 18/304,C/UMA CUBA MED. APROX. (500X400X200)MM, CHAPA 20/304 | EMOP | UN | 1 | 2389 | 2389
02356 | SIFAO EM METAL CROMADO, DE 1.1/2"X1.1/2" | EMOP | UN | 1 | 114.06 | 114.06
02593 | VALVULA DE ESCOAMENTO, P/PIA DE COZINHA, 1623, EM METAL CROMADO, DE 1.1/2"X3.3/4" | EMOP | UN | 1 | 20.54 | 20.54
|  |  |  | TOTAL Material: |  | 2523.6
Mão de Obra |  | FONTE | UNID | COEFICIENTE | PREÇO UNITÁRIO | TOTAL
01968 | MAO-DE-OBRA DE PEDREIRO, INCLUSIVE ENCARGOS SOCIAIS - Percentual=3,0000% | EMOP | H | 1 | 29.47 | 30.3541
01999 | MAO-DE-OBRA DE SERVENTE DA CONSTRUCAO CIVIL, INCLUSIVE ENCARGOS SOCIAIS - Percentual=3,0000% | EMOP | H | 1 | 21.3 | 21.939
|  |  |  | TOTAL Mão de Obra: |  | 52.2931
Serviço |  | FONTE | UNID | COEFICIENTE | PREÇO UNITÁRIO | TOTAL
12.003.0075-1 | ALVENARIA DE TIJOLOS CERAMICOS FURADOS 10X20X20CM, ASSENTES COM ARGAMASSA DE CIMENTO E SAIBRO, NO TRACO 1:8, EM PAREDES DEMEIA VEZ(0, 10M), DE SUPERFICIE CORRIDA, ATE 3, 00M DE ALTURA EMEDIDA PELA AREA REAL | EMOP | M2 | 1.2 | 75.3859 | 90.463
11.013.0003-1 | VERGAS DE CONCRETO ARMADO PARA ALVENARIA, COM APROVEITAMENTODA MADEIRA POR 10 VEZES | EMOP | M3 | 0.04 | 2536.1701 | 101.4468
|  |  |  | TOTAL Serviço: |  | 191.9098
|  |  |  | VALOR: |  | 2767.8
1.158. 18.016.0045-0 BANCA SECA DE ACO INOXIDAVEL, COM LARGURA APROXIMADA DE 0, 55M, ATE 3, 00M DE COMPRIMENTO, EM CHAPA 18.304, SOBRE APOIOS DE ALVENARIA DE MEIA VEZ E VERGA DE CONCRETO, SEM REVESTIMENTO.FORNECIMENTO E COLOCACAO (M)
Material |  | FONTE | UNID | COEFICIENTE | PREÇO UNITÁRIO | TOTAL
02594 | BANCA DE ACO INOXIDAVEL, CHAPA 18/304, COM LARGURA APROXIMADA DE 0,55M, SENDO BANCA SECA, MEDINDO ATE 3,00M COMPRIMENTO | EMOP | M | 1 | 960.3 | 960.3
|  |  |  | TOTAL Material: |  | 960.3
Mão de Obra |  | FONTE | UNID | COEFICIENTE | PREÇO UNITÁRIO | TOTAL
01968 | MAO-DE-OBRA DE PEDREIRO, INCLUSIVE ENCARGOS SOCIAIS - Percentual=3,0000% | EMOP | H | 0.5 | 29.47 | 15.177
01999 | MAO-DE-OBRA DE SERVENTE DA CONSTRUCAO CIVIL, INCLUSIVE ENCARGOS SOCIAIS - Percentual=3,0000% | EMOP | H | 0.5 | 21.3 | 10.9695
|  |  |  | TOTAL Mão de Obra: |  | 26.1465
Serviço |  | FONTE | UNID | COEFICIENTE | PREÇO UNITÁRIO | TOTAL
12.003.0075-1 | ALVENARIA DE TIJOLOS CERAMICOS FURADOS 10X20X20CM, ASSENTES COM ARGAMASSA DE CIMENTO E SAIBRO, NO TRACO 1:8, EM PAREDES DEMEIA VEZ(0, 10M), DE SUPERFICIE CORRIDA, ATE 3, 00M DE ALTURA EMEDIDA PELA AREA REAL | EMOP | M2 | 1.2 | 75.3859 | 90.463
11.013.0003-1 | VERGAS DE CONCRETO ARMADO PARA ALVENARIA, COM APROVEITAMENTODA MADEIRA POR 10 VEZES | EMOP | M3 | 0.02 | 2536.1701 | 50.7234
|  |  |  | TOTAL Serviço: |  | 141.1864
|  |  |  | VALOR: |  | 1127.63
1.159. 18.016.0106-0 BARRA DE APOIO EM ACO INOXIDAVEL AISI 304, TUBO DE 1.1/4", INCLUSIVE FIXACAO COM PARAFUSOS INOXIDAVEIS E BUCHAS PLASTICAS, COM 80CM, CONFORME ABNT NBR 9050 PARA ACESSIBILIDADE.FORNECIMENTO E COLOCACAO (UN)
Material |  | FONTE | UNID | COEFICIENTE | PREÇO UNITÁRIO | TOTAL
13147 | BARRA DE APOIO,EM ACO INOX.AISI304,TUBO 1.1/4",80CM,INCL.PARAF.INOX.E BUCHAS PLAST.,ABNT NBR 9050 | EMOP | UN | 1 | 116.48 | 116.48
|  |  |  | TOTAL Material: |  | 116.48
Mão de Obra |  | FONTE | UNID | COEFICIENTE | PREÇO UNITÁRIO | TOTAL
01968 | MAO-DE-OBRA DE PEDREIRO, INCLUSIVE ENCARGOS SOCIAIS - Percentual=3,0000% | EMOP | H | 1 | 29.47 | 30.3541
01999 | MAO-DE-OBRA DE SERVENTE DA CONSTRUCAO CIVIL, INCLUSIVE ENCARGOS SOCIAIS - Percentual=3,0000% | EMOP | H | 1 | 21.3 | 21.939
|  |  |  | TOTAL Mão de Obra: |  | 52.2931
|  |  |  | VALOR: |  | 168.77
1.160. 18.019.0012-0 CAIXA DE DESCARGA DE PLASTICO,DE EMBUTIR,COM ESPELHO CROMADO.FORNECIMENTO (UN)
Material |  | FONTE | UNID | COEFICIENTE | PREÇO UNITÁRIO | TOTAL
03933 | CAIXA DE DESCARGA DE EMBUTIR, PLASTICA, C/ESPELHO CROMADO | EMOP | UN | 1 | 1173.94 | 1173.94
|  |  |  | TOTAL Material: |  | 1173.94
|  |  |  | VALOR: |  | 1173.94
1.161. 18.021.0035-0 RESERVATORIO APOIADO PARA ARMAZENAMENTO DE AGUA POTAVEL OU PARA APROVEITAMENTO DE AGUA DA CHUVA AAC,EM FIBRA DE VIDRO OUPOLIETILENO,COM CAPACIDADE EM TORNO DE 1000L,INCLUSIVE TAMPA DE VEDACAO COM ESCOTILHA E FIXADORES,CONFORME ABNT NBR 15527,12217 E 8220.FORNECIMENTO (UN)
Material |  | FONTE | UNID | COEFICIENTE | PREÇO UNITÁRIO | TOTAL
00788 | CAIXA D'AGUA DE FIBRA DE VIDRO OU POLIETILENO, COM CAPACIDADE DE 1000 LITROS | EMOP | UN | 1 | 380.99 | 380.99
|  |  |  | TOTAL Material: |  | 380.99
|  |  |  | VALOR: |  | 380.99
1.162. 18.027.0315-0 LUMINARIA DE SOBREPOR, FIXADA EM LAJE OU FORRO, TIPO CALHA, CHANFRADA OU PRISMATICA, COMPLETA, EQUIPADA COM REATOR ELETRONICODE ALTO FATOR DE POTENCIA E LAMPADA FLUORESCENTE DE 2X40W.FORNECIMENTO E COLOCACAO (UN)
Material |  | FONTE | UNID | COEFICIENTE | PREÇO UNITÁRIO | TOTAL
14679 | CALHA CHANFRADA EM CHAPA DE ACO PARA LUMINARIA DE SOBREPOR,PARA 2 LAMPADAS TUBULARES DE 1200MM | EMOP | UN | 1 | 29.36 | 29.36
04312 | LAMPADA FLUORESCENTE TUBULAR, DE 40W | EMOP | UN | 2 | 16.63 | 33.26
04319 | REATOR ELETRONICO DE ALTO FATOR DE POTENCIA (AFT>0,92), PARALAMPADAS FLUORESCENTES - 40W - DUPLO | EMOP | UN | 1 | 27.3 | 27.3
05337 | SUPORTE P/LAMPADA TUBULAR | EMOP | UN | 4 | 2.18 | 8.72
05946 | SUPORTE TIPO PE DE GALINHA PARA FIXACAO DE LUMINARIAS | EMOP | UN | 1 | 3.07 | 3.07
|  |  |  | TOTAL Material: |  | 101.71
Mão de Obra |  | FONTE | UNID | COEFICIENTE | PREÇO UNITÁRIO | TOTAL
01983 | MAO-DE-OBRA DE ELETRICISTA DE CONSTRUCAOCIVIL, INCLUSIVE ENCARGOS SOCIAIS - Percentual=3,0000% | EMOP | H | 1.21 | 29.47 | 36.7284
01999 | MAO-DE-OBRA DE SERVENTE DA CONSTRUCAO CIVIL, INCLUSIVE ENCARGOS SOCIAIS - Percentual=3,0000% | EMOP | H | 1.21 | 21.3 | 26.5461
|  |  |  | TOTAL Mão de Obra: |  | 63.2745
|  |  |  | VALOR: |  | 164.98
1.163. 18.027.0323-0 LUMINARIA DE SOBREPOR, FIXADA EM LAJE OU FORRO, TIPO CALHA, CHANFRADA OU PRISMATICA, COMPLETA, EQUIPADA COM REATOR ELETRONICODE ALTO FATOR DE POTENCIA E LAMPADA FLUORESCENTE DE 3X32W.FORNECIMENTO E COLOCACAO (UN)
Material |  | FONTE | UNID | COEFICIENTE | PREÇO UNITÁRIO | TOTAL
14703 | CALHA CHANFRADA EM CHAPA DE ACO PARA LUMINARIA DE SOBREPOR,PARA 3 LAMPADAS TUBULARES DE 1200MM | EMOP | UN | 1 | 36.52 | 36.52
13227 | LAMPADA FLUORESCENTE TUBULAR DE 32W, BASE G-13 | EMOP | UN | 3 | 15.75 | 47.25
13216 | REATOR ELETRONICO DE ALTO FATOR DE POTENCIA (AFT>0,92), PARALAMPADAS FLUORESCENTES - 32W - DUPLO | EMOP | UN | 1 | 37.72 | 37.72
13215 | REATOR ELETRONICO DE ALTO FATOR DE POTENCIA (AFT>0,92), PARALAMPADAS FLUORESCENTES - 32W - SIMPLES | EMOP | UN | 1 | 24.46 | 24.46
05337 | SUPORTE P/LAMPADA TUBULAR | EMOP | UN | 6 | 2.18 | 13.08
05946 | SUPORTE TIPO PE DE GALINHA PARA FIXACAO DE LUMINARIAS | EMOP | UN | 1 | 3.07 | 3.07
|  |  |  | TOTAL Material: |  | 162.1
Mão de Obra |  | FONTE | UNID | COEFICIENTE | PREÇO UNITÁRIO | TOTAL
01983 | MAO-DE-OBRA DE ELETRICISTA DE CONSTRUCAOCIVIL, INCLUSIVE ENCARGOS SOCIAIS - Percentual=3,0000% | EMOP | H | 1.26 | 29.47 | 38.2461
01999 | MAO-DE-OBRA DE SERVENTE DA CONSTRUCAO CIVIL, INCLUSIVE ENCARGOS SOCIAIS - Percentual=3,0000% | EMOP | H | 1.26 | 21.3 | 27.6431
|  |  |  | TOTAL Mão de Obra: |  | 65.8892
|  |  |  | VALOR: |  | 227.99
1.164. 18.027.0445-0 ARANDELA EM ALUMINIO E VIDRO, COM BASE PARA FIXACAO, EXCLUSIVELAMPADA.FORNECIMENTO E COLOCACAO (UN)
Material |  | FONTE | UNID | COEFICIENTE | PREÇO UNITÁRIO | TOTAL
05512 | ARANDELA EM ALUMINIO E VIDRO, USO INTERNO E EXTERNO, EXCLUSIVE LAMPADA, COM BASE PARA FIXACAO | EMOP | UN | 1 | 50.89 | 50.89
|  |  |  | TOTAL Material: |  | 50.89
Mão de Obra |  | FONTE | UNID | COEFICIENTE | PREÇO UNITÁRIO | TOTAL
01983 | MAO-DE-OBRA DE ELETRICISTA DE CONSTRUCAOCIVIL, INCLUSIVE ENCARGOS SOCIAIS - Percentual=3,0000% | EMOP | H | 0.5 | 29.47 | 15.177
01999 | MAO-DE-OBRA DE SERVENTE DA CONSTRUCAO CIVIL, INCLUSIVE ENCARGOS SOCIAIS - Percentual=3,0000% | EMOP | H | 0.5 | 21.3 | 10.9695
|  |  |  | TOTAL Mão de Obra: |  | 26.1465
|  |  |  | VALOR: |  | 77.04
1.165. 18.035.0005-0 VENTILADOR DE TETO, COM 3 PAS EM ACO GALVANIZADO, INCLUSIVE INTERRUPTOR DE COMANDO.FORNECIMENTO E COLOCACAO (UN)
Material |  | FONTE | UNID | COEFICIENTE | PREÇO UNITÁRIO | TOTAL
00286 | FIO C/ISOLAMENTO TERMOPLASTICO ANTICHAMA DE 750V, DE 01,5MM2 | EMOP | M | 15 | 1.2775 | 19.1625
00786 | VENTILADOR DE TETO, COM 3 PAS, DE ACO GALVANIZADO, INCLUSIVEINTERRUPTOR DE COMANDO | EMOP | UN | 1 | 226.5 | 226.5
|  |  |  | TOTAL Material: |  | 245.6625
Mão de Obra |  | FONTE | UNID | COEFICIENTE | PREÇO UNITÁRIO | TOTAL
01983 | MAO-DE-OBRA DE ELETRICISTA DE CONSTRUCAOCIVIL, INCLUSIVE ENCARGOS SOCIAIS - Percentual=3,0000% | EMOP | H | 2 | 29.47 | 60.7082
|  |  |  | TOTAL Mão de Obra: |  | 60.7082
|  |  |  | VALOR: |  | 306.37
1.166. 18.080.0020-0 BANCA SECA DE GRANITO PRETO, COM 2CM DE ESPESSURA E 60CM DE LARGURA, SOBRE APOIOS DE ALVENARIA DE MEIA VEZ E VERGA DE CONCRETO, SEM REVESTIMENTO.FORNECIMENTO E ASSENTAMENTO (M)
Material |  | FONTE | UNID | COEFICIENTE | PREÇO UNITÁRIO | TOTAL
02559 | BANCA SECA EM GRANITO PRETO, DE (200X60XX2)CM | EMOP | UN | 0.5 | 751.9 | 375.95
|  |  |  | TOTAL Material: |  | 375.95
Mão de Obra |  | FONTE | UNID | COEFICIENTE | PREÇO UNITÁRIO | TOTAL
01968 | MAO-DE-OBRA DE PEDREIRO, INCLUSIVE ENCARGOS SOCIAIS - Percentual=3,0000% | EMOP | H | 0.42 | 29.47 | 12.7487
01999 | MAO-DE-OBRA DE SERVENTE DA CONSTRUCAO CIVIL, INCLUSIVE ENCARGOS SOCIAIS - Percentual=3,0000% | EMOP | H | 0.42 | 21.3 | 9.2143
|  |  |  | TOTAL Mão de Obra: |  | 21.963
Serviço |  | FONTE | UNID | COEFICIENTE | PREÇO UNITÁRIO | TOTAL
12.003.0075-1 | ALVENARIA DE TIJOLOS CERAMICOS FURADOS 10X20X20CM, ASSENTES COM ARGAMASSA DE CIMENTO E SAIBRO, NO TRACO 1:8, EM PAREDES DEMEIA VEZ(0, 10M), DE SUPERFICIE CORRIDA, ATE 3, 00M DE ALTURA EMEDIDA PELA AREA REAL | EMOP | M2 | 0.72 | 75.3859 | 54.2778
11.013.0003-1 | VERGAS DE CONCRETO ARMADO PARA ALVENARIA, COM APROVEITAMENTODA MADEIRA POR 10 VEZES | EMOP | M3 | 0.02 | 2536.1701 | 50.7234
|  |  |  | TOTAL Serviço: |  | 105.0012
|  |  |  | VALOR: |  | 502.91
1.167. 18.250.0047-0 REATOR ELETRONICO DE ALTO FATOR DE POTENCIA(AFP>=0, 92)PARA LAMPADA FLUORESCENTE 2X16W, BIVOLT, 127/220V.FORNECIMENTO E COLOCACAO (UN)
Material |  | FONTE | UNID | COEFICIENTE | PREÇO UNITÁRIO | TOTAL
13210 | REATOR ELETRONICO DE ALTO FATOR DE POTENCIA (AFT>0,92), PARALAMPADA FLUORESCENTES - 16W - DUPLO | EMOP | UN | 1 | 56 | 56
|  |  |  | TOTAL Material: |  | 56
Mão de Obra |  | FONTE | UNID | COEFICIENTE | PREÇO UNITÁRIO | TOTAL
01983 | MAO-DE-OBRA DE ELETRICISTA DE CONSTRUCAOCIVIL, INCLUSIVE ENCARGOS SOCIAIS - Percentual=3,0000% | EMOP | H | 0.5 | 29.47 | 15.177
|  |  |  | TOTAL Mão de Obra: |  | 15.177
|  |  |  | VALOR: |  | 71.18
1.168. 18.250.0051-0 REATOR ELETRONICO DE ALTO FATOR DE POTENCIA(AFP>=0, 92)PARA LAMPADA FLUORESCENTE 2X20W, BIVOLT, 127/220V.FORNECIMENTO E COLOCACAO (UN)
Material |  | FONTE | UNID | COEFICIENTE | PREÇO UNITÁRIO | TOTAL
04317 | REATOR ELETRONICO DE ALTO FATOR DE POTENCIA (AFT>0,92), PARALAMPADAS FLUORESCENTES - 20W - DUPLO | EMOP | UN | 1 | 23.69 | 23.69
|  |  |  | TOTAL Material: |  | 23.69
Mão de Obra |  | FONTE | UNID | COEFICIENTE | PREÇO UNITÁRIO | TOTAL
01983 | MAO-DE-OBRA DE ELETRICISTA DE CONSTRUCAOCIVIL, INCLUSIVE ENCARGOS SOCIAIS - Percentual=3,0000% | EMOP | H | 0.5 | 29.47 | 15.177
|  |  |  | TOTAL Mão de Obra: |  | 15.177
|  |  |  | VALOR: |  | 38.87
1.169. 18.250.0057-0 REATOR ELETRONICO DE ALTO FATOR DE POTENCIA(AFP>=0, 92)PARA LAMPADA FLUORESCENTE 2X40W, BIVOLT, 127/220V.FORNECIMENTO E COLOCACAO (UN)
Material |  | FONTE | UNID | COEFICIENTE | PREÇO UNITÁRIO | TOTAL
04319 | REATOR ELETRONICO DE ALTO FATOR DE POTENCIA (AFT>0,92), PARALAMPADAS FLUORESCENTES - 40W - DUPLO | EMOP | UN | 1 | 27.3 | 27.3
|  |  |  | TOTAL Material: |  | 27.3
Mão de Obra |  | FONTE | UNID | COEFICIENTE | PREÇO UNITÁRIO | TOTAL
01983 | MAO-DE-OBRA DE ELETRICISTA DE CONSTRUCAOCIVIL, INCLUSIVE ENCARGOS SOCIAIS - Percentual=3,0000% | EMOP | H | 0.5 | 29.47 | 15.177
|  |  |  | TOTAL Mão de Obra: |  | 15.177
|  |  |  | VALOR: |  | 42.48
1.170. 18.260.0070-0 RELE FOTOELETRICO, PARA COMANDO DE ILUMINACAO EXTERNA, NA TENSAO DE 220V E CARGA MAXIMA DE 1.000W.FORNECIMENTO E COLOCACAO (UN)
Material |  | FONTE | UNID | COEFICIENTE | PREÇO UNITÁRIO | TOTAL
07062 | RELE FOTOELETRICO, PARA LUMINARIA EXTERNA, DE 1000W-220V | EMOP | UN | 1 | 18.45 | 18.45
|  |  |  | TOTAL Material: |  | 18.45
Mão de Obra |  | FONTE | UNID | COEFICIENTE | PREÇO UNITÁRIO | TOTAL
01983 | MAO-DE-OBRA DE ELETRICISTA DE CONSTRUCAOCIVIL, INCLUSIVE ENCARGOS SOCIAIS - Percentual=3,0000% | EMOP | H | 0.35 | 29.47 | 10.6239
01999 | MAO-DE-OBRA DE SERVENTE DA CONSTRUCAO CIVIL, INCLUSIVE ENCARGOS SOCIAIS - Percentual=3,0000% | EMOP | H | 0.35 | 21.3 | 7.6786
|  |  |  | TOTAL Mão de Obra: |  | 18.3025
|  |  |  | VALOR: |  | 36.75
1.171. 18.005.0018-0 ASSENTO SANITARIO PLASTICO, PADRAO POPULAR.FORNECIMENTO E COLOCACAO (UN)
Material |  | FONTE | UNID | COEFICIENTE | PREÇO UNITÁRIO | TOTAL
03944 | ASSENTO PLASTICO, PARA BACIA SANITARIA, PADRAO POPULAR | EMOP | UN | 1 | 22.45 | 22.45
|  |  |  | TOTAL Material: |  | 22.45
Mão de Obra |  | FONTE | UNID | COEFICIENTE | PREÇO UNITÁRIO | TOTAL
01999 | MAO-DE-OBRA DE SERVENTE DA CONSTRUCAO CIVIL, INCLUSIVE ENCARGOS SOCIAIS - Percentual=3,0000% | EMOP | H | 0.03 | 21.3 | 0.6581
|  |  |  | TOTAL Mão de Obra: |  | 0.6581
|  |  |  | VALOR: |  | 23.11
2.1. 05.105.0115-0 MAO-DE-OBRA DE AJUDANTE,INCLUSIVE ENCARGOS SOCIAIS (MES)
Mão de Obra |  | FONTE | UNID | COEFICIENTE | PREÇO UNITÁRIO | TOTAL
01921 | MAO-DE-OBRA DE AJUDANTE DE CONSTRUCAO CIVIL, INCLUSIVE ENCARGOS SOCIAIS | EMOP | H | 176 | 21.3 | 3748.8
|  |  |  | TOTAL Mão de Obra: |  | 3748.8
|  |  |  | VALOR: |  | 3748.8
2.2. 05.105.0114-0 MAO-DE-OBRA DE SERVENTE,INCLUSIVE ENCARGOS SOCIAIS (MES)
Mão de Obra |  | FONTE | UNID | COEFICIENTE | PREÇO UNITÁRIO | TOTAL
01999 | MAO-DE-OBRA DE SERVENTE DA CONSTRUCAO CIVIL, INCLUSIVE ENCARGOS SOCIAIS | EMOP | H | 176 | 21.3 | 3748.8
|  |  |  | TOTAL Mão de Obra: |  | 3748.8
|  |  |  | VALOR: |  | 3748.8
2.3. 05.105.0112-0 MAO-DE-OBRA DE ELETRICISTA,INCLUSIVE ENCARGOS SOCIAIS (MES)
Mão de Obra |  | FONTE | UNID | COEFICIENTE | PREÇO UNITÁRIO | TOTAL
01983 | MAO-DE-OBRA DE ELETRICISTA DE CONSTRUCAOCIVIL, INCLUSIVE ENCARGOS SOCIAIS | EMOP | H | 176 | 29.47 | 5186.72
|  |  |  | TOTAL Mão de Obra: |  | 5186.72
|  |  |  | VALOR: |  | 5186.72
2.4. 05.105.0111-0 MAO-DE-OBRA DE CARPINTEIRO DE ESQUADRIAS,INCLUSIVE ENCARGOSSOCIAIS (MES)
Mão de Obra |  | FONTE | UNID | COEFICIENTE | PREÇO UNITÁRIO | TOTAL
01967 | MAO-DE-OBRA DE CARPINTEIRO DE ESQUADRIASDE MADEIRA INCLUSIVEENCARGOS SOCIAIS | EMOP | H | 176 | 31.72 | 5582.72
|  |  |  | TOTAL Mão de Obra: |  | 5582.72
|  |  |  | VALOR: |  | 5582.72
2.5. 05.105.0108-0 MAO-DE-OBRA DE PEDREIRO,INCLUSIVE ENCARGOS SOCIAIS (MES)
Mão de Obra |  | FONTE | UNID | COEFICIENTE | PREÇO UNITÁRIO | TOTAL
01968 | MAO-DE-OBRA DE PEDREIRO, INCLUSIVE ENCARGOS SOCIAIS | EMOP | H | 176 | 29.47 | 5186.72
|  |  |  | TOTAL Mão de Obra: |  | 5186.72
|  |  |  | VALOR: |  | 5186.72
2.6. 05.105.0102-0 MAO-DE-OBRA DE SERRALHEIRO DE CONSTRUCAO CIVIL,INCLUSIVE ENCARGOS SOCIAIS (MES)
Mão de Obra |  | FONTE | UNID | COEFICIENTE | PREÇO UNITÁRIO | TOTAL
06913 | MAO-DE-OBRA DE SERRALHEIRO DA CONSTRUCAOCIVIL, INCLUSIVE ENCARGOS SOCIAIS | EMOP | H | 176 | 31.72 | 5582.72
|  |  |  | TOTAL Mão de Obra: |  | 5582.72
|  |  |  | VALOR: |  | 5582.72
2.7. 05.105.0117-0 MAO-DE-OBRA DE ARMADOR,INCLUSIVE ENCARGOS SOCIAIS (MES)
Mão de Obra |  | FONTE | UNID | COEFICIENTE | PREÇO UNITÁRIO | TOTAL
01998 | MAO-DE-OBRA DE ARMADOR DE CONCRETO ARMADO, INCLUSIVE ENCARGOS SOCIAIS | EMOP | H | 176 | 29.47 | 5186.72
|  |  |  | TOTAL Mão de Obra: |  | 5186.72
|  |  |  | VALOR: |  | 5186.72
2.8. 05.105.0126-0 MAO-DE-OBRA DE FEITOR (ENCARREGADO DE TURMA),INCLUSIVE ENCARGOS SOCIAIS (MES)
Mão de Obra |  | FONTE | UNID | COEFICIENTE | PREÇO UNITÁRIO | TOTAL
01986 | MAO-DE-OBRA DE ENCARREGADO DE TURMA, INCLUSIVE ENCARGOS SOCIAIS | EMOP | H | 176 | 40.71 | 7164.96
|  |  |  | TOTAL Mão de Obra: |  | 7164.96
|  |  |  | VALOR: |  | 7164.96
2.9. 05.105.0169-0 MAO-DE-OBRA DE TECNICO DE SEGURANCA DO TRABALHO,INCLUSIVE ENCARGOS SOCIAIS (MES)
Mão de Obra |  | FONTE | UNID | COEFICIENTE | PREÇO UNITÁRIO | TOTAL
08045 | MAO-DE-OBRA DE TECNICO DE SEGURANCA DO TRABALHO, INCLUSIVE ENCARGOS SOCIAIS | EMOP | H | 176 | 49.04 | 8631.04
|  |  |  | TOTAL Mão de Obra: |  | 8631.04
|  |  |  | VALOR: |  | 8631.04
2.10. 05.105.0110-0 MAO-DE-OBRA DE BOMBEIRO HIDRAULICO,INCLUSIVE ENCARGOS SOCIAIS (MES)
Mão de Obra |  | FONTE | UNID | COEFICIENTE | PREÇO UNITÁRIO | TOTAL
01993 | MAO-DE-OBRA DE BOMBEIRO HIDRAULICO DA CONSTRUCAO CIVIL, INCLUSIVE ENCARGOS SOCIAIS | EMOP | H | 176 | 29.47 | 5186.72
|  |  |  | TOTAL Mão de Obra: |  | 5186.72
|  |  |  | VALOR: |  | 5186.72
2.11. 05.105.0140-0 MAO-DE-OBRA DE CALCETEIRO,INCLUSIVE ENCARGOS SOCIAIS (MES)
Mão de Obra |  | FONTE | UNID | COEFICIENTE | PREÇO UNITÁRIO | TOTAL
01991 | MAO-DE-OBRA DE CALCETEIRO, INCLUSIVE ENCARGOS SOCIAIS | EMOP | H | 176 | 29.47 | 5186.72
|  |  |  | TOTAL Mão de Obra: |  | 5186.72
|  |  |  | VALOR: |  | 5186.72
2.12. 05.105.0104-0 MAO-DE-OBRA DE GESSEIRO,INCLUSIVE ENCARGOS SOCIAIS (MES)
Mão de Obra |  | FONTE | UNID | COEFICIENTE | PREÇO UNITÁRIO | TOTAL
01933 | MAO-DE-OBRA DE GESSEIRO, INCLUSIVE ENCARGOS SOCIAIS | EMOP | H | 176 | 29.47 | 5186.72
|  |  |  | TOTAL Mão de Obra: |  | 5186.72
|  |  |  | VALOR: |  | 5186.72
2.13. 05.105.0119-0 MAO-DE-OBRA DE JARDINEIRO,INCLUSIVE ENCARGOS SOCIAIS (MES)
Mão de Obra |  | FONTE | UNID | COEFICIENTE | PREÇO UNITÁRIO | TOTAL
01953 | MAO-DE-OBRA DE JARDINEIRO, INCLUSIVE ENCARGOS SOCIAIS | EMOP | H | 176 | 28.49 | 5014.24
|  |  |  | TOTAL Mão de Obra: |  | 5014.24
|  |  |  | VALOR: |  | 5014.24
2.14. 05.105.0101-0 MAO-DE-OBRA DE MARCENEIRO,INCLUSIVE ENCARGOS SOCIAIS (MES)
Mão de Obra |  | FONTE | UNID | COEFICIENTE | PREÇO UNITÁRIO | TOTAL
01977 | MAO-DE-OBRA DE MARCENEIRO, INCLUSIVE ENCARGOS SOCIAIS | EMOP | H | 176 | 40.71 | 7164.96
|  |  |  | TOTAL Mão de Obra: |  | 7164.96
|  |  |  | VALOR: |  | 7164.96
2.15. 05.105.0103-0 MAO-DE-OBRA DE PINTOR,INCLUSIVE ENCARGOS SOCIAIS (MES)
Mão de Obra |  | FONTE | UNID | COEFICIENTE | PREÇO UNITÁRIO | TOTAL
01966 | MAO-DE-OBRA DE PINTOR, INCLUSIVE ENCARGOS SOCIAIS | EMOP | H | 176 | 29.47 | 5186.72
|  |  |  | TOTAL Mão de Obra: |  | 5186.72
|  |  |  | VALOR: |  | 5186.72
2.16. 05.105.0149-0 MAO-DE-OBRA DE TOPOGRAFO B,INCLUSIVE ENCARGOS SOCIAIS (MES)
Mão de Obra |  | FONTE | UNID | COEFICIENTE | PREÇO UNITÁRIO | TOTAL
01958 | MAO-DE-OBRA DE TOPOGRAFO B (SERVICOS DE CAMPO), INCLUSIVE ENCARGOS SOCIAIS | EMOP | H | 176 | 31.72 | 5582.72
|  |  |  | TOTAL Mão de Obra: |  | 5582.72
|  |  |  | VALOR: |  | 5582.72
2.17. 05.105.0100-0 MAO-DE-OBRA DE VIGIA,INCLUSIVE ENCARGOS SOCIAIS (MES)
Mão de Obra |  | FONTE | UNID | COEFICIENTE | PREÇO UNITÁRIO | TOTAL
01996 | MAO-DE-OBRA DE VIGIA, INCLUSIVE ENCARGOS SOCIAIS | EMOP | H | 176 | 22.44 | 3949.44
|  |  |  | TOTAL Mão de Obra: |  | 3949.44
|  |  |  | VALOR: |  | 3949.44
3.1. 19.010.0020-2 CUSTO HORARIO CORRIDO DE UTILIZACAO DE EQUIPAMENTO DE JATO D'AGUA DE ALTA PRESSAO(SEWER-JET), MANGUEIRA DE 1" DE DIAMETRO, PRESSAO ATE 2.000 LIBRAS, PARA LIMPEZA DE SISTEMA DE ESGOTAMENTO PLUVIAL OU SANITARIO, INCLUSIVE EQUIPE DE OPERACAO E ABASTECIMENTO D'AGUA (H)
Material |  | FONTE | UNID | COEFICIENTE | PREÇO UNITÁRIO | TOTAL
14924 | CONJUNTO DE 10 PNEUS RADIAIS, 275/80R22.5 | EMOP | UN | 0.000195 | 16012.1 | 3.1223
00222 | GRAXA COMUM P/LUBRIFICACAO DE CHASSIS, EM TAMBORES DE 170KG | EMOP | KG | 0.1 | 12.13 | 1.213
00218 | OLEO DIESEL COMBUSTIVEL COMUM, NA BOMBA | EMOP | L | 9.7 | 6 | 58.2
00220 | OLEO LUBRIFICANTE MINERAL MULTIVISCOSO, CLASSIFICACAO API CG-4, GRAU SAE 20W-40 - Percentual=50,0000% | EMOP | L | 0.2 | 28.21 | 8.463
01940 | SALARIO MINIMO MENSAL | EMOP | MES | 0.00631 | 1518 | 9.5785
03548 | SEWER JET, PRECO SEM PNEUS, COMP.CHASSIS NO TOCO E EQUIP.DEJATO D`AGUA ALTA PRES. P/DESOB.LIMP.REDES ESG.SANIT.PLUVIAL | EMOP | UN | 0.0001375 | 1448987.9 | 199.2358
|  |  |  | TOTAL Material: |  | 279.8126
Mão de Obra |  | FONTE | UNID | COEFICIENTE | PREÇO UNITÁRIO | TOTAL
01981 | MAO-DE-OBRA DE MOTORISTA DE CAMINHAO E CARRETA, INCLUSIVE ENCARGOS SOCIAIS - Percentual=3,0000% | EMOP | H | 1 | 29.47 | 30.3541
01970 | MAO-DE-OBRA DE OPERADOR DE MAQUINA (TRATOR, ETC), INCLUSIVEENCARGOS SOCIAIS - Percentual=3,0000% | EMOP | H | 1 | 33.09 | 34.0827
01969 | MAO-DE-OBRA DE OPERADOR DE MAQUINAS AUX. (COMPRESSOR, ROLO COMPACTADOR LEVE...), INCLUSIVE ENCARGOS SOCIAIS - Percentual=3,0000% | EMOP | H | 1 | 29.47 | 30.3541
|  |  |  | TOTAL Mão de Obra: |  | 94.7909
|  |  |  | VALOR: |  | 374.6
3.2. 19.005.0028-2 RETROESCAVADEIRA, COM PESO OPERACIONAL EM TORNO DE 7T, MOTORDIESEL EM TORNO DE 75CV, CAPACIDADE APROXIMADA DA CACAMBA DE0, 76M3, PROFUNDIDADE DE ESCAVACAO MAXIMA DE 4, 00M, INCLUSIVEOPERADOR (H)
Material |  | FONTE | UNID | COEFICIENTE | PREÇO UNITÁRIO | TOTAL
14926 | CONJUNTO DE 2 PNEUS DIAGONAIS, 10.5-16, ACRESCIDO DE 2 PNEUSDIAGONAIS, 14.00X24 | EMOP | UN | 0.0006 | 6148.16 | 3.6888
00222 | GRAXA COMUM P/LUBRIFICACAO DE CHASSIS, EM TAMBORES DE 170KG | EMOP | KG | 0.2 | 12.13 | 2.426
00218 | OLEO DIESEL COMBUSTIVEL COMUM, NA BOMBA | EMOP | L | 11 | 6 | 66
00220 | OLEO LUBRIFICANTE MINERAL MULTIVISCOSO, CLASSIFICACAO API CG-4, GRAU SAE 20W-40 - Percentual=50,0000% | EMOP | L | 0.4 | 28.21 | 16.926
05817 | RETROESCAVADEIRA, PRECO SEM PNEUS, PESO EM TORNO DE 7T, MOTOR DIESEL EM TORNO DE 75CV, CAPAC. APROX. CACAMBA DE 0,76M3 | EMOP | UN | 0.00018 | 428851.84 | 77.1933
|  |  |  | TOTAL Material: |  | 166.2341
Mão de Obra |  | FONTE | UNID | COEFICIENTE | PREÇO UNITÁRIO | TOTAL
01970 | MAO-DE-OBRA DE OPERADOR DE MAQUINA (TRATOR, ETC), INCLUSIVEENCARGOS SOCIAIS | EMOP | H | 1 | 33.09 | 33.09
|  |  |  | TOTAL Mão de Obra: |  | 33.09
|  |  |  | VALOR: |  | 199.32
3.3. 19.005.0028-4 RETROESCAVADEIRA, COM PESO OPERACIONAL EM TORNO DE 7T, MOTORDIESEL EM TORNO DE 75CV, CAPACIDADE APROXIMADA DA CACAMBA DE 0,76M3, PROFUNDIDADE DE ESCAVACAO MAXIMA DE 4,00M, INCLUSIVE OPERADOR (H)
Material |  | FONTE | UNID | COEFICIENTE | PREÇO UNITÁRIO | TOTAL
05817 | RETROESCAVADEIRA, PRECO SEM PNEUS, PESO EM TORNO DE 7T, MOTOR DIESEL EM TORNO DE 75CV, CAPAC. APROX. CACAMBA DE 0,76M3 | EMOP | UN | 8e-05 | 428851.84 | 34.3081
|  |  |  | TOTAL Material: |  | 34.3081
Mão de Obra |  | FONTE | UNID | COEFICIENTE | PREÇO UNITÁRIO | TOTAL
01970 | MAO-DE-OBRA DE OPERADOR DE MAQUINA (TRATOR, ETC), INCLUSIVEENCARGOS SOCIAIS | EMOP | H | 1 | 33.09 | 33.09
|  |  |  | TOTAL Mão de Obra: |  | 33.09
|  |  |  | VALOR: |  | 67.4
3.4. 19.004.0056-2 GUINDASTE ARTICULADO, SOBRE CAMINHAO DIESEL(INCLUSIVE ESTE), MOMENTO MAXIMO DE ELEVACAO 30TXM E CAPACIDADE MAXIMA DE ELEVACAO 8, 5T A 3, 4M, INCLUSIVE OPERADOR E AUXILIAR (H)
Material |  | FONTE | UNID | COEFICIENTE | PREÇO UNITÁRIO | TOTAL
01602 | CAMINHAO COM CARROCERIA FIXA, TRUCADO, PRECO SEM PNEUS, CAPACIDADE DE 12T | EMOP | UN | 0.00014 | 438737.9 | 61.4233
14924 | CONJUNTO DE 10 PNEUS RADIAIS, 275/80R22.5 | EMOP | UN | 0.0006 | 16012.1 | 9.6072
00222 | GRAXA COMUM P/LUBRIFICACAO DE CHASSIS, EM TAMBORES DE 170KG | EMOP | KG | 0.215 | 12.13 | 2.6079
13502 | GUINDASTE ARTICULADO COM CAPACIDADE MAX. DE 30T/M E ALCANCEMAX. VERTICAL DO SOLO DE APROX. 17,0M, EXCLUSIVE CHASSIS | EMOP | UN | 0.00014 | 330578.5 | 46.2809
00218 | OLEO DIESEL COMBUSTIVEL COMUM, NA BOMBA | EMOP | L | 21.5 | 6 | 129
00220 | OLEO LUBRIFICANTE MINERAL MULTIVISCOSO, CLASSIFICACAO API CG-4, GRAU SAE 20W-40 - Percentual=50,0000% | EMOP | L | 0.43 | 28.21 | 18.1954
|  |  |  | TOTAL Material: |  | 267.1147
Mão de Obra |  | FONTE | UNID | COEFICIENTE | PREÇO UNITÁRIO | TOTAL
01970 | MAO-DE-OBRA DE OPERADOR DE MAQUINA (TRATOR, ETC), INCLUSIVEENCARGOS SOCIAIS | EMOP | H | 1 | 33.09 | 33.09
01969 | MAO-DE-OBRA DE OPERADOR DE MAQUINAS AUX. (COMPRESSOR, ROLO COMPACTADOR LEVE...), INCLUSIVE ENCARGOS SOCIAIS | EMOP | H | 1 | 29.47 | 29.47
|  |  |  | TOTAL Mão de Obra: |  | 62.56
|  |  |  | VALOR: |  | 329.67
3.5. 19.004.0056-4 GUINDASTE ARTICULADO, SOBRE CAMINHAO DIESEL(INCLUSIVE ESTE), MOMENTO MAXIMO DE ELEVACAO 30TXM E CAPACIDADE MAXIMA DE ELEVACAO 8, 5T A 3, 4M, INCLUSIVE OPERADOR E AUXILIAR (H)
Material |  | FONTE | UNID | COEFICIENTE | PREÇO UNITÁRIO | TOTAL
01602 | CAMINHAO COM CARROCERIA FIXA, TRUCADO, PRECO SEM PNEUS, CAPACIDADE DE 12T | EMOP | UN | 8e-05 | 438737.9 | 35.099
13502 | GUINDASTE ARTICULADO COM CAPACIDADE MAX. DE 30T/M E ALCANCEMAX. VERTICAL DO SOLO DE APROX. 17,0M, EXCLUSIVE CHASSIS | EMOP | UN | 8e-05 | 330578.5 | 26.4462
|  |  |  | TOTAL Material: |  | 61.5452
Mão de Obra |  | FONTE | UNID | COEFICIENTE | PREÇO UNITÁRIO | TOTAL
01970 | MAO-DE-OBRA DE OPERADOR DE MAQUINA (TRATOR, ETC), INCLUSIVEENCARGOS SOCIAIS | EMOP | H | 1 | 33.09 | 33.09
01969 | MAO-DE-OBRA DE OPERADOR DE MAQUINAS AUX. (COMPRESSOR, ROLO COMPACTADOR LEVE...), INCLUSIVE ENCARGOS SOCIAIS | EMOP | H | 1 | 29.47 | 29.47
|  |  |  | TOTAL Mão de Obra: |  | 62.56
|  |  |  | VALOR: |  | 124.11
3.6. 19.004.0044-2 VEICULO DE PASSEIO,5 PASSAGEIROS,MOTOR BICOMBUSTIVEL (GASOLINA E ALCOOL) DE 1.0 LITRO,INCLUSIVE MOTORISTA (H)
Material |  | FONTE | UNID | COEFICIENTE | PREÇO UNITÁRIO | TOTAL
00808 | CONJUNTO DE 04 PNEUS RADIAIS,155/80R13 | EMOP | UN | 0.0025 | 799.53 | 1.9988
00215 | GASOLINA COMUM NA BOMBA | EMOP | L | 5.5 | 6.02 | 33.11
00222 | GRAXA COMUM P/LUBRIFICACAO DE CHASSIS, EM TAMBORES DE 170KG | EMOP | KG | 0.05 | 12.13 | 0.6065
00220 | OLEO LUBRIFICANTE MINERAL MULTIVISCOSO, CLASSIFICACAO API CG-4, GRAU SAE 20W-40 | EMOP | L | 0.11 | 28.21 | 3.1031
01940 | SALARIO MINIMO MENSAL | EMOP | MES | 0.001288 | 1518 | 1.9551
07176 | VEICULO DE PASSEIO, PRECO SEM PNEUS, COM MOTOR 1.0 LITROS BI-COMBUSTIVEL (GASOLINA E ETANOL), 2 PORTAS E 5 PASSAGEIROS | EMOP | UN | 0.00014 | 69395.47 | 9.7153
|  |  |  | TOTAL Material: |  | 50.4888
Mão de Obra |  | FONTE | UNID | COEFICIENTE | PREÇO UNITÁRIO | TOTAL
01981 | MAO-DE-OBRA DE MOTORISTA DE CAMINHAO E CARRETA, INCLUSIVE ENCARGOS SOCIAIS | EMOP | H | 1 | 29.47 | 29.47
|  |  |  | TOTAL Mão de Obra: |  | 29.47
|  |  |  | VALOR: |  | 79.96
3.7. 19.004.0044-4 VEICULO DE PASSEIO,5 PASSAGEIROS,MOTOR BICOMBUSTIVEL (GASOLINA E ALCOOL) DE 1.0 LITRO,INCLUSIVE MOTORISTA (H)
Material |  | FONTE | UNID | COEFICIENTE | PREÇO UNITÁRIO | TOTAL
01940 | SALARIO MINIMO MENSAL | EMOP | MES | 0.001288 | 1518 | 1.9551
07176 | VEICULO DE PASSEIO, PRECO SEM PNEUS, COM MOTOR 1.0 LITROS BI-COMBUSTIVEL (GASOLINA E ETANOL), 2 PORTAS E 5 PASSAGEIROS | EMOP | UN | 8e-05 | 69395.47 | 5.5516
|  |  |  | TOTAL Material: |  | 7.5067
Mão de Obra |  | FONTE | UNID | COEFICIENTE | PREÇO UNITÁRIO | TOTAL
01981 | MAO-DE-OBRA DE MOTORISTA DE CAMINHAO E CARRETA, INCLUSIVE ENCARGOS SOCIAIS | EMOP | H | 1 | 29.47 | 29.47
|  |  |  | TOTAL Mão de Obra: |  | 29.47
|  |  |  | VALOR: |  | 36.98
3.8. 19.004.0013-2 CAMINHAO BASCULANTE, NO TOCO, CAPACIDADE DE 7, 00M3, INCLUSIVE MOTORISTA (H)
Material |  | FONTE | UNID | COEFICIENTE | PREÇO UNITÁRIO | TOTAL
01589 | CAMINHAO BASCULANTE, NO TOCO, PRECO SEM PNEUS, CAPACIDADE DE7,00M3 - Percentual=15,0000% | EMOP | UN | 0.00016 | 536533.72 | 98.7222
14919 | CONJUNTO DE 6 PNEUS RADIAIS, 275/80R22.5 | EMOP | UN | 0.0006 | 9466.28 | 5.6797
00222 | GRAXA COMUM P/LUBRIFICACAO DE CHASSIS, EM TAMBORES DE 170KG | EMOP | KG | 0.147 | 12.13 | 1.7831
00218 | OLEO DIESEL COMBUSTIVEL COMUM, NA BOMBA | EMOP | L | 17 | 6 | 102
00220 | OLEO LUBRIFICANTE MINERAL MULTIVISCOSO, CLASSIFICACAO API CG-4, GRAU SAE 20W-40 - Percentual=50,0000% | EMOP | L | 0.294 | 28.21 | 12.4406
|  |  |  | TOTAL Material: |  | 220.6256
Mão de Obra |  | FONTE | UNID | COEFICIENTE | PREÇO UNITÁRIO | TOTAL
01981 | MAO-DE-OBRA DE MOTORISTA DE CAMINHAO E CARRETA, INCLUSIVE ENCARGOS SOCIAIS | EMOP | H | 1 | 29.47 | 29.47
|  |  |  | TOTAL Mão de Obra: |  | 29.47
|  |  |  | VALOR: |  | 250.1
3.9. 19.004.0013-4 CAMINHAO BASCULANTE, NO TOCO, CAPACIDADE DE 7, 00M3, INCLUSIVE MOTORISTA (H)
Material |  | FONTE | UNID | COEFICIENTE | PREÇO UNITÁRIO | TOTAL
01589 | CAMINHAO BASCULANTE, NO TOCO, PRECO SEM PNEUS, CAPACIDADE DE7,00M3 - Percentual=25,3400% | EMOP | UN | 8e-05 | 536533.72 | 53.7993
|  |  |  | TOTAL Material: |  | 53.7993
Mão de Obra |  | FONTE | UNID | COEFICIENTE | PREÇO UNITÁRIO | TOTAL
01981 | MAO-DE-OBRA DE MOTORISTA DE CAMINHAO E CARRETA, INCLUSIVE ENCARGOS SOCIAIS | EMOP | H | 1 | 29.47 | 29.47
|  |  |  | TOTAL Mão de Obra: |  | 29.47
|  |  |  | VALOR: |  | 83.27
3.10. 19.004.0001-2 CAMINHAO COM CARROCERIA FIXA, NO TOCO, CAPACICADE DE 3, 5T, INCLUSIVE MOTORISTA (H)
Material |  | FONTE | UNID | COEFICIENTE | PREÇO UNITÁRIO | TOTAL
01585 | CAMINHAO COM CARROCERIA FIXA, NO TOCO, PRECO SEM PNEUS, CAPACIDADE DE 3,5T - Percentual=15,0000% | EMOP | UN | 0.00014 | 320213.72 | 51.5544
14919 | CONJUNTO DE 6 PNEUS RADIAIS, 275/80R22.5 | EMOP | UN | 0.0006 | 9466.28 | 5.6797
00222 | GRAXA COMUM P/LUBRIFICACAO DE CHASSIS, EM TAMBORES DE 170KG | EMOP | KG | 0.085 | 12.13 | 1.031
00218 | OLEO DIESEL COMBUSTIVEL COMUM, NA BOMBA | EMOP | L | 13 | 6 | 78
00220 | OLEO LUBRIFICANTE MINERAL MULTIVISCOSO, CLASSIFICACAO API CG-4, GRAU SAE 20W-40 - Percentual=50,0000% | EMOP | L | 0.17 | 28.21 | 7.1935
|  |  |  | TOTAL Material: |  | 143.4586
Mão de Obra |  | FONTE | UNID | COEFICIENTE | PREÇO UNITÁRIO | TOTAL
01981 | MAO-DE-OBRA DE MOTORISTA DE CAMINHAO E CARRETA, INCLUSIVE ENCARGOS SOCIAIS | EMOP | H | 1 | 29.47 | 29.47
|  |  |  | TOTAL Mão de Obra: |  | 29.47
|  |  |  | VALOR: |  | 172.93
3.11. 19.004.0001-4 CAMINHAO COM CARROCERIA FIXA, NO TOCO, CAPACIDADE DE 3, 5T, INCLUSIVE MOTORISTA (H)
Material |  | FONTE | UNID | COEFICIENTE | PREÇO UNITÁRIO | TOTAL
01585 | CAMINHAO COM CARROCERIA FIXA, NO TOCO, PRECO SEM PNEUS, CAPACIDADE DE 3,5T - Percentual=22,7600% | EMOP | UN | 8e-05 | 320213.72 | 31.4475
|  |  |  | TOTAL Material: |  | 31.4475
Mão de Obra |  | FONTE | UNID | COEFICIENTE | PREÇO UNITÁRIO | TOTAL
01981 | MAO-DE-OBRA DE MOTORISTA DE CAMINHAO E CARRETA, INCLUSIVE ENCARGOS SOCIAIS | EMOP | H | 1 | 29.47 | 29.47
|  |  |  | TOTAL Mão de Obra: |  | 29.47
|  |  |  | VALOR: |  | 60.92
4.1. 04.014.0095-0 RETIRADA DE ENTULHO DE OBRA COM CACAMBA DE ACO TIPO CONTAINER COM 5M3 DE CAPACIDADE, INCLUSIVE CARREGAMENTO, TRANSPORTE EDESCARREGAMENTO.CUSTO POR UNIDADE DE CACAMBA E INCLUI A TAXA PARA DESCARGA EM LOCAIS AUTORIZADOS (UN)
Material |  | FONTE | UNID | COEFICIENTE | PREÇO UNITÁRIO | TOTAL
10962 | ALUGUEL CACAMBA DE ACO TIPO CONTAINER C/5M3 CAPAC.P/RETIRADAENTULHO OBRA,INCL.CARREGA.,TRANSP.E DESCAR.LOCAIS AUTORIZ. | EMOP | UN | 1 | 360 | 360
|  |  |  | TOTAL Material: |  | 360
Mão de Obra |  | FONTE | UNID | COEFICIENTE | PREÇO UNITÁRIO | TOTAL
01999 | MAO-DE-OBRA DE SERVENTE DA CONSTRUCAO CIVIL, INCLUSIVE ENCARGOS SOCIAIS - Percentual=3,0000% | EMOP | H | 0.6 | 21.3 | 13.1634
|  |  |  | TOTAL Mão de Obra: |  | 13.1634
|  |  |  | VALOR: |  | 373.16
4.2. 09.005.0150-0 CAPINA DE ERVAS, GRAMINEAS, ETC, EM SUPERFICIE ENSAIBRADA (M2)
Mão de Obra |  | FONTE | UNID | COEFICIENTE | PREÇO UNITÁRIO | TOTAL
01901 | MAO-DE-OBRA DE SERVENTE PARA SERVICOS DECONSERVACAO, INCLUSIVE ENCARGOS SOCIAIS - Percentual=3,0000% | EMOP | H | 0.012 | 17.38 | 0.2148
|  |  |  | TOTAL Mão de Obra: |  | 0.2148
|  |  |  | VALOR: |  | 0.21
4.3. 11.090.0505-0 RECUPERACAO DE ARMADURAS EM ESTRUTURA DE CONCRETO, POR MEIO DE SOLDA A FRIO, INCLUSIVE FORNECIMENTO, CORTE, DOBRAGEM E COLOCACAO (KG)
Material |  | FONTE | UNID | COEFICIENTE | PREÇO UNITÁRIO | TOTAL
00004 | ARAME RECOZIDO Nº 18 - Percentual=7,5000% | EMOP | KG | 0.03 | 13.38 | 0.4315
00322 | ELETRODO, P/SOLDA DE ACO (AWS E-6013), IND.P/TRAB.EM SERRAL., ESTRUT.METAL.,TUBUL.CONSTR.GERAL CHAPAS FINAS, DIAM.4MM - Percentual=7,5000% | EMOP | KG | 2.87 | 24.51 | 75.6194
|  |  |  | TOTAL Material: |  | 76.0509
Mão de Obra |  | FONTE | UNID | COEFICIENTE | PREÇO UNITÁRIO | TOTAL
01943 | MAO-DE-OBRA DE AJUDANTE DE SOLDADOR, INCLUSIVE ENCARGOS SOCIAIS - Percentual=23,6250% | EMOP | H | 0.2 | 22.44 | 5.5482
01998 | MAO-DE-OBRA DE ARMADOR DE CONCRETO ARMADO, INCLUSIVE ENCARGOS SOCIAIS - Percentual=23,6250% | EMOP | H | 0.5 | 29.47 | 18.2161
01999 | MAO-DE-OBRA DE SERVENTE DA CONSTRUCAO CIVIL, INCLUSIVE ENCARGOS SOCIAIS - Percentual=23,6250% | EMOP | H | 0.2 | 21.3 | 5.2664
01944 | MAO-DE-OBRA DE SOLDADOR DA CONSTRUCAO CIVIL, INCLUSIVE ENCARGOS SOCIAIS - Percentual=23,6250% | EMOP | H | 0.2 | 31.72 | 7.8427
|  |  |  | TOTAL Mão de Obra: |  | 36.8734
Serviço |  | FONTE | UNID | COEFICIENTE | PREÇO UNITÁRIO | TOTAL
54.001.0010-1 | ACO CA-50,DIAM. DE 5/8" A 1" (MEDIA) - Percentual=7,5000% | EMOP | KG | 1.13 | 6.73 | 8.1752
|  |  |  | TOTAL Serviço: |  | 8.1752
|  |  |  | VALOR: |  | 121.1
4.4. 12.003.0055-0 ALVENARIA DE TIJOLOS CERAMICOS FURADOS 10X20X20CM, ASSENTES COM ARGAMASSA DE CIMENTO E SAIBRO, NO TRACO 1:8, EM PAREDES DEUMA VEZ(0, 20M), DE SUPERFICIE CORRIDA, ATE 3, 00M DE ALTURA E MEDIDA PELA AREA REAL (M2)
Material |  | FONTE | UNID | COEFICIENTE | PREÇO UNITÁRIO | TOTAL
00559 | TIJOLO CERAMICO, FURADO, DE (10X20X20)CM | EMOP | UN | 51 | 0.85 | 43.35
|  |  |  | TOTAL Material: |  | 43.35
Mão de Obra |  | FONTE | UNID | COEFICIENTE | PREÇO UNITÁRIO | TOTAL
01968 | MAO-DE-OBRA DE PEDREIRO, INCLUSIVE ENCARGOS SOCIAIS - Percentual=3,0000% | EMOP | H | 2.05 | 29.47 | 62.2259
01999 | MAO-DE-OBRA DE SERVENTE DA CONSTRUCAO CIVIL, INCLUSIVE ENCARGOS SOCIAIS - Percentual=3,0000% | EMOP | H | 1.02 | 21.3 | 22.3777
|  |  |  | TOTAL Mão de Obra: |  | 84.6036
Serviço |  | FONTE | UNID | COEFICIENTE | PREÇO UNITÁRIO | TOTAL
07.006.0025-1 | ARGAMASSA DE CIMENTO E SAIBRO, NO TRACO 1:8, PREPARO MECANICO | EMOP | M3 | 0.052 | 395.6134 | 20.5718
|  |  |  | TOTAL Serviço: |  | 20.5718
|  |  |  | VALOR: |  | 148.53
4.5. 12.005.0030-0 ALVENARIA DE BLOCOS DE CONCRETO 15X20X40CM, ASSENTES COM ARGAMASSA DE CIMENTO E AREIA, NO TRACO 1:8, EM PAREDES DE 0, 15M DEESPESSURA, DE SUPERFICIE CORRIDA, ATE 3, 00M DE ALTURA E MEDIDA PELA AREA REAL (M2)
Material |  | FONTE | UNID | COEFICIENTE | PREÇO UNITÁRIO | TOTAL
10768 | BLOCO CONCRETO PRENSADO, DE (15X20X40)CM | EMOP | UN | 13 | 3.2957 | 42.8441
|  |  |  | TOTAL Material: |  | 42.8441
Mão de Obra |  | FONTE | UNID | COEFICIENTE | PREÇO UNITÁRIO | TOTAL
01968 | MAO-DE-OBRA DE PEDREIRO, INCLUSIVE ENCARGOS SOCIAIS - Percentual=3,0000% | EMOP | H | 0.83 | 29.47 | 25.1939
01999 | MAO-DE-OBRA DE SERVENTE DA CONSTRUCAO CIVIL, INCLUSIVE ENCARGOS SOCIAIS - Percentual=3,0000% | EMOP | H | 0.83 | 21.3 | 18.2093
|  |  |  | TOTAL Mão de Obra: |  | 43.4032
Serviço |  | FONTE | UNID | COEFICIENTE | PREÇO UNITÁRIO | TOTAL
07.002.0045-1 | ARGAMASSA DE CIMENTO E AREIA, NO TRACO 1:8, PREPARO MECANICO | EMOP | M3 | 0.015 | 422.7396 | 6.341
|  |  |  | TOTAL Serviço: |  | 6.341
|  |  |  | VALOR: |  | 92.59
4.6. 13.001.0010-1 CHAPISCO EM SUPERFICIE DE CONCRETO OU ALVENARIA, COM ARGAMASSA DE CIMENTO E AREIA, NO TRACO 1:3, COM 5MM DE ESPESSURA (M2)
Mão de Obra |  | FONTE | UNID | COEFICIENTE | PREÇO UNITÁRIO | TOTAL
01968 | MAO-DE-OBRA DE PEDREIRO, INCLUSIVE ENCARGOS SOCIAIS - Percentual=3,0000% | EMOP | H | 0.1 | 29.47 | 3.0354
01999 | MAO-DE-OBRA DE SERVENTE DA CONSTRUCAO CIVIL, INCLUSIVE ENCARGOS SOCIAIS - Percentual=3,0000% | EMOP | H | 0.1 | 21.3 | 2.1939
|  |  |  | TOTAL Mão de Obra: |  | 5.2293
Serviço |  | FONTE | UNID | COEFICIENTE | PREÇO UNITÁRIO | TOTAL
07.002.0025-1 | ARGAMASSA DE CIMENTO E AREIA, NO TRACO 1:3, PREPARO MECANICO | EMOP | M3 | 0.005 | 471.9463 | 2.3597
|  |  |  | TOTAL Serviço: |  | 2.3597
|  |  |  | VALOR: |  | 7.59
4.7. 13.001.0014-0 REVESTIMENTO CHAPISCADO DE CIMENTO E AREIA, NO TRACO 1:3, PENEIRADO, ESPESSURA DE 9MM, APLICADO SOBRE EMBOCO EXISTENTE (M2)
Mão de Obra |  | FONTE | UNID | COEFICIENTE | PREÇO UNITÁRIO | TOTAL
01968 | MAO-DE-OBRA DE PEDREIRO, INCLUSIVE ENCARGOS SOCIAIS - Percentual=3,0000% | EMOP | H | 0.2 | 29.47 | 6.0708
01999 | MAO-DE-OBRA DE SERVENTE DA CONSTRUCAO CIVIL, INCLUSIVE ENCARGOS SOCIAIS - Percentual=3,0000% | EMOP | H | 0.2 | 21.3 | 4.3878
|  |  |  | TOTAL Mão de Obra: |  | 10.4586
Serviço |  | FONTE | UNID | COEFICIENTE | PREÇO UNITÁRIO | TOTAL
07.002.0025-1 | ARGAMASSA DE CIMENTO E AREIA, NO TRACO 1:3, PREPARO MECANICO | EMOP | M3 | 0.009 | 471.9463 | 4.2475
|  |  |  | TOTAL Serviço: |  | 4.2475
|  |  |  | VALOR: |  | 14.71
4.8. 13.001.0015-0 EMBOCO COM ARGAMASSA DE CIMENTO E AREIA, NO TRACO 1:1, 5 COM 1, 5CM DE ESPESSURA, INCLUSIVE CHAPISCO DE CIMENTO E AREIA, NO TRACO 1:3 (M2)
Mão de Obra |  | FONTE | UNID | COEFICIENTE | PREÇO UNITÁRIO | TOTAL
01968 | MAO-DE-OBRA DE PEDREIRO, INCLUSIVE ENCARGOS SOCIAIS - Percentual=3,0000% | EMOP | H | 0.4 | 29.47 | 12.1416
01999 | MAO-DE-OBRA DE SERVENTE DA CONSTRUCAO CIVIL, INCLUSIVE ENCARGOS SOCIAIS - Percentual=3,0000% | EMOP | H | 0.4 | 21.3 | 8.7756
|  |  |  | TOTAL Mão de Obra: |  | 20.9172
Serviço |  | FONTE | UNID | COEFICIENTE | PREÇO UNITÁRIO | TOTAL
07.002.0015-1 | ARGAMASSA DE CIMENTO E AREIA, NO TRACO 1:1, 5, PREPARO MECANICO | EMOP | M3 | 0.017 | 560.1577 | 9.5226
13.001.0010-1 | CHAPISCO EM SUPERFICIE DE CONCRETO OU ALVENARIA, COM ARGAMASSA DE CIMENTO E AREIA, NO TRACO 1:3, COM 5MM DE ESPESSURA | EMOP | M2 | 1 | 7.589 | 7.589
|  |  |  | TOTAL Serviço: |  | 17.1116
|  |  |  | VALOR: |  | 38.03
4.9. 13.026.0010-0 REVESTIMENTO DE PAREDES COM AZULEJO BRANCO 15X15CM, QUALIDADEEXTRA, ASSENTES COM NATA DE CIMENTO COMUM, TENDO JUNTAS CORRIDAS COM 2MM, REJUNTADAS COM PASTA DE CIMENTO BRANCO, INCLUSIVECHAPISCO DE CIMENTO E AREIA, NO TRACO 1:3 E EMBOCO COM ARGAMASSA DE CIMENTO, SAIBRO E AREIA, NO TRACO 1:3:3 COM ESPESSURADE 2, 5CM (M2)
Material |  | FONTE | UNID | COEFICIENTE | PREÇO UNITÁRIO | TOTAL
00077 | AZULEJO BRANCO, BRILHANTE EXTRA, DE (15x15)CM | EMOP | M2 | 1.1 | 55.61 | 61.171
00150 | CIMENTO PORTLAND BRANCO NAO ESTRUTURAL CPB, CONFORME ABNT NBR 16697 | EMOP | KG | 0.1 | 3.12 | 0.312
|  |  |  | TOTAL Material: |  | 61.483
Mão de Obra |  | FONTE | UNID | COEFICIENTE | PREÇO UNITÁRIO | TOTAL
01978 | MAO-DE-OBRA DE LADRILHEIRO, INCLUSIVE ENCARGOS SOCIAIS - Percentual=3,0000% | EMOP | H | 1 | 31.72 | 32.6716
01999 | MAO-DE-OBRA DE SERVENTE DA CONSTRUCAO CIVIL, INCLUSIVE ENCARGOS SOCIAIS - Percentual=3,0000% | EMOP | H | 1 | 21.3 | 21.939
|  |  |  | TOTAL Mão de Obra: |  | 54.6106
Serviço |  | FONTE | UNID | COEFICIENTE | PREÇO UNITÁRIO | TOTAL
13.001.0010-1 | CHAPISCO EM SUPERFICIE DE CONCRETO OU ALVENARIA, COM ARGAMASSA DE CIMENTO E AREIA, NO TRACO 1:3, COM 5MM DE ESPESSURA | EMOP | M2 | 1 | 7.589 | 7.589
07.001.0010-1 | PASTA DE CIMENTO COMUM | EMOP | M3 | 0.003 | 925.201 | 2.7756
13.002.0011-1 | REVESTIMENTO EXTERNO, DE UMA VEZ, COM ARGAMASSA DE CIMENTO, SAIBRO MACIO E AREIA FINA, NO TRACO 1:3:3, COM ESPESSURA DE 2, 5CM, INCLUSIVE CHAPISCO DE CIMENTO E AREIA, NO TRACO 1:3 | EMOP | M2 | 1 | 41.4034 | 41.4034
|  |  |  | TOTAL Serviço: |  | 51.768
|  |  |  | VALOR: |  | 167.86
4.10. 13.170.0025-0 BARROTEAMENTO PARA FORRO FEITO COM MADEIRA DE (2X10)CM, ESPACADO DE 50CM (M2)
Material |  | FONTE | UNID | COEFICIENTE | PREÇO UNITÁRIO | TOTAL
00379 | MACARANDUBA EM RIPAS, DE (2X10)CM | EMOP | M | 2.2 | 19.68 | 43.296
00453 | PREGO COM OU SEM CABECA, EM CAIXAS DE 50KG, OU QUANTIDADES EQUIVALENTES, Nº12X12 A 18X30 | EMOP | KG | 0.12 | 14.32 | 1.7184
|  |  |  | TOTAL Material: |  | 45.0144
Mão de Obra |  | FONTE | UNID | COEFICIENTE | PREÇO UNITÁRIO | TOTAL
01990 | MAO-DE-OBRA DE CARPINTEIRO DE FORMA DE CONCRETO, INCLUSIVE ENCARGOS SOCIAIS - Percentual=3,0000% | EMOP | H | 0.8 | 29.47 | 24.2832
01999 | MAO-DE-OBRA DE SERVENTE DA CONSTRUCAO CIVIL, INCLUSIVE ENCARGOS SOCIAIS - Percentual=3,0000% | EMOP | H | 0.8 | 21.3 | 17.5512
|  |  |  | TOTAL Mão de Obra: |  | 41.8344
|  |  |  | VALOR: |  | 86.85
4.11. 13.301.0131-0 CONTRAPISO, BASE OU CAMADA REGULARIZADORA, EXECUTADA COM ARGAMASSA DE CIMENTO E AREIA, NO TRACO 1:4, NA ESPESSURA DE 4CM (M2)
Mão de Obra |  | FONTE | UNID | COEFICIENTE | PREÇO UNITÁRIO | TOTAL
01968 | MAO-DE-OBRA DE PEDREIRO, INCLUSIVE ENCARGOS SOCIAIS - Percentual=3,0000% | EMOP | H | 0.65 | 29.47 | 19.7301
01999 | MAO-DE-OBRA DE SERVENTE DA CONSTRUCAO CIVIL, INCLUSIVE ENCARGOS SOCIAIS - Percentual=3,0000% | EMOP | H | 0.65 | 21.3 | 14.2603
|  |  |  | TOTAL Mão de Obra: |  | 33.9904
Serviço |  | FONTE | UNID | COEFICIENTE | PREÇO UNITÁRIO | TOTAL
07.002.0030-1 | ARGAMASSA DE CIMENTO E AREIA, NO TRACO 1:4, PREPARO MECANICO | EMOP | M3 | 0.04 | 451.6389 | 18.0655
|  |  |  | TOTAL Serviço: |  | 18.0655
|  |  |  | VALOR: |  | 52.06
4.12. 13.301.0500-0 RECOMPOSICAO DE PISO CIMENTADO, COM ARGAMASSA DE CIMENTO E AREIA, NO TRACO 1:3, COM 2CM DE ESPESSURA, EXCLUSIVE BASE DECONCRETO (M2)
Mão de Obra |  | FONTE | UNID | COEFICIENTE | PREÇO UNITÁRIO | TOTAL
01968 | MAO-DE-OBRA DE PEDREIRO, INCLUSIVE ENCARGOS SOCIAIS - Percentual=3,0000% | EMOP | H | 1 | 29.47 | 30.3541
01999 | MAO-DE-OBRA DE SERVENTE DA CONSTRUCAO CIVIL, INCLUSIVE ENCARGOS SOCIAIS - Percentual=3,0000% | EMOP | H | 1.2 | 21.3 | 26.3268
|  |  |  | TOTAL Mão de Obra: |  | 56.6809
Serviço |  | FONTE | UNID | COEFICIENTE | PREÇO UNITÁRIO | TOTAL
07.002.0025-1 | ARGAMASSA DE CIMENTO E AREIA, NO TRACO 1:3, PREPARO MECANICO | EMOP | M3 | 0.022 | 471.9463 | 10.3828
|  |  |  | TOTAL Serviço: |  | 10.3828
|  |  |  | VALOR: |  | 67.06
4.13. 13.330.0071-0 REVESTIMENTO DE PISOS COM LADRILHOS CERAMICOS ANTIDERRAPANTES, COM MEDIDAS EM TORNO DE (11, 6X24)CM, COM ESPESSURA DE 9MM, ASSENTES EM SUPERFICIE EM OSSO, COM ARGAMASSA COLANTE E REJUNTAMENTO PRONTO, CORES:PESSEGO, VERMELHO E CASTOR. (M2)
Material |  | FONTE | UNID | COEFICIENTE | PREÇO UNITÁRIO | TOTAL
07797 | ARGAMASSA COLANTE, PARA USO EXTERNO, EMBALAGEM DE 20 KG | EMOP | UN | 0.2 | 27.31 | 5.462
07798 | ARGAMASSA PARA REJUNTAMENTO PIGMENTADA, EMBALAGEM DE 5KG | EMOP | UN | 0.32 | 32.2 | 10.304
04836 | CERAMICA ANTIDERRAPANTE, COM MEDIDAS EM TORNO DE (116X240X9)MM | EMOP | M2 | 1.05 | 129.16 | 135.618
|  |  |  | TOTAL Material: |  | 151.384
Mão de Obra |  | FONTE | UNID | COEFICIENTE | PREÇO UNITÁRIO | TOTAL
01978 | MAO-DE-OBRA DE LADRILHEIRO, INCLUSIVE ENCARGOS SOCIAIS - Percentual=3,0000% | EMOP | H | 1 | 31.72 | 32.6716
01999 | MAO-DE-OBRA DE SERVENTE DA CONSTRUCAO CIVIL, INCLUSIVE ENCARGOS SOCIAIS - Percentual=3,0000% | EMOP | H | 1 | 21.3 | 21.939
|  |  |  | TOTAL Mão de Obra: |  | 54.6106
Serviço |  | FONTE | UNID | COEFICIENTE | PREÇO UNITÁRIO | TOTAL
07.001.0130-1 | ARGAMASSA DE CIMENTO, SAIBRO E AREIA, NO TRACO 1:3:3, PREPAROMANUAL | EMOP | M3 | 0.035 | 560.1954 | 19.6068
|  |  |  | TOTAL Serviço: |  | 19.6068
|  |  |  | VALOR: |  | 225.6
4.14. 13.370.0015-0 PATIO DE CONCRETO, NA ESPESSURA DE 10CM, NO TRACO 1:2:3 EM VOLUME, FORMANDO QUADROS DE 1, 50X1, 50M, COM SARRAFOS DE MADEIRAINCORPORADOS, EXCLUSIVE PREPARO DO TERRENO (M2)
Equipamento Custo Horário |  | FONTE | UNID | COEFICIENTE | PREÇO UNITÁRIO | TOTAL
19.007.0004-2 | BETONEIRA PARA 320L DE MISTURA SECA,DE CARREGAMENTO MECANICOE TAMBOR REVERSIVEL,COM MOTOR A GASOLINA,EXCLUSIVE OPERADOR | EMOP | H | 0.05 | 11.8521 | 0.5926
19.011.0018-2 | SERRA CIRCULAR,EXCLUSIVE OPERADOR | EMOP | H | 0.07 | 4.7007 | 0.329
|  |  |  | TOTAL Equipamento Custo Horário: |  | 0.9216
Material |  | FONTE | UNID | COEFICIENTE | PREÇO UNITÁRIO | TOTAL
00001 | AREIA LAVADA, GROSSA, PARA REGIAO METROPOLITANA DO RIO DE JANEIRO | EMOP | M3 | 0.059 | 113.5 | 6.6965
00149 | CIMENTO PORTLAND COMPOSTO CP II-32, EM SACO DE 50KG, CONFORME ABNT NBR 16697 | EMOP | KG | 31 | 0.5822 | 18.0482
14543 | PEDRA BRITADA 1 E 2 (MEDIA), PARA REGIAO METROPOLITANA DO RIO DE JANEIRO | EMOP | T | 0.12035 | 94 | 11.3129
00349 | PINUS, EM PECAS DE 2,50X30,00CM (1"X12") - GRUPOS:I,II,III EIV, DA TABELA CLASSIFICATORIA MUNICIPAL DE ESPECIFICACOES DE PRODUTOS MADEIREIROS DO MUNICIPIO RJ | EMOP | M | 0.44 | 12.54 | 5.5176
|  |  |  | TOTAL Material: |  | 41.5752
Mão de Obra |  | FONTE | UNID | COEFICIENTE | PREÇO UNITÁRIO | TOTAL
01990 | MAO-DE-OBRA DE CARPINTEIRO DE FORMA DE CONCRETO, INCLUSIVE ENCARGOS SOCIAIS - Percentual=3,0000% | EMOP | H | 0.57 | 29.47 | 17.3018
01968 | MAO-DE-OBRA DE PEDREIRO, INCLUSIVE ENCARGOS SOCIAIS - Percentual=3,0000% | EMOP | H | 0.1 | 29.47 | 3.0354
01999 | MAO-DE-OBRA DE SERVENTE DA CONSTRUCAO CIVIL, INCLUSIVE ENCARGOS SOCIAIS - Percentual=3,0000% | EMOP | H | 0.5 | 21.3 | 10.9695
|  |  |  | TOTAL Mão de Obra: |  | 31.3067
|  |  |  | VALOR: |  | 73.8
4.15. 08.020.0010-0 PAVIMENTACAO INTERTRAVADA DE LAJOTAS DE CONCRETO, PRE-FABRICADAS, COR NATURAL, COM ESPESSURA DE 8CM, RESISTENCIA A COMPRESSAO DE 35MPA, CONFORME ABNT NBR 15953, EXCLUSIVE O PREPARO DO SUBLEITO E BASE (M2)
Equipamento Custo Horário |  | FONTE | UNID | COEFICIENTE | PREÇO UNITÁRIO | TOTAL
19.006.0022-4 | MAQUINAS DE JUNTAS(SERRA DE CONCRETO) MOTOR A GASOLINA PARTIDA MANUAL,CHASSIS REFORCADO,GUARDA PROTETORA PARA ACOMADAR SERRAS DE ATE 14",SERRA PARA CONCRETO ESPECIALMENTE DESENVOLVIDA PARA ABERTURAS DE JUNTA DE DILATACAO COM 3.600RPM,INCLUSIVE OPERADOR | EMOP | H | 0.1454 | 33.7765 | 4.9111
19.006.0022-2 | MAQUINAS DE JUNTAS(SERRA DE CONCRETO) MOTOR A GASOLINA PARTIDA MANUAL,CHASSIS REFORCADO,GUARDA PROTETORA PARA ACOMODAR SERRAS DE ATE 14",SERRA PARA CONCRETO ESPECIALMENTE DESENVOLVIDA PARA ABERTURAS DE JUNTA DE DILATACAO COM 3.600RPM,INCLUSIVE OPERADOR | EMOP | H | 0.0146 | 82.3687 | 1.2025
19.006.0030-2 | SOQUETE VIBRATORIO DE 78KG,EXCLUSIVE OPERADOR | EMOP | H | 0.0058 | 9.0692 | 0.0526
19.006.0030-4 | SOQUETE VIBRATORIO DE 78KG,EXCLUSIVE OPERADOR | EMOP | H | 0.1542 | 2.178 | 0.3358
|  |  |  | TOTAL Equipamento Custo Horário: |  | 6.502
Material |  | FONTE | UNID | COEFICIENTE | PREÇO UNITÁRIO | TOTAL
02824 | AREIA LAVADA, FINA, PARA REGIAO METROPOLITANA DO RIO DE JANEIRO | EMOP | M3 | 0.0053 | 121.25 | 0.6426
04249 | LAJOTA PRE-FABRICADA DE CONCRETO P/PAVIMENTACAO, C/08CM DE ESPES.RESIST.MIN.35 MPA, COR NATURAL CINZA | EMOP | M2 | 1.05 | 69.8214 | 73.3124
14574 | PO DE PEDRA, PARA REGIAO METROPOLITANA DO RIO DE JANEIRO | EMOP | T | 0.0945 | 75 | 7.0875
|  |  |  | TOTAL Material: |  | 81.0425
Mão de Obra |  | FONTE | UNID | COEFICIENTE | PREÇO UNITÁRIO | TOTAL
01991 | MAO-DE-OBRA DE CALCETEIRO, INCLUSIVE ENCARGOS SOCIAIS - Percentual=3,0000% | EMOP | H | 0.32 | 29.47 | 9.7133
01999 | MAO-DE-OBRA DE SERVENTE DA CONSTRUCAO CIVIL, INCLUSIVE ENCARGOS SOCIAIS - Percentual=3,0000% | EMOP | H | 0.7 | 21.3 | 15.3573
|  |  |  | TOTAL Mão de Obra: |  | 25.0706
|  |  |  | VALOR: |  | 112.62
4.16. 09.001.0001-1 PLANTIO DE GRAMA EM PLACAS, TIPO SAO CARLOS, BATATAIS, LARGA ESANTO AGOSTINHO, INCLUSIVE COMPRA E ARRANCAMENTO NO LOCAL DEORIGEM, CARGA, TRANSPORTE, DESCARGA E PREPARO DO TERRENO (M2)
Material |  | FONTE | UNID | COEFICIENTE | PREÇO UNITÁRIO | TOTAL
00710 | GRAMA EM PLACAS, TIPO BATATAIS, COM TRANSPORTE | EMOP | M2 | 1.02 | 13.5 | 13.77
|  |  |  | TOTAL Material: |  | 13.77
Mão de Obra |  | FONTE | UNID | COEFICIENTE | PREÇO UNITÁRIO | TOTAL
01901 | MAO-DE-OBRA DE SERVENTE PARA SERVICOS DECONSERVACAO, INCLUSIVE ENCARGOS SOCIAIS - Percentual=3,0000% | EMOP | H | 0.5 | 17.38 | 8.9507
|  |  |  | TOTAL Mão de Obra: |  | 8.9507
|  |  |  | VALOR: |  | 22.72
4.17. 15.004.0063-0 INSTALACAO E ASSENTAMENTO DE LAVATORIO DE UMA TORNEIRA(EXCLUSIVE FORNECIMENTO DO APARELHO), COMPREENDENDO:3, 00M DE TUBO DE PVC DE 25MM, 2, 00M DE TUBO DE PVC DE 40MM E CONEXOES (UN)
Material |  | FONTE | UNID | COEFICIENTE | PREÇO UNITÁRIO | TOTAL
02669 | ADAPTADOR DE PVC, PARA VALVULA DE PIA E LAVATORIO, DE 40MM | EMOP | UN | 1 | 4.88 | 4.88
02339 | ADESIVO PLASTICO PARA PVC RIGIDO, EM BISNAGA DE 75G | EMOP | UN | 0.48 | 6.08 | 2.9184
05795 | CURVA 90º DE PVC CURTA PARA ESGOTO, DE 040MM | EMOP | UN | 1 | 4.62 | 4.62
05780 | JOELHO 90º DE PVC SOLDAVEL COM BUCHA DE LATAO, DE 25MMX1/2" | EMOP | UN | 1 | 5.19 | 5.19
05734 | JOELHO 90º DE PVC SOLDAVEL, DE 025MM | EMOP | UN | 1 | 0.61 | 0.61
05791 | JOELHO 90º DE PVC, PARA ESGOTO, DE 040MM | EMOP | UN | 1 | 1.42 | 1.42
02385 | LIXA D'AGUA Nº 100 | EMOP | UN | 0.4 | 1.58 | 0.632
05103 | SOLVENTE (SOLUCAO LIMPADORA) P/CONEXOES DE PVC, EM FRASCOS PLASTICOS DE 1000CM3 | EMOP | UN | 0.064 | 45.32 | 2.9004
02634 | TE 90º DE PVC RIGIDO ROSQUEAVEL, DE 1/2" | EMOP | UN | 1 | 3.12 | 3.12
05732 | TE 90º DE PVC RIGIDO SOLDAVEL, DE 025MM | EMOP | UN | 1 | 1.03 | 1.03
02614 | TUBO DE PVC RIGIDO SOLDAVEL, PONTA/BOLSA, PARA ESGOTO, EM BARRAS DE 6,00M, DE 040MM | EMOP | UN | 0.26 | 38.31 | 9.9606
05031 | TUBO DE PVC RIGIDO SOLDAVEL, PONTA/BOLSAC/VIROLA, EM BARRASDE 6,00M, DE 025MM | EMOP | UN | 0.4 | 21.16 | 8.464
|  |  |  | TOTAL Material: |  | 45.7454
Mão de Obra |  | FONTE | UNID | COEFICIENTE | PREÇO UNITÁRIO | TOTAL
01993 | MAO-DE-OBRA DE BOMBEIRO HIDRAULICO DA CONSTRUCAO CIVIL, INCLUSIVE ENCARGOS SOCIAIS - Percentual=3,0000% | EMOP | H | 3.6 | 29.47 | 109.2747
01999 | MAO-DE-OBRA DE SERVENTE DA CONSTRUCAO CIVIL, INCLUSIVE ENCARGOS SOCIAIS - Percentual=3,0000% | EMOP | H | 4 | 21.3 | 87.756
|  |  |  | TOTAL Mão de Obra: |  | 197.0307
|  |  |  | VALOR: |  | 242.78
4.18. 15.015.0020-0 INSTALACAO DE PONTO DE LUZ, EMBUTIDO NA LAJE, EQUIVALENTE A 2VARAS DE ELETRODUTO DE PVC RIGIDO DE 3/4", 12, 00M DE FIO 2, 5MM2, CAIXAS, CONEXOES, LUVAS, CURVA E INTERRUPTOR DE EMBUTIR COMPLACA FOSFORESCENTE, INCLUSIVE ABERTURA E FECHAMENTO DE RASGOEM ALVENARIA (UN)
Material |  | FONTE | UNID | COEFICIENTE | PREÇO UNITÁRIO | TOTAL
00115 | BUCHA E ARRUELA DE ALUMINIO PARA ELETRODUTO, DE 3/4" | EMOP | UN | 4 | 2.09 | 8.36
05750 | CAIXA DE LUZ DE PVC, DE 4"x2" | EMOP | UN | 1 | 0.75 | 0.75
05751 | CAIXA DE LUZ DE PVC, DE 4"x4" | EMOP | UN | 1 | 1.9 | 1.9
02961 | CURVA 90º DE PVC RIGIDO, ROSQUEAVEL, PARA ELETRODUTO, DE 3/4" | EMOP | UN | 1 | 2.19 | 2.19
02341 | ELETRODUTO DE PVC PRETO, RIGIDO ROSQUEAVEL, COM ROSCA EM AMBAS EXTREMIDADES, EM BARRAS DE 3 METROS, DE 3/4" | EMOP | UN | 2 | 8.03 | 16.06
00285 | FIO C/ISOLAMENTO TERMOPLASTICO ANTICHAMA DE 750V, DE 02,5MM2 | EMOP | M | 12 | 1.956 | 23.472
00309 | INTERRUPTOR DE EMBUTIR, FOSFORESCENTE, C/PLACA, DE 1 TECLA SIMPLES | EMOP | UN | 1 | 5.46 | 5.46
02643 | LUVA DE PVC RIGIDO ROSQUEAVEL, PARA ELETRODUTO, DE 3/4" | EMOP | UN | 1 | 0.65 | 0.65
|  |  |  | TOTAL Material: |  | 58.842
Mão de Obra |  | FONTE | UNID | COEFICIENTE | PREÇO UNITÁRIO | TOTAL
01983 | MAO-DE-OBRA DE ELETRICISTA DE CONSTRUCAOCIVIL, INCLUSIVE ENCARGOS SOCIAIS - Percentual=3,0000% | EMOP | H | 4 | 29.47 | 121.4164
01968 | MAO-DE-OBRA DE PEDREIRO, INCLUSIVE ENCARGOS SOCIAIS - Percentual=3,0000% | EMOP | H | 3 | 29.47 | 91.0623
01999 | MAO-DE-OBRA DE SERVENTE DA CONSTRUCAO CIVIL, INCLUSIVE ENCARGOS SOCIAIS - Percentual=3,0000% | EMOP | H | 6 | 21.3 | 131.634
|  |  |  | TOTAL Mão de Obra: |  | 344.1127
Serviço |  | FONTE | UNID | COEFICIENTE | PREÇO UNITÁRIO | TOTAL
07.006.0025-1 | ARGAMASSA DE CIMENTO E SAIBRO, NO TRACO 1:8, PREPARO MECANICO | EMOP | M3 | 0.03 | 395.6134 | 11.8684
|  |  |  | TOTAL Serviço: |  | 11.8684
|  |  |  | VALOR: |  | 414.82
4.19. 15.015.0021-0 INSTALACAO DE PONTO DE LUZ, APARENTE, EQUIVALENTE A 2 VARAS DEELETRODUTO DE PVC RIGIDO DE 3/4", 12, 00M DE FIO 2, 5MM2, CAIXAS, CONEXOES, LUVAS, CURVA E INTERRUPTOR DE SOBREPOR (UN)
Material |  | FONTE | UNID | COEFICIENTE | PREÇO UNITÁRIO | TOTAL
05269 | ABRACADEIRA TIPO COPO, DE 3/4" | EMOP | UN | 6 | 2.94 | 17.64
00115 | BUCHA E ARRUELA DE ALUMINIO PARA ELETRODUTO, DE 3/4" | EMOP | UN | 4 | 2.09 | 8.36
05750 | CAIXA DE LUZ DE PVC, DE 4"x2" | EMOP | UN | 1 | 0.75 | 0.75
05751 | CAIXA DE LUZ DE PVC, DE 4"x4" | EMOP | UN | 1 | 1.9 | 1.9
02961 | CURVA 90º DE PVC RIGIDO, ROSQUEAVEL, PARA ELETRODUTO, DE 3/4" | EMOP | UN | 1 | 2.19 | 2.19
02341 | ELETRODUTO DE PVC PRETO, RIGIDO ROSQUEAVEL, COM ROSCA EM AMBAS EXTREMIDADES, EM BARRAS DE 3 METROS, DE 3/4" | EMOP | UN | 2 | 8.03 | 16.06
00285 | FIO C/ISOLAMENTO TERMOPLASTICO ANTICHAMA DE 750V, DE 02,5MM2 | EMOP | M | 12 | 1.956 | 23.472
05914 | INTERRUPTOR DE SOBREPOR SIMPLES, DE 10A-250V | EMOP | UN | 1 | 3.65 | 3.65
02643 | LUVA DE PVC RIGIDO ROSQUEAVEL, PARA ELETRODUTO, DE 3/4" | EMOP | UN | 1 | 0.65 | 0.65
|  |  |  | TOTAL Material: |  | 74.672
Mão de Obra |  | FONTE | UNID | COEFICIENTE | PREÇO UNITÁRIO | TOTAL
01983 | MAO-DE-OBRA DE ELETRICISTA DE CONSTRUCAOCIVIL, INCLUSIVE ENCARGOS SOCIAIS - Percentual=3,0000% | EMOP | H | 4 | 29.47 | 121.4164
01999 | MAO-DE-OBRA DE SERVENTE DA CONSTRUCAO CIVIL, INCLUSIVE ENCARGOS SOCIAIS - Percentual=3,0000% | EMOP | H | 6 | 21.3 | 131.634
|  |  |  | TOTAL Mão de Obra: |  | 253.0504
|  |  |  | VALOR: |  | 327.72
4.20. 15.015.0022-0 INSTALACAO DE PONTO DE LUZ, INSTALACAO APARENTE COM CANALETAPERFURADA, SENDO ESTA LIGADA A ELETROCALHA PRINCIPAL(EXCLUSIVE ESTA)EQUIVALENTE A 1 VARA DE CANALETA E 2 VARAS DE ELETRODUTO DE PVC RIGIDO DE 3/4", 24, 00M DE FIO 2, 5MM2, CAIXAS, CONEXOES, LUVAS, CURVA E INTERRUPTOR DE SOBREPOR (UN)
Material |  | FONTE | UNID | COEFICIENTE | PREÇO UNITÁRIO | TOTAL
05269 | ABRACADEIRA TIPO COPO, DE 3/4" | EMOP | UN | 4 | 2.94 | 11.76
00115 | BUCHA E ARRUELA DE ALUMINIO PARA ELETRODUTO, DE 3/4" | EMOP | UN | 8 | 2.09 | 16.72
05750 | CAIXA DE LUZ DE PVC, DE 4"x2" | EMOP | UN | 1 | 0.75 | 0.75
05751 | CAIXA DE LUZ DE PVC, DE 4"x4" | EMOP | UN | 1 | 1.9 | 1.9
07635 | CANALETA PERFURADA ALTA, DE (38X38X6000)MM | EMOP | UN | 1 | 54.44 | 54.44
02961 | CURVA 90º DE PVC RIGIDO, ROSQUEAVEL, PARA ELETRODUTO, DE 3/4" | EMOP | UN | 1 | 2.19 | 2.19
02341 | ELETRODUTO DE PVC PRETO, RIGIDO ROSQUEAVEL, COM ROSCA EM AMBAS EXTREMIDADES, EM BARRAS DE 3 METROS, DE 3/4" | EMOP | UN | 2 | 8.03 | 16.06
00285 | FIO C/ISOLAMENTO TERMOPLASTICO ANTICHAMA DE 750V, DE 02,5MM2 | EMOP | M | 24 | 1.956 | 46.944
05914 | INTERRUPTOR DE SOBREPOR SIMPLES, DE 10A-250V | EMOP | UN | 1 | 3.65 | 3.65
02643 | LUVA DE PVC RIGIDO ROSQUEAVEL, PARA ELETRODUTO, DE 3/4" | EMOP | UN | 1 | 0.65 | 0.65
|  |  |  | TOTAL Material: |  | 155.064
Mão de Obra |  | FONTE | UNID | COEFICIENTE | PREÇO UNITÁRIO | TOTAL
01983 | MAO-DE-OBRA DE ELETRICISTA DE CONSTRUCAOCIVIL, INCLUSIVE ENCARGOS SOCIAIS - Percentual=3,0000% | EMOP | H | 4.5 | 29.47 | 136.5934
01999 | MAO-DE-OBRA DE SERVENTE DA CONSTRUCAO CIVIL, INCLUSIVE ENCARGOS SOCIAIS - Percentual=3,0000% | EMOP | H | 6.5 | 21.3 | 142.6035
|  |  |  | TOTAL Mão de Obra: |  | 279.1969
|  |  |  | VALOR: |  | 434.26
4.21. 15.015.0035-0 INSTALACAO DE UM CONJUNTO DE 2 PONTOS DE LUZ, EMBUTIDO NA LAJE, EQUIVALENTE A 5 VARAS DE ELETRODUTO DE PVC RIGIDO DE 3/4", 33, 00M DE FIO 2, 5MM2, CAIXAS, CONEXOES, LUVAS, CURVA E INTERRUPTOR DE EMBUTIR COM PLACA FOSFORESCENTE, INCLUSIVE ABERTURA E FECHAMENTO DE RASGO EM ALVENARIA (UN)
Material |  | FONTE | UNID | COEFICIENTE | PREÇO UNITÁRIO | TOTAL
00115 | BUCHA E ARRUELA DE ALUMINIO PARA ELETRODUTO, DE 3/4" | EMOP | UN | 10 | 2.09 | 20.9
05750 | CAIXA DE LUZ DE PVC, DE 4"x2" | EMOP | UN | 1 | 0.75 | 0.75
05751 | CAIXA DE LUZ DE PVC, DE 4"x4" | EMOP | UN | 2 | 1.9 | 3.8
02961 | CURVA 90º DE PVC RIGIDO, ROSQUEAVEL, PARA ELETRODUTO, DE 3/4" | EMOP | UN | 1 | 2.19 | 2.19
02341 | ELETRODUTO DE PVC PRETO, RIGIDO ROSQUEAVEL, COM ROSCA EM AMBAS EXTREMIDADES, EM BARRAS DE 3 METROS, DE 3/4" | EMOP | UN | 5 | 8.03 | 40.15
00285 | FIO C/ISOLAMENTO TERMOPLASTICO ANTICHAMA DE 750V, DE 02,5MM2 | EMOP | M | 33 | 1.956 | 64.548
00309 | INTERRUPTOR DE EMBUTIR, FOSFORESCENTE, C/PLACA, DE 1 TECLA SIMPLES | EMOP | UN | 1 | 5.46 | 5.46
02643 | LUVA DE PVC RIGIDO ROSQUEAVEL, PARA ELETRODUTO, DE 3/4" | EMOP | UN | 3 | 0.65 | 1.95
|  |  |  | TOTAL Material: |  | 139.748
Mão de Obra |  | FONTE | UNID | COEFICIENTE | PREÇO UNITÁRIO | TOTAL
01983 | MAO-DE-OBRA DE ELETRICISTA DE CONSTRUCAOCIVIL, INCLUSIVE ENCARGOS SOCIAIS - Percentual=3,0000% | EMOP | H | 6.6 | 29.47 | 200.337
01968 | MAO-DE-OBRA DE PEDREIRO, INCLUSIVE ENCARGOS SOCIAIS - Percentual=3,0000% | EMOP | H | 7.5 | 29.47 | 227.6557
01999 | MAO-DE-OBRA DE SERVENTE DA CONSTRUCAO CIVIL, INCLUSIVE ENCARGOS SOCIAIS - Percentual=3,0000% | EMOP | H | 8.6 | 21.3 | 188.6754
|  |  |  | TOTAL Mão de Obra: |  | 616.6681
Serviço |  | FONTE | UNID | COEFICIENTE | PREÇO UNITÁRIO | TOTAL
07.006.0025-1 | ARGAMASSA DE CIMENTO E SAIBRO, NO TRACO 1:8, PREPARO MECANICO | EMOP | M3 | 0.075 | 395.6134 | 29.671
|  |  |  | TOTAL Serviço: |  | 29.671
|  |  |  | VALOR: |  | 786.09
4.22. 15.015.0037-0 INSTALACAO DE UM CONJUNTO DE 2 PONTOS DE LUZ, APARENTE COM CANALETA PERFURADA, SENDO ESTA LIGADA A ELETROCALHA PRINCIPAL(EXCLUSIVE ESTA), EQUIVALENTE A 1, 5 VARAS DE CANALETA E 2 VARASDE ELETRODUTO DE PVC RIGIDO DE 3/4", 45, 00M DE FIO 2, 5MM2, CAIXAS, CONEXOES, LUVAS, CURVA E INTERRUPTOR DE SOBREPOR (UN)
Material |  | FONTE | UNID | COEFICIENTE | PREÇO UNITÁRIO | TOTAL
05269 | ABRACADEIRA TIPO COPO, DE 3/4" | EMOP | UN | 5 | 2.94 | 14.7
00115 | BUCHA E ARRUELA DE ALUMINIO PARA ELETRODUTO, DE 3/4" | EMOP | UN | 14 | 2.09 | 29.26
05750 | CAIXA DE LUZ DE PVC, DE 4"x2" | EMOP | UN | 1 | 0.75 | 0.75
05751 | CAIXA DE LUZ DE PVC, DE 4"x4" | EMOP | UN | 2 | 1.9 | 3.8
07635 | CANALETA PERFURADA ALTA, DE (38X38X6000)MM | EMOP | UN | 1.5 | 54.44 | 81.66
02961 | CURVA 90º DE PVC RIGIDO, ROSQUEAVEL, PARA ELETRODUTO, DE 3/4" | EMOP | UN | 1 | 2.19 | 2.19
02341 | ELETRODUTO DE PVC PRETO, RIGIDO ROSQUEAVEL, COM ROSCA EM AMBAS EXTREMIDADES, EM BARRAS DE 3 METROS, DE 3/4" | EMOP | UN | 2 | 8.03 | 16.06
00285 | FIO C/ISOLAMENTO TERMOPLASTICO ANTICHAMA DE 750V, DE 02,5MM2 | EMOP | M | 45 | 1.956 | 88.02
05914 | INTERRUPTOR DE SOBREPOR SIMPLES, DE 10A-250V | EMOP | UN | 1 | 3.65 | 3.65
02643 | LUVA DE PVC RIGIDO ROSQUEAVEL, PARA ELETRODUTO, DE 3/4" | EMOP | UN | 3 | 0.65 | 1.95
|  |  |  | TOTAL Material: |  | 242.04
Mão de Obra |  | FONTE | UNID | COEFICIENTE | PREÇO UNITÁRIO | TOTAL
01983 | MAO-DE-OBRA DE ELETRICISTA DE CONSTRUCAOCIVIL, INCLUSIVE ENCARGOS SOCIAIS - Percentual=3,0000% | EMOP | H | 7 | 29.47 | 212.4787
01999 | MAO-DE-OBRA DE SERVENTE DA CONSTRUCAO CIVIL, INCLUSIVE ENCARGOS SOCIAIS - Percentual=3,0000% | EMOP | H | 9 | 21.3 | 197.451
|  |  |  | TOTAL Mão de Obra: |  | 409.9297
|  |  |  | VALOR: |  | 651.97
4.23. 15.015.0171-0 INSTALACAO DE PONTO DE FORCA ATE 2CV, EQUIVALENTE A 2 VARAS DE ELETRODUTO DE PVC RIGIDO DE 1/2", 20, 00M DE FIO 2, 5MM2, CAIXAS E CONEXOES (UN)
Material |  | FONTE | UNID | COEFICIENTE | PREÇO UNITÁRIO | TOTAL
04266 | BUCHA E ARRUELA DE ALUMINIO PARA ELETRODUTO, DE 1/2" | EMOP | UN | 4 | 1.71 | 6.84
05750 | CAIXA DE LUZ DE PVC, DE 4"x2" | EMOP | UN | 1 | 0.75 | 0.75
02338 | ELETRODUTO DE PVC PRETO,RIGIDO ROSQUEAVEL,COM ROSCA EM AMBASEXTREMIDADES,EM BARRAS DE 3 METROS,DE 1/2" | EMOP | UN | 2 | 6.78 | 13.56
00285 | FIO C/ISOLAMENTO TERMOPLASTICO ANTICHAMA DE 750V, DE 02,5MM2 | EMOP | M | 20 | 1.956 | 39.12
02642 | LUVA DE PVC RIGIDO ROSQUEAVEL, PARA ELETRODUTO, DE 1/2" | EMOP | UN | 1 | 0.58 | 0.58
|  |  |  | TOTAL Material: |  | 60.85
Mão de Obra |  | FONTE | UNID | COEFICIENTE | PREÇO UNITÁRIO | TOTAL
01983 | MAO-DE-OBRA DE ELETRICISTA DE CONSTRUCAOCIVIL, INCLUSIVE ENCARGOS SOCIAIS - Percentual=3,0000% | EMOP | H | 9 | 29.47 | 273.1869
01999 | MAO-DE-OBRA DE SERVENTE DA CONSTRUCAO CIVIL, INCLUSIVE ENCARGOS SOCIAIS - Percentual=3,0000% | EMOP | H | 9 | 21.3 | 197.451
|  |  |  | TOTAL Mão de Obra: |  | 470.6379
|  |  |  | VALOR: |  | 531.49
4.24. 15.015.0250-0 INSTALACAO DE PONTO DE TOMADA, EMBUTIDO NA ALVENARIA, EQUIVALENTE A 2 VARAS DE ELETRODUTO DE PVC RIGIDO DE 3/4", 18, 00M DEFIO 2, 5MM2, CAIXAS, CONEXOES E TOMADA DE EMBUTIR, 2P+T, 10A, PADRAO BRASILEIRO, COM PLACA FOSFORESCENTE, INCLUSIVE ABERTURA E FECHAMENTO DE RASGO EM ALVENARIA (UN)
Material |  | FONTE | UNID | COEFICIENTE | PREÇO UNITÁRIO | TOTAL
00115 | BUCHA E ARRUELA DE ALUMINIO PARA ELETRODUTO, DE 3/4" | EMOP | UN | 4 | 2.09 | 8.36
05750 | CAIXA DE LUZ DE PVC, DE 4"x2" | EMOP | UN | 1 | 0.75 | 0.75
02961 | CURVA 90º DE PVC RIGIDO, ROSQUEAVEL, PARA ELETRODUTO, DE 3/4" | EMOP | UN | 1 | 2.19 | 2.19
02341 | ELETRODUTO DE PVC PRETO, RIGIDO ROSQUEAVEL, COM ROSCA EM AMBAS EXTREMIDADES, EM BARRAS DE 3 METROS, DE 3/4" | EMOP | UN | 2 | 8.03 | 16.06
00285 | FIO C/ISOLAMENTO TERMOPLASTICO ANTICHAMA DE 750V, DE 02,5MM2 | EMOP | M | 18 | 1.956 | 35.208
02643 | LUVA DE PVC RIGIDO ROSQUEAVEL, PARA ELETRODUTO, DE 3/4" | EMOP | UN | 1 | 0.65 | 0.65
02370 | TOMADA ELETRICA 2P+T, 10A/250V, PADRAO BRASILEIRO, DE EMBUTIR, COM PLACA 4"X2" | EMOP | UN | 1 | 4.05 | 4.05
|  |  |  | TOTAL Material: |  | 67.268
Mão de Obra |  | FONTE | UNID | COEFICIENTE | PREÇO UNITÁRIO | TOTAL
01983 | MAO-DE-OBRA DE ELETRICISTA DE CONSTRUCAOCIVIL, INCLUSIVE ENCARGOS SOCIAIS - Percentual=3,0000% | EMOP | H | 3.5 | 29.47 | 106.2393
01968 | MAO-DE-OBRA DE PEDREIRO, INCLUSIVE ENCARGOS SOCIAIS - Percentual=3,0000% | EMOP | H | 3 | 29.47 | 91.0623
01999 | MAO-DE-OBRA DE SERVENTE DA CONSTRUCAO CIVIL, INCLUSIVE ENCARGOS SOCIAIS - Percentual=3,0000% | EMOP | H | 5.5 | 21.3 | 120.6645
|  |  |  | TOTAL Mão de Obra: |  | 317.9661
Serviço |  | FONTE | UNID | COEFICIENTE | PREÇO UNITÁRIO | TOTAL
07.006.0025-1 | ARGAMASSA DE CIMENTO E SAIBRO, NO TRACO 1:8, PREPARO MECANICO | EMOP | M3 | 0.03 | 395.6134 | 11.8684
|  |  |  | TOTAL Serviço: |  | 11.8684
|  |  |  | VALOR: |  | 397.1
4.25. 15.015.0257-0 INSTALACAO DE PONTO DE TOMADA, APARENTE COM CANALETA PERFURADA, SENDO ESTA LIGADA A ELETROCALHA PRINCIPAL(EXCLUSIVE ESTA), EQUIVALENTE A 1 VARA DE CANALETA E 4 VARAS DE ELETRODUTO DEPVC RIGIDO DE 3/4", 36, 00M DE FIO 2, 5MM2, CAIXAS, CONEXOES E TOMADA DE SOBREPOR 2P+T, 10A, PADRAO BRASILEIRO (UN)
Material |  | FONTE | UNID | COEFICIENTE | PREÇO UNITÁRIO | TOTAL
05269 | ABRACADEIRA TIPO COPO, DE 3/4" | EMOP | UN | 12 | 2.94 | 35.28
00115 | BUCHA E ARRUELA DE ALUMINIO PARA ELETRODUTO, DE 3/4" | EMOP | UN | 8 | 2.09 | 16.72
05750 | CAIXA DE LUZ DE PVC, DE 4"x2" | EMOP | UN | 1 | 0.75 | 0.75
07635 | CANALETA PERFURADA ALTA, DE (38X38X6000)MM | EMOP | UN | 1 | 54.44 | 54.44
02961 | CURVA 90º DE PVC RIGIDO, ROSQUEAVEL, PARA ELETRODUTO, DE 3/4" | EMOP | UN | 1 | 2.19 | 2.19
02341 | ELETRODUTO DE PVC PRETO, RIGIDO ROSQUEAVEL, COM ROSCA EM AMBAS EXTREMIDADES, EM BARRAS DE 3 METROS, DE 3/4" | EMOP | UN | 4 | 8.03 | 32.12
00285 | FIO C/ISOLAMENTO TERMOPLASTICO ANTICHAMA DE 750V, DE 02,5MM2 | EMOP | M | 36 | 1.956 | 70.416
02643 | LUVA DE PVC RIGIDO ROSQUEAVEL, PARA ELETRODUTO, DE 3/4" | EMOP | UN | 1 | 0.65 | 0.65
04307 | TOMADA ELETRICA 2P+T, 10A/250V, PADRAO BRASILEIRO, DE SOBREPOR | EMOP | UN | 1 | 4.08 | 4.08
|  |  |  | TOTAL Material: |  | 216.646
Mão de Obra |  | FONTE | UNID | COEFICIENTE | PREÇO UNITÁRIO | TOTAL
01983 | MAO-DE-OBRA DE ELETRICISTA DE CONSTRUCAOCIVIL, INCLUSIVE ENCARGOS SOCIAIS - Percentual=3,0000% | EMOP | H | 4 | 29.47 | 121.4164
01999 | MAO-DE-OBRA DE SERVENTE DA CONSTRUCAO CIVIL, INCLUSIVE ENCARGOS SOCIAIS - Percentual=3,0000% | EMOP | H | 6 | 21.3 | 131.634
|  |  |  | TOTAL Mão de Obra: |  | 253.0504
|  |  |  | VALOR: |  | 469.7
4.26. 15.028.0010-0 COLOCACAO DE RESERVATORIO DE FIBROCIMENTO, FIBRA DE VIDRO OUSEMELHANTE COM 1000L, INCLUSIVE PECAS DE APOIO EM ALVENARIA EMADEIRA SERRADA, E FLANGES DE LIGACAO HIDRAULICA, EXCLUSIVE FORNECIMENTO DO RESERVATORIO (UN)
Material |  | FONTE | UNID | COEFICIENTE | PREÇO UNITÁRIO | TOTAL
02508 | FLANGE DE PVC RIGIDO COM ROSCA SEXTAVADA, SEM FUROS, DE 1.1/2" | EMOP | UN | 2 | 30.65 | 61.3
02604 | MACARANDUBA EM PECAS, DE 7,50X7,50CM (3"X3") | EMOP | M | 3.2 | 18 | 57.6
00559 | TIJOLO CERAMICO, FURADO, DE (10X20X20)CM | EMOP | UN | 20 | 0.85 | 17
|  |  |  | TOTAL Material: |  | 135.9
Mão de Obra |  | FONTE | UNID | COEFICIENTE | PREÇO UNITÁRIO | TOTAL
01993 | MAO-DE-OBRA DE BOMBEIRO HIDRAULICO DA CONSTRUCAO CIVIL, INCLUSIVE ENCARGOS SOCIAIS - Percentual=3,0000% | EMOP | H | 9 | 29.47 | 273.1869
01968 | MAO-DE-OBRA DE PEDREIRO, INCLUSIVE ENCARGOS SOCIAIS - Percentual=3,0000% | EMOP | H | 4 | 29.47 | 121.4164
01999 | MAO-DE-OBRA DE SERVENTE DA CONSTRUCAO CIVIL, INCLUSIVE ENCARGOS SOCIAIS - Percentual=3,0000% | EMOP | H | 12 | 21.3 | 263.268
|  |  |  | TOTAL Mão de Obra: |  | 657.8713
Serviço |  | FONTE | UNID | COEFICIENTE | PREÇO UNITÁRIO | TOTAL
07.006.0025-1 | ARGAMASSA DE CIMENTO E SAIBRO, NO TRACO 1:8, PREPARO MECANICO | EMOP | M3 | 0.08 | 395.6134 | 31.649
|  |  |  | TOTAL Serviço: |  | 31.649
|  |  |  | VALOR: |  | 825.42
4.27. 15.045.0110-0 ABERTURA E FECHAMENTO MANUAL DE RASGO EM ALVENARIA, PARA PASSAGEM DE TUBOS E DUTOS, COM DIAMETRO DE 1/2" A 1" (M)
Mão de Obra |  | FONTE | UNID | COEFICIENTE | PREÇO UNITÁRIO | TOTAL
01968 | MAO-DE-OBRA DE PEDREIRO, INCLUSIVE ENCARGOS SOCIAIS - Percentual=3,0000% | EMOP | H | 0.25 | 29.47 | 7.5885
01999 | MAO-DE-OBRA DE SERVENTE DA CONSTRUCAO CIVIL, INCLUSIVE ENCARGOS SOCIAIS - Percentual=3,0000% | EMOP | H | 0.4 | 21.3 | 8.7756
|  |  |  | TOTAL Mão de Obra: |  | 16.3641
Serviço |  | FONTE | UNID | COEFICIENTE | PREÇO UNITÁRIO | TOTAL
07.002.0025-1 | ARGAMASSA DE CIMENTO E AREIA, NO TRACO 1:3, PREPARO MECANICO | EMOP | M3 | 0.001 | 471.9463 | 0.4719
|  |  |  | TOTAL Serviço: |  | 0.4719
|  |  |  | VALOR: |  | 16.84
4.28. 15.045.0115-0 ABERTURA E FECHAMENTO MANUAL DE RASGO EM ALVENARIA, PARA PASSAGEM DE TUBOS E DUTOS, COM DIAMETRO DE 1.1/4" A 2" (M)
Mão de Obra |  | FONTE | UNID | COEFICIENTE | PREÇO UNITÁRIO | TOTAL
01968 | MAO-DE-OBRA DE PEDREIRO, INCLUSIVE ENCARGOS SOCIAIS - Percentual=3,0000% | EMOP | H | 0.35 | 29.47 | 10.6239
01999 | MAO-DE-OBRA DE SERVENTE DA CONSTRUCAO CIVIL, INCLUSIVE ENCARGOS SOCIAIS - Percentual=3,0000% | EMOP | H | 0.7 | 21.3 | 15.3573
|  |  |  | TOTAL Mão de Obra: |  | 25.9812
Serviço |  | FONTE | UNID | COEFICIENTE | PREÇO UNITÁRIO | TOTAL
07.002.0025-1 | ARGAMASSA DE CIMENTO E AREIA, NO TRACO 1:3, PREPARO MECANICO | EMOP | M3 | 0.0025 | 471.9463 | 1.1798
|  |  |  | TOTAL Serviço: |  | 1.1798
|  |  |  | VALOR: |  | 27.16
4.29. 16.034.0006-0 IMPERMEABILIZACAO PAREDES DE ALVENARIA DE TIJOLOS CERAMICOSOU BLOCOS CONCRETO, C/FUROS, S/A PRESENCA DE CAL, C/ABSORCAO UMIDADE(UMIDADE ASCENDENTE)APLICANDO DUAS DEMAOS CRUZADAS CIMENTO POLIMERICO, ATENDENDO ABNT NBR 11905, CONSUMO 1KG/M2/DEMAO, DESDE PISO ATE ALTURA 1 A 1, 2M (M2)
Material |  | FONTE | UNID | COEFICIENTE | PREÇO UNITÁRIO | TOTAL
14319 | CIMENTO POLIMERICO | EMOP | KG | 2 | 2.6843 | 5.3686
|  |  |  | TOTAL Material: |  | 5.3686
Mão de Obra |  | FONTE | UNID | COEFICIENTE | PREÇO UNITÁRIO | TOTAL
01968 | MAO-DE-OBRA DE PEDREIRO, INCLUSIVE ENCARGOS SOCIAIS - Percentual=3,0000% | EMOP | H | 0.3 | 29.47 | 9.1062
01999 | MAO-DE-OBRA DE SERVENTE DA CONSTRUCAO CIVIL, INCLUSIVE ENCARGOS SOCIAIS - Percentual=3,0000% | EMOP | H | 0.3 | 21.3 | 6.5817
|  |  |  | TOTAL Mão de Obra: |  | 15.6879
|  |  |  | VALOR: |  | 21.06
4.30. 17.013.0030-0 PINTURA INTERNA OU EXTERNA SOBRE CONCRETO LISO OU REVESTIMENTO, COM TINTA AQUOSA A BASE DE EPOXI INCOLOR OU EM CORES, INCLUSIVE LIMPEZA, E DUAS DEMAOS DE ACABAMENTO (M2)
Material |  | FONTE | UNID | COEFICIENTE | PREÇO UNITÁRIO | TOTAL
00324 | LIXA P/MADEIRA Nº100 | EMOP | UN | 0.5 | 0.7 | 0.35
07416 | TINTA EPOXYCA, BICOMPONENTE ISENTA DE SOLVENTES | EMOP | KG | 0.27 | 326.99 | 88.2873
|  |  |  | TOTAL Material: |  | 88.6373
Mão de Obra |  | FONTE | UNID | COEFICIENTE | PREÇO UNITÁRIO | TOTAL
01966 | MAO-DE-OBRA DE PINTOR, INCLUSIVE ENCARGOS SOCIAIS - Percentual=3,0000% | EMOP | H | 0.34 | 29.47 | 10.3203
01999 | MAO-DE-OBRA DE SERVENTE DA CONSTRUCAO CIVIL, INCLUSIVE ENCARGOS SOCIAIS - Percentual=3,0000% | EMOP | H | 0.17 | 21.3 | 3.7296
|  |  |  | TOTAL Mão de Obra: |  | 14.0499
|  |  |  | VALOR: |  | 102.69
4.31. 17.017.0020-0 PINTURA COM ESMALTE SINTETICO ALQUIDICO, PARA INTERIOR, ALTO BBRILHO, BRILHANTE, ACETINADO OU FOSCO, ACABAMENTO PADRAO, EM DUAS DEMAOS SOBRE SUPERFICIE PREPARADA CONFORME O ITEM 17.017.0010, EXCLUSIVE ESTE PREPARO (M2)
Material |  | FONTE | UNID | COEFICIENTE | PREÇO UNITÁRIO | TOTAL
00124 | ESMALTE SINTETICO ALQUIDICO ALTO BRILHO, BRILHANTE, ACETINADO OU FOSCO | EMOP | GL | 0.05 | 102.9 | 5.145
|  |  |  | TOTAL Material: |  | 5.145
Mão de Obra |  | FONTE | UNID | COEFICIENTE | PREÇO UNITÁRIO | TOTAL
01966 | MAO-DE-OBRA DE PINTOR, INCLUSIVE ENCARGOS SOCIAIS - Percentual=3,0000% | EMOP | H | 0.13 | 29.47 | 3.946
01999 | MAO-DE-OBRA DE SERVENTE DA CONSTRUCAO CIVIL, INCLUSIVE ENCARGOS SOCIAIS - Percentual=3,0000% | EMOP | H | 0.06 | 21.3 | 1.3163
|  |  |  | TOTAL Mão de Obra: |  | 5.2623
|  |  |  | VALOR: |  | 10.41
4.32. 17.017.0161-0 REPINTURA INTERNA OU EXTERNA SOBRE MADEIRA EM BOM ESTADO COMTINTA SINTETICA ALQUIDICA DE USO GERAL, INCLUSIVE LIXAMENTO, LIMPEZA E DUAS DEMAOS DE ACABAMENTO NA COR EXISTENTE (M2)
Material |  | FONTE | UNID | COEFICIENTE | PREÇO UNITÁRIO | TOTAL
00324 | LIXA P/MADEIRA Nº100 | EMOP | UN | 0.5 | 0.7 | 0.35
00294 | TINTA A OLEO BRILHANTE, P/USO GERAL, EM INTERIORES E EXTERIORES | EMOP | GL | 0.035 | 92.34 | 3.2319
|  |  |  | TOTAL Material: |  | 3.5819
Mão de Obra |  | FONTE | UNID | COEFICIENTE | PREÇO UNITÁRIO | TOTAL
01966 | MAO-DE-OBRA DE PINTOR, INCLUSIVE ENCARGOS SOCIAIS - Percentual=3,0000% | EMOP | H | 0.3 | 29.47 | 9.1062
01999 | MAO-DE-OBRA DE SERVENTE DA CONSTRUCAO CIVIL, INCLUSIVE ENCARGOS SOCIAIS - Percentual=3,0000% | EMOP | H | 0.15 | 21.3 | 3.2908
|  |  |  | TOTAL Mão de Obra: |  | 12.397
|  |  |  | VALOR: |  | 15.98
4.33. 17.017.0169-0 PINTURA INTERNA OU EXTERNA SOBRE MADEIRA NOVA, COM ESMALTE SINTETICO, ALQUIDICO, ALTO BRILHO, BRILHANTE, ACETINADO OU FOSCO, UMA DEMAO DE VERNIZ ISOLANTE INCOLOR, UMA DEMAO DE FUNDO SINTETICO NIVELADOR, UMA DEMAO DE MASSA PARA MADEIRA, INCLUSIVE LIXAMENTO E REMOCAO DE PO E DUAS DEMAOS DE ACABAMENTO (M2)
Material |  | FONTE | UNID | COEFICIENTE | PREÇO UNITÁRIO | TOTAL
00124 | ESMALTE SINTETICO ALQUIDICO ALTO BRILHO, BRILHANTE, ACETINADO OU FOSCO | EMOP | GL | 0.05 | 102.9 | 5.145
00324 | LIXA P/MADEIRA Nº100 | EMOP | UN | 1.5 | 0.7 | 1.05
00413 | MASSA PARA MADEIRA | EMOP | GL | 0.135 | 69.22 | 9.3447
00125 | TINTA FUNDO SINTETICO NIVELADOR, PARA MADEIRA, INTERIORES EEXTERIORES | EMOP | GL | 0.03 | 97.74 | 2.9322
03878 | VERNIZ ISOLANTE INCOLOR | EMOP | GL | 0.04 | 120.21 | 4.8084
|  |  |  | TOTAL Material: |  | 23.2803
Mão de Obra |  | FONTE | UNID | COEFICIENTE | PREÇO UNITÁRIO | TOTAL
01966 | MAO-DE-OBRA DE PINTOR, INCLUSIVE ENCARGOS SOCIAIS - Percentual=3,0000% | EMOP | H | 0.83 | 29.47 | 25.1939
01999 | MAO-DE-OBRA DE SERVENTE DA CONSTRUCAO CIVIL, INCLUSIVE ENCARGOS SOCIAIS - Percentual=3,0000% | EMOP | H | 0.41 | 21.3 | 8.9949
|  |  |  | TOTAL Mão de Obra: |  | 34.1888
|  |  |  | VALOR: |  | 57.47
4.34. 17.017.0320-0 PINTURA INTERNA OU EXTERNA SOBRE FERRO, COM ESMALTE SINTETICOALQUIDICO, ALTO BRILHO, BRILHANTE, ACETINADO OU FOSCO APOS LIXAMENTO, LIMPEZA, DESENGORDURAMENTO, UMA DEMAO DE FUNDO ANTICORROSIVONA COR LARANJA DE SECAGEM RAPIDA E DUAS DEMAOS DE ACABAMENTO (M2)
Material |  | FONTE | UNID | COEFICIENTE | PREÇO UNITÁRIO | TOTAL
00124 | ESMALTE SINTETICO ALQUIDICO ALTO BRILHO, BRILHANTE, ACETINADO OU FOSCO | EMOP | GL | 0.05 | 102.9 | 5.145
06021 | FUNDO ANTICORROSIVO DE SECAGEM RAPIDA LARANJA | EMOP | GL | 0.03 | 63.73 | 1.9119
02385 | LIXA D'AGUA Nº 100 | EMOP | UN | 0.5 | 1.58 | 0.79
|  |  |  | TOTAL Material: |  | 7.8469
Mão de Obra |  | FONTE | UNID | COEFICIENTE | PREÇO UNITÁRIO | TOTAL
01966 | MAO-DE-OBRA DE PINTOR, INCLUSIVE ENCARGOS SOCIAIS - Percentual=3,0000% | EMOP | H | 0.38 | 29.47 | 11.5345
01999 | MAO-DE-OBRA DE SERVENTE DA CONSTRUCAO CIVIL, INCLUSIVE ENCARGOS SOCIAIS - Percentual=3,0000% | EMOP | H | 0.19 | 21.3 | 4.1684
|  |  |  | TOTAL Mão de Obra: |  | 15.7029
|  |  |  | VALOR: |  | 23.55
4.35. 17.017.0321-0 REPINTURA INTERNA OU EXTERNA SOBRE FERRO EM BOM ESTADO, NAS CONDICOES DO ITEM 17.017.0320 E NA COR EXISTENTE (M2)
Material |  | FONTE | UNID | COEFICIENTE | PREÇO UNITÁRIO | TOTAL
00124 | ESMALTE SINTETICO ALQUIDICO ALTO BRILHO, BRILHANTE, ACETINADO OU FOSCO | EMOP | GL | 0.03 | 102.9 | 3.087
06021 | FUNDO ANTICORROSIVO DE SECAGEM RAPIDA LARANJA | EMOP | GL | 0.03 | 63.73 | 1.9119
02385 | LIXA D'AGUA Nº 100 | EMOP | UN | 0.5 | 1.58 | 0.79
|  |  |  | TOTAL Material: |  | 5.7889
Mão de Obra |  | FONTE | UNID | COEFICIENTE | PREÇO UNITÁRIO | TOTAL
01966 | MAO-DE-OBRA DE PINTOR, INCLUSIVE ENCARGOS SOCIAIS - Percentual=3,0000% | EMOP | H | 0.33 | 29.47 | 10.0168
01999 | MAO-DE-OBRA DE SERVENTE DA CONSTRUCAO CIVIL, INCLUSIVE ENCARGOS SOCIAIS - Percentual=3,0000% | EMOP | H | 0.16 | 21.3 | 3.5102
|  |  |  | TOTAL Mão de Obra: |  | 13.527
|  |  |  | VALOR: |  | 19.32
4.36. 17.018.0113-0 PINTURA COM TINTA LATEX SEMIBRILHANTE, FOSCA OU ACETINADA, CLASSIFICACAO PREMIUM OU STANDARD (NBR 15079), PARA INTERIOR E EXTERIOR, BRANCA OU COLORIDA, SOBRE TIJOLO, CONCRETO LISO, CIMENTO SEM AMIANTO, E REVESTIMENTO, INCLUSIVE LIXAMENTO, UMA DEMAO DE SELADOR ACRILICO, UMA DEMAO DE MASSA ACRILICA E DUAS DEMAOSDE ACABAMENTO (M2)
Material |  | FONTE | UNID | COEFICIENTE | PREÇO UNITÁRIO | TOTAL
14496 | LIXA PARA MASSA | EMOP | UN | 1.5 | 0.81 | 1.215
03874 | MASSA ACRILICA, EM BALDES DE 18 LITROS | EMOP | UN | 0.027 | 133.8 | 3.6126
06028 | SELADOR PIGMENTADO A BASE DE RESINA ACRILICA MODIFICADA, NACOR BRANCA | EMOP | GL | 0.04 | 41.1 | 1.644
03876 | TINTA LATEX STANDARD PARA EXTERIOR/INTERIOR SEMIBRILHANTE BRANCA OU COLORIDA, EM BALDES DE 18 LITROS | EMOP | UN | 0.012 | 381.19 | 4.5742
|  |  |  | TOTAL Material: |  | 11.0458
Mão de Obra |  | FONTE | UNID | COEFICIENTE | PREÇO UNITÁRIO | TOTAL
01966 | MAO-DE-OBRA DE PINTOR, INCLUSIVE ENCARGOS SOCIAIS - Percentual=3,0000% | EMOP | H | 0.7 | 29.47 | 21.2478
01999 | MAO-DE-OBRA DE SERVENTE DA CONSTRUCAO CIVIL, INCLUSIVE ENCARGOS SOCIAIS - Percentual=3,0000% | EMOP | H | 0.35 | 21.3 | 7.6786
|  |  |  | TOTAL Mão de Obra: |  | 28.9264
|  |  |  | VALOR: |  | 39.97
4.37. 17.018.0117-0 REPINTURA COM TINTA LATEX SEMIBRILHANTE, FOSCA OU ACETINADA, CLASSIFICACAO PREMIUM OU STANDARD, CONFORME ABNT NBR 15079, PARA INTERIOR E EXTERIOR, SOBRE SUPERFICIE EM BOM ESTADO E NA COR EXISTENTE, INCLUSIVE LIMPEZA, LEVE LIXAMENTO COM LIXA FINA, UMA DEMAO DE FUNDO PREPARADOR E UMA DE ACABAMENTO (M2)
Material |  | FONTE | UNID | COEFICIENTE | PREÇO UNITÁRIO | TOTAL
07182 | FUNDO PREPARADOR DE PAREDES ACRILICO, BASE D`AGUA, INCOLOR | EMOP | GL | 0.04 | 47.17 | 1.8868
14496 | LIXA PARA MASSA | EMOP | UN | 0.5 | 0.81 | 0.405
03876 | TINTA LATEX STANDARD PARA EXTERIOR/INTERIOR SEMIBRILHANTE BRANCA OU COLORIDA, EM BALDES DE 18 LITROS | EMOP | UN | 0.005 | 381.19 | 1.9059
|  |  |  | TOTAL Material: |  | 4.1977
Mão de Obra |  | FONTE | UNID | COEFICIENTE | PREÇO UNITÁRIO | TOTAL
01966 | MAO-DE-OBRA DE PINTOR, INCLUSIVE ENCARGOS SOCIAIS - Percentual=3,0000% | EMOP | H | 0.28 | 29.47 | 8.4991
01999 | MAO-DE-OBRA DE SERVENTE DA CONSTRUCAO CIVIL, INCLUSIVE ENCARGOS SOCIAIS - Percentual=3,0000% | EMOP | H | 0.14 | 21.3 | 3.0714
|  |  |  | TOTAL Mão de Obra: |  | 11.5705
|  |  |  | VALOR: |  | 15.77
4.38. 17.020.0010-0 ENVERNIZAMENTO DE MADEIRA COM VERNIZ TIPO COPAL BRILHANTE PARA INTERIOR, INCLUSIVE LIXAMENTO, UMA DEMAO DE VERNIZ IMUNIZANTE E IMPERMEABILIZANTE INCOLOR, ANILINA E UMA DEMAO DE ACABAMENTO (M2)
Material |  | FONTE | UNID | COEFICIENTE | PREÇO UNITÁRIO | TOTAL
00324 | LIXA P/MADEIRA Nº100 | EMOP | UN | 0.5 | 0.7 | 0.35
00597 | VERNIZ COPAL BRILHANTE PARA INTERIOR | EMOP | GL | 0.025 | 93.86 | 2.3465
03878 | VERNIZ ISOLANTE INCOLOR | EMOP | GL | 0.028 | 120.21 | 3.3658
|  |  |  | TOTAL Material: |  | 6.0623
Mão de Obra |  | FONTE | UNID | COEFICIENTE | PREÇO UNITÁRIO | TOTAL
01966 | MAO-DE-OBRA DE PINTOR, INCLUSIVE ENCARGOS SOCIAIS - Percentual=3,0000% | EMOP | H | 0.3 | 29.47 | 9.1062
01999 | MAO-DE-OBRA DE SERVENTE DA CONSTRUCAO CIVIL, INCLUSIVE ENCARGOS SOCIAIS - Percentual=3,0000% | EMOP | H | 0.15 | 21.3 | 3.2908
|  |  |  | TOTAL Mão de Obra: |  | 12.397
|  |  |  | VALOR: |  | 18.46
4.39. 17.025.0010-0 PINTURA IMUNIZANTE FUNGICIDA E INSETICIDA PARA APLICACAO EMMADEIRA BRUTA OU APARELHADA, EM DUAS DEMAOS (M2)
Material |  | FONTE | UNID | COEFICIENTE | PREÇO UNITÁRIO | TOTAL
05437 | IMUNIZANTE ANTICUPIM INCOLOR PARA MADEIRA EM GALAO DE 3,6 LITROS | EMOP | UN | 0.03 | 172.5 | 5.175
|  |  |  | TOTAL Material: |  | 5.175
Mão de Obra |  | FONTE | UNID | COEFICIENTE | PREÇO UNITÁRIO | TOTAL
01999 | MAO-DE-OBRA DE SERVENTE DA CONSTRUCAO CIVIL, INCLUSIVE ENCARGOS SOCIAIS - Percentual=3,0000% | EMOP | H | 0.2 | 21.3 | 4.3878
|  |  |  | TOTAL Mão de Obra: |  | 4.3878
|  |  |  | VALOR: |  | 9.56
4.40. 11.013.0105-0 CONCRETO ARMADO, FCK=25MPA, INCLUINDO MATERIAIS PARA 1, 00M3 DECONCRETO(IMPORTADO DE USINA)ADENSADO E COLOCADO, 12, 00M2 DEAREA MOLDADA, FORMAS E ESCORAMENTO CONFORME ITENS 11.004.0022E 11.004.0035, 80KG DE ACO CA-50, INCLUINDO MAO-DE-OBRA PARACORTE, DOBRAGEM, MONTAGEM E COLOCACAO NAS FORMAS (M3)
Equipamento Custo Horário |  | FONTE | UNID | COEFICIENTE | PREÇO UNITÁRIO | TOTAL
19.007.0013-2 | VIBRADOR DE IMERSAO,TUBO DE 48X480MM,COM MANGOTE DE 5,00M DECOMPRIMENTO,MOTOR ELETRICO,EXCLUSIVE OPERADOR | EMOP | H | 0.345 | 1.73 | 0.5968
19.007.0013-4 | VIBRADOR DE IMERSAO,TUBO DE 48X480MM,COM MANGOTE DE 5,00M DECOMPRIMENTO,MOTOR ELETRICO,EXCLUSIVE OPERADOR | EMOP | H | 0.805 | 0.44 | 0.3542
|  |  |  | TOTAL Equipamento Custo Horário: |  | 0.951
Material |  | FONTE | UNID | COEFICIENTE | PREÇO UNITÁRIO | TOTAL
05844 | ACO CA-50, ESTIRADO, PRECO DE REVENDEDOR, NO DIAMETRO DE 06,3MM | EMOP | KG | 10 | 7.2584 | 72.584
05845 | ACO CA-50, ESTIRADO, PRECO DE REVENDEDOR, NO DIAMETRO DE 08,0MM | EMOP | KG | 15 | 7.2636 | 108.954
00017 | ACO CA-50, ESTIRADO, PRECO DE REVENDEDOR, NO DIAMETRO DE 10,0MM | EMOP | KG | 15 | 6.6928 | 100.392
00018 | ACO CA-50, ESTIRADO, PRECO DE REVENDEDOR, NO DIAMETRO DE 12,5MM | EMOP | KG | 15 | 6.5817 | 98.7255
00019 | ACO CA-50, ESTIRADO, PRECO DE REVENDEDOR, NO DIAMETRO DE 16,0MM | EMOP | KG | 8 | 6.752 | 54.016
00021 | ACO CA-50, ESTIRADO, PRECO DE REVENDEDOR, NO DIAMETRO, DE 25,0MM | EMOP | KG | 17 | 6.6872 | 113.6824
00004 | ARAME RECOZIDO Nº 18 | EMOP | KG | 2.4 | 13.38 | 32.112
07328 | CONCRETO IMPORTADO DE USINA, UTILIZANDO BRITA 1, DE 25MPA | EMOP | M3 | 1 | 522 | 522
|  |  |  | TOTAL Material: |  | 1102.4659
Mão de Obra |  | FONTE | UNID | COEFICIENTE | PREÇO UNITÁRIO | TOTAL
01998 | MAO-DE-OBRA DE ARMADOR DE CONCRETO ARMADO, INCLUSIVE ENCARGOS SOCIAIS - Percentual=3,0000% | EMOP | H | 8.03 | 29.47 | 243.7434
01990 | MAO-DE-OBRA DE CARPINTEIRO DE FORMA DE CONCRETO, INCLUSIVE ENCARGOS SOCIAIS - Percentual=3,0000% | EMOP | H | 0.5 | 29.47 | 15.177
01968 | MAO-DE-OBRA DE PEDREIRO, INCLUSIVE ENCARGOS SOCIAIS - Percentual=3,0000% | EMOP | H | 0.5 | 29.47 | 15.177
01999 | MAO-DE-OBRA DE SERVENTE DA CONSTRUCAO CIVIL, INCLUSIVE ENCARGOS SOCIAIS - Percentual=3,0000% | EMOP | H | 11.03 | 21.3 | 241.9871
|  |  |  | TOTAL Mão de Obra: |  | 516.0845
Serviço |  | FONTE | UNID | COEFICIENTE | PREÇO UNITÁRIO | TOTAL
54.001.0100-1 | FORMA DE MAD. P/MOLDAGEM | EMOP | M2 | 12 | 127.39 | 1528.68
|  |  |  | TOTAL Serviço: |  | 1528.68
|  |  |  | VALOR: |  | 3148.18
4.41. 11.015.0019-0 GROUT (ARGAMASSA FLUIDA DE ELEVADA RESISTENCIA),INCLUSIVEPREPARO,LANCAMENTO E FORNECIMENTO DOS MATERIAIS (M3)
Material |  | FONTE | UNID | COEFICIENTE | PREÇO UNITÁRIO | TOTAL
05349 | ARGAMASSA DE CIMENTO, AREIA DE QUARTZO E ADITIVOS | EMOP | KG | 1975 | 1.8087 | 3572.1825
|  |  |  | TOTAL Material: |  | 3572.1825
Serviço |  | FONTE | UNID | COEFICIENTE | PREÇO UNITÁRIO | TOTAL
11.002.0031-1 | LANCAMENTO DE CONCRETO EM PECAS SEM ARMADURA, EM CONDICOES ESPECIAIS, INCLUSIVE TRANSPORTE HORIZONTAL ATE 20, 00M EM CARRINHOS, E VERTICAL ATE 10, 00M COM TORRE E GUINCHO, COLOCACAO, ADENSAMENTO E ACABAMENTO, CONSIDERANDO UMA PRODUCAO APROXIMADA DE1, 00M3/H | EMOP | M3 | 1 | 210.229 | 210.229
11.002.0015-1 | PREPARO DE CONCRETO, EM CONDICOES ESPECIAIS, COMPREENDENDO MISTURA E AMASSAMENTO EM UMA BETONEIRA DE 320L, ADMITINDO-SE UMAPRODUCAO APROXIMADA DE 1, 00M3/H, EXCLUINDO O FORNECIMENTO DOS MATERIAIS | EMOP | M3 | 1 | 143.4861 | 143.4861
|  |  |  | TOTAL Serviço: |  | 353.7151
|  |  |  | VALOR: |  | 3925.9
4.42. 11.030.0060-0 LAJE PRE-MOLDADA BETA 12, PARA SOBRECARGA DE 3, 5KN/M2 E VAO DE 4, 10M, CONSIDERANDO VIGOTAS, EPS E ARMADURA NEGATIVA, INCLUSIVE CAPEAMENTO DE 4CM DE ESPESSURA, COM CONCRETO FCK=30MPA E ESCORAMENTO, CONFORME ABNT NBR 14859.FORNECIMENTO E MONTAGEM DO CONJUNTO (M2)
Equipamento Custo Horário |  | FONTE | UNID | COEFICIENTE | PREÇO UNITÁRIO | TOTAL
19.007.0013-2 | VIBRADOR DE IMERSAO,TUBO DE 48X480MM,COM MANGOTE DE 5,00M DECOMPRIMENTO,MOTOR ELETRICO,EXCLUSIVE OPERADOR | EMOP | H | 0.0155 | 1.73 | 0.0268
19.007.0013-4 | VIBRADOR DE IMERSAO,TUBO DE 48X480MM,COM MANGOTE DE 5,00M DECOMPRIMENTO,MOTOR ELETRICO,EXCLUSIVE OPERADOR | EMOP | H | 0.0362 | 0.44 | 0.0159
|  |  |  | TOTAL Equipamento Custo Horário: |  | 0.0427
Material |  | FONTE | UNID | COEFICIENTE | PREÇO UNITÁRIO | TOTAL
02247 | CONCRETO IMPORTADO DE USINA, UTILIZANDO BRITA 1, DE 30MPA | EMOP | M3 | 0.045 | 550 | 24.75
14932 | LAJE PRE-MOLDADA,P/SOBRECARGA DE 3,5KN/M2,VAO DE 4,10M,B12(8+4),ENCHIMENTO H=8CM(VIGOTAS E EPS),ABNT NBR 14859-1/2/3 | EMOP | M2 | 1 | 80.34 | 80.34
00349 | PINUS, EM PECAS DE 2,50X30,00CM (1"X12") - GRUPOS:I,II,III EIV, DA TABELA CLASSIFICATORIA MUNICIPAL DE ESPECIFICACOES DE PRODUTOS MADEIREIROS DO MUNICIPIO RJ | EMOP | M | 0.3 | 12.54 | 3.762
00368 | PINUS, EM PECAS DE 7,50X7,50CM (3"X3") - GRUPOS: I,II,III EIV, DA TABELA CLASSIFICATORIA MUNICIPAL DE ESPECIFICACOES DEPRODUTOS MADEIREIROS DO MUNICIPIO DO RJ | EMOP | M | 1.1 | 6.95 | 7.645
00453 | PREGO COM OU SEM CABECA, EM CAIXAS DE 50KG, OU QUANTIDADES EQUIVALENTES, Nº12X12 A 18X30 | EMOP | KG | 0.02 | 14.32 | 0.2864
|  |  |  | TOTAL Material: |  | 116.7834
Mão de Obra |  | FONTE | UNID | COEFICIENTE | PREÇO UNITÁRIO | TOTAL
01990 | MAO-DE-OBRA DE CARPINTEIRO DE FORMA DE CONCRETO, INCLUSIVE ENCARGOS SOCIAIS - Percentual=3,0000% | EMOP | H | 0.2125 | 29.47 | 6.4502
01968 | MAO-DE-OBRA DE PEDREIRO, INCLUSIVE ENCARGOS SOCIAIS - Percentual=3,0000% | EMOP | H | 0.3725 | 29.47 | 11.3069
01999 | MAO-DE-OBRA DE SERVENTE DA CONSTRUCAO CIVIL, INCLUSIVE ENCARGOS SOCIAIS - Percentual=3,0000% | EMOP | H | 0.985 | 21.3 | 21.6099
|  |  |  | TOTAL Mão de Obra: |  | 39.367
Serviço |  | FONTE | UNID | COEFICIENTE | PREÇO UNITÁRIO | TOTAL
11.009.0014-1 | BARRA DE ACO CA-50,COM SALIENCIA OU MOSSA,COEFICIENTE DE CONFORMACAO SUPERFICIAL MINIMO (ADERENCIA) IGUAL A 1,5,DIAMETRODE 8 A 12,5MM,DESTINADA A ARMADURA DE CONCRETO ARMADO,10%DE PERDAS DE PONTAS E ARAME 18.FORNECIMENTO | EMOP | KG | 2 | 7.5979 | 15.1958
11.011.0030-1 | CORTE, DOBRAGEM, MONTAGEM E COLOCACAO DE FERRAGENS NAS FORMAS, ACO CA-50, EM BARRAS REDONDAS, COM DIAMETRO DE 8 A 12, 5MM | EMOP | KG | 2 | 5.4906 | 10.9812
|  |  |  | TOTAL Serviço: |  | 26.177
|  |  |  | VALOR: |  | 182.37
4.43. 12.016.0008-0 PAREDE DRYWALL,C/ESP.95MM,ESTRUT.C/MONTANTES SIMPLES AUTOPORTANTES 70MM,FIXADOS A GUIAS HORIZONTAIS 70MM,AMBOS ACO GALV.C/ESP.0,5MM,C/DUAS CHAPAS GESSO ACARTONADO STANDARD,ESP.12,5MM,LARG.1200MM,FIXADA AOS MONTANTES POR MEIO DE PARAFUSOS,C/TRATAMENTO JUNTAS C/MASSA E FITA P/UNIF.DA SUPERF.DAS CHAPASDE GESSO ACARTONADO,APLIC.EM AREAS SECAS.FORN. E COLOCACAO (M2)
Material |  | FONTE | UNID | COEFICIENTE | PREÇO UNITÁRIO | TOTAL
14630 | CHAPA DE GESSO ACARTONADO, STANDARD (ST), COR BRANCA, ESP=12.5MM, 1200X2400MM (LXC) | EMOP | M2 | 2.1 | 18.7832 | 39.4447
14637 | FITA DE PAPEL MICROPERFURADO 50X150MM, PARA TRATAMENTO DE JUNTAS DE CHAPA DE GESSO PARA DRYWALL | EMOP | M | 2.8 | 0.27 | 0.756
14639 | FITA PARA TRATAMENTO ACUSTICO (BANDA ACUSTICA) 3000X70MM | EMOP | M | 0.7 | 3.21 | 2.247
14642 | MASSA P/REJUNTE (EM PO),P/DRYWALL,A BASE DE GESSO,SECAGEM RAPIDA,P/TRAT. DE JUNTAS DE CHAPA DE GESSO(C/ADICAO DE AGUA) | EMOP | KG | 1.0327 | 3.34 | 3.4492
14657 | PARAFUSO PARA DRYWALL, EM ACO FOSFATIZADO, CABECA TROMBETA EPONTA AGULHA (TA), COMPRIMENTO 25MM | EMOP | UN | 20 | 0.0308 | 0.616
14647 | PERFIL GUIA, FORMATO U, EM ACO ZINCADO, PARA ESTRUTURA PAREDE DRYWALL, ESP=0,5MM, 70X3000MM (LXC) | EMOP | M | 0.7 | 5.61 | 3.927
14651 | PERFIL MONTANTE, FORMATO"C", EM ACO ZINCADO, PARA ESTRUTURAPAREDE DRYWALL, ESP=0,5MM, 70X3000MM (LXC) | EMOP | M | 1.75 | 6.57 | 11.4975
14660 | PINO DE ACO COM ARRUELA CONICA, DIAMETRO ARRUELA=23MM E COMPRIMENTO DE HASTE=27MM (ACAO INDIRETA) | EMOP | UN | 2.5556 | 0.4367 | 1.116
|  |  |  | TOTAL Material: |  | 63.0534
Mão de Obra |  | FONTE | UNID | COEFICIENTE | PREÇO UNITÁRIO | TOTAL
01975 | MAO-DE-OBRA DE MONTADOR A (MONTAGEM DE ESTRUTURAS METALICAS), INCLUSIVE ENCARGOS SOCIAIS - Percentual=3,0000% | EMOP | H | 0.5449 | 31.72 | 17.8027
01999 | MAO-DE-OBRA DE SERVENTE DA CONSTRUCAO CIVIL, INCLUSIVE ENCARGOS SOCIAIS - Percentual=3,0000% | EMOP | H | 0.1362 | 21.3 | 2.988
|  |  |  | TOTAL Mão de Obra: |  | 20.7907
|  |  |  | VALOR: |  | 83.84
4.44. 12.016.0024-0 PAREDE DRYWALL ESP.78MM,ESTRUT.MONTANTES AUTOPORTANTES 48MM,ESPACADAS ENTRE SI A CADA 400MM,GUIAS HORIZONTAIS 48MM,AMBOSACO GALV.ESP.0,5MM,C/DUAS CHAPAS GESSO ACARTONADO,RU(RESISTENTE A UMIDADE),ESP.15MM,LARG.1200MM,C/TRATAMENTO DE JUNTASC/MASSA E FITA P/UNIF.DA SUPERF.DAS CHAPAS DE GESSO ACARTONADO.APLICACAO EM AREA SECA E UMIDA.FORNECIMENTO E COLOCACAO (M2)
Material |  | FONTE | UNID | COEFICIENTE | PREÇO UNITÁRIO | TOTAL
14633 | CHAPA DE GESSO ACARTONADO, RESISTENTE A UMIDADE(RU), ESP=15,0MM, 1200X2400MM (LXC) | EMOP | M2 | 2.1 | 36.8927 | 77.4746
14637 | FITA DE PAPEL MICROPERFURADO 50X150MM, PARA TRATAMENTO DE JUNTAS DE CHAPA DE GESSO PARA DRYWALL | EMOP | M | 2.8 | 0.27 | 0.756
14638 | FITA PARA TRATAMENTO ACUSTICO (BANDA ACUSTICA) 3000X48MM | EMOP | M | 0.7 | 2.37 | 1.659
14642 | MASSA P/REJUNTE (EM PO),P/DRYWALL,A BASE DE GESSO,SECAGEM RAPIDA,P/TRAT. DE JUNTAS DE CHAPA DE GESSO(C/ADICAO DE AGUA) | EMOP | KG | 1.0327 | 3.34 | 3.4492
14657 | PARAFUSO PARA DRYWALL, EM ACO FOSFATIZADO, CABECA TROMBETA EPONTA AGULHA (TA), COMPRIMENTO 25MM | EMOP | UN | 26.6667 | 0.0308 | 0.8213
14646 | PERFIL GUIA, FORMATO U, EM ACO ZINCADO, PARA ESTRUTURA PAREDE DRYWALL, ESP=0,5MM, 48X3000MM (LXC) | EMOP | M | 0.7 | 4.94 | 3.458
14650 | PERFIL MONTANTE, FORMATO"C", EM ACO ZINCADO, PARA ESTRUTURAPAREDE DRYWALL, ESP=0,5MM, 48X3000MM (LXC) | EMOP | M | 2.625 | 5.62 | 14.7525
14660 | PINO DE ACO COM ARRUELA CONICA, DIAMETRO ARRUELA=23MM E COMPRIMENTO DE HASTE=27MM (ACAO INDIRETA) | EMOP | UN | 2.5556 | 0.4367 | 1.116
|  |  |  | TOTAL Material: |  | 103.4866
Mão de Obra |  | FONTE | UNID | COEFICIENTE | PREÇO UNITÁRIO | TOTAL
01975 | MAO-DE-OBRA DE MONTADOR A (MONTAGEM DE ESTRUTURAS METALICAS), INCLUSIVE ENCARGOS SOCIAIS - Percentual=3,0000% | EMOP | H | 0.5449 | 31.72 | 17.8027
01999 | MAO-DE-OBRA DE SERVENTE DA CONSTRUCAO CIVIL, INCLUSIVE ENCARGOS SOCIAIS - Percentual=3,0000% | EMOP | H | 0.1362 | 21.3 | 2.988
|  |  |  | TOTAL Mão de Obra: |  | 20.7907
|  |  |  | VALOR: |  | 124.28
4.45. 12.025.0001-0 PAREDE DIVISORIA PARA SANITARIOS EM PLACA DE MARMORE BRANCONACIONAL COM 3CM DE ESPESSURA, POLIDO NAS DUAS FACES, APOIADANO PISO E NA PAREDE, EXCLUSIVE FORNECIMENTO DAS FERRAGENS DEFIXACAO DO MARMORE, PORTAS E SUAS FERRAGENS(VIDE ITENS 14.007.0085 E 14.007.0200).FORNECIMENTO E COLOCACAO (M2)
Material |  | FONTE | UNID | COEFICIENTE | PREÇO UNITÁRIO | TOTAL
02550 | PLACA DE MARMORE BRANCO NACIONAL, PARA DIVISORIA, POLIDA NOSDOIS LADOS, COM ESPESSURA DE 3CM | EMOP | M2 | 1 | 721 | 721
|  |  |  | TOTAL Material: |  | 721
Mão de Obra |  | FONTE | UNID | COEFICIENTE | PREÇO UNITÁRIO | TOTAL
01968 | MAO-DE-OBRA DE PEDREIRO, INCLUSIVE ENCARGOS SOCIAIS - Percentual=3,0000% | EMOP | H | 2 | 29.47 | 60.7082
01999 | MAO-DE-OBRA DE SERVENTE DA CONSTRUCAO CIVIL, INCLUSIVE ENCARGOS SOCIAIS - Percentual=3,0000% | EMOP | H | 4 | 21.3 | 87.756
|  |  |  | TOTAL Mão de Obra: |  | 148.4642
|  |  |  | VALOR: |  | 869.46
4.46. 02.001.0001-0 TAPUME DE VEDACAO OU PROTECAO, EXECUTADO C/CHAPAS DE MADEIRACOMPENSADA, RESINADA, LISA, DE COLAGEM FENOLICA, A PROVA D`AGUA, COM 2, 20X1, 10M E 6MM DE ESPESSURA, PREGADAS EM PECAS DE MADEIRA DE 3ª DE 3"X3" HORIZONTAIS E VERTICAIS A CADA 1, 22M, EXCLUSIVE PINTURA (M2)
Material |  | FONTE | UNID | COEFICIENTE | PREÇO UNITÁRIO | TOTAL
00159 | CHAPA DE MADEIRA COMPENSADA, RESINADA, COM ESPESSURA DE 06MM | EMOP | M2 | 1.1 | 12.77 | 14.047
00368 | PINUS, EM PECAS DE 7,50X7,50CM (3"X3") - GRUPOS: I,II,III EIV, DA TABELA CLASSIFICATORIA MUNICIPAL DE ESPECIFICACOES DEPRODUTOS MADEIREIROS DO MUNICIPIO DO RJ | EMOP | M | 2.5 | 6.95 | 17.375
00453 | PREGO COM OU SEM CABECA, EM CAIXAS DE 50KG, OU QUANTIDADES EQUIVALENTES, Nº12X12 A 18X30 | EMOP | KG | 0.15 | 14.32 | 2.148
|  |  |  | TOTAL Material: |  | 33.57
Mão de Obra |  | FONTE | UNID | COEFICIENTE | PREÇO UNITÁRIO | TOTAL
01967 | MAO-DE-OBRA DE CARPINTEIRO DE ESQUADRIASDE MADEIRA INCLUSIVEENCARGOS SOCIAIS - Percentual=3,0000% | EMOP | H | 0.8 | 31.72 | 26.1372
01999 | MAO-DE-OBRA DE SERVENTE DA CONSTRUCAO CIVIL, INCLUSIVE ENCARGOS SOCIAIS - Percentual=3,0000% | EMOP | H | 0.8 | 21.3 | 17.5512
|  |  |  | TOTAL Mão de Obra: |  | 43.6884
|  |  |  | VALOR: |  | 77.26
4.47. 05.006.0001-1 LOCACAO DE ANDAIME COM ELEMENTOS TUBULARES SOBRE SAPATAS FIXAS,CONSIDERANDO-SE A AREA DA PROJECAO VERTICAL DO ANDAIME EPAGO PELO TEMPO NECESSARIO A SUA UTILIZACAO,EXCLUSIVE TRANSPORTE DOS ELEMENTOS DO ANDAIME ATE A OBRA,PLATAFORMA OU PASSARELA DE PINHO,MONTAGEM E DESMONTAGEM DOS ANDAIMES (M2XMES)
Material |  | FONTE | UNID | COEFICIENTE | PREÇO UNITÁRIO | TOTAL
14836 | LOCACAO DE ANDAIME METALICO COM ELEMENTOS TUBULARES SOBRE SAPATAS,C/ESCADA DE ACESSO E GUARDA-CORPO,EXCL.PISO E TRANSP. | EMOP | M2XME | 1 | 38.9 | 38.9
|  |  |  | TOTAL Material: |  | 38.9
|  |  |  | VALOR: |  | 38.9
4.48. 05.008.0001-0 MONTAGEM E DESMONTAGEM DE ANDAIME COM ELEMENTOS TUBULARES, CONSIDERANDO-SE A AREA VERTICAL RECOBERTA (M2)
Mão de Obra |  | FONTE | UNID | COEFICIENTE | PREÇO UNITÁRIO | TOTAL
01999 | MAO-DE-OBRA DE SERVENTE DA CONSTRUCAO CIVIL, INCLUSIVE ENCARGOS SOCIAIS - Percentual=3,0000% | EMOP | H | 0.4 | 21.3 | 8.7756
|  |  |  | TOTAL Mão de Obra: |  | 8.7756
|  |  |  | VALOR: |  | 8.78
4.49. 09.006.0030-0 ATERRO COM TERRA PRETA VEGETAL, PARA EXECUCAO DE GRAMADOS (M3)
Material |  | FONTE | UNID | COEFICIENTE | PREÇO UNITÁRIO | TOTAL
00717 | TERRA PRETA SIMPLES | EMOP | M3 | 1.155 | 300 | 346.5
|  |  |  | TOTAL Material: |  | 346.5
Mão de Obra |  | FONTE | UNID | COEFICIENTE | PREÇO UNITÁRIO | TOTAL
01901 | MAO-DE-OBRA DE SERVENTE PARA SERVICOS DECONSERVACAO, INCLUSIVE ENCARGOS SOCIAIS - Percentual=3,0000% | EMOP | H | 2.6 | 17.38 | 46.5436
|  |  |  | TOTAL Mão de Obra: |  | 46.5436
|  |  |  | VALOR: |  | 393.04
4.50. 13.175.0010-0 FORRO DE PVC EM REGUAS DE 200MM DE LARGURA, ESPESSURA IGUALOU SUPERIOR A 8MM, ENCAIXADOS ENTRE SI, INCLUSIVE RODAFORRODE PVC PARA ACABAMENTO, ESTRUTURA EM METALON (20X20)MM E PARAFUSOS DE FIXACAO. FORNECIMENTO E COLOCACAO (M2)
Material |  | FONTE | UNID | COEFICIENTE | PREÇO UNITÁRIO | TOTAL
07954 | FORRO DE PVC EM REGUAS DE 200MM,ESP.IGUAL OU SUP.A 8MM,ENCAIXADOS ENTRE SI INCL RODAFORRO,METALON E PARAF.,FORN E COLOC | EMOP | M2 | 1 | 75 | 75
|  |  |  | TOTAL Material: |  | 75
|  |  |  | VALOR: |  | 75
4.51. 13.195.0015-0 FORRO DE TABUAS DE MADEIRA MACHO-FEMEA, COM (10X1)CM, PREGADOEM SARRAFOS DE MADEIRA DE (2X10)CM, ESPACADOS DE 50CM.FORNECIMENTO E COLOCACAO (M2)
Material |  | FONTE | UNID | COEFICIENTE | PREÇO UNITÁRIO | TOTAL
00362 | FORRO EM TABUAS TIPO MACHO-FEMEA, DE (1X10)CM, DE CEDRO - GRUPO V, DA TABELA CLASSIFICATORIA MUNICIPAL DE ESPECIFICACOESDE PRODUTOS MADEIREIROS DO MUNICIPIO RJ | EMOP | M2 | 1.1 | 99.8081 | 109.7889
00379 | MACARANDUBA EM RIPAS, DE (2X10)CM | EMOP | M | 1.1 | 19.68 | 21.648
00453 | PREGO COM OU SEM CABECA, EM CAIXAS DE 50KG, OU QUANTIDADES EQUIVALENTES, Nº12X12 A 18X30 | EMOP | KG | 0.12 | 14.32 | 1.7184
|  |  |  | TOTAL Material: |  | 133.1553
Mão de Obra |  | FONTE | UNID | COEFICIENTE | PREÇO UNITÁRIO | TOTAL
01990 | MAO-DE-OBRA DE CARPINTEIRO DE FORMA DE CONCRETO, INCLUSIVE ENCARGOS SOCIAIS - Percentual=3,0000% | EMOP | H | 1.1 | 29.47 | 33.3895
01999 | MAO-DE-OBRA DE SERVENTE DA CONSTRUCAO CIVIL, INCLUSIVE ENCARGOS SOCIAIS - Percentual=3,0000% | EMOP | H | 1.1 | 21.3 | 24.1329
|  |  |  | TOTAL Mão de Obra: |  | 57.5224
|  |  |  | VALOR: |  | 190.68
4.52. 13.196.0095-0 FORRO ACUSTICO ESTRUTURADO MONOLITICO DRYWALL C/CHAPA GESSOACARTONADO PERFURADA/RANHURADA,LARG.1200MM,ESP.12,5MM,C/TRATAMENTO JUNTAS C/MASSA E FITA P/UNIFORMIZACAO SUPERFICIE DASCHAPAS GESSO ACARTONADO,CHAPAS APARAFUSADAS ESTRUTURA ACO GALVANIZADO,SUSPENSA POR PENDURAIS,C/PERIMETRO ESTRUTURA DO FORRO EXECUTADO C/CANTONEIRAS ACO GALVANIZADO.FORN.E COLOCACAO (M2)
Material |  | FONTE | UNID | COEFICIENTE | PREÇO UNITÁRIO | TOTAL
14654 | ARAME GALVANIZADO 10BWG, 3,40MM (0,0713KG/M) | EMOP | KG | 0.03032 | 14.729 | 0.4465
14627 | CHAPA DE GESSO ACARTONADO, PERFURADA, COR BRANCA, ESPESSURADE 12,5MM, 1200X2000MM (LXC) | EMOP | M2 | 1.05 | 136.28 | 143.094
14655 | CONECTOR DE PERFIL F47 | EMOP | UN | 1.5 | 1.33 | 1.995
14637 | FITA DE PAPEL MICROPERFURADO 50X150MM, PARA TRATAMENTO DE JUNTAS DE CHAPA DE GESSO PARA DRYWALL | EMOP | M | 1.4 | 0.27 | 0.378
14642 | MASSA P/REJUNTE (EM PO),P/DRYWALL,A BASE DE GESSO,SECAGEM RAPIDA,P/TRAT. DE JUNTAS DE CHAPA DE GESSO(C/ADICAO DE AGUA) | EMOP | KG | 0.35 | 3.34 | 1.169
14657 | PARAFUSO PARA DRYWALL, EM ACO FOSFATIZADO, CABECA TROMBETA EPONTA AGULHA (TA), COMPRIMENTO 25MM | EMOP | UN | 10 | 0.0308 | 0.308
14649 | PERFIL L 25X30, EM ACO ZINCADO, PARA ESTRUTURA PAREDE DRYWALL, ESP=0,5MM, 25X30X3000MM (LXC) | EMOP | M | 1 | 2.4 | 2.4
14653 | PERFIL PARA TETO, EM ACO ZINCADO, TIPO F47, ESP=0,5MM, 47X3000MM (LXC) | EMOP | M | 2.625 | 4.41 | 11.5762
14659 | PINO CLIP DE 1/4"X22MM | EMOP | UN | 1.5 | 0.515 | 0.7725
14660 | PINO DE ACO COM ARRUELA CONICA, DIAMETRO ARRUELA=23MM E COMPRIMENTO DE HASTE=27MM (ACAO INDIRETA) | EMOP | UN | 1.6667 | 0.4367 | 0.7278
14661 | REGULADOR DE PERFIL CLICADO | EMOP | UN | 1.5 | 1.34 | 2.01
|  |  |  | TOTAL Material: |  | 164.877
Mão de Obra |  | FONTE | UNID | COEFICIENTE | PREÇO UNITÁRIO | TOTAL
01975 | MAO-DE-OBRA DE MONTADOR A (MONTAGEM DE ESTRUTURAS METALICAS), INCLUSIVE ENCARGOS SOCIAIS - Percentual=3,0000% | EMOP | H | 0.35 | 31.72 | 11.435
01999 | MAO-DE-OBRA DE SERVENTE DA CONSTRUCAO CIVIL, INCLUSIVE ENCARGOS SOCIAIS - Percentual=3,0000% | EMOP | H | 0.109 | 21.3 | 2.3913
|  |  |  | TOTAL Mão de Obra: |  | 13.8263
|  |  |  | VALOR: |  | 178.7
4.53. 13.416.0010-0 PISO TATIL DE BORRACHA,DIRECIONAL,PARA ACESSIBILIDADE,CONFORME ABNT NBR 16537,MEDINDO (25X25)CM,ESPESSURA DE 5MM,COLADOSOBRE BASE EXISTENTE.FORNECIMENTO E COLOCACAO (M2)
Material |  | FONTE | UNID | COEFICIENTE | PREÇO UNITÁRIO | TOTAL
00135 | COLA PARA PISOS DE BORRACHA | EMOP | GL | 0.142 | 140.08 | 19.8913
11196 | PISO TATIL DE BORRACHA,DIRECIONAL,PARA ACESSIBILIDADE,CONFORME ABNT NBR 16537,MEINDO (25X25)CM,ESPESSURA DE 5MM | EMOP | M2 | 1.05 | 74 | 77.7
|  |  |  | TOTAL Material: |  | 97.5913
Mão de Obra |  | FONTE | UNID | COEFICIENTE | PREÇO UNITÁRIO | TOTAL
01978 | MAO-DE-OBRA DE LADRILHEIRO, INCLUSIVE ENCARGOS SOCIAIS - Percentual=3,0000% | EMOP | H | 0.5 | 31.72 | 16.3358
01999 | MAO-DE-OBRA DE SERVENTE DA CONSTRUCAO CIVIL, INCLUSIVE ENCARGOS SOCIAIS - Percentual=3,0000% | EMOP | H | 0.5 | 21.3 | 10.9695
|  |  |  | TOTAL Mão de Obra: |  | 27.3053
|  |  |  | VALOR: |  | 124.9
4.54. 13.416.0015-0 PISO TATIL DE BORRACHA,ALERTA,PARA ACESSIBILIDADE,CONFORME ABNT NBR 16537,MEDINDO (25X25)CM,ESPESSURA DE 5MM,COLADO SOBRE BASE EXISTENTE.FORNECIMENTO E COLOCACAO (M2)
Material |  | FONTE | UNID | COEFICIENTE | PREÇO UNITÁRIO | TOTAL
00135 | COLA PARA PISOS DE BORRACHA | EMOP | GL | 0.142 | 140.08 | 19.8913
11197 | PISO TATIL DE BORRACHA,ALERTA,PARA ACESSIBILIDADE,CONFORME ABNT NBR 16537,MEDINDO (25X25)CM,ESPESSURA DE 5MM | EMOP | M2 | 1.05 | 74 | 77.7
|  |  |  | TOTAL Material: |  | 97.5913
Mão de Obra |  | FONTE | UNID | COEFICIENTE | PREÇO UNITÁRIO | TOTAL
01978 | MAO-DE-OBRA DE LADRILHEIRO, INCLUSIVE ENCARGOS SOCIAIS - Percentual=3,0000% | EMOP | H | 0.5 | 31.72 | 16.3358
01999 | MAO-DE-OBRA DE SERVENTE DA CONSTRUCAO CIVIL, INCLUSIVE ENCARGOS SOCIAIS - Percentual=3,0000% | EMOP | H | 0.5 | 21.3 | 10.9695
|  |  |  | TOTAL Mão de Obra: |  | 27.3053
|  |  |  | VALOR: |  | 124.9
4.55. 15.004.0105-0 INSTALACAO E ASSENTAMENTO DE BACIA SANITARIA INDIVIDUAL E VALVULA DE DESCARGA (EXCL.ESTES) EM PAVIMENTO TERREO, COMPREENDENDO:INSTALACAO HIDRAULICA COM 2, 00M TUBO PVC 50MM, COM CONEXOES, ATE VALVULA E APOS ESTA ATE O VASO, LIGACAO ESGOTOS COM 3, 00M TUBO PVC 100MM A CAIXA DE INSPECAO E TUBO VENTILACAO, INCLUSIVE CONEXOES, EXCLUSIVE TUBO DE VENTILACAO (UN)
Material |  | FONTE | UNID | COEFICIENTE | PREÇO UNITÁRIO | TOTAL
07141 | ADAPTADOR DE PVC, SOLDAVEL CURTO, COM BOLSA E ROSCA PARA REGISTRO, DE 050MMX1.1/2" | EMOP | UN | 1 | 3.99 | 3.99
02339 | ADESIVO PLASTICO PARA PVC RIGIDO, EM BISNAGA DE 75G | EMOP | UN | 0.5 | 6.08 | 3.04
02831 | ANEL DE BORRACHA, PARA TUBO DE PVC-ESGOTO PRIMARIO, DE 100MM | EMOP | UN | 3 | 1.53 | 4.59
00666 | BUCHA DE NYLON, TIPO S-12 | EMOP | UN | 2 | 0.0905 | 0.181
07132 | JOELHO 90º DE PVC SOLDAVEL, DE 050MM | EMOP | UN | 1 | 4.83 | 4.83
05766 | JOELHO 90º DE PVC, PARA ESGOTO, DE 100MM | EMOP | UN | 1 | 6.18 | 6.18
02385 | LIXA D'AGUA Nº 100 | EMOP | UN | 0.5 | 1.58 | 0.79
05103 | SOLVENTE (SOLUCAO LIMPADORA) P/CONEXOES DE PVC, EM FRASCOS PLASTICOS DE 1000CM3 | EMOP | UN | 0.066 | 45.32 | 2.9911
07137 | TE 90º DE PVC RIGIDO SOLDAVEL, DE 050MM | EMOP | UN | 1 | 7.63 | 7.63
07151 | TUBO DE PVC DE DESCARGA, PARA VALVULA DE 1.1/2" | EMOP | UN | 1 | 8.71 | 8.71
05694 | TUBO DE PVC RIGIDO SOLDAVEL, PONTA/BOLSA, EM BARRAS DE 6,00M, DE 050MM | EMOP | UN | 0.333 | 78.71 | 26.2104
02617 | TUBO DE PVC RIGIDO, PONTA/BOLSA COM VIROLA, EM BARRAS DE 6,00M, DE 100MM | EMOP | UN | 0.5 | 88.04 | 44.02
|  |  |  | TOTAL Material: |  | 113.1625
Mão de Obra |  | FONTE | UNID | COEFICIENTE | PREÇO UNITÁRIO | TOTAL
01993 | MAO-DE-OBRA DE BOMBEIRO HIDRAULICO DA CONSTRUCAO CIVIL, INCLUSIVE ENCARGOS SOCIAIS - Percentual=3,0000% | EMOP | H | 9 | 29.47 | 273.1869
01999 | MAO-DE-OBRA DE SERVENTE DA CONSTRUCAO CIVIL, INCLUSIVE ENCARGOS SOCIAIS - Percentual=3,0000% | EMOP | H | 3 | 21.3 | 65.817
|  |  |  | TOTAL Mão de Obra: |  | 339.0039
|  |  |  | VALOR: |  | 452.17

## COMPOSICOES AUXILIARES
54.001.0010-1 ACO CA-50,DIAM. DE 5/8" A 1" (MEDIA) (KG)
Material |  | FONTE | UNID | COEFICIENTE | PREÇO UNITÁRIO | TOTAL
00019 | ACO CA-50, ESTIRADO, PRECO DE REVENDEDOR, NO DIAMETRO DE 16,0MM | EMOP | KG | 0.3334 | 6.752 | 2.2511
00020 | ACO CA-50, ESTIRADO, PRECO DE REVENDEDOR, NO DIAMETRO DE 20,0MM | EMOP | KG | 0.3333 | 6.752 | 2.2504
00021 | ACO CA-50, ESTIRADO, PRECO DE REVENDEDOR, NO DIAMETRO, DE 25,0MM | EMOP | KG | 0.3333 | 6.6872 | 2.2288
|  |  |  | TOTAL Material: |  | 6.7303
|  |  |  | VALOR: |  | 6.73
12.003.0075-1 ALVENARIA DE TIJOLOS CERAMICOS FURADOS 10X20X20CM, ASSENTES COM ARGAMASSA DE CIMENTO E SAIBRO, NO TRACO 1:8, EM PAREDES DEMEIA VEZ(0, 10M), DE SUPERFICIE CORRIDA, ATE 3, 00M DE ALTURA EMEDIDA PELA AREA REAL (M2)
Material |  | FONTE | UNID | COEFICIENTE | PREÇO UNITÁRIO | TOTAL
00559 | TIJOLO CERAMICO, FURADO, DE (10X20X20)CM | EMOP | UN | 27 | 0.85 | 22.95
|  |  |  | TOTAL Material: |  | 22.95
Mão de Obra |  | FONTE | UNID | COEFICIENTE | PREÇO UNITÁRIO | TOTAL
01968 | MAO-DE-OBRA DE PEDREIRO, INCLUSIVE ENCARGOS SOCIAIS - Percentual=3,0000% | EMOP | H | 1.12 | 29.47 | 33.9965
01999 | MAO-DE-OBRA DE SERVENTE DA CONSTRUCAO CIVIL, INCLUSIVE ENCARGOS SOCIAIS - Percentual=3,0000% | EMOP | H | 0.57 | 21.3 | 12.5052
|  |  |  | TOTAL Mão de Obra: |  | 46.5017
Serviço |  | FONTE | UNID | COEFICIENTE | PREÇO UNITÁRIO | TOTAL
07.006.0025-1 | ARGAMASSA DE CIMENTO E SAIBRO, NO TRACO 1:8, PREPARO MECANICO | EMOP | M3 | 0.015 | 395.6134 | 5.9342
|  |  |  | TOTAL Serviço: |  | 5.9342
|  |  |  | VALOR: |  | 75.39
12.002.0065-1 ALVENARIA PARA CAIXAS ENTERRADAS, ATE 0, 80M DE PROFUNDIDADE, DE TIJOLOS MACICOS 7X10X20CM, ASSENTES COM ARGAMASSA DE CIMENTO, SAIBRO E AREIA, NO TRACO 1:2:2, EM PAREDES DE UMA VEZ (0, 20M) (M2)
Material |  | FONTE | UNID | COEFICIENTE | PREÇO UNITÁRIO | TOTAL
00558 | TIJOLO CERAMICO, MACICO, DE (07X10X20)CM | EMOP | UN | 160 | 1.1 | 176
|  |  |  | TOTAL Material: |  | 176
Mão de Obra |  | FONTE | UNID | COEFICIENTE | PREÇO UNITÁRIO | TOTAL
01968 | MAO-DE-OBRA DE PEDREIRO, INCLUSIVE ENCARGOS SOCIAIS - Percentual=3,0000% | EMOP | H | 2.3 | 29.47 | 69.8144
01999 | MAO-DE-OBRA DE SERVENTE DA CONSTRUCAO CIVIL, INCLUSIVE ENCARGOS SOCIAIS - Percentual=3,0000% | EMOP | H | 2.3 | 21.3 | 50.4597
|  |  |  | TOTAL Mão de Obra: |  | 120.2741
Serviço |  | FONTE | UNID | COEFICIENTE | PREÇO UNITÁRIO | TOTAL
07.007.0010-1 | ARGAMASSA DE CIMENTO, SAIBRO E AREIA, NO TRACO 1:2:2, PREPAROMECANICO | EMOP | M3 | 0.08 | 445.8473 | 35.6677
|  |  |  | TOTAL Serviço: |  | 35.6677
|  |  |  | VALOR: |  | 331.94
07.002.0015-1 ARGAMASSA DE CIMENTO E AREIA, NO TRACO 1:1, 5, PREPARO MECANICO (M3)
Equipamento Custo Horário |  | FONTE | UNID | COEFICIENTE | PREÇO UNITÁRIO | TOTAL
19.007.0004-4 | BETONEIRA PARA 320L DE MISTURA SECA, DE CARREGAMENTO MECANICOE TAMBOR REVERSIVEL, COM MOTOR A GASOLINA, EXCLUSIVE OPERADOR | EMOP | H | 0.2 | 1.1921 | 0.2384
19.007.0004-2 | BETONEIRA PARA 320L DE MISTURA SECA,DE CARREGAMENTO MECANICOE TAMBOR REVERSIVEL,COM MOTOR A GASOLINA,EXCLUSIVE OPERADOR | EMOP | H | 0.65 | 11.8521 | 7.7038
|  |  |  | TOTAL Equipamento Custo Horário: |  | 7.9422
Material |  | FONTE | UNID | COEFICIENTE | PREÇO UNITÁRIO | TOTAL
00001 | AREIA LAVADA, GROSSA, PARA REGIAO METROPOLITANA DO RIO DE JANEIRO | EMOP | M3 | 0.87 | 113.5 | 98.745
00149 | CIMENTO PORTLAND COMPOSTO CP II-32, EM SACO DE 50KG, CONFORME ABNT NBR 16697 | EMOP | KG | 693 | 0.5822 | 403.4646
|  |  |  | TOTAL Material: |  | 502.2096
Mão de Obra |  | FONTE | UNID | COEFICIENTE | PREÇO UNITÁRIO | TOTAL
01969 | MAO-DE-OBRA DE OPERADOR DE MAQUINAS AUX. (COMPRESSOR, ROLO COMPACTADOR LEVE...), INCLUSIVE ENCARGOS SOCIAIS - Percentual=3,0000% | EMOP | H | 0.65 | 29.47 | 19.7301
01999 | MAO-DE-OBRA DE SERVENTE DA CONSTRUCAO CIVIL, INCLUSIVE ENCARGOS SOCIAIS - Percentual=3,0000% | EMOP | H | 1.38 | 21.3 | 30.2758
|  |  |  | TOTAL Mão de Obra: |  | 50.0059
|  |  |  | VALOR: |  | 560.16
07.002.0025-1 ARGAMASSA DE CIMENTO E AREIA, NO TRACO 1:3, PREPARO MECANICO (M3)
Equipamento Custo Horário |  | FONTE | UNID | COEFICIENTE | PREÇO UNITÁRIO | TOTAL
19.007.0004-4 | BETONEIRA PARA 320L DE MISTURA SECA, DE CARREGAMENTO MECANICOE TAMBOR REVERSIVEL, COM MOTOR A GASOLINA, EXCLUSIVE OPERADOR | EMOP | H | 0.2 | 1.1921 | 0.2384
19.007.0004-2 | BETONEIRA PARA 320L DE MISTURA SECA,DE CARREGAMENTO MECANICOE TAMBOR REVERSIVEL,COM MOTOR A GASOLINA,EXCLUSIVE OPERADOR | EMOP | H | 0.65 | 11.8521 | 7.7038
|  |  |  | TOTAL Equipamento Custo Horário: |  | 7.9422
Material |  | FONTE | UNID | COEFICIENTE | PREÇO UNITÁRIO | TOTAL
00001 | AREIA LAVADA, GROSSA, PARA REGIAO METROPOLITANA DO RIO DE JANEIRO | EMOP | M3 | 1.15 | 113.5 | 130.525
00149 | CIMENTO PORTLAND COMPOSTO CP II-32, EM SACO DE 50KG, CONFORME ABNT NBR 16697 | EMOP | KG | 456 | 0.5822 | 265.4832
|  |  |  | TOTAL Material: |  | 396.0082
Mão de Obra |  | FONTE | UNID | COEFICIENTE | PREÇO UNITÁRIO | TOTAL
01969 | MAO-DE-OBRA DE OPERADOR DE MAQUINAS AUX. (COMPRESSOR, ROLO COMPACTADOR LEVE...), INCLUSIVE ENCARGOS SOCIAIS - Percentual=3,0000% | EMOP | H | 0.65 | 29.47 | 19.7301
01999 | MAO-DE-OBRA DE SERVENTE DA CONSTRUCAO CIVIL, INCLUSIVE ENCARGOS SOCIAIS - Percentual=3,0000% | EMOP | H | 2.2 | 21.3 | 48.2658
|  |  |  | TOTAL Mão de Obra: |  | 67.9959
|  |  |  | VALOR: |  | 471.95
07.002.0030-1 ARGAMASSA DE CIMENTO E AREIA, NO TRACO 1:4, PREPARO MECANICO (M3)
Equipamento Custo Horário |  | FONTE | UNID | COEFICIENTE | PREÇO UNITÁRIO | TOTAL
19.007.0004-4 | BETONEIRA PARA 320L DE MISTURA SECA, DE CARREGAMENTO MECANICOE TAMBOR REVERSIVEL, COM MOTOR A GASOLINA, EXCLUSIVE OPERADOR | EMOP | H | 0.2 | 1.1921 | 0.2384
19.007.0004-2 | BETONEIRA PARA 320L DE MISTURA SECA,DE CARREGAMENTO MECANICOE TAMBOR REVERSIVEL,COM MOTOR A GASOLINA,EXCLUSIVE OPERADOR | EMOP | H | 0.65 | 11.8521 | 7.7038
|  |  |  | TOTAL Equipamento Custo Horário: |  | 7.9422
Material |  | FONTE | UNID | COEFICIENTE | PREÇO UNITÁRIO | TOTAL
00001 | AREIA LAVADA, GROSSA, PARA REGIAO METROPOLITANA DO RIO DE JANEIRO | EMOP | M3 | 1.27 | 113.5 | 144.145
00149 | CIMENTO PORTLAND COMPOSTO CP II-32, EM SACO DE 50KG, CONFORME ABNT NBR 16697 | EMOP | KG | 377 | 0.5822 | 219.4894
|  |  |  | TOTAL Material: |  | 363.6344
Mão de Obra |  | FONTE | UNID | COEFICIENTE | PREÇO UNITÁRIO | TOTAL
01969 | MAO-DE-OBRA DE OPERADOR DE MAQUINAS AUX. (COMPRESSOR, ROLO COMPACTADOR LEVE...), INCLUSIVE ENCARGOS SOCIAIS - Percentual=3,0000% | EMOP | H | 0.65 | 29.47 | 19.7301
01999 | MAO-DE-OBRA DE SERVENTE DA CONSTRUCAO CIVIL, INCLUSIVE ENCARGOS SOCIAIS - Percentual=3,0000% | EMOP | H | 2.75 | 21.3 | 60.3322
|  |  |  | TOTAL Mão de Obra: |  | 80.0623
|  |  |  | VALOR: |  | 451.64
07.002.0045-1 ARGAMASSA DE CIMENTO E AREIA, NO TRACO 1:8, PREPARO MECANICO (M3)
Equipamento Custo Horário |  | FONTE | UNID | COEFICIENTE | PREÇO UNITÁRIO | TOTAL
19.007.0004-4 | BETONEIRA PARA 320L DE MISTURA SECA, DE CARREGAMENTO MECANICOE TAMBOR REVERSIVEL, COM MOTOR A GASOLINA, EXCLUSIVE OPERADOR | EMOP | H | 0.2 | 1.1921 | 0.2384
19.007.0004-2 | BETONEIRA PARA 320L DE MISTURA SECA,DE CARREGAMENTO MECANICOE TAMBOR REVERSIVEL,COM MOTOR A GASOLINA,EXCLUSIVE OPERADOR | EMOP | H | 0.65 | 11.8521 | 7.7038
|  |  |  | TOTAL Equipamento Custo Horário: |  | 7.9422
Material |  | FONTE | UNID | COEFICIENTE | PREÇO UNITÁRIO | TOTAL
00001 | AREIA LAVADA, GROSSA, PARA REGIAO METROPOLITANA DO RIO DE JANEIRO | EMOP | M3 | 1.4 | 113.5 | 158.9
00149 | CIMENTO PORTLAND COMPOSTO CP II-32, EM SACO DE 50KG, CONFORME ABNT NBR 16697 | EMOP | KG | 221 | 0.5822 | 128.6662
|  |  |  | TOTAL Material: |  | 287.5662
Mão de Obra |  | FONTE | UNID | COEFICIENTE | PREÇO UNITÁRIO | TOTAL
01969 | MAO-DE-OBRA DE OPERADOR DE MAQUINAS AUX. (COMPRESSOR, ROLO COMPACTADOR LEVE...), INCLUSIVE ENCARGOS SOCIAIS - Percentual=3,0000% | EMOP | H | 0.65 | 29.47 | 19.7301
01999 | MAO-DE-OBRA DE SERVENTE DA CONSTRUCAO CIVIL, INCLUSIVE ENCARGOS SOCIAIS - Percentual=3,0000% | EMOP | H | 4.9 | 21.3 | 107.5011
|  |  |  | TOTAL Mão de Obra: |  | 127.2312
|  |  |  | VALOR: |  | 422.74
07.006.0025-1 ARGAMASSA DE CIMENTO E SAIBRO, NO TRACO 1:8, PREPARO MECANICO (M3)
Equipamento Custo Horário |  | FONTE | UNID | COEFICIENTE | PREÇO UNITÁRIO | TOTAL
19.007.0004-4 | BETONEIRA PARA 320L DE MISTURA SECA, DE CARREGAMENTO MECANICOE TAMBOR REVERSIVEL, COM MOTOR A GASOLINA, EXCLUSIVE OPERADOR | EMOP | H | 0.2 | 1.1921 | 0.2384
19.007.0004-2 | BETONEIRA PARA 320L DE MISTURA SECA,DE CARREGAMENTO MECANICOE TAMBOR REVERSIVEL,COM MOTOR A GASOLINA,EXCLUSIVE OPERADOR | EMOP | H | 0.65 | 11.8521 | 7.7038
|  |  |  | TOTAL Equipamento Custo Horário: |  | 7.9422
Material |  | FONTE | UNID | COEFICIENTE | PREÇO UNITÁRIO | TOTAL
00149 | CIMENTO PORTLAND COMPOSTO CP II-32, EM SACO DE 50KG, CONFORME ABNT NBR 16697 | EMOP | KG | 200 | 0.5822 | 116.44
00519 | SAIBRO | EMOP | M3 | 1.2 | 120 | 144
|  |  |  | TOTAL Material: |  | 260.44
Mão de Obra |  | FONTE | UNID | COEFICIENTE | PREÇO UNITÁRIO | TOTAL
01969 | MAO-DE-OBRA DE OPERADOR DE MAQUINAS AUX. (COMPRESSOR, ROLO COMPACTADOR LEVE...), INCLUSIVE ENCARGOS SOCIAIS - Percentual=3,0000% | EMOP | H | 0.65 | 29.47 | 19.7301
01999 | MAO-DE-OBRA DE SERVENTE DA CONSTRUCAO CIVIL, INCLUSIVE ENCARGOS SOCIAIS - Percentual=3,0000% | EMOP | H | 4.9 | 21.3 | 107.5011
|  |  |  | TOTAL Mão de Obra: |  | 127.2312
|  |  |  | VALOR: |  | 395.61
07.007.0010-1 ARGAMASSA DE CIMENTO, SAIBRO E AREIA, NO TRACO 1:2:2, PREPAROMECANICO (M3)
Equipamento Custo Horário |  | FONTE | UNID | COEFICIENTE | PREÇO UNITÁRIO | TOTAL
19.007.0004-4 | BETONEIRA PARA 320L DE MISTURA SECA, DE CARREGAMENTO MECANICOE TAMBOR REVERSIVEL, COM MOTOR A GASOLINA, EXCLUSIVE OPERADOR | EMOP | H | 0.2 | 1.1921 | 0.2384
19.007.0004-2 | BETONEIRA PARA 320L DE MISTURA SECA,DE CARREGAMENTO MECANICOE TAMBOR REVERSIVEL,COM MOTOR A GASOLINA,EXCLUSIVE OPERADOR | EMOP | H | 0.65 | 11.8521 | 7.7038
|  |  |  | TOTAL Equipamento Custo Horário: |  | 7.9422
Material |  | FONTE | UNID | COEFICIENTE | PREÇO UNITÁRIO | TOTAL
00001 | AREIA LAVADA, GROSSA, PARA REGIAO METROPOLITANA DO RIO DE JANEIRO | EMOP | M3 | 0.6 | 113.5 | 68.1
00149 | CIMENTO PORTLAND COMPOSTO CP II-32, EM SACO DE 50KG, CONFORME ABNT NBR 16697 | EMOP | KG | 374 | 0.5822 | 217.7428
00519 | SAIBRO | EMOP | M3 | 0.6 | 120 | 72
|  |  |  | TOTAL Material: |  | 357.8428
Mão de Obra |  | FONTE | UNID | COEFICIENTE | PREÇO UNITÁRIO | TOTAL
01969 | MAO-DE-OBRA DE OPERADOR DE MAQUINAS AUX. (COMPRESSOR, ROLO COMPACTADOR LEVE...), INCLUSIVE ENCARGOS SOCIAIS - Percentual=3,0000% | EMOP | H | 0.65 | 29.47 | 19.7301
01999 | MAO-DE-OBRA DE SERVENTE DA CONSTRUCAO CIVIL, INCLUSIVE ENCARGOS SOCIAIS - Percentual=3,0000% | EMOP | H | 2.75 | 21.3 | 60.3322
|  |  |  | TOTAL Mão de Obra: |  | 80.0623
|  |  |  | VALOR: |  | 445.85
07.001.0130-1 ARGAMASSA DE CIMENTO, SAIBRO E AREIA, NO TRACO 1:3:3, PREPAROMANUAL (M3)
Material |  | FONTE | UNID | COEFICIENTE | PREÇO UNITÁRIO | TOTAL
00001 | AREIA LAVADA, GROSSA, PARA REGIAO METROPOLITANA DO RIO DE JANEIRO | EMOP | M3 | 0.65 | 113.5 | 73.775
00149 | CIMENTO PORTLAND COMPOSTO CP II-32, EM SACO DE 50KG, CONFORME ABNT NBR 16697 | EMOP | KG | 287 | 0.5822 | 167.0914
00519 | SAIBRO | EMOP | M3 | 0.65 | 120 | 78
|  |  |  | TOTAL Material: |  | 318.8664
Mão de Obra |  | FONTE | UNID | COEFICIENTE | PREÇO UNITÁRIO | TOTAL
01999 | MAO-DE-OBRA DE SERVENTE DA CONSTRUCAO CIVIL, INCLUSIVE ENCARGOS SOCIAIS - Percentual=3,0000% | EMOP | H | 11 | 21.3 | 241.329
|  |  |  | TOTAL Mão de Obra: |  | 241.329
|  |  |  | VALOR: |  | 560.2
07.007.0020-1 ARGAMASSA DE CIMENTO, SAIBRO E AREIA, NO TRACO 1:3:3, PREPAROMECANICO (M3)
Equipamento Custo Horário |  | FONTE | UNID | COEFICIENTE | PREÇO UNITÁRIO | TOTAL
19.007.0004-4 | BETONEIRA PARA 320L DE MISTURA SECA, DE CARREGAMENTO MECANICOE TAMBOR REVERSIVEL, COM MOTOR A GASOLINA, EXCLUSIVE OPERADOR | EMOP | H | 0.2 | 1.1921 | 0.2384
19.007.0004-2 | BETONEIRA PARA 320L DE MISTURA SECA,DE CARREGAMENTO MECANICOE TAMBOR REVERSIVEL,COM MOTOR A GASOLINA,EXCLUSIVE OPERADOR | EMOP | H | 0.65 | 11.8521 | 7.7038
|  |  |  | TOTAL Equipamento Custo Horário: |  | 7.9422
Material |  | FONTE | UNID | COEFICIENTE | PREÇO UNITÁRIO | TOTAL
00001 | AREIA LAVADA, GROSSA, PARA REGIAO METROPOLITANA DO RIO DE JANEIRO | EMOP | M3 | 0.65 | 113.5 | 73.775
00149 | CIMENTO PORTLAND COMPOSTO CP II-32, EM SACO DE 50KG, CONFORME ABNT NBR 16697 | EMOP | KG | 287 | 0.5822 | 167.0914
00519 | SAIBRO | EMOP | M3 | 0.65 | 120 | 78
|  |  |  | TOTAL Material: |  | 318.8664
Mão de Obra |  | FONTE | UNID | COEFICIENTE | PREÇO UNITÁRIO | TOTAL
01969 | MAO-DE-OBRA DE OPERADOR DE MAQUINAS AUX. (COMPRESSOR, ROLO COMPACTADOR LEVE...), INCLUSIVE ENCARGOS SOCIAIS - Percentual=3,0000% | EMOP | H | 0.65 | 29.47 | 19.7301
01999 | MAO-DE-OBRA DE SERVENTE DA CONSTRUCAO CIVIL, INCLUSIVE ENCARGOS SOCIAIS - Percentual=3,0000% | EMOP | H | 3.8 | 21.3 | 83.3682
|  |  |  | TOTAL Mão de Obra: |  | 103.0983
|  |  |  | VALOR: |  | 429.91
11.009.0014-1 BARRA DE ACO CA-50,COM SALIENCIA OU MOSSA,COEFICIENTE DE CONFORMACAO SUPERFICIAL MINIMO (ADERENCIA) IGUAL A 1,5,DIAMETRODE 8 A 12,5MM,DESTINADA A ARMADURA DE CONCRETO ARMADO,10%DE PERDAS DE PONTAS E ARAME 18.FORNECIMENTO (KG)
Material |  | FONTE | UNID | COEFICIENTE | PREÇO UNITÁRIO | TOTAL
06212 | ACO CA-50, ESTIRADO, PRECO DE FABRICA, NO DIAMETRO DE 08,0MM | EMOP | KG | 0.37 | 7.44 | 2.7528
06213 | ACO CA-50, ESTIRADO, PRECO DE FABRICA, NO DIAMETRO DE 10,0MM | EMOP | KG | 0.37 | 5.85 | 2.1645
06214 | ACO CA-50, ESTIRADO, PRECO DE FABRICA, NO DIAMETRO DE 12,5MM | EMOP | KG | 0.37 | 6.16 | 2.2792
00004 | ARAME RECOZIDO Nº 18 | EMOP | KG | 0.03 | 13.38 | 0.4014
|  |  |  | TOTAL Material: |  | 7.5979
|  |  |  | VALOR: |  | 7.6
19.007.0004-4 BETONEIRA PARA 320L DE MISTURA SECA, DE CARREGAMENTO MECANICOE TAMBOR REVERSIVEL, COM MOTOR A GASOLINA, EXCLUSIVE OPERADOR (H)
Material |  | FONTE | UNID | COEFICIENTE | PREÇO UNITÁRIO | TOTAL
01434 | BETONEIRA PARA 320 LITROS DE MISTURA SECA, SEM CARREGAMENTOMECANICO E TAMBOR REVERSIVEL, COM MOTOR A GASOLINA | EMOP | UN | 0.00018 | 6623.23 | 1.1921
|  |  |  | TOTAL Material: |  | 1.1921
|  |  |  | VALOR: |  | 1.19
19.007.0004-2 BETONEIRA PARA 320L DE MISTURA SECA,DE CARREGAMENTO MECANICOE TAMBOR REVERSIVEL,COM MOTOR A GASOLINA,EXCLUSIVE OPERADOR (H)
Material |  | FONTE | UNID | COEFICIENTE | PREÇO UNITÁRIO | TOTAL
01434 | BETONEIRA PARA 320 LITROS DE MISTURA SECA, SEM CARREGAMENTOMECANICO E TAMBOR REVERSIVEL, COM MOTOR A GASOLINA | EMOP | UN | 0.00028 | 6623.23 | 1.8545
00215 | GASOLINA COMUM NA BOMBA | EMOP | L | 1.5 | 6.02 | 9.03
00222 | GRAXA COMUM P/LUBRIFICACAO DE CHASSIS, EM TAMBORES DE 170KG | EMOP | KG | 0.01 | 12.13 | 0.1213
00220 | OLEO LUBRIFICANTE MINERAL MULTIVISCOSO, CLASSIFICACAO API CG-4, GRAU SAE 20W-40 | EMOP | L | 0.03 | 28.21 | 0.8463
|  |  |  | TOTAL Material: |  | 11.8521
|  |  |  | VALOR: |  | 11.85
58.002.0407-1 CAIBRO 2"X3" (M)
Material |  | FONTE | UNID | COEFICIENTE | PREÇO UNITÁRIO | TOTAL
05434 | MACARANDUBA EM PECAS, DE 3,75X7,50CM (1.1/2"X3") | EMOP | M | 1.33 | 11.5 | 15.295
|  |  |  | TOTAL Material: |  | 15.295
|  |  |  | VALOR: |  | 15.3
13.001.0010-1 CHAPISCO EM SUPERFICIE DE CONCRETO OU ALVENARIA, COM ARGAMASSA DE CIMENTO E AREIA, NO TRACO 1:3, COM 5MM DE ESPESSURA (M2)
Mão de Obra |  | FONTE | UNID | COEFICIENTE | PREÇO UNITÁRIO | TOTAL
01968 | MAO-DE-OBRA DE PEDREIRO, INCLUSIVE ENCARGOS SOCIAIS - Percentual=3,0000% | EMOP | H | 0.1 | 29.47 | 3.0354
01999 | MAO-DE-OBRA DE SERVENTE DA CONSTRUCAO CIVIL, INCLUSIVE ENCARGOS SOCIAIS - Percentual=3,0000% | EMOP | H | 0.1 | 21.3 | 2.1939
|  |  |  | TOTAL Mão de Obra: |  | 5.2293
Serviço |  | FONTE | UNID | COEFICIENTE | PREÇO UNITÁRIO | TOTAL
07.002.0025-1 | ARGAMASSA DE CIMENTO E AREIA, NO TRACO 1:3, PREPARO MECANICO | EMOP | M3 | 0.005 | 471.9463 | 2.3597
|  |  |  | TOTAL Serviço: |  | 2.3597
|  |  |  | VALOR: |  | 7.59
11.001.0001-1 CONCRETO DOSADO RACIONALMENTE PARA UMA RESISTENCIA CARACTERISTICA A COMPRESSAO DE 10MPA, COMPREENDENDO APENAS O FORNECIMENTO DOS MATERIAIS, INCLUSIVE 5% DE PERDAS (M3)
Material |  | FONTE | UNID | COEFICIENTE | PREÇO UNITÁRIO | TOTAL
00001 | AREIA LAVADA, GROSSA, PARA REGIAO METROPOLITANA DO RIO DE JANEIRO - Percentual=5,0000% | EMOP | M3 | 0.69 | 113.5 | 82.2307
00149 | CIMENTO PORTLAND COMPOSTO CP II-32, EM SACO DE 50KG, CONFORME ABNT NBR 16697 - Percentual=5,0000% | EMOP | KG | 262 | 0.5822 | 160.1632
14543 | PEDRA BRITADA 1 E 2 (MEDIA), PARA REGIAO METROPOLITANA DO RIO DE JANEIRO - Percentual=5,0000% | EMOP | T | 1.1426 | 94 | 112.7746
|  |  |  | TOTAL Material: |  | 355.1685
|  |  |  | VALOR: |  | 355.17
11.001.0005-1 CONCRETO DOSADO RACIONALMENTE PARA UMA RESISTENCIA CARACTERISTICA A COMPRESSAO DE 15MPA, COMPREENDENDO APENAS O FORNECIMENTO DOS MATERIAIS, INCLUSIVE 5% DE PERDAS (M3)
Material |  | FONTE | UNID | COEFICIENTE | PREÇO UNITÁRIO | TOTAL
00001 | AREIA LAVADA, GROSSA, PARA REGIAO METROPOLITANA DO RIO DE JANEIRO - Percentual=5,0000% | EMOP | M3 | 0.657 | 113.5 | 78.2979
00149 | CIMENTO PORTLAND COMPOSTO CP II-32, EM SACO DE 50KG, CONFORME ABNT NBR 16697 - Percentual=5,0000% | EMOP | KG | 305 | 0.5822 | 186.4495
14543 | PEDRA BRITADA 1 E 2 (MEDIA), PARA REGIAO METROPOLITANA DO RIO DE JANEIRO - Percentual=5,0000% | EMOP | T | 1.1426 | 94 | 112.7746
|  |  |  | TOTAL Material: |  | 377.522
|  |  |  | VALOR: |  | 377.52
11.011.0030-1 CORTE, DOBRAGEM, MONTAGEM E COLOCACAO DE FERRAGENS NAS FORMAS, ACO CA-50, EM BARRAS REDONDAS, COM DIAMETRO DE 8 A 12, 5MM (KG)
Mão de Obra |  | FONTE | UNID | COEFICIENTE | PREÇO UNITÁRIO | TOTAL
01998 | MAO-DE-OBRA DE ARMADOR DE CONCRETO ARMADO, INCLUSIVE ENCARGOS SOCIAIS - Percentual=3,0000% | EMOP | H | 0.105 | 29.47 | 3.1871
01999 | MAO-DE-OBRA DE SERVENTE DA CONSTRUCAO CIVIL, INCLUSIVE ENCARGOS SOCIAIS - Percentual=3,0000% | EMOP | H | 0.105 | 21.3 | 2.3035
|  |  |  | TOTAL Mão de Obra: |  | 5.4906
|  |  |  | VALOR: |  | 5.49
13.001.0025-1 EMBOCO COM ARGAMASSA DE CIMENTO E AREIA, NO TRACO 1:3 COM 1, 5CM DE ESPESSURA, INCLUSIVE CHAPISCO DE CIMENTO E AREIA, NO TRACO 1:3 (M2)
Mão de Obra |  | FONTE | UNID | COEFICIENTE | PREÇO UNITÁRIO | TOTAL
01968 | MAO-DE-OBRA DE PEDREIRO, INCLUSIVE ENCARGOS SOCIAIS - Percentual=3,0000% | EMOP | H | 0.4 | 29.47 | 12.1416
01999 | MAO-DE-OBRA DE SERVENTE DA CONSTRUCAO CIVIL, INCLUSIVE ENCARGOS SOCIAIS - Percentual=3,0000% | EMOP | H | 0.4 | 21.3 | 8.7756
|  |  |  | TOTAL Mão de Obra: |  | 20.9172
Serviço |  | FONTE | UNID | COEFICIENTE | PREÇO UNITÁRIO | TOTAL
07.002.0025-1 | ARGAMASSA DE CIMENTO E AREIA, NO TRACO 1:3, PREPARO MECANICO | EMOP | M3 | 0.017 | 471.9463 | 8.023
13.001.0010-1 | CHAPISCO EM SUPERFICIE DE CONCRETO OU ALVENARIA, COM ARGAMASSA DE CIMENTO E AREIA, NO TRACO 1:3, COM 5MM DE ESPESSURA | EMOP | M2 | 1 | 7.589 | 7.589
|  |  |  | TOTAL Serviço: |  | 15.612
|  |  |  | VALOR: |  | 36.53
13.001.0030-1 EMBOCO COM ARGAMASSA DE CIMENTO E AREIA, NO TRACO 1:4 COM 1, 5CM DE ESPESSURA, INCLUSIVE CHAPISCO DE CIMENTO E AREIA, NO TRACO 1:3 (M2)
Mão de Obra |  | FONTE | UNID | COEFICIENTE | PREÇO UNITÁRIO | TOTAL
01968 | MAO-DE-OBRA DE PEDREIRO, INCLUSIVE ENCARGOS SOCIAIS - Percentual=3,0000% | EMOP | H | 0.4 | 29.47 | 12.1416
01999 | MAO-DE-OBRA DE SERVENTE DA CONSTRUCAO CIVIL, INCLUSIVE ENCARGOS SOCIAIS - Percentual=3,0000% | EMOP | H | 0.4 | 21.3 | 8.7756
|  |  |  | TOTAL Mão de Obra: |  | 20.9172
Serviço |  | FONTE | UNID | COEFICIENTE | PREÇO UNITÁRIO | TOTAL
07.002.0030-1 | ARGAMASSA DE CIMENTO E AREIA, NO TRACO 1:4, PREPARO MECANICO | EMOP | M3 | 0.017 | 451.6389 | 7.6778
13.001.0010-1 | CHAPISCO EM SUPERFICIE DE CONCRETO OU ALVENARIA, COM ARGAMASSA DE CIMENTO E AREIA, NO TRACO 1:3, COM 5MM DE ESPESSURA | EMOP | M2 | 1 | 7.589 | 7.589
|  |  |  | TOTAL Serviço: |  | 15.2668
|  |  |  | VALOR: |  | 36.18
11.004.0035-1 ESCORAMENTO DE FORMAS ATE 3, 30M DE PE DIREITO, COM MADEIRA DE3ª, TABUAS EMPREGADAS 3 VEZES, PRUMOS 4 VEZES (M3)
Material |  | FONTE | UNID | COEFICIENTE | PREÇO UNITÁRIO | TOTAL
00368 | PINUS, EM PECAS DE 7,50X7,50CM (3"X3") - GRUPOS: I,II,III EIV, DA TABELA CLASSIFICATORIA MUNICIPAL DE ESPECIFICACOES DEPRODUTOS MADEIREIROS DO MUNICIPIO DO RJ | EMOP | M | 0.4 | 6.95 | 2.78
00453 | PREGO COM OU SEM CABECA, EM CAIXAS DE 50KG, OU QUANTIDADES EQUIVALENTES, Nº12X12 A 18X30 | EMOP | KG | 0.033 | 14.32 | 0.4725
|  |  |  | TOTAL Material: |  | 3.2525
Mão de Obra |  | FONTE | UNID | COEFICIENTE | PREÇO UNITÁRIO | TOTAL
01990 | MAO-DE-OBRA DE CARPINTEIRO DE FORMA DE CONCRETO, INCLUSIVE ENCARGOS SOCIAIS - Percentual=3,0000% | EMOP | H | 0.17 | 29.47 | 5.1601
01999 | MAO-DE-OBRA DE SERVENTE DA CONSTRUCAO CIVIL, INCLUSIVE ENCARGOS SOCIAIS - Percentual=3,0000% | EMOP | H | 0.17 | 21.3 | 3.7296
|  |  |  | TOTAL Mão de Obra: |  | 8.8897
Serviço |  | FONTE | UNID | COEFICIENTE | PREÇO UNITÁRIO | TOTAL
54.001.0178-1 | PINUS EM PECAS DE 2,50X22,50CM, (1"X9") | EMOP | M | 0.244 | 8.5234 | 2.0797
|  |  |  | TOTAL Serviço: |  | 2.0797
|  |  |  | VALOR: |  | 14.22
54.001.0100-1 FORMA DE MAD. P/MOLDAGEM (M2)
Serviço |  | FONTE | UNID | COEFICIENTE | PREÇO UNITÁRIO | TOTAL
11.004.0035-1 | ESCORAMENTO DE FORMAS ATE 3, 30M DE PE DIREITO, COM MADEIRA DE3ª, TABUAS EMPREGADAS 3 VEZES, PRUMOS 4 VEZES | EMOP | M3 | 1.8 | 14.2219 | 25.5994
11.004.0022-1 | FORMAS DE MADEIRA DE 3ª PARA MOLDAGEM DE PECAS DE CONCRETO ARMADO COM PARAMENTOS PLANOS, EM LAJES, VIGAS, PAREDES, ETC, SERVINDO A MADEIRA 1, 4 VEZES, INCLUSIVE DESMOLDAGEM, EXCLUSIVE ESCORAMENTO | EMOP | M2 | 1 | 101.7944 | 101.7944
|  |  |  | TOTAL Serviço: |  | 127.3938
|  |  |  | VALOR: |  | 127.39
11.004.0022-1 FORMAS DE MADEIRA DE 3ª PARA MOLDAGEM DE PECAS DE CONCRETO ARMADO COM PARAMENTOS PLANOS, EM LAJES, VIGAS, PAREDES, ETC, SERVINDO A MADEIRA 1, 4 VEZES, INCLUSIVE DESMOLDAGEM, EXCLUSIVE ESCORAMENTO (M2)
Material |  | FONTE | UNID | COEFICIENTE | PREÇO UNITÁRIO | TOTAL
00349 | PINUS, EM PECAS DE 2,50X30,00CM (1"X12") - GRUPOS:I,II,III EIV, DA TABELA CLASSIFICATORIA MUNICIPAL DE ESPECIFICACOES DE PRODUTOS MADEIREIROS DO MUNICIPIO RJ | EMOP | M | 1.5 | 12.54 | 18.81
00368 | PINUS, EM PECAS DE 7,50X7,50CM (3"X3") - GRUPOS: I,II,III EIV, DA TABELA CLASSIFICATORIA MUNICIPAL DE ESPECIFICACOES DEPRODUTOS MADEIREIROS DO MUNICIPIO DO RJ | EMOP | M | 0.8 | 6.95 | 5.56
00453 | PREGO COM OU SEM CABECA, EM CAIXAS DE 50KG, OU QUANTIDADES EQUIVALENTES, Nº12X12 A 18X30 | EMOP | KG | 0.1 | 14.32 | 1.432
|  |  |  | TOTAL Material: |  | 25.802
Mão de Obra |  | FONTE | UNID | COEFICIENTE | PREÇO UNITÁRIO | TOTAL
01990 | MAO-DE-OBRA DE CARPINTEIRO DE FORMA DE CONCRETO, INCLUSIVE ENCARGOS SOCIAIS - Percentual=3,0000% | EMOP | H | 1.05 | 29.47 | 31.8718
01999 | MAO-DE-OBRA DE SERVENTE DA CONSTRUCAO CIVIL, INCLUSIVE ENCARGOS SOCIAIS - Percentual=3,0000% | EMOP | H | 1.05 | 21.3 | 23.0359
|  |  |  | TOTAL Mão de Obra: |  | 54.9077
Serviço |  | FONTE | UNID | COEFICIENTE | PREÇO UNITÁRIO | TOTAL
17.025.0040-1 | PINTURA COM EMULSAO OLEOSA PARA DESMOLDAGEM DE FORMAS DE MADEIRA, EM DUAS DEMAOS | EMOP | M2 | 1 | 4.0379 | 4.0379
54.001.0178-1 | PINUS EM PECAS DE 2,50X22,50CM, (1"X9") | EMOP | M | 2 | 8.5234 | 17.0468
|  |  |  | TOTAL Serviço: |  | 21.0847
|  |  |  | VALOR: |  | 101.79
11.004.0024-1 FORMAS DE MADEIRA DE 3ª, PARA MOLDAGEM DE PECAS DE CONCRETOPARAMENTOS CURVOS, SERVINDO A MADEIRA 1, 4 VEZES, INCLUSIVE DESMOLDAGEM, EXCLUSIVE ESCORAMENTO (M2)
Material |  | FONTE | UNID | COEFICIENTE | PREÇO UNITÁRIO | TOTAL
00349 | PINUS, EM PECAS DE 2,50X30,00CM (1"X12") - GRUPOS:I,II,III EIV, DA TABELA CLASSIFICATORIA MUNICIPAL DE ESPECIFICACOES DE PRODUTOS MADEIREIROS DO MUNICIPIO RJ | EMOP | M | 2.3 | 12.54 | 28.842
00368 | PINUS, EM PECAS DE 7,50X7,50CM (3"X3") - GRUPOS: I,II,III EIV, DA TABELA CLASSIFICATORIA MUNICIPAL DE ESPECIFICACOES DEPRODUTOS MADEIREIROS DO MUNICIPIO DO RJ | EMOP | M | 0.5 | 6.95 | 3.475
00453 | PREGO COM OU SEM CABECA, EM CAIXAS DE 50KG, OU QUANTIDADES EQUIVALENTES, Nº12X12 A 18X30 | EMOP | KG | 0.12 | 14.32 | 1.7184
|  |  |  | TOTAL Material: |  | 34.0354
Mão de Obra |  | FONTE | UNID | COEFICIENTE | PREÇO UNITÁRIO | TOTAL
01990 | MAO-DE-OBRA DE CARPINTEIRO DE FORMA DE CONCRETO, INCLUSIVE ENCARGOS SOCIAIS - Percentual=3,0000% | EMOP | H | 1.8 | 29.47 | 54.6373
01999 | MAO-DE-OBRA DE SERVENTE DA CONSTRUCAO CIVIL, INCLUSIVE ENCARGOS SOCIAIS - Percentual=3,0000% | EMOP | H | 1.8 | 21.3 | 39.4902
|  |  |  | TOTAL Mão de Obra: |  | 94.1275
Serviço |  | FONTE | UNID | COEFICIENTE | PREÇO UNITÁRIO | TOTAL
17.025.0040-1 | PINTURA COM EMULSAO OLEOSA PARA DESMOLDAGEM DE FORMAS DE MADEIRA, EM DUAS DEMAOS | EMOP | M2 | 1 | 4.0379 | 4.0379
54.001.0178-1 | PINUS EM PECAS DE 2,50X22,50CM, (1"X9") | EMOP | M | 1.9 | 8.5234 | 16.1944
|  |  |  | TOTAL Serviço: |  | 20.2323
|  |  |  | VALOR: |  | 148.4
11.002.0023-1 LANCAMENTO DE CONCRETO EM PECAS ARMADAS,INCLUSIVE TRANSPORTEHORIZONTAL ATE 20,00M EM CARRINHOS,E VERTICAL ATE 10,00M COM TORRE E GUINCHO,COLOCACAO,ADENSAMENTO E ACABAMENTO,CONSIDERANDO UMA PRODUCAO APROXIMADA DE 2,00M3/H (M3)
Equipamento Custo Horário |  | FONTE | UNID | COEFICIENTE | PREÇO UNITÁRIO | TOTAL
19.007.0013-2 | VIBRADOR DE IMERSAO,TUBO DE 48X480MM,COM MANGOTE DE 5,00M DECOMPRIMENTO,MOTOR ELETRICO,EXCLUSIVE OPERADOR | EMOP | H | 0.4 | 1.73 | 0.692
19.007.0013-4 | VIBRADOR DE IMERSAO,TUBO DE 48X480MM,COM MANGOTE DE 5,00M DECOMPRIMENTO,MOTOR ELETRICO,EXCLUSIVE OPERADOR | EMOP | H | 0.6 | 0.44 | 0.264
|  |  |  | TOTAL Equipamento Custo Horário: |  | 0.956
Mão de Obra |  | FONTE | UNID | COEFICIENTE | PREÇO UNITÁRIO | TOTAL
01990 | MAO-DE-OBRA DE CARPINTEIRO DE FORMA DE CONCRETO, INCLUSIVE ENCARGOS SOCIAIS - Percentual=3,0000% | EMOP | H | 0.5 | 29.47 | 15.177
01969 | MAO-DE-OBRA DE OPERADOR DE MAQUINAS AUX. (COMPRESSOR, ROLO COMPACTADOR LEVE...), INCLUSIVE ENCARGOS SOCIAIS - Percentual=3,0000% | EMOP | H | 0.5 | 29.47 | 15.177
01968 | MAO-DE-OBRA DE PEDREIRO, INCLUSIVE ENCARGOS SOCIAIS - Percentual=3,0000% | EMOP | H | 1 | 29.47 | 30.3541
01999 | MAO-DE-OBRA DE SERVENTE DA CONSTRUCAO CIVIL, INCLUSIVE ENCARGOS SOCIAIS - Percentual=3,0000% | EMOP | H | 4 | 21.3 | 87.756
|  |  |  | TOTAL Mão de Obra: |  | 148.4641
Serviço |  | FONTE | UNID | COEFICIENTE | PREÇO UNITÁRIO | TOTAL
05.006.0002-1 | LOCACAO DE TORRE-ANDAIME TUBULAR SOBRE RODIZIOS,EXCLUSIVE ALUGUEL DOS RODIZIOS,TRANSPORTE DOS ELEMENTOS DA TORRE,PLATAFORMA OU PASSARELA DE PINHO,MONTAGEM E DESMONTAGEM | EMOP | MXMES | 0.2677 | 33.64 | 9.0054
|  |  |  | TOTAL Serviço: |  | 9.0054
|  |  |  | VALOR: |  | 158.43
11.002.0031-1 LANCAMENTO DE CONCRETO EM PECAS SEM ARMADURA, EM CONDICOES ESPECIAIS, INCLUSIVE TRANSPORTE HORIZONTAL ATE 20, 00M EM CARRINHOS, E VERTICAL ATE 10, 00M COM TORRE E GUINCHO, COLOCACAO, ADENSAMENTO E ACABAMENTO, CONSIDERANDO UMA PRODUCAO APROXIMADA DE1, 00M3/H (M3)
Equipamento Custo Horário |  | FONTE | UNID | COEFICIENTE | PREÇO UNITÁRIO | TOTAL
19.007.0013-2 | VIBRADOR DE IMERSAO,TUBO DE 48X480MM,COM MANGOTE DE 5,00M DECOMPRIMENTO,MOTOR ELETRICO,EXCLUSIVE OPERADOR | EMOP | H | 0.15 | 1.73 | 0.2595
19.007.0013-4 | VIBRADOR DE IMERSAO,TUBO DE 48X480MM,COM MANGOTE DE 5,00M DECOMPRIMENTO,MOTOR ELETRICO,EXCLUSIVE OPERADOR | EMOP | H | 0.85 | 0.44 | 0.374
|  |  |  | TOTAL Equipamento Custo Horário: |  | 0.6335
Mão de Obra |  | FONTE | UNID | COEFICIENTE | PREÇO UNITÁRIO | TOTAL
01990 | MAO-DE-OBRA DE CARPINTEIRO DE FORMA DE CONCRETO, INCLUSIVE ENCARGOS SOCIAIS - Percentual=3,0000% | EMOP | H | 1 | 29.47 | 30.3541
01969 | MAO-DE-OBRA DE OPERADOR DE MAQUINAS AUX. (COMPRESSOR, ROLO COMPACTADOR LEVE...), INCLUSIVE ENCARGOS SOCIAIS - Percentual=3,0000% | EMOP | H | 1 | 29.47 | 30.3541
01968 | MAO-DE-OBRA DE PEDREIRO, INCLUSIVE ENCARGOS SOCIAIS - Percentual=3,0000% | EMOP | H | 1 | 29.47 | 30.3541
01999 | MAO-DE-OBRA DE SERVENTE DA CONSTRUCAO CIVIL, INCLUSIVE ENCARGOS SOCIAIS - Percentual=3,0000% | EMOP | H | 5 | 21.3 | 109.695
|  |  |  | TOTAL Mão de Obra: |  | 200.7573
Serviço |  | FONTE | UNID | COEFICIENTE | PREÇO UNITÁRIO | TOTAL
05.006.0002-1 | LOCACAO DE TORRE-ANDAIME TUBULAR SOBRE RODIZIOS,EXCLUSIVE ALUGUEL DOS RODIZIOS,TRANSPORTE DOS ELEMENTOS DA TORRE,PLATAFORMA OU PASSARELA DE PINHO,MONTAGEM E DESMONTAGEM | EMOP | MXMES | 0.2625 | 33.64 | 8.8305
|  |  |  | TOTAL Serviço: |  | 8.8305
|  |  |  | VALOR: |  | 210.22
11.002.0035-1 LANCAMENTO DE CONCRETO EM PECAS SEM ARMADURA, INCLUSIVE O TRANSPORTE HORIZONTAL ATE 20, 00M EM CARRINHOS, COLOCACAO, ADENSAMENTO E ACABAMENTO, CONSIDERANDO UMA PRODUCAO APROXIMADA DE 2, 00M3/H (M3)
Equipamento Custo Horário |  | FONTE | UNID | COEFICIENTE | PREÇO UNITÁRIO | TOTAL
19.007.0013-2 | VIBRADOR DE IMERSAO,TUBO DE 48X480MM,COM MANGOTE DE 5,00M DECOMPRIMENTO,MOTOR ELETRICO,EXCLUSIVE OPERADOR | EMOP | H | 0.3 | 1.73 | 0.519
19.007.0013-4 | VIBRADOR DE IMERSAO,TUBO DE 48X480MM,COM MANGOTE DE 5,00M DECOMPRIMENTO,MOTOR ELETRICO,EXCLUSIVE OPERADOR | EMOP | H | 0.7 | 0.44 | 0.308
|  |  |  | TOTAL Equipamento Custo Horário: |  | 0.827
Mão de Obra |  | FONTE | UNID | COEFICIENTE | PREÇO UNITÁRIO | TOTAL
01990 | MAO-DE-OBRA DE CARPINTEIRO DE FORMA DE CONCRETO, INCLUSIVE ENCARGOS SOCIAIS - Percentual=3,0000% | EMOP | H | 0.5 | 29.47 | 15.177
01968 | MAO-DE-OBRA DE PEDREIRO, INCLUSIVE ENCARGOS SOCIAIS - Percentual=3,0000% | EMOP | H | 0.5 | 29.47 | 15.177
01999 | MAO-DE-OBRA DE SERVENTE DA CONSTRUCAO CIVIL, INCLUSIVE ENCARGOS SOCIAIS - Percentual=3,0000% | EMOP | H | 3 | 21.3 | 65.817
|  |  |  | TOTAL Mão de Obra: |  | 96.171
|  |  |  | VALOR: |  | 97
05.006.0002-1 LOCACAO DE TORRE-ANDAIME TUBULAR SOBRE RODIZIOS,EXCLUSIVE ALUGUEL DOS RODIZIOS,TRANSPORTE DOS ELEMENTOS DA TORRE,PLATAFORMA OU PASSARELA DE PINHO,MONTAGEM E DESMONTAGEM (MXMES)
Material |  | FONTE | UNID | COEFICIENTE | PREÇO UNITÁRIO | TOTAL
14837 | LOCACAO DE TORRE-ANDAIME METALICA COM ELEMENTOS TUBULARES SOBRE SAPATAS,(1,00X1,00)M OU (1,50X1,50)M,EXCL.PISO,SAP.,TRAN | EMOP | MXMES | 1 | 33.64 | 33.64
|  |  |  | TOTAL Material: |  | 33.64
|  |  |  | VALOR: |  | 33.64
19.006.0022-4 MAQUINAS DE JUNTAS(SERRA DE CONCRETO) MOTOR A GASOLINA PARTIDA MANUAL,CHASSIS REFORCADO,GUARDA PROTETORA PARA ACOMADAR SERRAS DE ATE 14",SERRA PARA CONCRETO ESPECIALMENTE DESENVOLVIDA PARA ABERTURAS DE JUNTA DE DILATACAO COM 3.600RPM,INCLUSIVE OPERADOR (H)
Material |  | FONTE | UNID | COEFICIENTE | PREÇO UNITÁRIO | TOTAL
01590 | MAQUINA DE JUNTAS (SERRA P/CONCRETO), C/MOTOR A GAS.8,25CV,PART.MANUAIS, CHASSIS REFOR.,P/ACOM.SERRAS 14",PRECO S/DISCO | EMOP | UN | 0.0001 | 6865.47 | 0.6865
|  |  |  | TOTAL Material: |  | 0.6865
Mão de Obra |  | FONTE | UNID | COEFICIENTE | PREÇO UNITÁRIO | TOTAL
01970 | MAO-DE-OBRA DE OPERADOR DE MAQUINA (TRATOR, ETC), INCLUSIVEENCARGOS SOCIAIS | EMOP | H | 1 | 33.09 | 33.09
|  |  |  | TOTAL Mão de Obra: |  | 33.09
|  |  |  | VALOR: |  | 33.78
19.006.0022-2 MAQUINAS DE JUNTAS(SERRA DE CONCRETO) MOTOR A GASOLINA PARTIDA MANUAL,CHASSIS REFORCADO,GUARDA PROTETORA PARA ACOMODAR SERRAS DE ATE 14",SERRA PARA CONCRETO ESPECIALMENTE DESENVOLVIDA PARA ABERTURAS DE JUNTA DE DILATACAO COM 3.600RPM,INCLUSIVE OPERADOR (H)
Material |  | FONTE | UNID | COEFICIENTE | PREÇO UNITÁRIO | TOTAL
00215 | GASOLINA COMUM NA BOMBA | EMOP | L | 2 | 6.02 | 12.04
00222 | GRAXA COMUM P/LUBRIFICACAO DE CHASSIS, EM TAMBORES DE 170KG | EMOP | KG | 0.005 | 12.13 | 0.0606
01590 | MAQUINA DE JUNTAS (SERRA P/CONCRETO), C/MOTOR A GAS.8,25CV,PART.MANUAIS, CHASSIS REFOR.,P/ACOM.SERRAS 14",PRECO S/DISCO | EMOP | UN | 0.00018 | 6865.47 | 1.2357
00220 | OLEO LUBRIFICANTE MINERAL MULTIVISCOSO, CLASSIFICACAO API CG-4, GRAU SAE 20W-40 | EMOP | L | 0.04 | 28.21 | 1.1284
00679 | SERRA DIAMANTADA DE 14", PARA CONCRETO | EMOP | UN | 0.2 | 174.07 | 34.814
|  |  |  | TOTAL Material: |  | 49.2787
Mão de Obra |  | FONTE | UNID | COEFICIENTE | PREÇO UNITÁRIO | TOTAL
01970 | MAO-DE-OBRA DE OPERADOR DE MAQUINA (TRATOR, ETC), INCLUSIVEENCARGOS SOCIAIS | EMOP | H | 1 | 33.09 | 33.09
|  |  |  | TOTAL Mão de Obra: |  | 33.09
|  |  |  | VALOR: |  | 82.37
07.001.0010-1 PASTA DE CIMENTO COMUM (M3)
Material |  | FONTE | UNID | COEFICIENTE | PREÇO UNITÁRIO | TOTAL
00149 | CIMENTO PORTLAND COMPOSTO CP II-32, EM SACO DE 50KG, CONFORME ABNT NBR 16697 | EMOP | KG | 1250 | 0.5822 | 727.75
|  |  |  | TOTAL Material: |  | 727.75
Mão de Obra |  | FONTE | UNID | COEFICIENTE | PREÇO UNITÁRIO | TOTAL
01999 | MAO-DE-OBRA DE SERVENTE DA CONSTRUCAO CIVIL, INCLUSIVE ENCARGOS SOCIAIS - Percentual=3,0000% | EMOP | H | 9 | 21.3 | 197.451
|  |  |  | TOTAL Mão de Obra: |  | 197.451
|  |  |  | VALOR: |  | 925.2
17.025.0040-1 PINTURA COM EMULSAO OLEOSA PARA DESMOLDAGEM DE FORMAS DE MADEIRA, EM DUAS DEMAOS (M2)
Material |  | FONTE | UNID | COEFICIENTE | PREÇO UNITÁRIO | TOTAL
00995 | DESMOLDANTE PROTETOR DE FORMAS EM EMULSAO OLEOSA | EMOP | L | 0.07 | 10.674 | 0.7471
|  |  |  | TOTAL Material: |  | 0.7471
Mão de Obra |  | FONTE | UNID | COEFICIENTE | PREÇO UNITÁRIO | TOTAL
01999 | MAO-DE-OBRA DE SERVENTE DA CONSTRUCAO CIVIL, INCLUSIVE ENCARGOS SOCIAIS - Percentual=3,0000% | EMOP | H | 0.15 | 21.3 | 3.2908
|  |  |  | TOTAL Mão de Obra: |  | 3.2908
|  |  |  | VALOR: |  | 4.04
54.001.0178-1 PINUS EM PECAS DE 2,50X22,50CM, (1"X9") (M)
Material |  | FONTE | UNID | COEFICIENTE | PREÇO UNITÁRIO | TOTAL
00349 | PINUS, EM PECAS DE 2,50X30,00CM (1"X12") - GRUPOS:I,II,III EIV, DA TABELA CLASSIFICATORIA MUNICIPAL DE ESPECIFICACOES DE PRODUTOS MADEIREIROS DO MUNICIPIO RJ | EMOP | M | 0.6797 | 12.54 | 8.5234
|  |  |  | TOTAL Material: |  | 8.5234
|  |  |  | VALOR: |  | 8.52
59.003.0010-1 PINUS,PECA 1" X 12" E 1" X 9". (M2)
Material |  | FONTE | UNID | COEFICIENTE | PREÇO UNITÁRIO | TOTAL
00349 | PINUS, EM PECAS DE 2,50X30,00CM (1"X12") - GRUPOS:I,II,III EIV, DA TABELA CLASSIFICATORIA MUNICIPAL DE ESPECIFICACOES DE PRODUTOS MADEIREIROS DO MUNICIPIO RJ | EMOP | M | 1.665 | 12.54 | 20.8791
|  |  |  | TOTAL Material: |  | 20.8791
Serviço |  | FONTE | UNID | COEFICIENTE | PREÇO UNITÁRIO | TOTAL
54.001.0178-1 | PINUS EM PECAS DE 2,50X22,50CM, (1"X9") | EMOP | M | 2.275 | 8.5234 | 19.3907
|  |  |  | TOTAL Serviço: |  | 19.3907
|  |  |  | VALOR: |  | 40.27
11.002.0013-1 PREPARO DE CONCRETO, COMPREENDENDO MISTURA E AMASSAMENTO EM UMA BETONEIRA DE 320L, ADMITINDO-SE UMA PRODUCAO APROXIMADA DE2, 00M3/H, EXCLUINDO O FORNECIMENTO DOS MATERIAIS (M3)
Equipamento Custo Horário |  | FONTE | UNID | COEFICIENTE | PREÇO UNITÁRIO | TOTAL
19.007.0004-2 | BETONEIRA PARA 320L DE MISTURA SECA,DE CARREGAMENTO MECANICOE TAMBOR REVERSIVEL,COM MOTOR A GASOLINA,EXCLUSIVE OPERADOR | EMOP | H | 0.5 | 11.8521 | 5.926
|  |  |  | TOTAL Equipamento Custo Horário: |  | 5.926
Mão de Obra |  | FONTE | UNID | COEFICIENTE | PREÇO UNITÁRIO | TOTAL
01999 | MAO-DE-OBRA DE SERVENTE DA CONSTRUCAO CIVIL, INCLUSIVE ENCARGOS SOCIAIS - Percentual=3,0000% | EMOP | H | 4.5 | 21.3 | 98.7255
|  |  |  | TOTAL Mão de Obra: |  | 98.7255
|  |  |  | VALOR: |  | 104.65
11.002.0015-1 PREPARO DE CONCRETO, EM CONDICOES ESPECIAIS, COMPREENDENDO MISTURA E AMASSAMENTO EM UMA BETONEIRA DE 320L, ADMITINDO-SE UMAPRODUCAO APROXIMADA DE 1, 00M3/H, EXCLUINDO O FORNECIMENTO DOS MATERIAIS (M3)
Equipamento Custo Horário |  | FONTE | UNID | COEFICIENTE | PREÇO UNITÁRIO | TOTAL
19.007.0004-2 | BETONEIRA PARA 320L DE MISTURA SECA,DE CARREGAMENTO MECANICOE TAMBOR REVERSIVEL,COM MOTOR A GASOLINA,EXCLUSIVE OPERADOR | EMOP | H | 1 | 11.8521 | 11.8521
|  |  |  | TOTAL Equipamento Custo Horário: |  | 11.8521
Mão de Obra |  | FONTE | UNID | COEFICIENTE | PREÇO UNITÁRIO | TOTAL
01999 | MAO-DE-OBRA DE SERVENTE DA CONSTRUCAO CIVIL, INCLUSIVE ENCARGOS SOCIAIS - Percentual=3,0000% | EMOP | H | 6 | 21.3 | 131.634
|  |  |  | TOTAL Mão de Obra: |  | 131.634
|  |  |  | VALOR: |  | 143.49
13.002.0011-1 REVESTIMENTO EXTERNO, DE UMA VEZ, COM ARGAMASSA DE CIMENTO, SAIBRO MACIO E AREIA FINA, NO TRACO 1:3:3, COM ESPESSURA DE 2, 5CM, INCLUSIVE CHAPISCO DE CIMENTO E AREIA, NO TRACO 1:3 (M2)
Mão de Obra |  | FONTE | UNID | COEFICIENTE | PREÇO UNITÁRIO | TOTAL
01968 | MAO-DE-OBRA DE PEDREIRO, INCLUSIVE ENCARGOS SOCIAIS - Percentual=3,0000% | EMOP | H | 0.4 | 29.47 | 12.1416
01999 | MAO-DE-OBRA DE SERVENTE DA CONSTRUCAO CIVIL, INCLUSIVE ENCARGOS SOCIAIS - Percentual=3,0000% | EMOP | H | 0.4 | 21.3 | 8.7756
|  |  |  | TOTAL Mão de Obra: |  | 20.9172
Serviço |  | FONTE | UNID | COEFICIENTE | PREÇO UNITÁRIO | TOTAL
07.007.0020-1 | ARGAMASSA DE CIMENTO, SAIBRO E AREIA, NO TRACO 1:3:3, PREPAROMECANICO | EMOP | M3 | 0.03 | 429.9069 | 12.8972
13.001.0010-1 | CHAPISCO EM SUPERFICIE DE CONCRETO OU ALVENARIA, COM ARGAMASSA DE CIMENTO E AREIA, NO TRACO 1:3, COM 5MM DE ESPESSURA | EMOP | M2 | 1 | 7.589 | 7.589
|  |  |  | TOTAL Serviço: |  | 20.4862
|  |  |  | VALOR: |  | 41.4
19.011.0018-2 SERRA CIRCULAR,EXCLUSIVE OPERADOR (H)
Material |  | FONTE | UNID | COEFICIENTE | PREÇO UNITÁRIO | TOTAL
07414 | DISCO DE SERRA, PARA MADEIRA, DIAMETRO DE 18" (450MM) | EMOP | UN | 0.0003 | 285.42 | 0.0856
01584 | MOTOR 5CV C/UMA PONTA EIXO, C/ROSCA A ESQUERDA, DOTADO FLANGE DUPLO ZINC. P/FIXACAO SERRA CIRC.OU DISCO E PORCA FIXACAO | EMOP | UN | 0.00024 | 3135.63 | 0.7525
00724 | TARIFA DE ENERGIA ELETRICA, TIPO COMERCIAL | EMOP | KWH | 3.5 | 1.1036 | 3.8626
|  |  |  | TOTAL Material: |  | 4.7007
|  |  |  | VALOR: |  | 4.7
19.006.0030-4 SOQUETE VIBRATORIO DE 78KG,EXCLUSIVE OPERADOR (H)
Material |  | FONTE | UNID | COEFICIENTE | PREÇO UNITÁRIO | TOTAL
03537 | SOQUETE VIBRATORIO DE 78KG, COM MOTOR A GASOLINA DE 2,5CV | EMOP | UN | 0.0002 | 10890 | 2.178
|  |  |  | TOTAL Material: |  | 2.178
|  |  |  | VALOR: |  | 2.18
19.006.0030-2 SOQUETE VIBRATORIO DE 78KG,EXCLUSIVE OPERADOR (H)
Material |  | FONTE | UNID | COEFICIENTE | PREÇO UNITÁRIO | TOTAL
00215 | GASOLINA COMUM NA BOMBA | EMOP | L | 1 | 6.02 | 6.02
03537 | SOQUETE VIBRATORIO DE 78KG, COM MOTOR A GASOLINA DE 2,5CV | EMOP | UN | 0.00028 | 10890 | 3.0492
|  |  |  | TOTAL Material: |  | 9.0692
|  |  |  | VALOR: |  | 9.07
58.002.0412-1 TACO DE ALVENARIA (2,5X10X20)CM. (UN)
Material |  | FONTE | UNID | COEFICIENTE | PREÇO UNITÁRIO | TOTAL
00418 | CEDRO EM TABUAS, PRANCHETAS E PRANCHOES, PARA ESQUADRIAS | EMOP | M3 | 0.000263 | 14960.29 | 3.9345
|  |  |  | TOTAL Material: |  | 3.9345
|  |  |  | VALOR: |  | 3.93
54.001.0007-1 TACO DE CANELA 2,5 X 10 X 10CM (UN)
Serviço |  | FONTE | UNID | COEFICIENTE | PREÇO UNITÁRIO | TOTAL
58.002.0412-1 | TACO DE ALVENARIA (2,5X10X20)CM. | EMOP | UN | 0.5 | 3.93 | 1.965
|  |  |  | TOTAL Serviço: |  | 1.965
|  |  |  | VALOR: |  | 1.97
11.013.0003-1 VERGAS DE CONCRETO ARMADO PARA ALVENARIA, COM APROVEITAMENTODA MADEIRA POR 10 VEZES (M3)
Material |  | FONTE | UNID | COEFICIENTE | PREÇO UNITÁRIO | TOTAL
00029 | ACO CA-25, ESTIRADO, PRECO DE REVENDEDOR, NO DIAMETRO DE 06,3MM | EMOP | KG | 75 | 8.8776 | 665.82
00004 | ARAME RECOZIDO Nº 18 | EMOP | KG | 1.2 | 13.38 | 16.056
00453 | PREGO COM OU SEM CABECA, EM CAIXAS DE 50KG, OU QUANTIDADES EQUIVALENTES, Nº12X12 A 18X30 | EMOP | KG | 1.4 | 14.32 | 20.048
|  |  |  | TOTAL Material: |  | 701.924
Mão de Obra |  | FONTE | UNID | COEFICIENTE | PREÇO UNITÁRIO | TOTAL
01998 | MAO-DE-OBRA DE ARMADOR DE CONCRETO ARMADO, INCLUSIVE ENCARGOS SOCIAIS - Percentual=3,0000% | EMOP | H | 15 | 29.47 | 455.3115
01990 | MAO-DE-OBRA DE CARPINTEIRO DE FORMA DE CONCRETO, INCLUSIVE ENCARGOS SOCIAIS - Percentual=3,0000% | EMOP | H | 6 | 29.47 | 182.1246
01968 | MAO-DE-OBRA DE PEDREIRO, INCLUSIVE ENCARGOS SOCIAIS - Percentual=3,0000% | EMOP | H | 4 | 29.47 | 121.4164
01999 | MAO-DE-OBRA DE SERVENTE DA CONSTRUCAO CIVIL, INCLUSIVE ENCARGOS SOCIAIS - Percentual=3,0000% | EMOP | H | 30 | 21.3 | 658.17
|  |  |  | TOTAL Mão de Obra: |  | 1417.0225
Serviço |  | FONTE | UNID | COEFICIENTE | PREÇO UNITÁRIO | TOTAL
11.001.0001-1 | CONCRETO DOSADO RACIONALMENTE PARA UMA RESISTENCIA CARACTERISTICA A COMPRESSAO DE 10MPA, COMPREENDENDO APENAS O FORNECIMENTO DOS MATERIAIS, INCLUSIVE 5% DE PERDAS | EMOP | M3 | 1.05 | 355.1685 | 372.9269
59.003.0010-1 | PINUS,PECA 1" X 12" E 1" X 9". | EMOP | M2 | 1.1 | 40.26 | 44.286
|  |  |  | TOTAL Serviço: |  | 417.2129
|  |  |  | VALOR: |  | 2536.16
19.007.0013-4 VIBRADOR DE IMERSAO,TUBO DE 48X480MM,COM MANGOTE DE 5,00M DECOMPRIMENTO,MOTOR ELETRICO,EXCLUSIVE OPERADOR (H)
Material |  | FONTE | UNID | COEFICIENTE | PREÇO UNITÁRIO | TOTAL
00892 | VIBRADOR DE IMERSAO, TUBO DE (48X480)MM, COM MANGOTE DE 5,00M DE COMPRIM. COM MOTOR ELETRICO DE 2CV | EMOP | UN | 0.0001667 | 2692.74 | 0.4488
|  |  |  | TOTAL Material: |  | 0.4488
|  |  |  | VALOR: |  | 0.45
19.007.0013-2 VIBRADOR DE IMERSAO,TUBO DE 48X480MM,COM MANGOTE DE 5,00M DECOMPRIMENTO,MOTOR ELETRICO,EXCLUSIVE OPERADOR (H)
Material |  | FONTE | UNID | COEFICIENTE | PREÇO UNITÁRIO | TOTAL
00724 | TARIFA DE ENERGIA ELETRICA, TIPO COMERCIAL | EMOP | KWH | 1 | 1.1036 | 1.1036
00892 | VIBRADOR DE IMERSAO, TUBO DE (48X480)MM, COM MANGOTE DE 5,00M DE COMPRIM. COM MOTOR ELETRICO DE 2CV | EMOP | UN | 0.0002334 | 2692.74 | 0.6284
|  |  |  | TOTAL Material: |  | 1.732
|  |  |  | VALOR: |  | 1.73

## CURVA ABC SERVICOS
CÓDIGO | DESCRIÇÃO | FONTE | TIPO | UNIDADE | QUANTIDADE | PREÇO UNITÁRIO | PREÇO TOTAL | % | ACUMUL. % | CL
16.002.0010-0 | COBERTURA EM TELHA CERAMICA COLONIAL, EXCLUSIVE CUMEEIRA E MADEIRAMENTO.MEDIDA PELA AREA REAL DE COBERTURA.FORNECIMENTO ECOLOCACAO | EMOP | SERVIÇO | M2 | 9000 | 213.78 | 1924020 | 8.2988 | 8.2988 | A
11.013.0105-0 | CONCRETO ARMADO, FCK=25MPA, INCLUINDO MATERIAIS PARA 1, 00M3 DECONCRETO(IMPORTADO DE USINA)ADENSADO E COLOCADO, 12, 00M2 DEAREA MOLDADA, FORMAS E ESCORAMENTO CONFORME ITENS 11.004.0022E 11.004.0035, 80KG DE ACO CA-50, INCLUINDO MAO-DE-OBRA PARACORTE, DOBRAGEM, MONTAGEM E COLOCACAO NAS FORMAS | EMOP | SERVIÇO | M3 | 432 | 3924.9 | 1695556.8 | 7.3134 | 15.6122 | A
05.105.0114-0 | MAO-DE-OBRA DE SERVENTE,INCLUSIVE ENCARGOS SOCIAIS | EMOP | SERVIÇO | MES | 336 | 4673.63 | 1570339.68 | 6.7733 | 22.3854 | A
17.013.0030-0 | PINTURA INTERNA OU EXTERNA SOBRE CONCRETO LISO OU REVESTIMENTO, COM TINTA AQUOSA A BASE DE EPOXI INCOLOR OU EM CORES, INCLUSIVE LIMPEZA, E DUAS DEMAOS DE ACABAMENTO | EMOP | SERVIÇO | M2 | 7128 | 128.01 | 912455.28 | 3.9357 | 26.3211 | A
13.196.0095-0 | FORRO ACUSTICO ESTRUTURADO MONOLITICO DRYWALL C/CHAPA GESSOACARTONADO PERFURADA/RANHURADA,LARG.1200MM,ESP.12,5MM,C/TRATAMENTO JUNTAS C/MASSA E FITA P/UNIFORMIZACAO SUPERFICIE DASCHAPAS GESSO ACARTONADO,CHAPAS APARAFUSADAS ESTRUTURA ACO GALVANIZADO,SUSPENSA POR PENDURAIS,C/PERIMETRO ESTRUTURA DO FORRO EXECUTADO C/CANTONEIRAS ACO GALVANIZADO.FORN.E COLOCACAO | EMOP | SERVIÇO | M2 | 3780 | 222.79 | 842146.2 | 3.6324 | 29.9535 | A
05.105.0108-0 | MAO-DE-OBRA DE PEDREIRO,INCLUSIVE ENCARGOS SOCIAIS | EMOP | SERVIÇO | MES | 126 | 6466.28 | 814751.28 | 3.5142 | 33.4677 | A
05.105.0115-0 | MAO-DE-OBRA DE AJUDANTE,INCLUSIVE ENCARGOS SOCIAIS | EMOP | SERVIÇO | MES | 168 | 4673.63 | 785169.84 | 3.3866 | 36.8543 | A
16.001.0050-0 | MADEIRAMENTO PARA COBERTURA EM DUAS AGUAS EM TELHAS CERAMICAS, CONSTITUIDO DE CUMEEIRA E TERCAS DE 3"X4.1/2", CAIBROS DE 3"X1.1/2", RIPAS DE 1, 5X4CM, TUDO EM MADEIRA SERRADA, SEM TESOURA OU PONTALETE, MEDIDO PELA AREA REAL DO MADEIRAMENTO.FORNECIMENTO E COLOCACAO | EMOP | SERVIÇO | M2 | 4320 | 160.62 | 693878.4 | 2.9929 | 39.8472 | A
13.175.0010-0 | FORRO DE PVC EM REGUAS DE 200MM DE LARGURA, ESPESSURA IGUALOU SUPERIOR A 8MM, ENCAIXADOS ENTRE SI, INCLUSIVE RODAFORRODE PVC PARA ACABAMENTO, ESTRUTURA EM METALON (20X20)MM E PARAFUSOS DE FIXACAO. FORNECIMENTO E COLOCACAO | EMOP | SERVIÇO | M2 | 5400 | 93.5 | 504900 | 2.1778 | 42.025 | A
14.006.0301-0 | JANELA DE MADEIRA, DE CORRER, DE 4 FOLHAS, DE (160X120X3)CM, INCLUSIVE GUARNICAO, EXCLUSIVE FERRAGENS.FORNECIMENTO E COLOCACAO | EMOP | SERVIÇO | UN | 60 | 7202.52 | 432151.2 | 1.864 | 43.889 | A
17.018.0113-0 | PINTURA COM TINTA LATEX SEMIBRILHANTE, FOSCA OU ACETINADA, CLASSIFICACAO PREMIUM OU STANDARD (NBR 15079), PARA INTERIOR E EXTERIOR, BRANCA OU COLORIDA, SOBRE TIJOLO, CONCRETO LISO, CIMENTO SEM AMIANTO, E REVESTIMENTO, INCLUSIVE LIXAMENTO, UMA DEMAO DE SELADOR ACRILICO, UMA DEMAO DE MASSA ACRILICA E DUAS DEMAOSDE ACABAMENTO | EMOP | SERVIÇO | M2 | 8100 | 49.83 | 403623 | 1.7409 | 45.6299 | A
05.105.0126-0 | MAO-DE-OBRA DE FEITOR (ENCARREGADO DE TURMA),INCLUSIVE ENCARGOS SOCIAIS | EMOP | SERVIÇO | MES | 42 | 8932.56 | 375167.52 | 1.6182 | 47.2481 | A
16.004.0018-0 | COBERTURA EM TELHAS ONDULADAS DE CIMENTO, SEM AMIANTO, REFORCADO COM FIOS SINTETICOS (CRFS), COM ESPESSURA DE 8MM, EXCLUSIVEMADEIRAMENTO.FORNECIMENTO E COLOCACAO | EMOP | SERVIÇO | M2 | 3900 | 90.2 | 351780 | 1.5173 | 48.7654 | A
18.019.0012-0 | CAIXA DE DESCARGA DE PLASTICO,DE EMBUTIR,COM ESPELHO CROMADO.FORNECIMENTO | EMOP | SERVIÇO | UN | 240 | 1463.55 | 351252 | 1.515 | 50.2804 | B
13.026.0010-0 | REVESTIMENTO DE PAREDES COM AZULEJO BRANCO 15X15CM, QUALIDADEEXTRA, ASSENTES COM NATA DE CIMENTO COMUM, TENDO JUNTAS CORRIDAS COM 2MM, REJUNTADAS COM PASTA DE CIMENTO BRANCO, INCLUSIVECHAPISCO DE CIMENTO E AREIA, NO TRACO 1:3 E EMBOCO COM ARGAMASSA DE CIMENTO, SAIBRO E AREIA, NO TRACO 1:3:3 COM ESPESSURADE 2, 5CM | EMOP | SERVIÇO | M2 | 1620 | 209.27 | 339017.4 | 1.4623 | 51.7427 | B
17.017.0169-0 | PINTURA INTERNA OU EXTERNA SOBRE MADEIRA NOVA, COM ESMALTE SINTETICO, ALQUIDICO, ALTO BRILHO, BRILHANTE, ACETINADO OU FOSCO, UMA DEMAO DE VERNIZ ISOLANTE INCOLOR, UMA DEMAO DE FUNDO SINTETICO NIVELADOR, UMA DEMAO DE MASSA PARA MADEIRA, INCLUSIVE LIXAMENTO E REMOCAO DE PO E DUAS DEMAOS DE ACABAMENTO | EMOP | SERVIÇO | M2 | 4698 | 71.64 | 336564.72 | 1.4517 | 53.1944 | B
18.016.0030-0 | BANCA DE ACO INOXIDAVEL, MEDINDO APROXIMADAMENTE (2, 00X0, 55)M, EM CHAPA 18.304, COM UMA CUBA MEDINDO APROXIMADAMENTE (500X400X200)MM, EM CHAPA 20304, VALVULA DE ESCOAMENTO TIPO AMERICANA 1623, SIFAO 1680 1.1/2" X 1.1/2", SOBRE APOIOS DE ALVENARIADE MEIA VEZ E VERGA DE CONCRETO, SEM REVESTIMENTO, EXCLUSIVE TORNEIRA.FORNECIMENTO E COLOCACAO | EMOP | SERVIÇO | UN | 90 | 3450.62 | 310555.8 | 1.3395 | 54.5339 | B
16.002.0005-0 | COBERTURA EM TELHA CERAMICA FRANCESA, EXCLUSIVE CUMEEIRA E MADEIRAMENTO.MEDIDA PELA AREA REAL DA COBERTURA.FORNECIMENTO ECOLOCACAO | EMOP | SERVIÇO | M2 | 1740 | 171.03 | 297592.2 | 1.2836 | 55.8175 | B
05.006.0001-1 | LOCACAO DE ANDAIME COM ELEMENTOS TUBULARES SOBRE SAPATAS FIXAS,CONSIDERANDO-SE A AREA DA PROJECAO VERTICAL DO ANDAIME EPAGO PELO TEMPO NECESSARIO A SUA UTILIZACAO,EXCLUSIVE TRANSPORTE DOS ELEMENTOS DO ANDAIME ATE A OBRA,PLATAFORMA OU PASSARELA DE PINHO,MONTAGEM E DESMONTAGEM DOS ANDAIMES | EMOP | SERVIÇO | M2XMES | 5832 | 48.5 | 282852 | 1.22 | 57.0375 | B
05.105.0169-0 | MAO-DE-OBRA DE TECNICO DE SEGURANCA DO TRABALHO,INCLUSIVE ENCARGOS SOCIAIS | EMOP | SERVIÇO | MES | 25.2 | 10760.32 | 271160.06 | 1.1696 | 58.2071 | B
12.003.0055-0 | ALVENARIA DE TIJOLOS CERAMICOS FURADOS 10X20X20CM, ASSENTES COM ARGAMASSA DE CIMENTO E SAIBRO, NO TRACO 1:8, EM PAREDES DEUMA VEZ(0, 20M), DE SUPERFICIE CORRIDA, ATE 3, 00M DE ALTURA E MEDIDA PELA AREA REAL | EMOP | SERVIÇO | M2 | 1458 | 185.16 | 269963.28 | 1.1644 | 59.3715 | B
19.004.0044-2 | VEICULO DE PASSEIO,5 PASSAGEIROS,MOTOR BICOMBUSTIVEL (GASOLINA E ALCOOL) DE 1.0 LITRO,INCLUSIVE MOTORISTA | EMOP | EQUIPAMENTO CUSTO HORÁRIO | H | 2661.12 | 99.69 | 265287.05 | 1.1443 | 60.5158 | B
13.301.0131-0 | CONTRAPISO, BASE OU CAMADA REGULARIZADORA, EXECUTADA COM ARGAMASSA DE CIMENTO E AREIA, NO TRACO 1:4, NA ESPESSURA DE 4CM | EMOP | SERVIÇO | M2 | 4050 | 64.89 | 262804.5 | 1.1335 | 61.6493 | B
16.034.0006-0 | IMPERMEABILIZACAO PAREDES DE ALVENARIA DE TIJOLOS CERAMICOSOU BLOCOS CONCRETO, C/FUROS, S/A PRESENCA DE CAL, C/ABSORCAO UMIDADE(UMIDADE ASCENDENTE)APLICANDO DUAS DEMAOS CRUZADAS CIMENTO POLIMERICO, ATENDENDO ABNT NBR 11905, CONSUMO 1KG/M2/DEMAO, DESDE PISO ATE ALTURA 1 A 1, 2M | EMOP | SERVIÇO | M2 | 9720 | 26.24 | 255052.8 | 1.1001 | 62.7494 | B
04.014.0095-0 | RETIRADA DE ENTULHO DE OBRA COM CACAMBA DE ACO TIPO CONTAINER COM 5M3 DE CAPACIDADE, INCLUSIVE CARREGAMENTO, TRANSPORTE EDESCARREGAMENTO.CUSTO POR UNIDADE DE CACAMBA E INCLUI A TAXA PARA DESCARGA EM LOCAIS AUTORIZADOS | EMOP | SERVIÇO | UN | 540 | 465.22 | 251218.8 | 1.0836 | 63.833 | B
05.105.0111-0 | MAO-DE-OBRA DE CARPINTEIRO DE ESQUADRIAS,INCLUSIVE ENCARGOSSOCIAIS | EMOP | SERVIÇO | MES | 33.6 | 6959.98 | 233855.33 | 1.0087 | 64.8417 | B
17.017.0161-0 | REPINTURA INTERNA OU EXTERNA SOBRE MADEIRA EM BOM ESTADO COMTINTA SINTETICA ALQUIDICA DE USO GERAL, INCLUSIVE LIXAMENTO, LIMPEZA E DUAS DEMAOS DE ACABAMENTO NA COR EXISTENTE | EMOP | SERVIÇO | M2 | 11340 | 19.91 | 225779.4 | 0.97384 | 65.8155 | B
13.195.0015-0 | FORRO DE TABUAS DE MADEIRA MACHO-FEMEA, COM (10X1)CM, PREGADOEM SARRAFOS DE MADEIRA DE (2X10)CM, ESPACADOS DE 50CM.FORNECIMENTO E COLOCACAO | EMOP | SERVIÇO | M2 | 945 | 237.71 | 224635.95 | 0.96891 | 66.7844 | B
05.105.0117-0 | MAO-DE-OBRA DE ARMADOR,INCLUSIVE ENCARGOS SOCIAIS | EMOP | SERVIÇO | MES | 33.6 | 6466.28 | 217267.01 | 0.93713 | 67.7215 | B
05.105.0103-0 | MAO-DE-OBRA DE PINTOR,INCLUSIVE ENCARGOS SOCIAIS | EMOP | SERVIÇO | MES | 33.6 | 6466.28 | 217267.01 | 0.93713 | 68.6587 | B
05.105.0140-0 | MAO-DE-OBRA DE CALCETEIRO,INCLUSIVE ENCARGOS SOCIAIS | EMOP | SERVIÇO | MES | 33.6 | 6466.28 | 217267.01 | 0.93713 | 69.5958 | B
05.105.0112-0 | MAO-DE-OBRA DE ELETRICISTA,INCLUSIVE ENCARGOS SOCIAIS | EMOP | SERVIÇO | MES | 33.6 | 6466.28 | 217267.01 | 0.93713 | 70.5329 | B
19.010.0020-2 | CUSTO HORARIO CORRIDO DE UTILIZACAO DE EQUIPAMENTO DE JATO D'AGUA DE ALTA PRESSAO(SEWER-JET), MANGUEIRA DE 1" DE DIAMETRO, PRESSAO ATE 2.000 LIBRAS, PARA LIMPEZA DE SISTEMA DE ESGOTAMENTO PLUVIAL OU SANITARIO, INCLUSIVE EQUIPE DE OPERACAO E ABASTECIMENTO D'AGUA | EMOP | EQUIPAMENTO CUSTO HORÁRIO | H | 422.4 | 467.01 | 197265.02 | 0.85085 | 71.3838 | B
17.018.0117-0 | REPINTURA COM TINTA LATEX SEMIBRILHANTE, FOSCA OU ACETINADA, CLASSIFICACAO PREMIUM OU STANDARD, CONFORME ABNT NBR 15079, PARA INTERIOR E EXTERIOR, SOBRE SUPERFICIE EM BOM ESTADO E NA COR EXISTENTE, INCLUSIVE LIMPEZA, LEVE LIXAMENTO COM LIXA FINA, UMA DEMAO DE FUNDO PREPARADOR E UMA DE ACABAMENTO | EMOP | SERVIÇO | M2 | 9720 | 19.65 | 190998 | 0.82382 | 72.2076 | B
16.003.0020-0 | FIXACAO DE TELHAS CERAMICAS, TIPO COLONIAL (EXCLUSIVE ESTAS)COM ARAME DE COBRE Nº16.FORNECIMENTO E COLOCACAO | EMOP | SERVIÇO | M2 | 5700 | 32.24 | 183768 | 0.79264 | 73.0002 | B
14.007.0085-0 | FERRAGENS P/PORTA MADEIRA COLOC.DIVISORIAS MARMORE,MARMORITEOU CONCRETO,ATE 3CM ESP.CONSTANDO FORN.S/COLOC.(ESTA INCLUIDA FORN.COLOC.ESQUADRIAS),DE:-2 DOBRADICAS C/UMA ABAS "U",LATAO,ACABAMENTO CROMADO,P/DIVISORIAS MARMORE;-FECHO SOBREPOR,TIPO "LIVRE-OCUPADO",RETANGULAR,METAL C/ACABAMENTO CROMADO,;-BATENTE "U",LATAO,ACABAMENTO CROMADO,P/DIVISORIAS MARMORE | EMOP | SERVIÇO | UN | 192 | 951.09 | 182609.28 | 0.78764 | 73.7879 | B
14.006.0023-0 | PORTA DE MADEIRA, EM COMPENSADO, COM NUCLEO DO TIPO COLMEIA, COM MEDIDAS APROXIMADAS DE (90X210X3, 5)CM, FOLHEADA NAS 2 FACES, CONFORME ABNT NBR 15930, EXCLUSIVE FERRAGENS, MARCO E ALIZARES.FORNECIMENTO E COLOCACAO | EMOP | SERVIÇO | UN | 144 | 1253.21 | 180462.24 | 0.77838 | 74.5663 | B
06.014.0054-0 | CAIXA DE PASSAGEM EM ALVENARIA DE TIJOLO MACICO(7X10X20CM), EM PAREDES DE UMA VEZ(0, 20M), DE 0, 60X0, 60X0, 80M, EXCLUSIVE TAMPA, UTILIZANDO ARGAMASSA DE CIMENTO E AREIA, NO TRACO 1:4 EM VOLUME, COM FUNDO EM CONCRETO SIMPLES PROVIDO DE CALHA INTERNA, SENDO AS PAREDES REVESTIDAS INETERNAMENTE COM A MESMA ARGAMASSA | EMOP | SERVIÇO | UN | 120 | 1496.26 | 179551.2 | 0.77445 | 75.3407 | B
05.105.0100-0 | MAO-DE-OBRA DE VIGIA,INCLUSIVE ENCARGOS SOCIAIS | EMOP | SERVIÇO | MES | 33.6 | 4923.77 | 165438.67 | 0.71358 | 76.0543 | B
05.105.0110-0 | MAO-DE-OBRA DE BOMBEIRO HIDRAULICO,INCLUSIVE ENCARGOS SOCIAIS | EMOP | SERVIÇO | MES | 25.2 | 6466.28 | 162950.26 | 0.70285 | 76.7571 | B
05.105.0119-0 | MAO-DE-OBRA DE JARDINEIRO,INCLUSIVE ENCARGOS SOCIAIS | EMOP | SERVIÇO | MES | 25.2 | 6251.25 | 157531.5 | 0.67947 | 77.4366 | B
12.005.0030-0 | ALVENARIA DE BLOCOS DE CONCRETO 15X20X40CM, ASSENTES COM ARGAMASSA DE CIMENTO E AREIA, NO TRACO 1:8, EM PAREDES DE 0, 15M DEESPESSURA, DE SUPERFICIE CORRIDA, ATE 3, 00M DE ALTURA E MEDIDA PELA AREA REAL | EMOP | SERVIÇO | M2 | 1296 | 115.42 | 149584.32 | 0.6452 | 78.0818 | B
15.015.0250-0 | INSTALACAO DE PONTO DE TOMADA, EMBUTIDO NA ALVENARIA, EQUIVALENTE A 2 VARAS DE ELETRODUTO DE PVC RIGIDO DE 3/4", 18, 00M DEFIO 2, 5MM2, CAIXAS, CONEXOES E TOMADA DE EMBUTIR, 2P+T, 10A, PADRAO BRASILEIRO, COM PLACA FOSFORESCENTE, INCLUSIVE ABERTURA E FECHAMENTO DE RASGO EM ALVENARIA | EMOP | SERVIÇO | UN | 270 | 495.06 | 133666.2 | 0.57654 | 78.6583 | B
11.015.0019-0 | GROUT (ARGAMASSA FLUIDA DE ELEVADA RESISTENCIA),INCLUSIVEPREPARO,LANCAMENTO E FORNECIMENTO DOS MATERIAIS | EMOP | SERVIÇO | M3 | 27 | 4894.41 | 132149.07 | 0.56999 | 79.2283 | B
11.030.0060-0 | LAJE PRE-MOLDADA BETA 12, PARA SOBRECARGA DE 3, 5KN/M2 E VAO DE 4, 10M, CONSIDERANDO VIGOTAS, EPS E ARMADURA NEGATIVA, INCLUSIVE CAPEAMENTO DE 4CM DE ESPESSURA, COM CONCRETO FCK=30MPA E ESCORAMENTO, CONFORME ABNT NBR 14859.FORNECIMENTO E MONTAGEM DO CONJUNTO | EMOP | SERVIÇO | M2 | 567 | 227.36 | 128913.12 | 0.55604 | 79.7844 | B
19.004.0001-2 | CAMINHAO COM CARROCERIA FIXA, NO TOCO, CAPACICADE DE 3, 5T, INCLUSIVE MOTORISTA | EMOP | EQUIPAMENTO CUSTO HORÁRIO | H | 591.36 | 215.59 | 127491.3 | 0.5499 | 80.3343 | C
15.007.0686-0 | CHAVE BLINDADA, TRIPOLAR, DE 250V, DE 200A.FORNECIMENTO E COLOCACAO | EMOP | SERVIÇO | UN | 24 | 4910.85 | 117860.4 | 0.50836 | 80.8426 | C
05.105.0102-0 | MAO-DE-OBRA DE SERRALHEIRO DE CONSTRUCAO CIVIL,INCLUSIVE ENCARGOS SOCIAIS | EMOP | SERVIÇO | MES | 16.8 | 6959.98 | 116927.66 | 0.50434 | 81.347 | C
08.020.0010-0 | PAVIMENTACAO INTERTRAVADA DE LAJOTAS DE CONCRETO, PRE-FABRICADAS, COR NATURAL, COM ESPESSURA DE 8CM, RESISTENCIA A COMPRESSAO DE 35MPA, CONFORME ABNT NBR 15953, EXCLUSIVE O PREPARO DO SUBLEITO E BASE | EMOP | SERVIÇO | M2 | 810 | 140.39 | 113715.9 | 0.49049 | 81.8375 | C
17.017.0020-0 | PINTURA COM ESMALTE SINTETICO ALQUIDICO, PARA INTERIOR, ALTO BBRILHO, BRILHANTE, ACETINADO OU FOSCO, ACABAMENTO PADRAO, EM DUAS DEMAOS SOBRE SUPERFICIE PREPARADA CONFORME O ITEM 17.017.0010, EXCLUSIVE ESTE PREPARO | EMOP | SERVIÇO | M2 | 8424 | 12.97 | 109259.28 | 0.47126 | 82.3087 | C
19.004.0013-2 | CAMINHAO BASCULANTE, NO TOCO, CAPACIDADE DE 7, 00M3, INCLUSIVE MOTORISTA | EMOP | EQUIPAMENTO CUSTO HORÁRIO | H | 295.68 | 311.79 | 92190.07 | 0.39764 | 82.7064 | C
13.001.0015-0 | EMBOCO COM ARGAMASSA DE CIMENTO E AREIA, NO TRACO 1:1, 5 COM 1, 5CM DE ESPESSURA, INCLUSIVE CHAPISCO DE CIMENTO E AREIA, NO TRACO 1:3 | EMOP | SERVIÇO | M2 | 1944 | 47.4 | 92145.6 | 0.39745 | 83.1038 | C
19.004.0056-2 | GUINDASTE ARTICULADO, SOBRE CAMINHAO DIESEL(INCLUSIVE ESTE), MOMENTO MAXIMO DE ELEVACAO 30TXM E CAPACIDADE MAXIMA DE ELEVACAO 8, 5T A 3, 4M, INCLUSIVE OPERADOR E AUXILIAR | EMOP | EQUIPAMENTO CUSTO HORÁRIO | H | 221.76 | 411 | 91143.36 | 0.39312 | 83.4969 | C
14.007.0170-0 | FERRAGENS PARA PORTAS(CONJUNTO COMPLETO) DE 2 FOLHAS DE VIDRO TEMPERADO DE 10MM,CONSTANDO DE FORNECIMENTO SEM COLOCACAO(ESTA INCLUIDA NO FORNECIMENTO E COLOCACAO DO VIDRO),EXCLUSIVE MOLA HIDRAULICA DE PISO(VIDE ITEM 14.007.0190) | EMOP | SERVIÇO | UN | 132 | 646.5 | 85338 | 0.36808 | 83.865 | C
14.006.0021-0 | PORTA DE MADEIRA, EM COMPENSADO, COM NUCLEO DO TIPO COLMEIA, COM MEDIDAS APROXIMADAS DE (80X210X3, 5)CM, FOLHEADA NAS 2 FACES, CONFORME ABNT NBR 15930, EXCLUSIVE FERRAGENS, MARCO E ALIZARES.FORNECIMENTO E COLOCACAO | EMOP | SERVIÇO | UN | 72 | 1160.54 | 83558.88 | 0.36041 | 84.2254 | C
10.014.0001-0 | PERFIL SIMPLES "I" OU "H" ATE 8",INCLUSIVE PERDAS.FORNECIMENTO | EMOP | SERVIÇO | KG | 5580 | 14.14 | 78901.2 | 0.34032 | 84.5657 | C
14.003.0148-0 | JANELA DE ALUMINIO ANODIZADO AO NATURAL, TIPO MAXIM-AR, COM 1PAINEL DESLIZANTE PROJETANTE, PROVIDA DE HASTE DE COMANDO, EMPERFIS SERIE 28.FORNECIMENTO E COLOCACAO | EMOP | SERVIÇO | M2 | 60 | 1266.55 | 75993 | 0.32778 | 84.8935 | C
15.015.0257-0 | INSTALACAO DE PONTO DE TOMADA, APARENTE COM CANALETA PERFURADA, SENDO ESTA LIGADA A ELETROCALHA PRINCIPAL(EXCLUSIVE ESTA), EQUIVALENTE A 1 VARA DE CANALETA E 4 VARAS DE ELETRODUTO DEPVC RIGIDO DE 3/4", 36, 00M DE FIO 2, 5MM2, CAIXAS, CONEXOES E TOMADA DE SOBREPOR 2P+T, 10A, PADRAO BRASILEIRO | EMOP | SERVIÇO | UN | 129.6 | 585.56 | 75888.58 | 0.32733 | 85.2209 | C
05.105.0101-0 | MAO-DE-OBRA DE MARCENEIRO,INCLUSIVE ENCARGOS SOCIAIS | EMOP | SERVIÇO | MES | 8.4 | 8932.56 | 75033.5 | 0.32364 | 85.5445 | C
18.027.0315-0 | LUMINARIA DE SOBREPOR, FIXADA EM LAJE OU FORRO, TIPO CALHA, CHANFRADA OU PRISMATICA, COMPLETA, EQUIPADA COM REATOR ELETRONICODE ALTO FATOR DE POTENCIA E LAMPADA FLUORESCENTE DE 2X40W.FORNECIMENTO E COLOCACAO | EMOP | SERVIÇO | UN | 360 | 205.68 | 74044.8 | 0.31937 | 85.8639 | C
17.017.0320-0 | PINTURA INTERNA OU EXTERNA SOBRE FERRO, COM ESMALTE SINTETICOALQUIDICO, ALTO BRILHO, BRILHANTE, ACETINADO OU FOSCO APOS LIXAMENTO, LIMPEZA, DESENGORDURAMENTO, UMA DEMAO DE FUNDO ANTICORROSIVONA COR LARANJA DE SECAGEM RAPIDA E DUAS DEMAOS DE ACABAMENTO | EMOP | SERVIÇO | M2 | 2430 | 29.35 | 71320.5 | 0.30762 | 86.1715 | C
18.027.0323-0 | LUMINARIA DE SOBREPOR, FIXADA EM LAJE OU FORRO, TIPO CALHA, CHANFRADA OU PRISMATICA, COMPLETA, EQUIPADA COM REATOR ELETRONICODE ALTO FATOR DE POTENCIA E LAMPADA FLUORESCENTE DE 3X32W.FORNECIMENTO E COLOCACAO | EMOP | SERVIÇO | UN | 240 | 284.22 | 68212.8 | 0.29422 | 86.4657 | C
15.007.0610-0 | DISJUNTOR TERMOMAGNETICO, TRIPOLAR, DE 250A, 50KA, MODELO CAIXAMOLDADA, TIPO C.FORNECIMENTO E COLOCACAO | EMOP | SERVIÇO | UN | 120 | 568.23 | 68187.6 | 0.29411 | 86.7598 | C
10.014.0005-0 | PERFIL SIMPLES "I" OU "H" SENDO ACIMA DE 8" ATE 12",INCLUSIVE PERDAS.FORNECIMENTO | EMOP | SERVIÇO | KG | 4752 | 14.14 | 67193.28 | 0.28982 | 87.0496 | C
15.002.0082-0 | CAIXA DE GORDURA ESPECIAL DE ALVENARIA DE TIJOLOS MACICOS(7X10X20CM), EM PAREDES DE UMA VEZ(0, 20M), MEDINDO 1, 00X1, 00X0, 90M, INCLUSIVE REVESTIMENTO INTERNO EM ARGAMASSA DE CIMENTO E AREIA, NO TRACO 1:3, COM ESPESSURA DE 1, 5CM, EXCLUSIVE TAMPAO DEFERRO FUNDIDO | EMOP | SERVIÇO | UN | 24 | 2726.73 | 65441.52 | 0.28227 | 87.3319 | C
14.007.0175-0 | FERRAGENS PARA PORTAS (CONJUNTO COMPLETO) DE 2 FOLHAS COM BANDEIRA DE VIDRO TEMPERADO DE 10MM, CONSTANDO DE FORNECIMENTOSEM COLOCACAO (ESTA INCLUIDA NO FORNECIMENTO E COLOCACAO DOVIDRO),EXCLUSIVE MOLA HIDRAULICA DE PISO(VIDE ITEM 14.007.0190) | EMOP | SERVIÇO | UN | 72 | 890.12 | 64088.64 | 0.27643 | 87.6083 | C
15.015.0035-0 | INSTALACAO DE UM CONJUNTO DE 2 PONTOS DE LUZ, EMBUTIDO NA LAJE, EQUIVALENTE A 5 VARAS DE ELETRODUTO DE PVC RIGIDO DE 3/4", 33, 00M DE FIO 2, 5MM2, CAIXAS, CONEXOES, LUVAS, CURVA E INTERRUPTOR DE EMBUTIR COM PLACA FOSFORESCENTE, INCLUSIVE ABERTURA E FECHAMENTO DE RASGO EM ALVENARIA | EMOP | SERVIÇO | UN | 64.8 | 980.01 | 63504.65 | 0.27391 | 87.8822 | C
05.105.0149-0 | MAO-DE-OBRA DE TOPOGRAFO B,INCLUSIVE ENCARGOS SOCIAIS | EMOP | SERVIÇO | MES | 8.4 | 6959.98 | 58463.83 | 0.25217 | 88.1344 | C
18.021.0035-0 | RESERVATORIO APOIADO PARA ARMAZENAMENTO DE AGUA POTAVEL OU PARA APROVEITAMENTO DE AGUA DA CHUVA AAC,EM FIBRA DE VIDRO OUPOLIETILENO,COM CAPACIDADE EM TORNO DE 1000L,INCLUSIVE TAMPA DE VEDACAO COM ESCOTILHA E FIXADORES,CONFORME ABNT NBR 15527,12217 E 8220.FORNECIMENTO | EMOP | SERVIÇO | UN | 120 | 474.98 | 56997.6 | 0.24585 | 88.3803 | C
15.015.0020-0 | INSTALACAO DE PONTO DE LUZ, EMBUTIDO NA LAJE, EQUIVALENTE A 2VARAS DE ELETRODUTO DE PVC RIGIDO DE 3/4", 12, 00M DE FIO 2, 5MM2, CAIXAS, CONEXOES, LUVAS, CURVA E INTERRUPTOR DE EMBUTIR COMPLACA FOSFORESCENTE, INCLUSIVE ABERTURA E FECHAMENTO DE RASGOEM ALVENARIA | EMOP | SERVIÇO | UN | 108 | 517.16 | 55853.28 | 0.24091 | 88.6212 | C
15.028.0010-0 | COLOCACAO DE RESERVATORIO DE FIBROCIMENTO, FIBRA DE VIDRO OUSEMELHANTE COM 1000L, INCLUSIVE PECAS DE APOIO EM ALVENARIA EMADEIRA SERRADA, E FLANGES DE LIGACAO HIDRAULICA, EXCLUSIVE FORNECIMENTO DO RESERVATORIO | EMOP | SERVIÇO | UN | 54 | 1029.05 | 55568.7 | 0.23968 | 88.8609 | C
19.005.0028-2 | RETROESCAVADEIRA, COM PESO OPERACIONAL EM TORNO DE 7T, MOTORDIESEL EM TORNO DE 75CV, CAPACIDADE APROXIMADA DA CACAMBA DE0, 76M3, PROFUNDIDADE DE ESCAVACAO MAXIMA DE 4, 00M, INCLUSIVEOPERADOR | EMOP | EQUIPAMENTO CUSTO HORÁRIO | H | 221.76 | 248.49 | 55105.14 | 0.23768 | 89.0985 | C
05.105.0104-0 | MAO-DE-OBRA DE GESSEIRO,INCLUSIVE ENCARGOS SOCIAIS | EMOP | SERVIÇO | MES | 8.4 | 6466.28 | 54316.75 | 0.23428 | 89.3328 | C
15.004.0250-0 | APARELHO DE AR CONDICIONADO, TIPO JANELA(EXCLUSIVE O FORNECIMENTO DO APARELHO), COMPREENDENDO:5 VARAS DE ELETRODUTO PVC DE3/4", COM LUVAS, 40, 00M DE FIO 2, 5MM2, TOMADA DE EMBUTIR E CAIXA DE EMBUTIR.INSTALACAO E ASSENTAMENTO | EMOP | SERVIÇO | UN | 120 | 447.47 | 53696.4 | 0.23161 | 89.5644 | C
09.006.0030-0 | ATERRO COM TERRA PRETA VEGETAL, PARA EXECUCAO DE GRAMADOS | EMOP | SERVIÇO | M3 | 108 | 490 | 52920 | 0.22826 | 89.7927 | C
15.015.0037-0 | INSTALACAO DE UM CONJUNTO DE 2 PONTOS DE LUZ, APARENTE COM CANALETA PERFURADA, SENDO ESTA LIGADA A ELETROCALHA PRINCIPAL(EXCLUSIVE ESTA), EQUIVALENTE A 1, 5 VARAS DE CANALETA E 2 VARASDE ELETRODUTO DE PVC RIGIDO DE 3/4", 45, 00M DE FIO 2, 5MM2, CAIXAS, CONEXOES, LUVAS, CURVA E INTERRUPTOR DE SOBREPOR | EMOP | SERVIÇO | UN | 64.8 | 812.8 | 52669.44 | 0.22718 | 90.0199 | C
19.004.0044-4 | VEICULO DE PASSEIO,5 PASSAGEIROS,MOTOR BICOMBUSTIVEL (GASOLINA E ALCOOL) DE 1.0 LITRO,INCLUSIVE MOTORISTA | EMOP | EQUIPAMENTO CUSTO HORÁRIO | H | 1140.48 | 46.1 | 52576.13 | 0.22677 | 90.2466 | C
18.016.0045-0 | BANCA SECA DE ACO INOXIDAVEL, COM LARGURA APROXIMADA DE 0, 55M, ATE 3, 00M DE COMPRIMENTO, EM CHAPA 18.304, SOBRE APOIOS DE ALVENARIA DE MEIA VEZ E VERGA DE CONCRETO, SEM REVESTIMENTO.FORNECIMENTO E COLOCACAO | EMOP | SERVIÇO | M | 36 | 1405.82 | 50609.52 | 0.21829 | 90.4649 | C
13.370.0015-0 | PATIO DE CONCRETO, NA ESPESSURA DE 10CM, NO TRACO 1:2:3 EM VOLUME, FORMANDO QUADROS DE 1, 50X1, 50M, COM SARRAFOS DE MADEIRAINCORPORADOS, EXCLUSIVE PREPARO DO TERRENO | EMOP | SERVIÇO | M2 | 540 | 92.01 | 49685.4 | 0.21431 | 90.6792 | C
02.001.0001-0 | TAPUME DE VEDACAO OU PROTECAO, EXECUTADO C/CHAPAS DE MADEIRACOMPENSADA, RESINADA, LISA, DE COLAGEM FENOLICA, A PROVA D`AGUA, COM 2, 20X1, 10M E 6MM DE ESPESSURA, PREGADAS EM PECAS DE MADEIRA DE 3ª DE 3"X3" HORIZONTAIS E VERTICAIS A CADA 1, 22M, EXCLUSIVE PINTURA | EMOP | SERVIÇO | M2 | 501.6 | 96.31 | 48309.1 | 0.20837 | 90.8876 | C
12.025.0001-0 | PAREDE DIVISORIA PARA SANITARIOS EM PLACA DE MARMORE BRANCONACIONAL COM 3CM DE ESPESSURA, POLIDO NAS DUAS FACES, APOIADANO PISO E NA PAREDE, EXCLUSIVE FORNECIMENTO DAS FERRAGENS DEFIXACAO DO MARMORE, PORTAS E SUAS FERRAGENS(VIDE ITENS 14.007.0085 E 14.007.0200).FORNECIMENTO E COLOCACAO | EMOP | SERVIÇO | M2 | 43.2 | 1083.96 | 46827.07 | 0.20198 | 91.0896 | C
15.015.0022-0 | INSTALACAO DE PONTO DE LUZ, INSTALACAO APARENTE COM CANALETAPERFURADA, SENDO ESTA LIGADA A ELETROCALHA PRINCIPAL(EXCLUSIVE ESTA)EQUIVALENTE A 1 VARA DE CANALETA E 2 VARAS DE ELETRODUTO DE PVC RIGIDO DE 3/4", 24, 00M DE FIO 2, 5MM2, CAIXAS, CONEXOES, LUVAS, CURVA E INTERRUPTOR DE SOBREPOR | EMOP | SERVIÇO | UN | 86.4 | 541.39 | 46776.1 | 0.20176 | 91.2913 | C
18.035.0005-0 | VENTILADOR DE TETO, COM 3 PAS EM ACO GALVANIZADO, INCLUSIVE INTERRUPTOR DE COMANDO.FORNECIMENTO E COLOCACAO | EMOP | SERVIÇO | UN | 120 | 381.95 | 45834 | 0.19769 | 91.489 | C
11.090.0505-0 | RECUPERACAO DE ARMADURAS EM ESTRUTURA DE CONCRETO, POR MEIO DE SOLDA A FRIO, INCLUSIVE FORNECIMENTO, CORTE, DOBRAGEM E COLOCACAO | EMOP | SERVIÇO | KG | 297 | 150.96 | 44835.12 | 0.19339 | 91.6824 | C
14.007.0165-0 | FERRAGENS PARA PORTAS (CONJUNTO COMPLETO) DE 1 FOLHA COM BANDEIRA DE VIDRO TEMPERADO DE 10MM,CONSTANDO DE FORNECIMENTO SEM COLOCACAO (ESTA INCLUIDA NO FORNECIMENTO E COLOCACAO DO VIDRO),EXCLUSIVE MOLA HIDRAULICA DE PISO (VIDE ITEM 14.007.0190) | EMOP | SERVIÇO | UN | 90 | 454.12 | 40870.8 | 0.17629 | 91.8587 | C
14.006.0019-0 | PORTA DE MADEIRA, EM COMPENSADO, COM NUCLEO DO TIPO COLMEIA, COM MEDIDAS APROXIMADAS DE (70X210X3, 5)CM, FOLHEADA NAS 2 FACES, CONFORME ABNT NBR 15930, EXCLUSIVE FERRAGENS, MARCO E ALIZARES.FORNECIMENTO E COLOCACAO | EMOP | SERVIÇO | UN | 36 | 1104.03 | 39745.08 | 0.17143 | 92.0301 | C
15.015.0021-0 | INSTALACAO DE PONTO DE LUZ, APARENTE, EQUIVALENTE A 2 VARAS DEELETRODUTO DE PVC RIGIDO DE 3/4", 12, 00M DE FIO 2, 5MM2, CAIXAS, CONEXOES, LUVAS, CURVA E INTERRUPTOR DE SOBREPOR | EMOP | SERVIÇO | UN | 97.2 | 408.57 | 39713 | 0.17129 | 92.2014 | C
14.003.0070-0 | JANELA BASCULANTE DE ALUMINIO ANODIZADO AO NATURAL, COM 1 ORDEM E BASCULA INFERIOR FIXA, EM PERFIS SERIE 28.FORNECIMENTO ECOLOCACAO | EMOP | SERVIÇO | M2 | 60 | 620.72 | 37243.2 | 0.16064 | 92.3621 | C
17.017.0321-0 | REPINTURA INTERNA OU EXTERNA SOBRE FERRO EM BOM ESTADO, NAS CONDICOES DO ITEM 17.017.0320 E NA COR EXISTENTE | EMOP | SERVIÇO | M2 | 1539 | 24.07 | 37043.73 | 0.15978 | 92.5218 | C
14.007.0190-0 | MOLA HIDRAULICA DE PISO PARA PORTAS DE VIDRO TEMPERADO DE 10MM.FORNECIMENTO | EMOP | SERVIÇO | UN | 90 | 407.25 | 36652.5 | 0.15809 | 92.6799 | C
15.015.0171-0 | INSTALACAO DE PONTO DE FORCA ATE 2CV, EQUIVALENTE A 2 VARAS DE ELETRODUTO DE PVC RIGIDO DE 1/2", 20, 00M DE FIO 2, 5MM2, CAIXAS E CONEXOES | EMOP | SERVIÇO | UN | 54 | 662.6 | 35780.4 | 0.15433 | 92.8343 | C
14.003.0163-0 | CAIXILHO FIXO DE ALUMINIO ANODIZADO AO NATURAL, SERIE 28, PARAVIDRO.FORNECIMENTO E COLOCACAO | EMOP | SERVIÇO | M2 | 60 | 534.39 | 32063.4 | 0.1383 | 92.9726 | C
14.006.0017-0 | PORTA DE MADEIRA, EM COMPENSADO, COM NUCLEO DO TIPO COLMEIA, COM MEDIDAS APROXIMADAS DE (60X210X3, 5)CM, FOLHEADA NAS 2 FACES, CONFORME ABNT NBR 15930, EXCLUSIVE FERRAGENS, MARCO E ALIZARES.FORNECIMENTO E COLOCACAO | EMOP | SERVIÇO | UN | 36 | 880.58 | 31700.88 | 0.13673 | 93.1093 | C
14.007.0200-0 | FERRAGENS PARA DIVISORIAS DE MARMORE OU MARMORITE,DE SANITARIOS,CONSTANDO DE FORNECIMENTO SEM COLOCACAO(ESTA INCLUIDA NOFORNECIMENTO E COLOCACAO DA DIVISORIA),DE:-4 CANTONEIRAS DEALUMINIO PARA FIXACAO DA PLACA;-12 PARAFUSOS DE ALUMINIO DE3/4"X5/16" COM ROSCA | EMOP | SERVIÇO | UN | 72 | 436.74 | 31445.28 | 0.13563 | 93.2449 | C
18.016.0025-0 | TANQUE DE ACO INOXIDAVEL,EM CHAPA 22.304,MEDINDO APROXIMADAMENTE (520X540X300)MM,CAPACIDADE DE 30L,COM ESFREGADOR,EXCLUSIVE TORNEIRA.FORNECIMENTO | EMOP | SERVIÇO | UN | 60 | 514.8 | 30888 | 0.13323 | 93.3782 | C
18.002.0065-0 | BACIA SANITARIA DE LOUCA BRANCA,COM CAIXA ACOPLADA,PADRAO POPULAR,INCLUSIVE ASSENTO PLASTICO PADRAO POPULAR,RABICHO EM PVC,ANEL DE VEDACAO E ACESSORIOS DE FIXACAO.FORNECIMENTO | EMOP | SERVIÇO | UN | 72 | 428.5 | 30852 | 0.13307 | 93.5112 | C
14.006.0038-0 | PORTA DE MADEIRA, MACICA, ALMOFADADA, COM MEDIDAS APROXIMADAS DE (70X210X3, 5)CM, MARCO DE (7X3)CM, CONFORME ABNT NBR 15930, EXCLUSIVE FERRAGENS.FORNECIMENTO E COLOCACAO | EMOP | SERVIÇO | UN | 24 | 1275.26 | 30606.24 | 0.13201 | 93.6432 | C
15.004.0105-0 | INSTALACAO E ASSENTAMENTO DE BACIA SANITARIA INDIVIDUAL E VALVULA DE DESCARGA (EXCL.ESTES) EM PAVIMENTO TERREO, COMPREENDENDO:INSTALACAO HIDRAULICA COM 2, 00M TUBO PVC 50MM, COM CONEXOES, ATE VALVULA E APOS ESTA ATE O VASO, LIGACAO ESGOTOS COM 3, 00M TUBO PVC 100MM A CAIXA DE INSPECAO E TUBO VENTILACAO, INCLUSIVE CONEXOES, EXCLUSIVE TUBO DE VENTILACAO | EMOP | SERVIÇO | UN | 54 | 563.71 | 30440.34 | 0.1313 | 93.7745 | C
17.025.0010-0 | PINTURA IMUNIZANTE FUNGICIDA E INSETICIDA PARA APLICACAO EMMADEIRA BRUTA OU APARELHADA, EM DUAS DEMAOS | EMOP | SERVIÇO | M2 | 2430 | 11.92 | 28965.6 | 0.12494 | 93.8995 | C
02.020.0002-0 | PLACA DE IDENTIFICACAO DE OBRA PUBLICA, TIPO BANNER/PLOTTER, CONSTITUIDA POR LONA E IMPRESSAO DIGITAL, INCLUSIVE SUPORTES DE MADEIRA.FORNECIMENTO E COLOCACAO | EMOP | SERVIÇO | M2 | 79.2 | 349.64 | 27691.49 | 0.11944 | 94.0189 | C
15.002.0401-0 | CAIXA SIFONADA DE ANEL DE CONCRETO DE 60CM DE DIAMETRO E 60CM DE PROFUNDIDADE, EXCLUSIVE ESCAVACAO E REATERRO.FORNECIMENTO E COLOCACAO | EMOP | SERVIÇO | UN | 60 | 455.92 | 27355.2 | 0.11799 | 94.1369 | C
18.009.0070-0 | TORNEIRA HOSPITALAR,ACIONADA POR ALAVANCA,TIPO PAREDE,DE 1/2"X28CM APROXIMADAMENTE,EM METAL CROMADO.FORNECIMENTO | EMOP | SERVIÇO | UN | 192 | 140.13 | 26904.96 | 0.11605 | 94.2529 | C
14.007.0150-0 | FERRAGENS PARA JANELA DE MADEIRA,DE CORRER,DE 4 FOLHAS,CORRENDO 2, CONSTANDO DE FORNEC.S/COLOC.,DE:-4 RODIZIOS DE LATAOCOM ROLAMENTO(6MM), PARA TRILHOS;-6,00M DE TRILHO ALUMINIO,TAMANHO 3,00MX1/4"X1/4";-1 PUXADOR DE PUNHO,TUBULAR,EM LATAOCROMADO | EMOP | SERVIÇO | UN | 240 | 111.28 | 26707.2 | 0.11519 | 94.3681 | C
18.002.0012-0 | LAVATORIO DE LOUCA BRANCA,PADRAO MEDIO LUXO,MEDIDAS EM TORNODE (47X35)CM,INCLUSIVE ACESSORIOS DE FIXACAO.FERRAGENS EM METAL CROMADO:SIFAO DE 1"X1.1/4",TORNEIRA PARA LAVATORIO DE MESA 1193 OU SIMILAR DE 1/2",VALVULA DE ESCOAMENTO E RABICHO.FORNECIMENTO | EMOP | SERVIÇO | UN | 72 | 362.68 | 26112.96 | 0.11263 | 94.4808 | C
14.007.0030-0 | FERRAGENS PARA PORTA DE MADEIRA,DE 1 FOLHA DE ABRIR,DE ENTRADA DE SERVICO,CONSTANDO DE FORNECIMENTO SEM COLOCACAO (ESTAINCLUIDA NO FORNECIMENTO E COLOCACAO DAS ESQUADRIAS),DE:-FECHADURA DE EMBUTIR,EM METAL COM ACABAMENTO CROMADO;-3 DOBRADICAS 3"X2.1/2" DE FERRO GALVANIZADO,COM PINO E BOLAS DE LATAO | EMOP | SERVIÇO | UN | 192 | 129.43 | 24850.56 | 0.10719 | 94.588 | C
14.002.0166-0 | GRADE DE ACO COM BARRAS REDONDAS DE 3/4" NA VERTICAL, ESPACADAS DE 10CM, FIXADAS EM BARRAS CHATAS DE 2"X3/8".FORNECIMENTOE COLOCACAO | EMOP | SERVIÇO | M2 | 18 | 1273.49 | 22922.82 | 0.098872 | 94.6868 | C
13.330.0071-0 | REVESTIMENTO DE PISOS COM LADRILHOS CERAMICOS ANTIDERRAPANTES, COM MEDIDAS EM TORNO DE (11, 6X24)CM, COM ESPESSURA DE 9MM, ASSENTES EM SUPERFICIE EM OSSO, COM ARGAMASSA COLANTE E REJUNTAMENTO PRONTO, CORES:PESSEGO, VERMELHO E CASTOR. | EMOP | SERVIÇO | M2 | 81 | 281.26 | 22782.06 | 0.098265 | 94.7851 | C
14.006.0039-0 | PORTA DE MADEIRA, ALMOFADADA, COM MEDIDAS APROXIMADAS DE (80X210X3, 5)CM, CONFORME ABNT NBR 15930, EXCLUSIVE FERRAGENS, MARCOE ALIZARES.FORNECIMENTO E COLOCACAO | EMOP | SERVIÇO | UN | 24 | 875.86 | 21020.64 | 0.090667 | 94.8758 | C
15.007.0696-0 | CHAVE GUARDA MOTOR, TRIFASICA, ATE 3CV, 220V, EM CAIXA METALICA, COMPREENDENDO:CHAVE MAGNETICA COM RELE TERMICO, SINALEIRA(VERDE E VERMELHO)E BOTOEIRA LIGA/DESLIGA.FORNECIMENTO E COLOCACAO | EMOP | SERVIÇO | UN | 60 | 346.16 | 20769.6 | 0.089585 | 94.9654 | C
12.016.0024-0 | PAREDE DRYWALL ESP.78MM,ESTRUT.MONTANTES AUTOPORTANTES 48MM,ESPACADAS ENTRE SI A CADA 400MM,GUIAS HORIZONTAIS 48MM,AMBOSACO GALV.ESP.0,5MM,C/DUAS CHAPAS GESSO ACARTONADO,RU(RESISTENTE A UMIDADE),ESP.15MM,LARG.1200MM,C/TRATAMENTO DE JUNTASC/MASSA E FITA P/UNIF.DA SUPERF.DAS CHAPAS DE GESSO ACARTONADO.APLICACAO EM AREA SECA E UMIDA.FORNECIMENTO E COLOCACAO | EMOP | SERVIÇO | M2 | 129.6 | 154.93 | 20078.93 | 0.086606 | 95.052 | C
15.036.0076-0 | ELETRODUTO DE PVC RIGIDO ROSQUEAVEL DE 3", INCLUSIVE CONEXOESE EMENDAS, EXCLUSIVE ABERTURA E FECHAMENTO DE RASGO.FORNECIMENTO E ASSENTAMENTO | EMOP | SERVIÇO | M | 450 | 43.9 | 19755 | 0.085208 | 95.1372 | C
14.002.0081-0 | PORTAO DE FERRO, ATE 1, 00M DE LARGURA, EM BARRAS DE 1/2", ESPACADAS DE 10CM, ENTRE EIXOS, CONTORNO E MARCO EM BARRAS DE1.1/2"X1/2", COM UMA FAIXA HORIZONTAL EM CHAPA DE FERRO DE1/8" ESPESSURA, EXCLUSIVE FECHADURA.FORNECIMENTO E COLOCACAO | EMOP | SERVIÇO | M2 | 9 | 2139.56 | 19256.04 | 0.083056 | 95.2202 | C
19.004.0001-4 | CAMINHAO COM CARROCERIA FIXA, NO TOCO, CAPACIDADE DE 3, 5T, INCLUSIVE MOTORISTA | EMOP | EQUIPAMENTO CUSTO HORÁRIO | H | 253.44 | 75.95 | 19248.77 | 0.083025 | 95.3032 | C
09.001.0001-1 | PLANTIO DE GRAMA EM PLACAS, TIPO SAO CARLOS, BATATAIS, LARGA ESANTO AGOSTINHO, INCLUSIVE COMPRA E ARRANCAMENTO NO LOCAL DEORIGEM, CARGA, TRANSPORTE, DESCARGA E PREPARO DO TERRENO | EMOP | SERVIÇO | M2 | 675 | 28.33 | 19122.75 | 0.082481 | 95.3857 | C
13.001.0010-1 | CHAPISCO EM SUPERFICIE DE CONCRETO OU ALVENARIA, COM ARGAMASSA DE CIMENTO E AREIA, NO TRACO 1:3, COM 5MM DE ESPESSURA | EMOP | SERVIÇO | M2 | 1944 | 9.46 | 18390.24 | 0.079322 | 95.465 | C
15.045.0115-0 | ABERTURA E FECHAMENTO MANUAL DE RASGO EM ALVENARIA, PARA PASSAGEM DE TUBOS E DUTOS, COM DIAMETRO DE 1.1/4" A 2" | EMOP | SERVIÇO | M | 540 | 33.86 | 18284.4 | 0.078865 | 95.5439 | C
15.036.0040-0 | TUBO DE PVC RIGIDO DE 50MM, SOLDAVEL, INCLUSIVE CONEXOES E EMENDAS, EXCLUSIVE ABERTURA E FECHAMENTO DE RASGO.FORNECIMENTO EASSENTAMENTO | EMOP | SERVIÇO | M | 525 | 34.72 | 18228 | 0.078622 | 95.6225 | C
15.036.0051-0 | TUBO DE PVC RIGIDO DE 75MM, SOLDAVEL, INCLUSIVE CONEXOES E EMENDAS, EXCLUSIVE ABERTURA E FECHAMENTO DE RASGO.FORNECIMENTO EASSENTAMENTO | EMOP | SERVIÇO | M | 450 | 40.39 | 18175.5 | 0.078396 | 95.7009 | C
18.003.0003-0 | VALVULA DE DESCARGA DE 1.1/2",REGISTRO INTEGRADO,CORPO EM LATAO E ACABAMENTO COM ACIONAMENTO POR BOTAO EM METAL CROMADO.FORNECIMENTO | EMOP | SERVIÇO | UN | 60 | 302.8 | 18168 | 0.078363 | 95.7793 | C
15.036.0052-0 | TUBO DE PVC RIGIDO DE 100MM, SOLDAVEL, INCLUSIVE CONEXOES E EMENDAS, EXCLUSIVE ABERTURA E FECHAMENTO DE RASGO.FORNECIMENTOE ASSENTAMENTO | EMOP | SERVIÇO | M | 375 | 46.44 | 17415 | 0.075115 | 95.8544 | C
18.013.0117-0 | SIFAO EM METAL CROMADO,DE 1.1/2"X1.1/2".FORNECIMENTO | EMOP | SERVIÇO | UN | 120 | 142.2 | 17064 | 0.073601 | 95.928 | C
12.016.0008-0 | PAREDE DRYWALL,C/ESP.95MM,ESTRUT.C/MONTANTES SIMPLES AUTOPORTANTES 70MM,FIXADOS A GUIAS HORIZONTAIS 70MM,AMBOS ACO GALV.C/ESP.0,5MM,C/DUAS CHAPAS GESSO ACARTONADO STANDARD,ESP.12,5MM,LARG.1200MM,FIXADA AOS MONTANTES POR MEIO DE PARAFUSOS,C/TRATAMENTO JUNTAS C/MASSA E FITA P/UNIF.DA SUPERF.DAS CHAPASDE GESSO ACARTONADO,APLIC.EM AREAS SECAS.FORN. E COLOCACAO | EMOP | SERVIÇO | M2 | 162 | 104.52 | 16932.24 | 0.073033 | 96.001 | C
14.007.0195-0 | FERRAGENS PARA PAINEIS FIXOS DE VIDRO TEMPERADO DE 10MM(CONJUNTO COMPLETO),CONSTANDO DE FORNECIMENTO SEM COLOCACAO(ESTAINCLUIDA NO FORNECIMENTO E COLOCACAO DO VIDRO) | EMOP | SERVIÇO | UN | 72 | 234.7 | 16898.4 | 0.072887 | 96.0739 | C
18.009.0074-0 | TORNEIRA PARA PIA,COM MISTURADOR,AREJADOR,TUBO MOVEL,TIPO BANCA,1256 OU SIMILAR,DE 1/2"X17CM APROXIMADAMENTE,EM METAL CROMADO.FORNECIMENTO | EMOP | SERVIÇO | UN | 72 | 234.22 | 16863.84 | 0.072738 | 96.1467 | C
15.004.0063-0 | INSTALACAO E ASSENTAMENTO DE LAVATORIO DE UMA TORNEIRA(EXCLUSIVE FORNECIMENTO DO APARELHO), COMPREENDENDO:3, 00M DE TUBO DE PVC DE 25MM, 2, 00M DE TUBO DE PVC DE 40MM E CONEXOES | EMOP | SERVIÇO | UN | 54 | 302.66 | 16343.64 | 0.070494 | 96.2172 | C
14.006.0150-0 | PORTA DE MADEIRA, EM COMPENSADO, COM NUCLEO DO TIPO COLMEIA, COM MEDIDAS APROXIMADAS DE (120X210X3, 5)CM, EM 2 FOLHAS, MARCO DE (13X3)CM E ALIZARES (5X2)CM, CONFORME ABNT NBR 15930, EXCLUSIVE FERRAGENS.FORNECIMENTO E COLOCACAO | EMOP | SERVIÇO | UN | 12 | 1338.84 | 16066.08 | 0.069297 | 96.2865 | C
14.004.0015-0 | VIDRO PLANO TRANSPARENTE, COMUM, DE 4MM DE ESPESSURA.FORNECIMENTO E COLOCACAO | EMOP | SERVIÇO | M2 | 90 | 177.64 | 15987.6 | 0.068959 | 96.3554 | C
15.036.0050-0 | TUBO DE PVC RIGIDO DE 50MM, SOLDAVEL, INCLUSIVE CONEXOES E EMENDAS, EXCLUSIVE ABERTURA E FECHAMENTO DE RASGO.FORNECIMENTO EASSENTAMENTO | EMOP | SERVIÇO | M | 525 | 29.66 | 15571.5 | 0.067164 | 96.4226 | C
14.006.0399-0 | PROTECAO TIPO BATE-CADEIRA DE MADEIRA, (15X2)CM, APARELHADA EMUMA FACE E NOS TOPOS, EXCLUSIVE PINTURA.FORNECIMENTO E COLOCACAO | EMOP | SERVIÇO | M | 120 | 123 | 14760 | 0.063664 | 96.4862 | C
19.004.0056-4 | GUINDASTE ARTICULADO, SOBRE CAMINHAO DIESEL(INCLUSIVE ESTE), MOMENTO MAXIMO DE ELEVACAO 30TXM E CAPACIDADE MAXIMA DE ELEVACAO 8, 5T A 3, 4M, INCLUSIVE OPERADOR E AUXILIAR | EMOP | EQUIPAMENTO CUSTO HORÁRIO | H | 95.04 | 154.72 | 14704.59 | 0.063425 | 96.5497 | C
13.170.0025-0 | BARROTEAMENTO PARA FORRO FEITO COM MADEIRA DE (2X10)CM, ESPACADO DE 50CM | EMOP | SERVIÇO | M2 | 135 | 108.26 | 14615.1 | 0.063039 | 96.6127 | C
15.036.0074-0 | ELETRODUTO DE PVC RIGIDO ROSQUEAVEL DE 2", INCLUSIVE CONEXOESE EMENDAS, EXCLUSIVE ABERTURA E FECHAMENTO DE RASGO.FORNECIMENTO E ASSENTAMENTO | EMOP | SERVIÇO | M | 525 | 26.02 | 13660.5 | 0.058921 | 96.6716 | C
15.007.0430-0 | QUADRO DE DISTRIBUICAO DE ENERGIA, 100A, PARA DISJUNTORES TERMO-MAGNETICOS UNIPOLARES, DE SOBREPOR, COM PORTA E BARRAMENTOSDE FASE, NEUTRO E TERRA, TRIFASICO, PARA INSTALACAO DE ATE 40 DISJUNTORES COM DISPOSITIVO PARA CHAVE GERAL.FORNECIMENTO E COLOCACAO | EMOP | SERVIÇO | UN | 12 | 1119.04 | 13428.48 | 0.05792 | 96.7296 | C
15.036.0038-0 | TUBO DE PVC RIGIDO DE 32MM, SOLDAVEL, INCLUSIVE CONEXOES E EMENDAS, EXCLUSIVE ABERTURA E FECHAMENTO DE RASGO.FORNECIMENTO EASSENTAMENTO | EMOP | SERVIÇO | M | 600 | 22.37 | 13422 | 0.057893 | 96.7874 | C
19.004.0013-4 | CAMINHAO BASCULANTE, NO TOCO, CAPACIDADE DE 7, 00M3, INCLUSIVE MOTORISTA | EMOP | EQUIPAMENTO CUSTO HORÁRIO | H | 126.72 | 103.8 | 13153.54 | 0.056735 | 96.8442 | C
15.007.0605-0 | DISJUNTOR TERMOMAGNETICO, TRIPOLAR, DE 80 A 100A, 3KA, MODELO DIN, TIPO C.FORNECIMENTO E COLOCACAO | EMOP | SERVIÇO | UN | 60 | 217.85 | 13071 | 0.056379 | 96.9006 | C
15.041.0003-0 | TUBO DE COBRE CLASSE E, COM DIAMETRO DE 28MM, EXCLUSIVE CONEXOES, EMENDAS, ABERTURA E FECHAMENTO DE RASGO E ISOLAMENTO.FORNECIMENTO E ASSENTAMENTO | EMOP | SERVIÇO | M | 150 | 86.89 | 13033.5 | 0.056217 | 96.9568 | C
16.004.0050-0 | CALHA DE BEIRAL, SEMI-CIRCULAR DE PVC, DN 125, EXCLUSIVE CONDUTORES (VIDE ITEM 16.004.0055).FORNECIMENTO E COLOCACAO | EMOP | SERVIÇO | M | 90 | 143.15 | 12883.5 | 0.05557 | 97.0123 | C
15.004.0076-0 | REPARO DE VALVULA DE DESCARGA.FORNECIMENTO E SUBSTITUICAO | EMOP | SERVIÇO | UN | 180 | 71.1 | 12798 | 0.055201 | 97.0675 | C
18.016.0106-0 | BARRA DE APOIO EM ACO INOXIDAVEL AISI 304, TUBO DE 1.1/4", INCLUSIVE FIXACAO COM PARAFUSOS INOXIDAVEIS E BUCHAS PLASTICAS, COM 80CM, CONFORME ABNT NBR 9050 PARA ACESSIBILIDADE.FORNECIMENTO E COLOCACAO | EMOP | SERVIÇO | UN | 60 | 210.41 | 12624.6 | 0.054453 | 97.122 | C
15.036.0073-0 | ELETRODUTO DE PVC RIGIDO ROSQUEAVEL DE 1.1/2", INCLUSIVE CONEXOES E EMENDAS, EXCLUSIVE ABERTURA E FECHAMENTO DE RASGO.FORNECIMENTO E ASSENTAMENTO | EMOP | SERVIÇO | M | 600 | 20.77 | 12462 | 0.053752 | 97.1758 | C
14.006.0407-0 | MARCO DE MADEIRA, DE (14X3)CM, CONFORME ABNT NBR 15930.FORNECIMENTO E COLOCACAO | EMOP | SERVIÇO | M | 150 | 80.47 | 12070.5 | 0.052063 | 97.2278 | C
15.036.0037-0 | TUBO DE PVC RIGIDO DE 25MM, SOLDAVEL, INCLUSIVE CONEXOES E EMENDAS, EXCLUSIVE ABERTURA E FECHAMENTO DE RASGO.FORNECIMENTO EASSENTAMENTO | EMOP | SERVIÇO | M | 750 | 15.9 | 11925 | 0.051436 | 97.2792 | C
14.002.0087-0 | PORTAO EM ESTRUTURA DE TUBOS DE FERRO GALVANIZADO DE 1" E 1.1/2", COM DUAS FOLHAS DE ABRIR, FECHAMENTO EM CHAPA DE FERROGALVANIZADO Nº16, EXCLUSIVE FECHADURA.FORNECIMENTO E COLOCACAO | EMOP | SERVIÇO | M2 | 9 | 1320.84 | 11887.56 | 0.051274 | 97.3305 | C
15.007.0608-0 | DISJUNTOR TERMOMAGNETICO, TRIPOLAR, DE 125 A 160A, 50KA, MODELOCAIXA MOLDADA, TIPO C.FORNECIMENTO E COLOCACAO | EMOP | SERVIÇO | UN | 24 | 487.42 | 11698.08 | 0.050457 | 97.381 | C
15.018.0472-0 | ELETROCALHA PERFURADA, SEM TAMPA, TIPO "U", 100X75MM, TRATAMENTOSUPERFICIAL PRE-ZINCADO A QUENTE, INCLUSIVE CONEXOES, ACESSORIOS E FIXACAO SUPERIOR.FORNECIMENTO E COLOCACAO | EMOP | SERVIÇO | M | 90 | 129.03 | 11612.7 | 0.050089 | 97.4311 | C
15.004.0180-0 | RALO SIFONADO PVC RIGIDO (150X185)X75MM, EM PAVIMENTO TERREO, COM SAIDA DE 75MM, GRELHA REDONDA E PORTA-GRELHA, COMPREENDENDO:3, 00M DE TUBO DE PVC DE 75MM E SUA LIGACAO AO RAMAL DE VENTILACAO.FORNECIMENTO E INSTALACAO | EMOP | SERVIÇO | UN | 60 | 192.89 | 11573.4 | 0.049919 | 97.481 | C
15.045.0110-0 | ABERTURA E FECHAMENTO MANUAL DE RASGO EM ALVENARIA, PARA PASSAGEM DE TUBOS E DUTOS, COM DIAMETRO DE 1/2" A 1" | EMOP | SERVIÇO | M | 540 | 20.98 | 11329.2 | 0.048866 | 97.5299 | C
13.301.0500-0 | RECOMPOSICAO DE PISO CIMENTADO, COM ARGAMASSA DE CIMENTO E AREIA, NO TRACO 1:3, COM 2CM DE ESPESSURA, EXCLUSIVE BASE DECONCRETO | EMOP | SERVIÇO | M2 | 135 | 83.6 | 11286 | 0.048679 | 97.5785 | C
18.080.0020-0 | BANCA SECA DE GRANITO PRETO, COM 2CM DE ESPESSURA E 60CM DE LARGURA, SOBRE APOIOS DE ALVENARIA DE MEIA VEZ E VERGA DE CONCRETO, SEM REVESTIMENTO.FORNECIMENTO E ASSENTAMENTO | EMOP | SERVIÇO | M | 18 | 626.98 | 11285.64 | 0.048678 | 97.6272 | C
15.007.0425-0 | QUADRO DE DISTRIBUICAO DE ENERGIA, 100A, PARA DISJUNTORES TERMO-MAGNETICOS UNIPOLARES, DE SOBREPOR, COM PORTA E BARRAMENTOSDE FASE, NEUTRO E TERRA, TRIFASICO, PARA INSTALACAO DE ATE 32 DISJUNTORES COM DISPOSITIVO PARA CHAVE GERAL.FORNECIMENTO E COLOCACAO | EMOP | SERVIÇO | UN | 12 | 889.42 | 10673.04 | 0.046036 | 97.6732 | C
14.004.0025-0 | VIDRO PLANO TRANSPARENTE, COMUM, DE 6MM DE ESPESSURA.FORNECIMENTO E COLOCACAO | EMOP | SERVIÇO | M2 | 45 | 236.86 | 10658.7 | 0.045974 | 97.7192 | C
16.004.0055-0 | CONDUTOR CIRCULAR PARA CALHA DE BEIRAL DE PVC, DN 88, INCLUSIVE CONEXOES.FORNECIMENTO E COLOCACAO | EMOP | SERVIÇO | M | 90 | 118.36 | 10652.4 | 0.045947 | 97.7652 | C
16.001.0116-0 | CAIBRO DE MADEIRA SERRADA COM 3"X2".FORNECIMENTO E COLOCACAO | EMOP | SERVIÇO | M | 300 | 34.18 | 10254 | 0.044228 | 97.8094 | C
13.416.0010-0 | PISO TATIL DE BORRACHA,DIRECIONAL,PARA ACESSIBILIDADE,CONFORME ABNT NBR 16537,MEDINDO (25X25)CM,ESPESSURA DE 5MM,COLADOSOBRE BASE EXISTENTE.FORNECIMENTO E COLOCACAO | EMOP | SERVIÇO | M2 | 64.8 | 155.7 | 10089.36 | 0.043518 | 97.8529 | C
13.416.0015-0 | PISO TATIL DE BORRACHA,ALERTA,PARA ACESSIBILIDADE,CONFORME ABNT NBR 16537,MEDINDO (25X25)CM,ESPESSURA DE 5MM,COLADO SOBRE BASE EXISTENTE.FORNECIMENTO E COLOCACAO | EMOP | SERVIÇO | M2 | 64.8 | 155.7 | 10089.36 | 0.043518 | 97.8964 | C
16.007.0027-0 | CALHA EM CHAPA DE ACO GALVANIZADO N°26 COM 50CM DE DESENVOLVIMENTO.FORNECIMENTO E COLOCACAO | EMOP | SERVIÇO | M | 60 | 167.83 | 10069.8 | 0.043434 | 97.9399 | C
15.008.0225-0 | CABO DE COBRE FLEXIVEL COM ISOLAMENTO TERMOPLASTICO, COMPREENDENDO:PREPARO, CORTE E ENFIACAO EM ELETRODUTOS, NA BITOLA DE 16MM2, 0, 6/1KV.FORNECIMENTO E COLOCACAO | EMOP | SERVIÇO | M | 450 | 21.79 | 9805.5 | 0.042294 | 97.9822 | C
13.330.0101-0 | RODAPE COM LADRILHO CERAMICO, COM 7, 5 A 10CM DE ALTURA, ASSENTES CONFORME ITEM 13.025.0058 | EMOP | SERVIÇO | M | 180 | 54.47 | 9804.6 | 0.04229 | 98.0244 | C
15.001.0080-0 | TAMPA DE CONCRETO ARMADO 10MPA,ESPESSURA DE 6CM,PARA CAIXA DE INSPECAO COM 60CM DE DIAMETRO.FORNECIMENTO E COLOCACAO | EMOP | SERVIÇO | UN | 120 | 79.8 | 9576 | 0.041304 | 98.0658 | C
15.020.0036-0 | LAMPADA FLUORESCENTE TUBULAR, DE 16W.FORNECIMENTO E COLOCACAO | EMOP | SERVIÇO | UN | 300 | 31.9 | 9570 | 0.041278 | 98.107 | C
15.008.0235-0 | CABO DE COBRE FLEXIVEL COM ISOLAMENTO TERMOPLASTICO, COMPREENDENDO:PREPARO, CORTE E ENFIACAO EM ELETRODUTOS, NA BITOLA DE 50MM2, 0, 6/1KV.FORNECIMENTO E COLOCACAO | EMOP | SERVIÇO | M | 150 | 63.03 | 9454.5 | 0.04078 | 98.1478 | C
15.008.0230-0 | CABO DE COBRE FLEXIVEL COM ISOLAMENTO TERMOPLASTICO, COMPREENDENDO:PREPARO, CORTE E ENFIACAO EM ELETRODUTOS, NA BITOLA DE 25MM2, 0, 6/1KV.FORNECIMENTO E COLOCACAO | EMOP | SERVIÇO | M | 300 | 31.4 | 9420 | 0.040631 | 98.1884 | C
15.007.0575-0 | DISJUNTOR TERMOMAGNETICO, BIPOLAR, DE 10 A 32A, 3KA, MODELO DIN, TIPO C.FORNECIMENTO E COLOCACAO | EMOP | SERVIÇO | UN | 216 | 43.39 | 9372.24 | 0.040425 | 98.2289 | C
15.008.0220-0 | CABO DE COBRE FLEXIVEL COM ISOLAMENTO TERMOPLASTICO, COMPREENDENDO:PREPARO, CORTE E ENFIACAO EM ELETRODUTOS, NA BITOLA DE 10MM2, 0, 6/1KV.FORNECIMENTO E COLOCACAO | EMOP | SERVIÇO | M | 600 | 15.57 | 9342 | 0.040294 | 98.2692 | C
15.007.0208-0 | HASTE PARA ATERRAMENTO, DE COBRE DE 5/8"(16MM), COM 3, 00M DE COMPRIMENTO.FORNECIMENTO E COLOCACAO | EMOP | SERVIÇO | UN | 120 | 77.27 | 9272.4 | 0.039994 | 98.3092 | C
15.018.0467-0 | ELETROCALHA PERFURADA, SEM TAMPA, TIPO "U", 100X50MM, TRATAMENTOSUPERFICIAL PRE-ZINCADO A QUENTE, INCLUSIVE CONEXOES, ACESSORIOS E FIXACAO SUPERIOR.FORNECIMENTO E COLOCACAO | EMOP | SERVIÇO | M | 90 | 102.33 | 9209.7 | 0.039724 | 98.3489 | C
15.002.0062-0 | CAIXA DE GORDURA SIMPLES, CILINDRICA, PRE-FABRICADA DE CONCRETO, COM DIAMETRO DE 40CM E PROFUNDIDADE TOTAL DE 60CM, INCLUSIVE TAMPA DE CONCRETO, CONFORME ABNT NBR 8160.FORNECIMENTO E COLOCACAO | EMOP | SERVIÇO | UN | 36 | 254.24 | 9152.64 | 0.039478 | 98.3884 | C
13.001.0014-0 | REVESTIMENTO CHAPISCADO DE CIMENTO E AREIA, NO TRACO 1:3, PENEIRADO, ESPESSURA DE 9MM, APLICADO SOBRE EMBOCO EXISTENTE | EMOP | SERVIÇO | M2 | 486 | 18.33 | 8908.38 | 0.038424 | 98.4268 | C
15.020.0173-0 | LAMPADA LED, TUBULAR, 1200MM, T8, 18W, FLUXO LUMINOSO EM TORNO DE1850LM | EMOP | SERVIÇO | UN | 540 | 16.03 | 8656.2 | 0.037336 | 98.4641 | C
15.017.0255-0 | TERMINAL MECANICO A COMPRESSAO, FABRICADO EM BRONZE, PARA CABODE 6MM2.FORNECIMENTO E COLOCACAO | EMOP | SERVIÇO | UN | 480 | 17.55 | 8424 | 0.036335 | 98.5004 | C
14.002.0220-0 | CORRIMAO SIMPLES EM TUBO DE ACO GALVANIZADO COM DIAMETRO DE1.1/4", FIXADO NA PAREDE POR CHUMBADORES.FORNECIMENTO E COLOCACAO | EMOP | SERVIÇO | M | 42 | 199.19 | 8365.98 | 0.036085 | 98.5365 | C
19.005.0028-4 | RETROESCAVADEIRA, COM PESO OPERACIONAL EM TORNO DE 7T, MOTORDIESEL EM TORNO DE 75CV, CAPACIDADE APROXIMADA DA CACAMBA DE 0,76M3, PROFUNDIDADE DE ESCAVACAO MAXIMA DE 4,00M, INCLUSIVE OPERADOR | EMOP | EQUIPAMENTO CUSTO HORÁRIO | H | 95.04 | 84.02 | 7985.26 | 0.034442 | 98.571 | C
15.017.0330-0 | CONECTOR MECANICO PARAFUSO FENDIDO(SPLIT-BOLT), CORPO E PORCAFABRICADO EM COBRE, PARA CABO DE 35MM2.FORNECIMENTO E COLOCACAO | EMOP | SERVIÇO | UN | 240 | 33.2 | 7968 | 0.034368 | 98.6053 | C
15.018.0175-0 | CANALETA PERFURADA ALTA(PERFILADOS), MEDINDO(38X38X6000)MM PRE-GALVANIZADA, INCLUSIVE SUPORTE E CONEXOES.FORNECIMENTO E COLOCACAO | EMOP | SERVIÇO | M | 90 | 88.45 | 7960.5 | 0.034336 | 98.6397 | C
15.008.0215-0 | CABO DE COBRE FLEXIVEL COM ISOLAMENTO TERMOPLASTICO, COMPREENDENDO:PREPARO, CORTE E ENFIACAO EM ELETRODUTOS, NA BITOLA DE 6MM2, 0, 6/1KV.FORNECIMENTO E COLOCACAO | EMOP | SERVIÇO | M | 720 | 11.03 | 7941.6 | 0.034254 | 98.6739 | C
15.008.0240-0 | CABO DE COBRE FLEXIVEL COM ISOLAMENTO TERMOPLASTICO, COMPREENDENDO:PREPARO, CORTE E ENFIACAO EM ELETRODUTOS, NA BITOLA DE 70MM2, 0, 6/1KV.FORNECIMENTO E COLOCACAO | EMOP | SERVIÇO | M | 90 | 88.2 | 7938 | 0.034239 | 98.7082 | C
18.002.0080-0 | BACIA SANITARIA DE LOUCA BRANCA,CONVENCIONAL,PADRAO POPULAR,INCLUSIVE ASSENTO PLASTICO PADRAO POPULAR,CAIXA DE DESCARGAPLASTICA EXTERNA,RABICHO EM PVC, TUBO DE DESCARGA LONGO,BOLSA DE LIGACAO,ANEL DE VEDACAO E ACESSORIOS DE FIXACAO.FORNECIMENTO | EMOP | SERVIÇO | UN | 24 | 315.3 | 7567.2 | 0.032639 | 98.7408 | C
15.017.0331-0 | CONECTOR MECANICO PARAFUSO FENDIDO(SPLIT-BOLT), CORPO E PORCAFABRICADO EM COBRE, PARA CABO DE 50MM2.FORNECIMENTO E COLOCACAO | EMOP | SERVIÇO | UN | 192 | 39.35 | 7555.2 | 0.032588 | 98.7734 | C
15.008.0210-0 | CABO DE COBRE FLEXIVEL COM ISOLAMENTO TERMOPLASTICO, COMPREENDENDO:PREPARO, CORTE E ENFIACAO EM ELETRODUTOS, NA BITOLA DE 4MM2, 0, 6/1KV.FORNECIMENTO E COLOCACAO | EMOP | SERVIÇO | M | 900 | 8.38 | 7542 | 0.032531 | 98.8059 | C
15.007.0420-0 | QUADRO DE DISTRIBUICAO DE ENERGIA, 100A, PARA DISJUNTORES TERMO-MAGNETICOS UNIPOLARES, DE SOBREPOR, COM PORTA E BARRAMENTOSDE FASE, NEUTRO E TERRA, TRIFASICO, PARA INSTALACAO DE ATE 24 DISJUNTORES COM DISPOSITIVO PARA CHAVE GERAL.FORNECIMENTO E COLOCACAO | EMOP | SERVIÇO | UN | 12 | 616.32 | 7395.84 | 0.0319 | 98.8378 | C
15.020.0033-0 | LAMPADA FLUORESCENTE TUBULAR, DE 20W.FORNECIMENTO E COLOCACAO | EMOP | SERVIÇO | UN | 300 | 24.51 | 7353 | 0.031715 | 98.8695 | C
15.020.0029-0 | LAMPADA FLUORESCENTE TUBULAR, DE 40W.FORNECIMENTO E COLOCACAO | EMOP | SERVIÇO | UN | 300 | 24.51 | 7353 | 0.031715 | 98.9013 | C
15.019.0025-0 | INTERRUPTOR DE EMBUTIR COM 2 TECLAS SIMPLES FOSFORESCENTES EPLACA.FORNECIMENTO E COLOCACAO | EMOP | SERVIÇO | UN | 300 | 24.5 | 7350 | 0.031702 | 98.933 | C
18.006.0007-0 | LAVATORIO DE LOUCA BRANCA,PADRAO MEDIO LUXO,MEDINDO EM TORNODE (47X35)CM,INCLUSIVE ACESSORIOS DE FIXACAO.FORNECIMENTO | EMOP | SERVIÇO | UN | 60 | 122.48 | 7348.8 | 0.031697 | 98.9647 | C
15.008.0205-0 | CABO DE COBRE FLEXIVEL COM ISOLAMENTO TERMOPLASTICO, COMPREENDENDO:PREPARO, CORTE E ENFIACAO EM ELETRODUTOS, NA BITOLA DE 2, 5MM2, 0, 6/1KV.FORNECIMENTO E COLOCACAO | EMOP | SERVIÇO | M | 1200 | 6.11 | 7332 | 0.031625 | 98.9963 | C
15.018.0133-0 | CAIXA POLIMERICA DE INSPECAO DE ATERRAMENTO COM DIAMETRO SUPERIOR DE APROXIMADAMENTE 23CM E ALTURA APROXIMADA DE 25CM, COM TAMPA.FORNECIMENTO E COLOCACAO | EMOP | SERVIÇO | UN | 120 | 60.51 | 7261.2 | 0.031319 | 99.0276 | C
15.007.0415-0 | QUADRO DE DISTRIBUICAO DE ENERGIA, 100A, PARA DISJUNTORES TERMO-MAGNETICOS UNIPOLARES, DE SOBREPOR, COM PORTA E BARRAMENTOSDE FASE, NEUTRO E TERRA, TRIFASICO, PARA INSTALACAO DE ATE 18 DISJUNTORES COM DISPOSITIVO PARA CHAVE GERAL.FORNECIMENTO E COLOCACAO | EMOP | SERVIÇO | UN | 12 | 577.15 | 6925.8 | 0.029873 | 99.0575 | C
15.019.0030-0 | INTERRUPTOR DE EMBUTIR COM 3 TECLAS SIMPLES FOSFORESCENTES EPLACA.FORNECIMENTO E COLOCACAO | EMOP | SERVIÇO | UN | 240 | 28.14 | 6753.6 | 0.02913 | 99.0866 | C
15.008.0245-0 | CABO DE COBRE FLEXIVEL COM ISOLAMENTO TERMOPLASTICO, COMPREENDENDO:PREPARO, CORTE E ENFIACAO EM ELETRODUTOS, NA BITOLA DE 95MM2, 0, 6/1KV.FORNECIMENTO E COLOCACAO | EMOP | SERVIÇO | M | 60 | 110.79 | 6647.4 | 0.028672 | 99.1153 | C
18.009.0065-0 | TORNEIRA PARA PIA,COM AREJADOR,TUBO MOVEL,TIPO PAREDE,1168 OU SIMILAR,DE 1/2"X22CM APROXIMADAMENTE,EM METAL CROMADO.FORNECIMENTO | EMOP | SERVIÇO | UN | 72 | 91.71 | 6603.12 | 0.028481 | 99.1438 | C
15.017.0260-0 | TERMINAL MECANICO A COMPRESSAO, FABRICADO EM BRONZE, PARA CABODE 10MM2.FORNECIMENTO E COLOCACAO | EMOP | SERVIÇO | UN | 360 | 17.54 | 6314.4 | 0.027236 | 99.171 | C
18.009.0058-0 | TORNEIRA PARA PIA OU TANQUE,1158 OU SIMILAR DE 1/2"X18CM APROXIMADAMENTE,EM METAL CROMADO.FORNECIMENTO | EMOP | SERVIÇO | UN | 72 | 85.41 | 6149.52 | 0.026524 | 99.1975 | C
14.004.0045-0 | VIDRO, FANTASIA, DE 4MM DE ESPESSURA, DO TIPO CANELADO.FORNECIMENTO E COLOCACAO | EMOP | SERVIÇO | M2 | 36 | 169.86 | 6114.96 | 0.026375 | 99.2239 | C
15.003.0185-0 | GRELHA DE FERRO FUNDIDO PARA AGUAS PLUVIAIS, COM CAIXILHO, DIMENSOES APROXIMADAS DE (15X15)CM, CONFORME ABNT NBR 10160.FORNECIMENTO E COLOCACAO | EMOP | SERVIÇO | UN | 192 | 31.5 | 6048 | 0.026087 | 99.25 | C
05.058.0010-0 | PLASTICO NA COR PRETA, DESTINADO A PROTECAO DE TELHADOS, MOVEIS E PISOS, COM 0, 15MM DE ESPESSURA, REUTILIZADO 5 VEZES, INCLUSIVE RETIRADA.FORNECIMENTO E COLOCACAO | EMOP | SERVIÇO | M2 | 3000 | 1.97 | 5910 | 0.025491 | 99.2755 | C
18.027.0445-0 | ARANDELA EM ALUMINIO E VIDRO, COM BASE PARA FIXACAO, EXCLUSIVELAMPADA.FORNECIMENTO E COLOCACAO | EMOP | SERVIÇO | UN | 60 | 96.03 | 5761.8 | 0.024852 | 99.3003 | C
18.007.0049-0 | CHUVEIRO ELETRICO,EM PLASTICO,DE 110/220V.FORNECIMENTO | EMOP | SERVIÇO | UN | 72 | 79.15 | 5698.8 | 0.02458 | 99.3249 | C
17.020.0010-0 | ENVERNIZAMENTO DE MADEIRA COM VERNIZ TIPO COPAL BRILHANTE PARA INTERIOR, INCLUSIVE LIXAMENTO, UMA DEMAO DE VERNIZ IMUNIZANTE E IMPERMEABILIZANTE INCOLOR, ANILINA E UMA DEMAO DE ACABAMENTO | EMOP | SERVIÇO | M2 | 243 | 23 | 5589 | 0.024107 | 99.349 | C
13.398.0020-0 | RODAPE EM MADEIRA, COM SECAO DE (5X2)CM, PREGADO EM TACOS EMBUTIDOS NA ALVENARIA | EMOP | SERVIÇO | M | 180 | 30.29 | 5452.2 | 0.023517 | 99.3725 | C
15.036.0143-0 | ELETRODUTO EM PVC FLEXIVEL, COR AMARELA, DIAMETRO DE 32MM.FORNECIMENTO E COLOCACAO. | EMOP | SERVIÇO | M | 900 | 6.05 | 5445 | 0.023486 | 99.396 | C
15.004.0170-0 | RALO SECO(SIMPLES)DE PVC(100X53)X40MM, COM GRELHA, COMPREENDENDO:EFLUENTE DE 40MM SOLDAVEL EM PVC, COM 2, 00M DE EXTENSAO ELIGACAO AO RALO SIFONADO.FORNECIMENTO E INSTALACAO | EMOP | SERVIÇO | UN | 60 | 89.24 | 5354.4 | 0.023095 | 99.4191 | C
18.250.0047-0 | REATOR ELETRONICO DE ALTO FATOR DE POTENCIA(AFP>=0, 92)PARA LAMPADA FLUORESCENTE 2X16W, BIVOLT, 127/220V.FORNECIMENTO E COLOCACAO | EMOP | SERVIÇO | UN | 60 | 88.73 | 5323.8 | 0.022963 | 99.4421 | C
05.008.0001-0 | MONTAGEM E DESMONTAGEM DE ANDAIME COM ELEMENTOS TUBULARES, CONSIDERANDO-SE A AREA VERTICAL RECOBERTA | EMOP | SERVIÇO | M2 | 486 | 10.93 | 5311.98 | 0.022912 | 99.465 | C
15.019.0020-0 | INTERRUPTOR DE EMBUTIR COM 1 TECLA SIMPLES FOSFORESCENTE E PLACA.FORNECIMENTO E COLOCACAO | EMOP | SERVIÇO | UN | 360 | 14.37 | 5173.2 | 0.022313 | 99.4873 | C
16.002.0025-0 | CORDAO PARA ARREMATE DE TELHADO EXECUTADO EM TELHAS COLONIAIS DUPLAS, LIGEIRAMENTE SOBREPOSTAS, PRESAS COM ARGAMASSA DE CIMENTO, AREIA E SAIBRO, NO TRACO 1:2:2.FORNECIMENTO E COLOCACAO | EMOP | SERVIÇO | M | 60 | 84.23 | 5053.8 | 0.021798 | 99.5091 | C
15.017.0270-0 | TERMINAL MECANICO A COMPRESSAO, FABRICADO EM BRONZE, PARA CABODE 25MM2.FORNECIMENTO E COLOCACAO | EMOP | SERVIÇO | UN | 240 | 21.01 | 5042.4 | 0.021749 | 99.5308 | C
14.006.0645-0 | COMPENSADO NAVAL DE 15MM(CHAPA DE 2,20X1,10M).FORNECIMENTO | EMOP | SERVIÇO | M2 | 60 | 83.54 | 5012.4 | 0.02162 | 99.5525 | C
18.005.0018-0 | ASSENTO SANITARIO PLASTICO, PADRAO POPULAR.FORNECIMENTO E COLOCACAO | EMOP | SERVIÇO | UN | 168 | 28.8 | 4838.4 | 0.020869 | 99.5733 | C
14.004.0120-0 | VIDRO TEMPERADO INCOLOR,10MM DE ESPESSURA,PARA PORTAS OU PAINEIS FIXOS,EXCLUSIVE FERRAGENS.FORNECIMENTO E COLOCACAO | EMOP | SERVIÇO | M2 | 6 | 796.14 | 4776.84 | 0.020604 | 99.5939 | C
15.036.0141-0 | ELETRODUTO EM PVC FLEXIVEL, COR AMARELA, DIAMETRO DE 25MM.FORNECIMENTO E COLOCACAO. | EMOP | SERVIÇO | M | 1200 | 3.98 | 4776 | 0.0206 | 99.6145 | C
18.007.0051-0 | DUCHINHA MANUAL,COM REGISTRO DE PRESSAO 1/2" CROMADO,RABICHOCROMADO,SUPORTE BRANCO,PISTOLA BRANCA,BUCHAS E PARAFUSOS PARA FIXACAO.FORNECIMENTO | EMOP | SERVIÇO | UN | 120 | 36.78 | 4413.6 | 0.019037 | 99.6336 | C
16.003.0004-0 | CORDAO PARA ARREMATE DE TELHADO, EXECUTADO COM ARGAMASSA DE CIMENTO, AREIA E SAIBRO, NO TRACO 1:2:2 | EMOP | SERVIÇO | M | 60 | 71.3 | 4278 | 0.018452 | 99.652 | C
09.005.0150-0 | CAPINA DE ERVAS, GRAMINEAS, ETC, EM SUPERFICIE ENSAIBRADA | EMOP | SERVIÇO | M2 | 16200 | 0.26 | 4212 | 0.018167 | 99.6702 | C
16.002.0015-0 | CUMEEIRA PARA COBERTURA EM TELHAS FRANCESAS, COLONIAIS, ROMANAOU PORTUGUESA.FORNECIMENTO E COLOCACAO | EMOP | SERVIÇO | M | 90 | 44.49 | 4004.1 | 0.017271 | 99.6875 | C
15.020.0153-0 | LAMPADA LED, BULBO, A60, 7W, 100/240V, BASE E-27.FORNECIMENTO ECOLOCACAO | EMOP | SERVIÇO | UN | 540 | 6.83 | 3688.2 | 0.015908 | 99.7034 | C
15.018.0118-0 | CAIXA DE LIGACAO DE PVC, TIPO CONDULETES, PARA 5 OU 6 ENTRADAS, COM DIAMETRO DE 3/4".FORNECIMENTO E COLOCACAO. | EMOP | SERVIÇO | UN | 240 | 15.21 | 3650.4 | 0.015745 | 99.7191 | C
14.006.0609-0 | PECA DE MADEIRA,SERRADA,DE 3"X3".FORNECIMENTO | EMOP | SERVIÇO | M | 150 | 22.44 | 3366 | 0.014518 | 99.7336 | C
15.019.0040-0 | INTERRUPTOR COM 1 TECLA SIMPLES E TOMADA 2P+T, 10A/250V, PADRAO BRASILEIRO, DE EMBUTIR, COM PLACA DE 4"X2".FORNECIMENTO E COLOCACAO | EMOP | SERVIÇO | UN | 120 | 27.08 | 3249.6 | 0.014016 | 99.7477 | C
14.004.0121-0 | VIDRO TEMPERADO,INCOLOR,COM 6MM DE ESPESSURA,ENCAIXILHADO EMMADEIRA,ALUMINIO OU FERRO.FORNECIMENTO E COLOCACAO | EMOP | SERVIÇO | M2 | 6 | 539.32 | 3235.92 | 0.013957 | 99.7616 | C
18.250.0057-0 | REATOR ELETRONICO DE ALTO FATOR DE POTENCIA(AFP>=0, 92)PARA LAMPADA FLUORESCENTE 2X40W, BIVOLT, 127/220V.FORNECIMENTO E COLOCACAO | EMOP | SERVIÇO | UN | 60 | 52.95 | 3177 | 0.013703 | 99.7753 | C
15.018.0125-0 | CAIXA DE EMBUTIR, EM PVC, 3" X 3", INCLUSIVE BUCHAS E ARRUELAS.FORNECIMENTO E COLOCACAO | EMOP | SERVIÇO | UN | 192 | 15.72 | 3018.24 | 0.013018 | 99.7883 | C
15.018.0120-0 | CAIXA DE EMBUTIR, EM PVC, 2"X4", INCLUSIVE BUCHAS E ARRUELAS.FORNECIMENTO E COLOCACAO | EMOP | SERVIÇO | UN | 216 | 13.96 | 3015.36 | 0.013006 | 99.8013 | C
18.250.0051-0 | REATOR ELETRONICO DE ALTO FATOR DE POTENCIA(AFP>=0, 92)PARA LAMPADA FLUORESCENTE 2X20W, BIVOLT, 127/220V.FORNECIMENTO E COLOCACAO | EMOP | SERVIÇO | UN | 60 | 48.45 | 2907 | 0.012539 | 99.8139 | C
15.010.0070-0 | CABO TELEFONICO CCI, DIAMETRO DO CONDUTOR 0, 50MM, PARA 2 PARES.FORNECIMENTO E COLOCACAO | EMOP | SERVIÇO | M | 900 | 3.17 | 2853 | 0.012306 | 99.8262 | C
18.260.0070-0 | RELE FOTOELETRICO, PARA COMANDO DE ILUMINACAO EXTERNA, NA TENSAO DE 220V E CARGA MAXIMA DE 1.000W.FORNECIMENTO E COLOCACAO | EMOP | SERVIÇO | UN | 60 | 45.82 | 2749.2 | 0.011858 | 99.838 | C
15.007.0410-0 | QUADRO DE DISTRIBUICAO DE ENERGIA PARA DISJUNTORES TERMO-MAGNETICOS UNIPOLARES, DE SOBREPOR, COM PORTA E BARRAMENTOS DE FASE, NEUTRO E TERRA, PARA INSTALACAO DE ATE 12 DISJUNTORES SEMDISPOSITIVO PARA CHAVE GERAL.FORNECIMENTO E COLOCACAO | EMOP | SERVIÇO | UN | 12 | 219.56 | 2634.72 | 0.011364 | 99.8494 | C
15.018.0130-0 | CAIXA DE EMBUTIR, EM PVC, 4"X4", INCLUSIVE BUCHAS E ARRUELAS.FORNECIMENTO E COLOCACAO | EMOP | SERVIÇO | UN | 168 | 15.4 | 2587.2 | 0.011159 | 99.8606 | C
14.006.0409-0 | ALIZAR DE MADEIRA, DE (5X2)CM, CONFORME ABNT NBR 15930.FORNECIMENTO E COLOCACAO | EMOP | SERVIÇO | M | 150 | 15.85 | 2377.5 | 0.010255 | 99.8708 | C
15.007.0405-0 | QUADRO DE DISTRIBUICAO DE ENERGIA PARA DISJUNTORES TERMO-MAGNETICOS UNIPOLARES, DE SOBREPOR, COM PORTA E BARRAMENTOS DE FASE, NEUTRO E TERRA, PARA INSTALACAO DE ATE 8 DISJUNTORES SEM DISPOSITIVO PARA CHAVE GERAL.FORNECIMENTO E COLOCACAO | EMOP | SERVIÇO | UN | 12 | 183.43 | 2201.16 | 0.0094942 | 99.8803 | C
14.009.0010-0 | COLOCACAO DE FECHADURA DE EMBUTIR, COM ALTURA APROXIMADA DE 20CM, EM MADEIRA, EXCLUSIVE O FORNECIMENTO | EMOP | SERVIÇO | UN | 24 | 91.64 | 2199.36 | 0.0094864 | 99.8898 | C
14.009.0070-0 | COLOCACAO DE FECHO DE EMBUTIR, DE 40CM, EM MADEIRA, EXCLUSIVE OFORNECIMENTO | EMOP | SERVIÇO | UN | 24 | 91.64 | 2199.36 | 0.0094864 | 99.8993 | C
15.007.0570-0 | DISJUNTOR TERMOMAGNETICO, MONOPOLAR, DE 10 A 32A, 3KA, MODELO DIN, TIPO C.FORNECIMENTO E COLOCACAO | EMOP | SERVIÇO | UN | 120 | 16.97 | 2036.4 | 0.0087835 | 99.9081 | C
14.009.0015-0 | COLOCACAO DE FECHADURA DE EMBUTIR, COM ALTURA APROXIMADA DE 15CM, EM MADEIRA, EXCLUSIVE O FORNECIMENTO | EMOP | SERVIÇO | UN | 24 | 83.49 | 2003.76 | 0.0086427 | 99.9167 | C
18.013.0124-0 | SIFAO RIGIDO EM PVC,DE 1"X40MM,PARA PIA OU LAVATORIO.FORNECIMENTO | EMOP | SERVIÇO | UN | 120 | 15.25 | 1830 | 0.0078933 | 99.9246 | C
14.007.0324-0 | CADEADO DE 50MM,C/DUPLA TRAVA,DISCO DE SEGURANCA ANTI-GAZUA,CORPO DE LATAO MACICO,CILINDRO DE LATAO TREFILADO.FORNECIMENTO | EMOP | SERVIÇO | UN | 36 | 48.67 | 1752.12 | 0.0075573 | 99.9322 | C
05.005.0012-1 | PLATAFORMA OU PASSARELA DE MADEIRA DE 1ª,CONSIDERANDO-SE APROVEITAMENTO DA MADEIRA 20 VEZES,EXCLUSIVE ANDAIME OU OUTROSUPORTE E MOVIMENTACAO(VIDE ITEM 05.008.0008) | EMOP | SERVIÇO | M2 | 270 | 5.92 | 1598.4 | 0.0068943 | 99.9391 | C
18.013.0106-0 | VALVULA DE ESCOAMENTO TIPO AMERICANA,PARA PIA DE COZINHA,1623 DE 1.1/2",EM METAL CROMADO.FORNECIMENTO | EMOP | SERVIÇO | UN | 60 | 25.61 | 1536.6 | 0.0066277 | 99.9457 | C
15.019.0050-0 | TOMADA ELETRICA 2P+T, 10A/250V, PADRAO BRASILEIRO, DE EMBUTIR, COM PLACA 4"X2".FORNECIMENTO E COLOCACAO. | EMOP | SERVIÇO | UN | 120 | 12.62 | 1514.4 | 0.006532 | 99.9522 | C
14.007.0276-0 | FECHADURA DE SOBREPOR,COM CILINDRO,EM METAL COM ACABAMENTO CROMADO,PARA PORTAO.FORNECIMENTO | EMOP | SERVIÇO | UN | 24 | 62.5 | 1500 | 0.0064699 | 99.9587 | C
18.013.0108-0 | VALVULA DE ESCOAMENTO PARA LAVATORIO,COM LADRAO,1603 DE 1",EM METAL CROMADO.FORNECIMENTO | EMOP | SERVIÇO | UN | 48 | 25.48 | 1223.04 | 0.0052753 | 99.964 | C
14.007.0347-0 | PUXADOR DE MADEIRA PARA PORTA DE VIDRO TEMPERADO.FORNECIMENTO | EMOP | SERVIÇO | UN | 24 | 50.08 | 1201.92 | 0.0051842 | 99.9691 | C
14.007.0270-0 | FECHADURA BICO DE PAPAGAIO,COM CILINDRO,DISTANCIA DE 40 A 55MM,EM METAL COM ACABAMENTO CROMADO,PARA PORTAS DE CORRER EMFERRO OU ALUMINIO.FORNECIMENTO | EMOP | SERVIÇO | UN | 24 | 49.96 | 1199.04 | 0.0051718 | 99.9743 | C
18.013.0123-0 | SIFAO FLEXIVEL EM PVC,DE 1"X40MM,PARA PIA OU LAVATORIO.FORNECIMENTO | EMOP | SERVIÇO | UN | 120 | 7.43 | 891.6 | 0.0038457 | 99.9782 | C
18.013.0133-0 | RABICHO/LIGACAO FLEXIVEL EM PLASTICO,COMPRIMENTO DE 40CM,COMSAIDA DE 1/2".FORNECIMENTO | EMOP | SERVIÇO | UN | 120 | 5.98 | 717.6 | 0.0030952 | 99.9813 | C
15.003.0394-0 | ABRACADEIRA DE FIXACAO, TIPO COPO, ESTAMPADA EM CHAPA DE FERROZINCADA, COMPOSTA DE CANOPLA, PARAFUSOS E ABRACADEIRAS PROPRIAMENTE DITA, NO DIAMETRO 1.1/2".FORNECIMENTO E COLOCACAO | EMOP | SERVIÇO | UN | 48 | 14.81 | 710.88 | 0.0030662 | 99.9843 | C
15.003.0393-0 | ABRACADEIRA DE FIXACAO, TIPO COPO, ESTAMPADA EM CHAPA DE FERROZINCADA, COMPOSTA DE CANOPLA, PARAFUSOS E ABRACADEIRAS PROPRIAMENTE DITA, NO DIAMETRO 1.1/4".FORNECIMENTO E COLOCACAO | EMOP | SERVIÇO | UN | 48 | 14.47 | 694.56 | 0.0029958 | 99.9873 | C
15.003.0392-0 | ABRACADEIRA DE FIXACAO, TIPO COPO, ESTAMPADA EM CHAPA DE FERROZINCADA, COMPOSTA DE CANOPLA, PARAFUSOS E ABRACADEIRAS PROPRIAMENTE DITA, NO DIAMETRO 1".FORNECIMENTO E COLOCACAO | EMOP | SERVIÇO | UN | 48 | 13.58 | 651.84 | 0.0028116 | 99.9901 | C
15.003.0391-0 | ABRACADEIRA DE FIXACAO, TIPO COPO, ESTAMPADA EM CHAPA DE FERROZINCADA, COMPOSTA DE CANOPLA, PARAFUSOS E ABRACADEIRAS PROPRIAMENTE DITA, NO DIAMETRO 3/4".FORNECIMENTO E COLOCACAO | EMOP | SERVIÇO | UN | 48 | 12.84 | 616.32 | 0.0026583 | 99.9928 | C
14.009.0045-0 | COLOCACAO DE UMA DOBRADICA COM AS DIMENSOES DE 3"X3" OU 3"X2.1/2", EM MADEIRA, EXCLUSIVE O FORNECIMENTO | EMOP | SERVIÇO | UN | 24 | 24.44 | 586.56 | 0.00253 | 99.9953 | C
14.007.0348-0 | PIVO PARA PORTA DE VIDRO TEMPERADO.FORNECIMENTO | EMOP | SERVIÇO | UN | 24 | 19.26 | 462.24 | 0.0019938 | 99.9973 | C
14.009.0050-0 | COLOCACAO DE UMA DOBRADICA COM AS DIMENSOES DE 2"X2.1/2" A 1.1/2"X2", EM MADEIRA, EXCLUSIVE O FORNECIMENTO | EMOP | SERVIÇO | UN | 24 | 18.33 | 439.92 | 0.0018975 | 99.9992 | C
15.019.0070-0 | ESPELHO PLASTICO 4"X2".FORNECIMENTO E COLOCACAO | EMOP | SERVIÇO | UN | 60 | 3.04 | 182.4 | 0.00078674 | 100 | C
[6 empty] | Subtotal até 99,99% |  | 23184348.01
[6 empty] | Outros: |  | 0
[6 empty] | Valor total do Orçamento: |  | 23184348.01

## CURVA ABC INSUMOS
CÓDIGO | DESCRIÇÃO | FONTE | TIPO | UNIDADE | QUANTIDADE | PREÇO UNITÁRIO | PREÇO TOTAL | % | ACUMUL. % | CL
01999 | MAO-DE-OBRA DE SERVENTE DA CONSTRUCAO CIVIL, INCLUSIVE ENCARGOS SOCIAIS | EMOP | MÃO DE OBRA | H | 154100.1989 | 21.3 | 3282334.24 | 14.1575 | 14.1575 | A
01968 | MAO-DE-OBRA DE PEDREIRO, INCLUSIVE ENCARGOS SOCIAIS | EMOP | MÃO DE OBRA | H | 60915.9867 | 29.47 | 1795194.13 | 7.7431 | 21.9007 | A
01966 | MAO-DE-OBRA DE PINTOR, INCLUSIVE ENCARGOS SOCIAIS | EMOP | MÃO DE OBRA | H | 26629.35 | 29.47 | 784766.94 | 3.3849 | 25.2856 | A
01921 | MAO-DE-OBRA DE AJUDANTE DE CONSTRUCAO CIVIL, INCLUSIVE ENCARGOS SOCIAIS | EMOP | MÃO DE OBRA | H | 29568 | 21.3 | 629798.4 | 2.7165 | 28.0021 | A
07416 | TINTA EPOXYCA, BICOMPONENTE ISENTA DE SOLVENTES | EMOP | MATERIAL | KG | 1924.56 | 326.99 | 629311.87 | 2.7144 | 30.7164 | A
14627 | CHAPA DE GESSO ACARTONADO, PERFURADA, COR BRANCA, ESPESSURADE 12,5MM, 1200X2000MM (LXC) | EMOP | MATERIAL | M2 | 3969 | 136.28 | 540895.32 | 2.333 | 33.0495 | A
00562 | TELHA CANAL COMUM DE 1ª, COM 32 UN/M2 | EMOP | MATERIAL | UN | 297420 | 1.55 | 461001 | 1.9884 | 35.0379 | A
01990 | MAO-DE-OBRA DE CARPINTEIRO DE FORMA DE CONCRETO, INCLUSIVE ENCARGOS SOCIAIS | EMOP | MÃO DE OBRA | H | 15445.1115 | 29.47 | 455167.44 | 1.9633 | 37.0011 | A
01983 | MAO-DE-OBRA DE ELETRICISTA DE CONSTRUCAOCIVIL, INCLUSIVE ENCARGOS SOCIAIS | EMOP | MÃO DE OBRA | H | 14033.82 | 29.47 | 413576.68 | 1.7839 | 38.785 | A
07954 | FORRO DE PVC EM REGUAS DE 200MM,ESP.IGUAL OU SUP.A 8MM,ENCAIXADOS ENTRE SI INCL RODAFORRO,METALON E PARAF.,FORN E COLOC | EMOP | MATERIAL | M2 | 5400 | 75 | 405000 | 1.7469 | 40.5319 | A
00418 | CEDRO EM TABUAS, PRANCHETAS E PRANCHOES, PARA ESQUADRIAS | EMOP | MATERIAL | M3 | 21.641 | 14960.29 | 323756.05 | 1.3964 | 41.9283 | A
01986 | MAO-DE-OBRA DE ENCARREGADO DE TURMA, INCLUSIVE ENCARGOS SOCIAIS | EMOP | MÃO DE OBRA | H | 7392 | 40.71 | 300928.32 | 1.298 | 43.2263 | A
01998 | MAO-DE-OBRA DE ARMADOR DE CONCRETO ARMADO, INCLUSIVE ENCARGOS SOCIAIS | EMOP | MÃO DE OBRA | H | 9752.73 | 29.47 | 287412.95 | 1.2397 | 44.466 | A
03933 | CAIXA DE DESCARGA DE EMBUTIR, PLASTICA, C/ESPELHO CROMADO | EMOP | MATERIAL | UN | 240 | 1173.94 | 281745.6 | 1.2152 | 45.6812 | A
01967 | MAO-DE-OBRA DE CARPINTEIRO DE ESQUADRIASDE MADEIRA INCLUSIVEENCARGOS SOCIAIS | EMOP | MÃO DE OBRA | H | 8794.9632 | 31.72 | 278976.23 | 1.2033 | 46.8845 | A
14836 | LOCACAO DE ANDAIME METALICO COM ELEMENTOS TUBULARES SOBRE SAPATAS,C/ESCADA DE ACESSO E GUARDA-CORPO,EXCL.PISO E TRANSP. | EMOP | MATERIAL | M2XMES | 5832 | 38.9 | 226864.8 | 0.97853 | 47.863 | A
07328 | CONCRETO IMPORTADO DE USINA, UTILIZANDO BRITA 1, DE 25MPA | EMOP | MATERIAL | M3 | 432 | 522 | 225504 | 0.97266 | 48.8357 | A
08045 | MAO-DE-OBRA DE TECNICO DE SEGURANCA DO TRABALHO, INCLUSIVE ENCARGOS SOCIAIS | EMOP | MÃO DE OBRA | H | 4435.2 | 49.04 | 217502.21 | 0.93814 | 49.7738 | A
02565 | BANCA DE ACO INOXIDAVEL, MED. APROX.(2,00X0,55)M, CHAPA 18/304,C/UMA CUBA MED. APROX. (500X400X200)MM, CHAPA 20/304 | EMOP | MATERIAL | UN | 90 | 2389 | 215010 | 0.92739 | 50.7012 | B
00349 | PINUS, EM PECAS DE 2,50X30,00CM (1"X12") - GRUPOS:I,II,III EIV, DA TABELA CLASSIFICATORIA MUNICIPAL DE ESPECIFICACOES DE PRODUTOS MADEIREIROS DO MUNICIPIO RJ | EMOP | MATERIAL | M | 17053.513 | 12.54 | 213851.05 | 0.92239 | 51.6236 | B
08001 | TELHA ONDULADA DE CIMENTO, SEM AMIANTO, REFORCADA C/FIOS SINTETICOS (CRFS), DE (2,44X1,10)M E C/ESPES. DE 8MM | EMOP | MATERIAL | UN | 1716 | 122.37 | 209986.92 | 0.90573 | 52.5293 | B
01993 | MAO-DE-OBRA DE BOMBEIRO HIDRAULICO DA CONSTRUCAO CIVIL, INCLUSIVE ENCARGOS SOCIAIS | EMOP | MÃO DE OBRA | H | 6797.7 | 29.47 | 200328.22 | 0.86407 | 53.3934 | B
10962 | ALUGUEL CACAMBA DE ACO TIPO CONTAINER C/5M3 CAPAC.P/RETIRADAENTULHO OBRA,INCL.CARREGA.,TRANSP.E DESCAR.LOCAIS AUTORIZ. | EMOP | MATERIAL | UN | 540 | 360 | 194400 | 0.8385 | 54.2319 | B
01991 | MAO-DE-OBRA DE CALCETEIRO, INCLUSIVE ENCARGOS SOCIAIS | EMOP | MÃO DE OBRA | H | 6172.8 | 29.47 | 181912.42 | 0.78463 | 55.0165 | B
01981 | MAO-DE-OBRA DE MOTORISTA DE CAMINHAO E CARRETA, INCLUSIVE ENCARGOS SOCIAIS | EMOP | MÃO DE OBRA | H | 5491.2 | 29.47 | 161825.66 | 0.698 | 55.7145 | B
05434 | MACARANDUBA EM PECAS, DE 3,75X7,50CM (1.1/2"X3") | EMOP | MATERIAL | M | 12621.3 | 11.5 | 145144.95 | 0.62605 | 56.3406 | B
00218 | OLEO DIESEL COMBUSTIVEL COMUM, NA BOMBA | EMOP | MATERIAL | L | 24018.72 | 6 | 144112.32 | 0.62159 | 56.9622 | B
01977 | MAO-DE-OBRA DE MARCENEIRO, INCLUSIVE ENCARGOS SOCIAIS | EMOP | MÃO DE OBRA | H | 3444 | 40.71 | 140205.24 | 0.60474 | 57.5669 | B
00563 | TELHA DE MARSELHA COMUM DE 1ª | EMOP | MATERIAL | UN | 27840 | 5 | 139200 | 0.60041 | 58.1673 | B
01996 | MAO-DE-OBRA DE VIGIA, INCLUSIVE ENCARGOS SOCIAIS | EMOP | MÃO DE OBRA | H | 5913.6 | 22.44 | 132701.18 | 0.57237 | 58.7397 | B
06913 | MAO-DE-OBRA DE SERRALHEIRO DA CONSTRUCAOCIVIL, INCLUSIVE ENCARGOS SOCIAIS | EMOP | MÃO DE OBRA | H | 4087.8 | 31.72 | 129665.02 | 0.55928 | 59.299 | B
01953 | MAO-DE-OBRA DE JARDINEIRO, INCLUSIVE ENCARGOS SOCIAIS | EMOP | MÃO DE OBRA | H | 4435.2 | 28.49 | 126358.85 | 0.54502 | 59.844 | B
00149 | CIMENTO PORTLAND COMPOSTO CP II-32, EM SACO DE 50KG, CONFORME ABNT NBR 16697 | EMOP | MATERIAL | KG | 191394.8514 | 0.58 | 111009.01 | 0.47881 | 60.3228 | B
00362 | FORRO EM TABUAS TIPO MACHO-FEMEA, DE (1X10)CM, DE CEDRO - GRUPO V, DA TABELA CLASSIFICATORIA MUNICIPAL DE ESPECIFICACOESDE PRODUTOS MADEIREIROS DO MUNICIPIO RJ | EMOP | MATERIAL | M2 | 1039.5 | 99.81 | 103752.5 | 0.44751 | 60.7703 | B
00077 | AZULEJO BRANCO, BRILHANTE EXTRA, DE (15X15)CM | EMOP | MATERIAL | M2 | 1782 | 55.61 | 99097.02 | 0.42743 | 61.1977 | B
05349 | ARGAMASSA DE CIMENTO, AREIA DE QUARTZO E ADITIVOS | EMOP | MATERIAL | KG | 53325 | 1.81 | 96518.25 | 0.41631 | 61.614 | B
04334 | CHAVE BLINDADA, TRIPOLAR, DE 200AX250V | EMOP | MATERIAL | UN | 24 | 3918.17 | 94036.08 | 0.4056 | 62.0196 | B
00215 | GASOLINA COMUM NA BOMBA | EMOP | MATERIAL | L | 15194.646 | 6.02 | 91471.77 | 0.39454 | 62.4142 | B
00124 | ESMALTE SINTETICO ALQUIDICO ALTO BRILHO, BRILHANTE, ACETINADO OU FOSCO | EMOP | MATERIAL | GL | 823.77 | 102.9 | 84765.93 | 0.36562 | 62.7798 | B
03548 | SEWER JET, PRECO SEM PNEUS, COMP.CHASSIS NO TOCO E EQUIP.DEJATO D`AGUA ALTA PRES. P/DESOB.LIMP.REDES ESG.SANIT.PLUVIAL | EMOP | MATERIAL | UN | 0.05808 | 1448987.9 | 84157.22 | 0.36299 | 63.1428 | B
00558 | TIJOLO CERAMICO, MACICO, DE (07X10X20)CM | EMOP | MATERIAL | UN | 71952 | 1.1 | 79147.2 | 0.34138 | 63.4842 | B
05560 | DOBRADICA COM UMA DAS ABAS EM "U", EM LATAO, ACABAMENTO CROMADO, DE 30MM, PARA DIVISORIAS DE MARMORE | EMOP | MATERIAL | UN | 384 | 191 | 73344 | 0.31635 | 63.8005 | B
00368 | PINUS, EM PECAS DE 7,50X7,50CM (3"X3") - GRUPOS: I,II,III EIV, DA TABELA CLASSIFICATORIA MUNICIPAL DE ESPECIFICACOES DEPRODUTOS MADEIREIROS DO MUNICIPIO DO RJ | EMOP | MATERIAL | M | 10493.82 | 6.95 | 72932.05 | 0.31457 | 64.1151 | B
00279 | CHAPA LAMINADA C/ACABAMENTO BRILHANTE, DE (1,25X3,08)M, C/ESPES. DE 0,8MM | EMOP | MATERIAL | UN | 540 | 133.9 | 72306 | 0.31187 | 64.427 | B
02605 | MACARANDUBA EM RIPAS, DE (1,5X4)CM | EMOP | MATERIAL | M | 18316.8 | 3.86 | 70702.85 | 0.30496 | 64.7319 | B
00559 | TIJOLO CERAMICO, FURADO, DE (10X20X20)CM | EMOP | MATERIAL | UN | 79870.32 | 0.85 | 67889.77 | 0.29283 | 65.0248 | B
01576 | PERFIL "I" DE ACO CARBONO, PADRAO AMERICANO, PRECO DE REVENDEDOR, DE 6"X3.3/8" | EMOP | MATERIAL | KG | 5859 | 10.8 | 63277.2 | 0.27293 | 65.2977 | B
00895 | PARAFUSO EM LATAO, ACABAMENTO CROMADO, DE 30MM, PARA DIVISORIAS DE MARMORE | EMOP | MATERIAL | UN | 3168 | 19.57 | 61997.76 | 0.26741 | 65.5651 | B
04249 | LAJOTA PRE-FABRICADA DE CONCRETO P/PAVIMENTACAO, C/08CM DE ESPES.RESIST.MIN.35 MPA, COR NATURAL CINZA | EMOP | MATERIAL | M2 | 850.5 | 69.82 | 59381.91 | 0.25613 | 65.8212 | B
00022 | ALUMINIO EM PERFIL TUBULAR EXTRUDADO, LIGA COMUM | EMOP | MATERIAL | KG | 1740 | 33.95 | 59073 | 0.2548 | 66.076 | B
01978 | MAO-DE-OBRA DE LADRILHEIRO, INCLUSIVE ENCARGOS SOCIAIS | EMOP | MÃO DE OBRA | H | 1855.8 | 31.72 | 58865.98 | 0.2539 | 66.3299 | B
02603 | MACARANDUBA EM PECAS, DE 7,50X11,25CM (3"X4.1/2") | EMOP | MATERIAL | M | 1728 | 32.8 | 56678.4 | 0.24447 | 66.5744 | B
10768 | BLOCO CONCRETO PRENSADO, DE (15X20X40)CM | EMOP | MATERIAL | UN | 16848 | 3.3 | 55598.4 | 0.23981 | 66.8142 | B
03876 | TINTA LATEX STANDARD PARA EXTERIOR/INTERIOR SEMIBRILHANTE BRANCA OU COLORIDA, EM BALDES DE 18 LITROS | EMOP | MATERIAL | UN | 145.8 | 381.19 | 55577.5 | 0.23972 | 67.0539 | B
01579 | PERFIL "I" DE ACO CARBONO, PADRAO AMERICANO, PRECO DE REVENDEDOR, DE 12"X5.1/4" | EMOP | MATERIAL | KG | 4989.6 | 10.8 | 53887.68 | 0.23243 | 67.2864 | B
00805 | DISJUNTOR, TRIPOLAR, 250A, 50KA, MODELO CAIXA MOLDADA, TIPOC | EMOP | MATERIAL | UN | 120 | 447.95 | 53754 | 0.23185 | 67.5182 | B
14319 | CIMENTO POLIMERICO | EMOP | MATERIAL | KG | 19440 | 2.68 | 52099.2 | 0.22472 | 67.7429 | B
00021 | ACO CA-50, ESTIRADO, PRECO DE REVENDEDOR, NO DIAMETRO, DE 25,0MM | EMOP | MATERIAL | KG | 7455.8588 | 6.69 | 49879.7 | 0.21514 | 67.9581 | B
00001 | AREIA LAVADA, GROSSA, PARA REGIAO METROPOLITANA DO RIO DE JANEIRO | EMOP | MATERIAL | M3 | 431.9313 | 113.5 | 49024.2 | 0.21145 | 68.1695 | B
00285 | FIO C/ISOLAMENTO TERMOPLASTICO ANTICHAMA DE 750V, DE 02,5MM2 | EMOP | MATERIAL | M | 24996 | 1.96 | 48992.16 | 0.21132 | 68.3809 | B
05845 | ACO CA-50, ESTIRADO, PRECO DE REVENDEDOR, NO DIAMETRO DE 08,0MM | EMOP | MATERIAL | KG | 6480 | 7.26 | 47044.8 | 0.20292 | 68.5838 | B
01975 | MAO-DE-OBRA DE MONTADOR A (MONTAGEM DE ESTRUTURAS METALICAS), INCLUSIVE ENCARGOS SOCIAIS | EMOP | MÃO DE OBRA | H | 1481.8928 | 31.72 | 47005.64 | 0.20275 | 68.7865 | B
01958 | MAO-DE-OBRA DE TOPOGRAFO B (SERVICOS DE CAMPO), INCLUSIVE ENCARGOS SOCIAIS | EMOP | MÃO DE OBRA | H | 1478.4 | 31.72 | 46894.85 | 0.20227 | 68.9888 | B
00788 | CAIXA D'AGUA DE FIBRA DE VIDRO OU POLIETILENO, COM CAPACIDADE DE 1000 LITROS | EMOP | MATERIAL | UN | 120 | 380.99 | 45718.8 | 0.1972 | 69.186 | B
14932 | LAJE PRE-MOLDADA,P/SOBRECARGA DE 3,5KN/M2,VAO DE 4,10M,B12(8+4),ENCHIMENTO H=8CM(VIGOTAS E EPS),ABNT NBR 14859-1/2/3 | EMOP | MATERIAL | M2 | 567 | 80.34 | 45552.78 | 0.19648 | 69.3825 | B
00017 | ACO CA-50, ESTIRADO, PRECO DE REVENDEDOR, NO DIAMETRO DE 10,0MM | EMOP | MATERIAL | KG | 6792 | 6.69 | 45438.48 | 0.19599 | 69.5785 | B
00413 | MASSA PARA MADEIRA | EMOP | MATERIAL | GL | 634.23 | 69.22 | 43901.4 | 0.18936 | 69.7678 | B
14653 | PERFIL PARA TETO, EM ACO ZINCADO, TIPO F47, ESP=0,5MM, 47X3000MM (LXC) | EMOP | MATERIAL | M | 9922.5 | 4.41 | 43758.23 | 0.18874 | 69.9565 | B
01933 | MAO-DE-OBRA DE GESSEIRO, INCLUSIVE ENCARGOS SOCIAIS | EMOP | MÃO DE OBRA | H | 1478.4 | 29.47 | 43568.45 | 0.18792 | 70.1445 | B
00018 | ACO CA-50, ESTIRADO, PRECO DE REVENDEDOR, NO DIAMETRO DE 12,5MM | EMOP | MATERIAL | KG | 6480 | 6.58 | 42638.4 | 0.18391 | 70.3284 | B
00098 | FIO SOLIDO DE COBRE ELETROLITICO, NU, TEMPERA MEIO DURA, CLASSE 1, SECAO CIRCULAR DE 1,0 A 16,0MM2 | EMOP | MATERIAL | KG | 441 | 91.82 | 40492.62 | 0.17465 | 70.503 | B
01970 | MAO-DE-OBRA DE OPERADOR DE MAQUINA (TRATOR, ETC), INCLUSIVEENCARGOS SOCIAIS | EMOP | MÃO DE OBRA | H | 1185.6 | 33.09 | 39231.5 | 0.16922 | 70.6723 | B
00717 | TERRA PRETA SIMPLES | EMOP | MATERIAL | M3 | 124.74 | 300 | 37422 | 0.16141 | 70.8337 | B
00294 | TINTA A OLEO BRILHANTE, P/USO GERAL, EM INTERIORES E EXTERIORES | EMOP | MATERIAL | GL | 396.9 | 92.34 | 36649.75 | 0.15808 | 70.9917 | B
02594 | BANCA DE ACO INOXIDAVEL, CHAPA 18/304, COM LARGURA APROXIMADA DE 0,55M, SENDO BANCA SECA, MEDINDO ATE 3,00M COMPRIMENTO | EMOP | MATERIAL | M | 36 | 960.3 | 34570.8 | 0.14911 | 71.1409 | B
01585 | CAMINHAO COM CARROCERIA FIXA, NO TOCO, PRECO SEM PNEUS, CAPACIDADE DE 3,5T | EMOP | MATERIAL | UN | 0.10307 | 320213.72 | 33003.02 | 0.14235 | 71.2832 | B
07176 | VEICULO DE PASSEIO, PRECO SEM PNEUS, COM MOTOR 1.0 LITROS BI-COMBUSTIVEL (GASOLINA E ETANOL), 2 PORTAS E 5 PASSAGEIROS | EMOP | MATERIAL | UN | 0.4638 | 69395.47 | 32185.29 | 0.13882 | 71.422 | B
05844 | ACO CA-50, ESTIRADO, PRECO DE REVENDEDOR, NO DIAMETRO DE 06,3MM | EMOP | MATERIAL | KG | 4320 | 7.26 | 31363.2 | 0.13528 | 71.5573 | B
01969 | MAO-DE-OBRA DE OPERADOR DE MAQUINAS AUX. (COMPRESSOR, ROLO COMPACTADOR LEVE...), INCLUSIVE ENCARGOS SOCIAIS | EMOP | MÃO DE OBRA | H | 1060.344 | 29.47 | 31248.34 | 0.13478 | 71.6921 | B
02550 | PLACA DE MARMORE BRANCO NACIONAL, PARA DIVISORIA, POLIDA NOSDOIS LADOS, COM ESPESSURA DE 3CM | EMOP | MATERIAL | M2 | 43.2 | 721 | 31147.2 | 0.13435 | 71.8264 | B
01589 | CAMINHAO BASCULANTE, NO TOCO, PRECO SEM PNEUS, CAPACIDADE DE7,00M3 | EMOP | MATERIAL | UN | 0.057446 | 536533.72 | 30821.93 | 0.13294 | 71.9594 | B
05521 | DOBRADICA INFERIOR, PARA VIDRO TEMPERADO, DE 10MM | EMOP | MATERIAL | UN | 498 | 61.07 | 30412.86 | 0.13118 | 72.0906 | B
05531 | MOLA HIDRAULICA DE PISO PARA VIDRO TEMPERADO DE 10MM | EMOP | MATERIAL | UN | 90 | 326.66 | 29399.4 | 0.12681 | 72.2174 | B
03874 | MASSA ACRILICA, EM BALDES DE 18 LITROS | EMOP | MATERIAL | UN | 218.7 | 133.8 | 29262.06 | 0.12621 | 72.3436 | B
00786 | VENTILADOR DE TETO, COM 3 PAS, DE ACO GALVANIZADO, INCLUSIVEINTERRUPTOR DE COMANDO | EMOP | MATERIAL | UN | 120 | 226.5 | 27180 | 0.11723 | 72.4608 | B
05523 | DOBRADICA SUPERIOR, PARA VIDRO TEMPERADO, DE 10MM | EMOP | MATERIAL | UN | 498 | 54.25 | 27016.5 | 0.11653 | 72.5773 | B
00379 | MACARANDUBA EM RIPAS, DE (2X10)CM | EMOP | MATERIAL | M | 1336.5 | 19.68 | 26302.32 | 0.11345 | 72.6908 | B
03824 | TANQUE DE ACO INOXIDAVEL, CHAPA 22/304, CAPACIDADE DE 30 LITROS, COM ESFREGADOR, MEDINDO APROXIMADAMENTE (520X540X300)MM | EMOP | MATERIAL | UN | 60 | 412.93 | 24775.8 | 0.10686 | 72.7977 | B
00019 | ACO CA-50, ESTIRADO, PRECO DE REVENDEDOR, NO DIAMETRO DE 16,0MM | EMOP | MATERIAL | KG | 3567.8924 | 6.75 | 24083.27 | 0.10388 | 72.9015 | B
02356 | SIFAO EM METAL CROMADO, DE 1.1/2"X1.1/2" | EMOP | MATERIAL | UN | 210 | 114.06 | 23952.6 | 0.10331 | 73.0048 | B
11439 | PORTA LISA, EM MADEIRA, PARA PINTURA, COM NUCLEO TIPO COLMEIA, PADRAO LEVE, MEDINDO APROXIMADAMENTE (90X210X3,5)CM | EMOP | MATERIAL | UN | 144 | 165 | 23760 | 0.10248 | 73.1073 | B
03878 | VERNIZ ISOLANTE INCOLOR | EMOP | MATERIAL | GL | 194.724 | 120.21 | 23407.77 | 0.10096 | 73.2083 | B
05520 | SUPORTE SIMPLES CANTO, PARA VIDRO TEMPERADO DE 10MM | EMOP | MATERIAL | UN | 702 | 32.28 | 22660.56 | 0.097741 | 73.306 | B
02341 | ELETRODUTO DE PVC PRETO, RIGIDO ROSQUEAVEL, COM ROSCA EM AMBAS EXTREMIDADES, EM BARRAS DE 3 METROS, DE 3/4" | EMOP | MATERIAL | UN | 2695.2 | 8.03 | 21642.46 | 0.093349 | 73.3994 | B
07333 | TORNEIRA HOSPITALAR, ACIONADA POR ALAVANCA, TIPO PAREDE, EMMETAL CROMADO, DE APROX. 1/2"X28CM | EMOP | MATERIAL | UN | 192 | 112.4 | 21580.8 | 0.093083 | 73.4925 | B
00220 | OLEO LUBRIFICANTE MINERAL MULTIVISCOSO, CLASSIFICACAO API CG-4, GRAU SAE 20W-40 | EMOP | MATERIAL | L | 759.8009 | 28.21 | 21433.98 | 0.09245 | 73.5849 | B
02604 | MACARANDUBA EM PECAS, DE 7,50X7,50CM (3"X3") | EMOP | MATERIAL | M | 1186.8 | 18 | 21362.4 | 0.092141 | 73.6771 | B
05528 | PUXADOR STANDARD, DE MADEIRA, PARA VIDRO TEMPERADO DE 10MM | EMOP | MATERIAL | UN | 522 | 40.17 | 20968.74 | 0.090444 | 73.7675 | B
14463 | BATENTE EM "U", EM LATAO, ACABAMENTO CROMADO, DE 30MM, PARADIVISORIAS DE MARMORE | EMOP | MATERIAL | UN | 192 | 109.18 | 20962.56 | 0.090417 | 73.8579 | B
00322 | ELETRODO, P/SOLDA DE ACO (AWS E-6013), IND.P/TRAB.EM SERRAL., ESTRUT.METAL.,TUBUL.CONSTR.GERAL CHAPAS FINAS, DIAM.4MM | EMOP | MATERIAL | KG | 852.39 | 24.51 | 20892.08 | 0.090113 | 73.948 | B
00519 | SAIBRO | EMOP | MATERIAL | M3 | 173.3964 | 120 | 20807.57 | 0.089748 | 74.0378 | B
05817 | RETROESCAVADEIRA, PRECO SEM PNEUS, PESO EM TORNO DE 7T, MOTOR DIESEL EM TORNO DE 75CV, CAPAC. APROX. CACAMBA DE 0,76M3 | EMOP | MATERIAL | UN | 0.04752 | 428851.84 | 20379.04 | 0.0879 | 74.1257 | B
07182 | FUNDO PREPARADOR DE PAREDES ACRILICO, BASE D`AGUA, INCOLOR | EMOP | MATERIAL | GL | 388.8 | 47.17 | 18339.7 | 0.079104 | 74.2048 | B
00453 | PREGO COM OU SEM CABECA, EM CAIXAS DE 50KG, OU QUANTIDADES EQUIVALENTES, Nº12X12 A 18X30 | EMOP | MATERIAL | KG | 1275.7584 | 14.32 | 18268.86 | 0.078798 | 74.2836 | B
07635 | CANALETA PERFURADA ALTA, DE (38X38X6000)MM | EMOP | MATERIAL | UN | 328.14 | 54.44 | 17863.94 | 0.077052 | 74.3606 | B
04312 | LAMPADA FLUORESCENTE TUBULAR, DE 40W | EMOP | MATERIAL | UN | 1020 | 16.63 | 16962.6 | 0.073164 | 74.4338 | B
01602 | CAMINHAO COM CARROCERIA FIXA, TRUCADO, PRECO SEM PNEUS, CAPACIDADE DE 12T | EMOP | MATERIAL | UN | 0.03865 | 438737.9 | 16957.04 | 0.07314 | 74.5069 | B
02324 | CAIXA DE GORDURA, PRE-FABRICADA DE CONCRETO, COM TAMPA, MODELO DUPLA, COM CAPACIDADE DE RETENCAO DE 120 LITROS MINIMOS,CONFORME ABNT NBR 8160 | EMOP | MATERIAL | UN | 60 | 260.59 | 15635.4 | 0.067439 | 74.5744 | B
00004 | ARAME RECOZIDO Nº 18 | EMOP | MATERIAL | KG | 1093.122 | 13.38 | 14625.97 | 0.063086 | 74.6375 | B
01901 | MAO-DE-OBRA DE SERVENTE PARA SERVICOS DECONSERVACAO, INCLUSIVE ENCARGOS SOCIAIS | EMOP | MÃO DE OBRA | H | 812.7 | 17.38 | 14124.73 | 0.060924 | 74.6984 | B
02247 | CONCRETO IMPORTADO DE USINA, UTILIZANDO BRITA 1, DE 30MPA | EMOP | MATERIAL | M3 | 25.515 | 550 | 14033.25 | 0.060529 | 74.7589 | B
14496 | LIXA PARA MASSA | EMOP | MATERIAL | UN | 17010 | 0.81 | 13778.1 | 0.059428 | 74.8183 | B
00125 | TINTA FUNDO SINTETICO NIVELADOR, PARA MADEIRA, INTERIORES EEXTERIORES | EMOP | MATERIAL | GL | 140.94 | 97.74 | 13775.48 | 0.059417 | 74.8778 | B
07017 | TORNEIRA PARA PIA, TIPO BANCA, COM MISTURADOR E AREJADOR, 1256 OU SIMILAR, DE APROXIMADAMENTE 1/2"X17CM, METAL CROMADO | EMOP | MATERIAL | UN | 72 | 187.87 | 13526.64 | 0.058344 | 74.9361 | B
05652 | CHAVE GUARDA MOTOR, TRIFASICA, INCLUINDO CHAVE MAGNETICA COMRELE TERMICO E BOTOEIRA "LIGA E DESLIGA", ATE 3CV-220V | EMOP | MATERIAL | UN | 60 | 225.37 | 13522.2 | 0.058325 | 74.9944 | B
06028 | SELADOR PIGMENTADO A BASE DE RESINA ACRILICA MODIFICADA, NACOR BRANCA | EMOP | MATERIAL | GL | 324 | 41.1 | 13316.4 | 0.057437 | 75.0519 | B
00115 | BUCHA E ARRUELA DE ALUMINIO PARA ELETRODUTO, DE 3/4" | EMOP | MATERIAL | UN | 6336 | 2.09 | 13242.24 | 0.057117 | 75.109 | B
13502 | GUINDASTE ARTICULADO COM CAPACIDADE MAX. DE 30T/M E ALCANCEMAX. VERTICAL DO SOLO DE APROX. 17,0M, EXCLUSIVE CHASSIS | EMOP | MATERIAL | UN | 0.03865 | 330578.5 | 12776.73 | 0.055109 | 75.1641 | B
05437 | IMUNIZANTE ANTICUPIM INCOLOR PARA MADEIRA EM GALAO DE 3,6 LITROS | EMOP | MATERIAL | UN | 72.9 | 172.5 | 12575.25 | 0.05424 | 75.2183 | B
04918 | FECHADURA DE EMBUTIR PARA PORTA DE ENTRADA DE SERVICO, DISTANCIA DE 40 A 55MM, EM METAL COM ACABAMENTO CROMADO | EMOP | MATERIAL | UN | 192 | 64.88 | 12456.96 | 0.05373 | 75.2721 | B
03911 | LAVATORIO DE LOUCA BRANCA, PADRAO MEDIO LUXO, MEDINDO EM TORNO DE (47X35)CM | EMOP | MATERIAL | UN | 132 | 88.05 | 11622.6 | 0.050131 | 75.3222 | B
04885 | PORTA MACICA, ALMOFADADA, EM MADEIRA, MEDINDO APROXIMADAMENTE (80X210X3,5)CM, GRUPO V | EMOP | MATERIAL | UN | 24 | 484.1 | 11618.4 | 0.050113 | 75.3723 | B
05701 | PORTA MACICA, ALMOFADADA, EM MADEIRA, MEDINDO APROXIMADAMENTE (70X210X3,5)CM, GRUPO V | EMOP | MATERIAL | UN | 24 | 484.1 | 11618.4 | 0.050113 | 75.4224 | B
00324 | LIXA P/MADEIRA Nº100 | EMOP | MATERIAL | UN | 16402.5 | 0.7 | 11481.75 | 0.049524 | 75.4719 | B
01940 | SALARIO MINIMO MENSAL | EMOP | MATERIAL | MES | 7.5618 | 1518 | 11478.82 | 0.049511 | 75.5215 | B
04319 | REATOR ELETRONICO DE ALTO FATOR DE POTENCIA (AFT>0,92), PARALAMPADAS FLUORESCENTES - 40W - DUPLO | EMOP | MATERIAL | UN | 420 | 27.3 | 11466 | 0.049456 | 75.5709 | B
13227 | LAMPADA FLUORESCENTE TUBULAR DE 32W, BASE G-13 | EMOP | MATERIAL | UN | 720 | 15.75 | 11340 | 0.048912 | 75.6198 | B
40016 | CAIXA ACOPLADA DE LOUCA BRANCA, PARA BACIA SANITARIA | EMOP | MATERIAL | UN | 72 | 154.82 | 11147.04 | 0.04808 | 75.6679 | B
04836 | CERAMICA ANTIDERRAPANTE, COM MEDIDAS EM TORNO DE (116X240X9)MM | EMOP | MATERIAL | M2 | 85.05 | 129.16 | 10985.06 | 0.047381 | 75.7153 | B
14679 | CALHA CHANFRADA EM CHAPA DE ACO PARA LUMINARIA DE SOBREPOR,PARA 2 LAMPADAS TUBULARES DE 1200MM | EMOP | MATERIAL | UN | 360 | 29.36 | 10569.6 | 0.045589 | 75.7609 | B
40028 | BACIA SANITARIA DE LOUCA BRANCA, PARA CAIXA ACOPLADA, PADRAOPOPULAR | EMOP | MATERIAL | UN | 72 | 144.1 | 10375.2 | 0.044751 | 75.8056 | B
14633 | CHAPA DE GESSO ACARTONADO, RESISTENTE A UMIDADE(RU), ESP=15,0MM, 1200X2400MM (LXC) | EMOP | MATERIAL | M2 | 272.16 | 36.89 | 10039.98 | 0.043305 | 75.8489 | B
02441 | DISJUNTOR, TRIPOLAR, DE 80 A 100A, 3KA, MODELO DIN, TIPO C | EMOP | MATERIAL | UN | 60 | 166.9 | 10014 | 0.043193 | 75.8921 | B
00602 | VIDRO PLANO TRANSPARENTE, COMUM, COM ESPESSURA DE 4MM | EMOP | MATERIAL | M2 | 90 | 108.15 | 9733.5 | 0.041983 | 75.9341 | B
14543 | PEDRA BRITADA 1 E 2 (MEDIA), PARA REGIAO METROPOLITANA DO RIO DE JANEIRO | EMOP | MATERIAL | T | 102.921 | 94 | 9674.58 | 0.041729 | 75.9758 | B
00225 | ADESIVO DE CONTATO A BASE DE SOLVENTES, RESINAS E BORRACHASSINTETICAS E ADITIVOS, EMBALAGEM DE 3,2L/2,8KG | EMOP | MATERIAL | GL | 98.28 | 97.84 | 9615.72 | 0.041475 | 76.0173 | B
00760 | PORTA LISA, EM MADEIRA, PARA PINTURA, COM NUCLEO TIPO COLMEIA, PADRAO LEVE, MEDINDO APROXIMADAMENTE (80X210X3,5)CM | EMOP | MATERIAL | UN | 72 | 130 | 9360 | 0.040372 | 76.0577 | B
00710 | GRAMA EM PLACAS, TIPO BATATAIS, COM TRANSPORTE | EMOP | MATERIAL | M2 | 688.5 | 13.5 | 9294.75 | 0.040091 | 76.0978 | B
02432 | DISJUNTOR, TRIPOLAR, 125 A 160A, 50KA, MODELO CAIXA MOLDADA,TIPO C | EMOP | MATERIAL | UN | 24 | 383.13 | 9195.12 | 0.039661 | 76.1374 | B
06034 | TUBO DE COBRE, CLASSE "E", DE 028MMM | EMOP | MATERIAL | M | 157.5 | 58.17 | 9161.78 | 0.039517 | 76.1769 | B
14649 | PERFIL L 25X30, EM ACO ZINCADO, PARA ESTRUTURA PAREDE DRYWALL, ESP=0,5MM, 25X30X3000MM (LXC) | EMOP | MATERIAL | M | 3780 | 2.4 | 9072 | 0.03913 | 76.2161 | B
05524 | FECHADURA DE CENTRO, PARA VIDRO TEMPERADO, DE 10MM | EMOP | MATERIAL | UN | 294 | 30.8 | 9055.2 | 0.039057 | 76.2551 | B
13216 | REATOR ELETRONICO DE ALTO FATOR DE POTENCIA (AFT>0,92), PARALAMPADAS FLUORESCENTES - 32W - DUPLO | EMOP | MATERIAL | UN | 240 | 37.72 | 9052.8 | 0.039047 | 76.2942 | B
14703 | CALHA CHANFRADA EM CHAPA DE ACO PARA LUMINARIA DE SOBREPOR,PARA 3 LAMPADAS TUBULARES DE 1200MM | EMOP | MATERIAL | UN | 240 | 36.52 | 8764.8 | 0.037805 | 76.332 | B
03901 | SIFAO EM METAL CROMADO, DE 1"X1.1/4" | EMOP | MATERIAL | UN | 72 | 121.61 | 8755.92 | 0.037767 | 76.3698 | B
05694 | TUBO DE PVC RIGIDO SOLDAVEL, PONTA/BOLSA, EM BARRAS DE 6,00M, DE 050MM | EMOP | MATERIAL | UN | 109.857 | 78.71 | 8646.84 | 0.037296 | 76.407 | B
00958 | TRILHO DE ALUMINIO P/JANELA DE CORRER, PERFIL QUADRADO, P/RODIZIO, DE 1/4"X1/4" | EMOP | MATERIAL | M | 1440 | 6 | 8640 | 0.037267 | 76.4443 | B
02616 | TUBO DE PVC RIGIDO, PONTA/BOLSA COM VIROLA, EM BARRAS DE 6,00M, DE 75MM | EMOP | MATERIAL | UN | 108.75 | 78.18 | 8502.08 | 0.036672 | 76.481 | B
05269 | ABRACADEIRA TIPO COPO, DE 3/4" | EMOP | MATERIAL | UN | 2856 | 2.94 | 8396.64 | 0.036217 | 76.5172 | B
00893 | CANTONEIRA DE ALUMINIO, PARA FIXACAO DE PLACAS | EMOP | MATERIAL | UN | 288 | 28.87 | 8314.56 | 0.035863 | 76.5531 | B
10806 | PLACA DE IDENTIFICACAO DE OBRA PUBLICA, TIPO BANNER/PLOTER,CONSTITUIDA POR LONA E IMPRESSAO DIGITAL | EMOP | MATERIAL | M2 | 79.2 | 103 | 8157.6 | 0.035186 | 76.5883 | B
02617 | TUBO DE PVC RIGIDO, PONTA/BOLSA COM VIROLA, EM BARRAS DE 6,00M, DE 100MM | EMOP | MATERIAL | UN | 92.625 | 88.04 | 8154.71 | 0.035173 | 76.6234 | B
05533 | PIVO, PARA VIDRO TEMPERADO DE 10MM | EMOP | MATERIAL | UN | 522 | 15.45 | 8064.9 | 0.034786 | 76.6582 | B
02348 | ELETRODUTO DE PVC PRETO, RIGIDO ROSQUEAVEL, COM ROSCA EM AMBAS EXTREMIDADES, EM BARRAS DE 3 METROS, DE 3" | EMOP | MATERIAL | UN | 157.5 | 50.73 | 7989.98 | 0.034463 | 76.6927 | B
11862 | QUADRO DE DISTRIBUICAO DE ENERGIA,100A,DE SOBREPOR,BARRAMENTO TRIFASICO E NEUTRO,DISP.P/CHAVE GERAL,P/ATE 40 DISJUNTORES | EMOP | MATERIAL | UN | 12 | 662.29 | 7947.48 | 0.03428 | 76.727 | B
07011 | VALVULA DE DESCARGA COM REGISTRO INTEGRADO, DE 1.1/2" | EMOP | MATERIAL | UN | 60 | 129.68 | 7780.8 | 0.033561 | 76.7605 | B
14661 | REGULADOR DE PERFIL CLICADO | EMOP | MATERIAL | UN | 5670 | 1.34 | 7597.8 | 0.032771 | 76.7933 | B
06021 | FUNDO ANTICORROSIVO DE SECAGEM RAPIDA LARANJA | EMOP | MATERIAL | GL | 119.07 | 63.73 | 7588.33 | 0.03273 | 76.826 | B
14655 | CONECTOR DE PERFIL F47 | EMOP | MATERIAL | UN | 5670 | 1.33 | 7541.1 | 0.032527 | 76.8585 | B
04922 | DOBRADICA EM ACO LAMINADO C/PINOS, BOLAS E ANEIS DE LATAO, DE 3"X2.1/2"X5/64" | EMOP | MATERIAL | UN | 576 | 12.98 | 7476.48 | 0.032248 | 76.8908 | B
05529 | MANCAL SUPERIOR, PARA VIDRO TEMPERADO DE 10MM | EMOP | MATERIAL | UN | 264 | 27.56 | 7275.84 | 0.031383 | 76.9222 | B
00011 | CANTONEIRA DE ACO DOCE, P/SERRALHERIA, PRECO DE REVENDEDOR,DE 5/8"X1/8" ATE 1.1/2"X1/8" | EMOP | MATERIAL | KG | 882 | 8.16 | 7197.12 | 0.031043 | 76.9532 | B
05526 | TRINCO DE PISO, PARA VIDRO TEMPERADO DE 10MM | EMOP | MATERIAL | UN | 204 | 35.18 | 7176.72 | 0.030955 | 76.9842 | B
00762 | PORTA LISA, EM MADEIRA, PARA PINTURA, COM NUCLEO TIPO COLMEIA, PADRAO LEVE, MEDINDO APROXIMADAMENTE (60X210X3,5)CM | EMOP | MATERIAL | UN | 60 | 118 | 7080 | 0.030538 | 77.0147 | B
00974 | FECHO DE SOBREPOR, LIVRE-OCUPADO, EM METAL COM ACABAMENTO CROMADO, INCLUSIVE TARJETA COM TRANCA FIXA | EMOP | MATERIAL | UN | 192 | 36.87 | 7079.04 | 0.030534 | 77.0452 | B
00159 | CHAPA DE MADEIRA COMPENSADA, RESINADA, COM ESPESSURA DE 06MM | EMOP | MATERIAL | M2 | 551.76 | 12.77 | 7045.98 | 0.030391 | 77.0756 | B
13147 | BARRA DE APOIO,EM ACO INOX.AISI304,TUBO 1.1/4",80CM,INCL.PARAF.INOX.E BUCHAS PLAST.,ABNT NBR 9050 | EMOP | MATERIAL | UN | 60 | 116.48 | 6988.8 | 0.030144 | 77.1058 | B
02986 | REPARO DE VALVULA DE DESCARGA, DE 1.1/2" | EMOP | MATERIAL | UN | 180 | 38.82 | 6987.6 | 0.030139 | 77.1359 | B
04919 | RODIZIO EM LATAO COM ROLAMENTO PARA TRILHO, DE 6MM | EMOP | MATERIAL | UN | 960 | 7.16 | 6873.6 | 0.029648 | 77.1656 | B
40017 | ACABAMENTO PARA VALVULA DE DESCARGA EM METAL CROMADO COM ACIONAMENTO EM BOTAO | EMOP | MATERIAL | UN | 60 | 113.2 | 6792 | 0.029296 | 77.1949 | B
07981 | LAMPADA FLUORESCENTE TUBULAR, DE 16W | EMOP | MATERIAL | UN | 300 | 22.56 | 6768 | 0.029192 | 77.2241 | B
02559 | BANCA SECA EM GRANITO PRETO, DE (200X60XX2)CM | EMOP | MATERIAL | UN | 9 | 751.9 | 6767.1 | 0.029188 | 77.2532 | B
05479 | MARCO EM MADEIRA, DE (14X3)CM, COM REBAIXO DE 3,5CM, GRUPO V | EMOP | MATERIAL | M | 157.5 | 41.6 | 6552 | 0.02826 | 77.2815 | B
00758 | VIDRO PLANO TRANSPARENTE, COMUM, COM ESPESSURA DE 6MM | EMOP | MATERIAL | M2 | 45 | 144.2 | 6489 | 0.027989 | 77.3095 | B
05022 | MACARANDUBA EM BARRA, APARELHADA, DE (0,3X0,04)M | EMOP | MATERIAL | M | 63 | 103 | 6489 | 0.027989 | 77.3375 | B
14630 | CHAPA DE GESSO ACARTONADO, STANDARD (ST), COR BRANCA, ESP=12.5MM, 1200X2400MM (LXC) | EMOP | MATERIAL | M2 | 340.2 | 18.78 | 6388.96 | 0.027557 | 77.365 | B
05337 | SUPORTE P/LAMPADA TUBULAR | EMOP | MATERIAL | UN | 2880 | 2.18 | 6278.4 | 0.02708 | 77.3921 | B
14190 | LAMPADA LED, TUBULAR, 1200MM, T8, 18W, FLUXO LUMINOSO EM TORNO DE 1850LM | EMOP | MATERIAL | UN | 540 | 11.35 | 6129 | 0.026436 | 77.4186 | B
04287 | CABO DE COBRE FLEXIVEL COM ISOLAMENTO TERMOPLASTICO, DE 0,6/1KV, DE 50MM2 | EMOP | MATERIAL | M | 150 | 40.09 | 6013.5 | 0.025938 | 77.4445 | B
04286 | CABO DE COBRE FLEXIVEL COM ISOLAMENTO TERMOPLASTICO, DE 0,6/1KV, DE 25MM2 | EMOP | MATERIAL | M | 300 | 19.96 | 5988 | 0.025828 | 77.4703 | B
05527 | SUPORTE COM APARADOR, PARA VIDRO TEMPERADO DE 10MM | EMOP | MATERIAL | UN | 72 | 82.97 | 5973.84 | 0.025767 | 77.4961 | B
04326 | DISJUNTOR, BIPOLAR, DE 10A A 32A, 3KA, MODELO DIN, TIPO C | EMOP | MATERIAL | UN | 216 | 27.61 | 5963.76 | 0.025723 | 77.5218 | B
03944 | ASSENTO PLASTICO, PARA BACIA SANITARIA, PADRAO POPULAR | EMOP | MATERIAL | UN | 264 | 22.45 | 5926.8 | 0.025564 | 77.5474 | B
04925 | PUXADOR TUBULAR, DE PUNHO, EM LATAO CROMADO | EMOP | MATERIAL | UN | 240 | 24.62 | 5908.8 | 0.025486 | 77.5729 | B
13215 | REATOR ELETRONICO DE ALTO FATOR DE POTENCIA (AFT>0,92), PARALAMPADAS FLUORESCENTES - 32W - SIMPLES | EMOP | MATERIAL | UN | 240 | 24.46 | 5870.4 | 0.025321 | 77.5982 | B
04285 | CABO DE COBRE FLEXIVEL COM ISOLAMENTO TERMOPLASTICO, DE 0,6/1KV, DE 16MM2 | EMOP | MATERIAL | M | 450 | 12.77 | 5746.5 | 0.024786 | 77.623 | B
14574 | PO DE PEDRA, PARA REGIAO METROPOLITANA DO RIO DE JANEIRO | EMOP | MATERIAL | T | 76.545 | 75 | 5740.88 | 0.024762 | 77.6477 | B
11861 | QUADRO DE DISTRIBUICAO DE ENERGIA,100A,DE SOBREPOR,BARRAMENTO TRIFASICO E NEUTRO,DISP.P/CHAVE GERAL,P/ATE 32 DISJUNTORES | EMOP | MATERIAL | UN | 12 | 478.11 | 5737.32 | 0.024747 | 77.6725 | B
05522 | SUPORTE DE BATENTE, PARA VIDRO TEMPERADO DE 10MM | EMOP | MATERIAL | UN | 234 | 24.34 | 5695.56 | 0.024566 | 77.697 | B
04337 | HASTE PARA ATERRAMENTO, DE COBRE, NO DIAMETRO DE 5/8``(16MM)E COM COMPRIMENTO DE 3,00M | EMOP | MATERIAL | UN | 120 | 47.34 | 5680.8 | 0.024503 | 77.7215 | B
14642 | MASSA P/REJUNTE (EM PO),P/DRYWALL,A BASE DE GESSO,SECAGEM RAPIDA,P/TRAT. DE JUNTAS DE CHAPA DE GESSO(C/ADICAO DE AGUA) | EMOP | MATERIAL | KG | 1624.1353 | 3.34 | 5424.61 | 0.023398 | 77.7449 | B
05532 | CONTRA PINO DE PISO, PARA VIDRO TEMPERADO DE 10MM | EMOP | MATERIAL | UN | 204 | 26.26 | 5357.04 | 0.023106 | 77.768 | B
00808 | CONJUNTO DE 04 PNEUS RADIAIS,155/80R13 | EMOP | MATERIAL | UN | 6.6528 | 799.53 | 5319.11 | 0.022943 | 77.791 | B
03941 | TORNEIRA PARA PIA, TIPO PAREDE, COM AREJADOR, TUBO MOVEL, 1168 OU SIMILAR, DE APROXIMADAMENTE 1/2"X22CM, METAL CROMADO | EMOP | MATERIAL | UN | 72 | 73.56 | 5296.32 | 0.022844 | 77.8138 | B
02615 | TUBO DE PVC RIGIDO, PONTA/BOLSA COM VIROLA, EM BARRAS DE 6,00M, DE 050MM | EMOP | MATERIAL | UN | 91.875 | 57.58 | 5290.16 | 0.022818 | 77.8367 | B
02260 | MARCO EM MADEIRA, DE (7X3)CM, GRUPO V | EMOP | MATERIAL | M | 122.28 | 42.59 | 5207.91 | 0.022463 | 77.8591 | B
04288 | CABO DE COBRE FLEXIVEL COM ISOLAMENTO TERMOPLASTICO, DE 0,6KV/1KV, DE 70MM2 | EMOP | MATERIAL | M | 90 | 57.67 | 5190.3 | 0.022387 | 77.8815 | B
14919 | CONJUNTO DE 6 PNEUS RADIAIS, 275/80R22.5 | EMOP | MATERIAL | UN | 0.53222 | 9466.28 | 5038.18 | 0.021731 | 77.9032 | B
11196 | PISO TATIL DE BORRACHA,DIRECIONAL,PARA ACESSIBILIDADE,CONFORME ABNT NBR 16537,MEINDO (25X25)CM,ESPESSURA DE 5MM | EMOP | MATERIAL | M2 | 68.04 | 74 | 5034.96 | 0.021717 | 77.925 | B
11197 | PISO TATIL DE BORRACHA,ALERTA,PARA ACESSIBILIDADE,CONFORME ABNT NBR 16537,MEDINDO (25X25)CM,ESPESSURA DE 5MM | EMOP | MATERIAL | M2 | 68.04 | 74 | 5034.96 | 0.021717 | 77.9467 | B
04311 | LAMPADA FLUORESCENTE TUBULAR, DE 20W | EMOP | MATERIAL | UN | 300 | 16.63 | 4989 | 0.021519 | 77.9682 | B
04284 | CABO DE COBRE FLEXIVEL COM ISOLAMENTO TERMOPLASTICO, DE 0,6/1KV, DE 10MM2 | EMOP | MATERIAL | M | 600 | 8.3 | 4980 | 0.02148 | 77.9897 | B
02394 | TORNEIRA PARA PIA OU TANQUE 1158 OU SIMILAR, DE APROXIMADAMENTE 1/2"X18CM, EM METAL CROMADO | EMOP | MATERIAL | UN | 72 | 68.51 | 4932.72 | 0.021276 | 78.0109 | B
00252 | PARAFUSO C/ROSCA, DE (8X100)MM | EMOP | MATERIAL | UN | 5850 | 0.82 | 4797 | 0.020691 | 78.0316 | B
05692 | TUBO DE PVC RIGIDO SOLDAVEL, PONTA/BOLSA, EM BARRAS DE 6,00M, DE 032MM | EMOP | MATERIAL | UN | 105 | 45.22 | 4748.1 | 0.02048 | 78.0521 | B
05519 | SUPORTE DUPLO HORIZONTAL, PARA VIDRO TEMPERADO DE 10MM | EMOP | MATERIAL | UN | 72 | 64.88 | 4671.36 | 0.020149 | 78.0723 | B
05452 | CONDUTOR CIRCULAR, PARA CALHA DE BEIRAL DE PVC, DE 88MM | EMOP | MATERIAL | UN | 32.4 | 143.1 | 4636.44 | 0.019998 | 78.0923 | B
05402 | CHUVEIRO ELETRICO, SENDO O CHUVEIRO EM PLASTICO, DE 110/220V | EMOP | MATERIAL | UN | 72 | 63.49 | 4571.28 | 0.019717 | 78.112 | B
02346 | ELETRODUTO DE PVC PRETO,RIGIDO ROSQUEAVEL EM AMBAS EXTREMIDADES,EM BARRAS DE 3 METROS,DE 2" | EMOP | MATERIAL | UN | 183.75 | 24.34 | 4472.48 | 0.019291 | 78.1313 | B
00761 | PORTA LISA, EM MADEIRA, PARA PINTURA, COM NUCLEO TIPO COLMEIA, PADRAO LEVE, MEDINDO APROXIMADAMENTE (70X210X3,5)CM | EMOP | MATERIAL | UN | 36 | 124 | 4464 | 0.019254 | 78.1505 | B
11860 | QUADRO DE DISTRIBUICAO DE ENERGIA,100A,DE SOBREPOR,BARRAMENTO TRIFASICO E NEUTRO,DISP.P/CHAVE GERAL,P/ATE 24 DISJUNTORES | EMOP | MATERIAL | UN | 12 | 371.22 | 4454.64 | 0.019214 | 78.1697 | B
00222 | GRAXA COMUM P/LUBRIFICACAO DE CHASSIS, EM TAMBORES DE 170KG | EMOP | MATERIAL | KG | 364.6503 | 12.13 | 4423.21 | 0.019078 | 78.1888 | B
04290 | CABO DE COBRE FLEXIVEL COM ISOLAMENTO TERMOPLASTICO, DE 0,6/1KV, DE 95MM2 | EMOP | MATERIAL | M | 60 | 73.18 | 4390.8 | 0.018939 | 78.2078 | B
05962 | CONJUNTO DE VEDACAO, COM ARRUELA GALVANIZADA E BORRACHAS PARA PARAFUSO DE FIXACAO DE TELHA ONDULADA | EMOP | MATERIAL | UN | 5850 | 0.75 | 4387.5 | 0.018924 | 78.2267 | B
11814 | GRELHA (RALO) EM FERRO FUNDIDO, PARA AGUAS PLUVIAIS, COM CAIXILHO, DIM. APROX. (15X15)CM, CONFORME ABNT NBR 10160 | EMOP | MATERIAL | UN | 192 | 22.66 | 4350.72 | 0.018766 | 78.2454 | B
05535 | SUPORTE DE CENTRO, PARA TEMPERADO DE 10MM | EMOP | MATERIAL | UN | 144 | 29.57 | 4258.08 | 0.018366 | 78.2638 | B
05445 | CALHA DE PVC PARA BEIRAL, DE DN=125MM, COM 3,00M | EMOP | MATERIAL | UN | 32.4 | 127.26 | 4123.22 | 0.017784 | 78.2816 | B
01360 | CHAPA DE COMPENSADO NAVAL, COM ESPESSURA DE 15MM | EMOP | MATERIAL | M2 | 60 | 67.01 | 4020.6 | 0.017342 | 78.2989 | B
02345 | ELETRODUTO DE PVC PRETO, RIGIDO ROSQUEAVEL, COM ROSCA EM AMBAS EXTREMIDADES, EM BARRAS DE 3 METROS, DE 1.1/2" | EMOP | MATERIAL | UN | 210 | 18.85 | 3958.5 | 0.017074 | 78.316 | B
07020 | BACIA SANITARIA DE LOUCA BRANCA, CONVENCIONAL, PADRAO POPULAR | EMOP | MATERIAL | UN | 24 | 164.93 | 3958.32 | 0.017073 | 78.3331 | B
02339 | ADESIVO PLASTICO PARA PVC RIGIDO, EM BISNAGA DE 75G | EMOP | MATERIAL | UN | 647.67 | 6.08 | 3937.83 | 0.016985 | 78.3501 | B
00995 | DESMOLDANTE PROTETOR DE FORMAS EM EMULSAO OLEOSA | EMOP | MATERIAL | L | 363.972 | 10.67 | 3883.58 | 0.016751 | 78.3668 | B
11859 | QUADRO DE DISTRIBUICAO DE ENERGIA,100A,DE SOBREPOR,BARRAMENTO TRIFASICO E NEUTRO,DISP.P/CHAVE GERAL,P/ATE 18 DISJUNTORES | EMOP | MATERIAL | UN | 12 | 321.75 | 3861 | 0.016653 | 78.3835 | B
05518 | VIDRO TEMPERADO INCOLOR, COLOCADO, COM ESPESSURA DE 10MM | EMOP | MATERIAL | M2 | 6 | 638.6 | 3831.6 | 0.016527 | 78.4 | B
05525 | CONTRA-FECHADURA, PARA VIDRO TEMPERADO DE 10MM | EMOP | MATERIAL | UN | 204 | 18.77 | 3829.08 | 0.016516 | 78.4165 | B
06212 | ACO CA-50, ESTIRADO, PRECO DE FABRICA, NO DIAMETRO DE 08,0MM | EMOP | MATERIAL | KG | 508.38 | 7.44 | 3782.35 | 0.016314 | 78.4328 | B
04283 | CABO DE COBRE FLEXIVEL COM ISOLAMENTO TERMOPLASTICO, DE 0,6/1KV, DE 6MM2 | EMOP | MATERIAL | M | 720 | 5.18 | 3729.6 | 0.016087 | 78.4489 | B
05530 | ESPELHO DE FECHADURA, PARA VIDRO TEMPERADO, DE 10MM | EMOP | MATERIAL | UN | 90 | 41.34 | 3720.6 | 0.016048 | 78.465 | B
04768 | VIDRO CANELADO, COM ESPESSURA DE 4MM | EMOP | MATERIAL | M2 | 36 | 102.48 | 3689.28 | 0.015913 | 78.4809 | B
02368 | INTERRUPTOR DE EMBUTIR, FOSFORESCENTE, COM PLACA, DE 2 TECLAS PARALELAS | EMOP | MATERIAL | UN | 300 | 12.07 | 3621 | 0.015618 | 78.4965 | B
02323 | CAIXA DE GORDURA, PRE-FABRICADA DE CONCRETO, COM TAMPA, MODELO SIMPLES, COM CAPACIDADE DE RETENCAO DE 31 LITROS MINIMOS,CONFORME ABNT NBR 8160 | EMOP | MATERIAL | UN | 36 | 98.88 | 3559.68 | 0.015354 | 78.5118 | B
02988 | DUCHINHA MANUAL, COM MANGUEIRA CROMADA DE 1/2" | EMOP | MATERIAL | UN | 120 | 29.5 | 3540 | 0.015269 | 78.5271 | B
14924 | CONJUNTO DE 10 PNEUS RADIAIS, 275/80R22.5 | EMOP | MATERIAL | UN | 0.21542 | 16012.1 | 3449.39 | 0.014878 | 78.542 | B
00029 | ACO CA-25, ESTIRADO, PRECO DE REVENDEDOR, NO DIAMETRO DE 06,3MM | EMOP | MATERIAL | KG | 387 | 8.88 | 3436.56 | 0.014823 | 78.5568 | B
13210 | REATOR ELETRONICO DE ALTO FATOR DE POTENCIA (AFT>0,92), PARALAMPADA FLUORESCENTES - 16W - DUPLO | EMOP | MATERIAL | UN | 60 | 56 | 3360 | 0.014493 | 78.5713 | B
02508 | FLANGE DE PVC RIGIDO COM ROSCA SEXTAVADA, SEM FUROS, DE 1.1/2" | EMOP | MATERIAL | UN | 108 | 30.65 | 3310.2 | 0.014278 | 78.5856 | B
05031 | TUBO DE PVC RIGIDO SOLDAVEL, PONTA/BOLSAC/VIROLA, EM BARRASDE 6,00M, DE 025MM | EMOP | MATERIAL | UN | 152.85 | 21.16 | 3234.31 | 0.01395 | 78.5995 | B
02369 | INTERRUPTOR DE EMBUTIR, FOSFORESCENTE, COM PLACA, DE 3 TECLAS PARALELAS | EMOP | MATERIAL | UN | 240 | 13.47 | 3232.8 | 0.013944 | 78.6135 | B
02385 | LIXA D'AGUA Nº 100 | EMOP | MATERIAL | UN | 2033.1 | 1.58 | 3212.3 | 0.013855 | 78.6273 | B
04282 | CABO DE COBRE FLEXIVEL COM ISOLAMENTO TERMOPLASTICO, DE 0,6/1KV, DE 4MM2 | EMOP | MATERIAL | M | 900 | 3.53 | 3177 | 0.013703 | 78.641 | B
06214 | ACO CA-50, ESTIRADO, PRECO DE FABRICA, NO DIAMETRO DE 12,5MM | EMOP | MATERIAL | KG | 508.38 | 6.16 | 3131.62 | 0.013507 | 78.6545 | B
14660 | PINO DE ACO COM ARRUELA CONICA, DIAMETRO ARRUELA=23MM E COMPRIMENTO DE HASTE=27MM (ACAO INDIRETA) | EMOP | MATERIAL | UN | 7045.339 | 0.44 | 3099.95 | 0.013371 | 78.6679 | B
02593 | VALVULA DE ESCOAMENTO, P/PIA DE COZINHA, 1623, EM METAL CROMADO, DE 1.1/2"X3.3/4" | EMOP | MATERIAL | UN | 150 | 20.54 | 3081 | 0.013289 | 78.6812 | B
05512 | ARANDELA EM ALUMINIO E VIDRO, USO INTERNO E EXTERNO, EXCLUSIVE LAMPADA, COM BASE PARA FIXACAO | EMOP | MATERIAL | UN | 60 | 50.89 | 3053.4 | 0.01317 | 78.6944 | B
00172 | TUBO DE ACO GALVANIZADO, COM COSTURA, PESADO, NBR 5580, DN=1.1/2" | EMOP | MATERIAL | M | 61.2 | 49.52 | 3030.62 | 0.013072 | 78.7075 | B
06213 | ACO CA-50, ESTIRADO, PRECO DE FABRICA, NO DIAMETRO DE 10,0MM | EMOP | MATERIAL | KG | 508.38 | 5.85 | 2974.02 | 0.012828 | 78.7203 | B
14273 | ELETRODUTO FLEXIVEL CORRUGADO, EM PVC ANTICHAMA, COR AMARELA(NORMA NB-3/NBR-5410/89), COM DIAMETRO DE 32MM | EMOP | MATERIAL | M | 945 | 3.13 | 2957.85 | 0.012758 | 78.733 | B
14659 | PINO CLIP DE 1/4"X22MM | EMOP | MATERIAL | UN | 5670 | 0.52 | 2948.4 | 0.012717 | 78.7458 | B
08023 | CONECTOR PARAFUSO FENDIDO, TIPO SPLIT BOLT, FABRICADO EM COBRE, PARA CABO DE 050MM2 | EMOP | MATERIAL | UN | 192 | 15.35 | 2947.2 | 0.012712 | 78.7585 | B
00309 | INTERRUPTOR DE EMBUTIR, FOSFORESCENTE, C/PLACA, DE 1 TECLA SIMPLES | EMOP | MATERIAL | UN | 532.8 | 5.46 | 2909.09 | 0.012548 | 78.771 | B
11269 | CHAPA DE ACO GALVANIZADO, Nº14 (1,95MM) | EMOP | MATERIAL | KG | 140.4 | 19.77 | 2775.71 | 0.011972 | 78.783 | B
04281 | CABO DE COBRE FLEXIVEL COM ISOLAMENTO TERMOPLASTICO, DE 0,6/1KV, DE 2,5MM2 | EMOP | MATERIAL | M | 1200 | 2.28 | 2736 | 0.011801 | 78.7948 | B
07646 | ELETROCALHA PERFURADA S/VIROLA, TIPO "U", DE (100X75X3000)MM | EMOP | MATERIAL | UN | 29.7 | 91.7 | 2723.49 | 0.011747 | 78.8065 | B
08022 | CONECTOR PARAFUSO FENDIDO, TIPO SPLIT BOLT, FABRICADO EM COBRE, PARA CABO DE 035MM2 | EMOP | MATERIAL | UN | 240 | 10.95 | 2628 | 0.011335 | 78.8179 | B
07165 | VIDRO TEMPERADO INCOLOR, COLOCADO, COM ESPESSURA DE 06MM | EMOP | MATERIAL | M2 | 6 | 432.6 | 2595.6 | 0.011195 | 78.8291 | B
00135 | COLA PARA PISOS DE BORRACHA | EMOP | MATERIAL | GL | 18.4032 | 140.08 | 2577.92 | 0.011119 | 78.8402 | B
01957 | MAO-DE-OBRA DE VIDRACEIRO, INCLUSIVE ENCARGOS SOCIAIS | EMOP | MÃO DE OBRA | H | 83.7 | 29.47 | 2466.64 | 0.010639 | 78.8508 | B
02355 | VALVULA DE ESCOAMENTO, P/LAVATORIO, 1603, EM METAL CROMADO,DE 1" | EMOP | MATERIAL | UN | 120 | 20.44 | 2452.8 | 0.01058 | 78.8614 | B
02259 | ALIZAR EM MADEIRA, DE (5X2)CM, GRUPO V | EMOP | MATERIAL | M | 296.1 | 8.14 | 2410.25 | 0.010396 | 78.8718 | B
03902 | TORNEIRA PARA LAVATORIO TIPO BANCA, 1193 OU SIMILAR DE 1/2" | EMOP | MATERIAL | UN | 72 | 33.39 | 2404.08 | 0.010369 | 78.8822 | B
02672 | RALO SIFONADO DE PVC RIGIDO, COM SAIDA DE 75MM, COM GRELHA REDONDA E PORTA GRELHA, DE (150X185X75)MM | EMOP | MATERIAL | UN | 60 | 39.37 | 2362.2 | 0.010189 | 78.8924 | B
05448 | SUPORTE ZINCADO DOBRADO, P/CALHA DE BEIRAL, SEMI-CIRCULAR DEPVC, DE DN=125MM | EMOP | MATERIAL | UN | 199.5 | 11.74 | 2342.13 | 0.010102 | 78.9025 | B
14789 | KIT DE ACESSORIOS PARA FIXACAO, COMPREENDENDO PARAFUSOS, BUCHAS E ARRUELAS | EMOP | MATERIAL | UN | 228 | 10.19 | 2323.32 | 0.010021 | 78.9125 | B
00286 | FIO C/ISOLAMENTO TERMOPLASTICO ANTICHAMA DE 750V, DE 01,5MM2 | EMOP | MATERIAL | M | 1800 | 1.28 | 2304 | 0.0099377 | 78.9224 | B
14181 | LAMPADA LED, BULBO, A60, 7W, 100/240V , BASE E-27 | EMOP | MATERIAL | UN | 540 | 3.97 | 2143.8 | 0.0092468 | 78.9317 | B
07424 | ELETRODUTO FLEXIVEL CORRUGADO, EM PVC ANTICHAMA, NA COR AMARELA (NORMA NB-3/NBR-5410/89), DE DE=25MM | EMOP | MATERIAL | M | 1260 | 1.55 | 1953 | 0.0084238 | 78.9401 | B
14650 | PERFIL MONTANTE, FORMATO"C", EM ACO ZINCADO, PARA ESTRUTURAPAREDE DRYWALL, ESP=0,5MM, 48X3000MM (LXC) | EMOP | MATERIAL | M | 340.2 | 5.62 | 1911.92 | 0.0082466 | 78.9483 | B
01944 | MAO-DE-OBRA DE SOLDADOR DA CONSTRUCAO CIVIL, INCLUSIVE ENCARGOS SOCIAIS | EMOP | MÃO DE OBRA | H | 59.4 | 31.72 | 1884.17 | 0.0081269 | 78.9565 | B
14651 | PERFIL MONTANTE, FORMATO"C", EM ACO ZINCADO, PARA ESTRUTURAPAREDE DRYWALL, ESP=0,5MM, 70X3000MM (LXC) | EMOP | MATERIAL | M | 283.5 | 6.57 | 1862.6 | 0.0080339 | 78.9645 | B
05946 | SUPORTE TIPO PE DE GALINHA PARA FIXACAO DE LUMINARIAS | EMOP | MATERIAL | UN | 600 | 3.07 | 1842 | 0.007945 | 78.9724 | B
02216 | MASSA DE VEDACAO P/ARTEFATOS DE CIMENTO AMIANTO | EMOP | MATERIAL | KG | 58.5 | 31.24 | 1827.54 | 0.0078826 | 78.9803 | B
02845 | TUBO DE ACO GALVANIZADO, COM COSTURA, PESADO, NBR 5580, DN=1.1/4" | EMOP | MATERIAL | M | 44.1 | 41.04 | 1809.86 | 0.0078064 | 78.9881 | B
02961 | CURVA 90º DE PVC RIGIDO, ROSQUEAVEL, PARA ELETRODUTO, DE 3/4" | EMOP | MATERIAL | UN | 820.8 | 2.19 | 1797.55 | 0.0077533 | 78.9959 | B
00378 | RODAPE EM MADEIRA, CANTO BOLEADO, DE (2X5)CM, GRUPO VI | EMOP | MATERIAL | M | 189 | 9.26 | 1750.14 | 0.0075488 | 79.0034 | B
02258 | MARCO EM MADEIRA, DE (13X3)CM, GRUPO V | EMOP | MATERIAL | M | 67.14 | 25.96 | 1742.95 | 0.0075178 | 79.011 | B
14654 | ARAME GALVANIZADO 10BWG, 3,40MM (0,0713KG/M) | EMOP | MATERIAL | KG | 114.6107 | 14.73 | 1688.22 | 0.0072817 | 79.0182 | B
05447 | BOCAL PARA CALHA DE BEIRAL, SEMI-CIRCULAR DE PVC, DE DN=(125X88)MM | EMOP | MATERIAL | UN | 29.7 | 56.33 | 1673 | 0.0072161 | 79.0254 | B
00160 | CHAPA DE ACO CARBONO, GALVANIZADA, PARA USOS GERAIS, TAMANHOPADRAO, PRECO DE REVENDEDOR, COM ESPESSURA DE 0,5MM | EMOP | MATERIAL | KG | 126 | 13.26 | 1670.76 | 0.0072064 | 79.0327 | B
14637 | FITA DE PAPEL MICROPERFURADO 50X150MM, PARA TRATAMENTO DE JUNTAS DE CHAPA DE GESSO PARA DRYWALL | EMOP | MATERIAL | M | 6108.48 | 0.27 | 1649.29 | 0.0071138 | 79.0398 | B
02370 | TOMADA ELETRICA 2P+T, 10A/250V, PADRAO BRASILEIRO, DE EMBUTIR, COM PLACA 4"X2" | EMOP | MATERIAL | UN | 390 | 4.05 | 1579.5 | 0.0068128 | 79.0466 | B
05454 | JOELHO 60º CIRCULAR DE PVC, PARA CALHA DE BEIRAL, DE 88MM | EMOP | MATERIAL | UN | 59.4 | 25.74 | 1528.96 | 0.0065948 | 79.0532 | B
02569 | SIFAO RIGIDO EM PVC, DE 1"X40MM, PARA PIA OU LAVATORIO | EMOP | MATERIAL | UN | 120 | 12.23 | 1467.6 | 0.0063301 | 79.0595 | B
07637 | TIRANTE ROSQUEADO, DE 1/4"X3000MM | EMOP | MATERIAL | UN | 149.85 | 9.73 | 1458.04 | 0.0062889 | 79.0658 | B
11943 | CAIXA POLIMERICA DE INSPECAO DE ATERRAMENTO COM DIAMETRO SUPERIOR APROX. DE 23CM E ALTURA APROX. DE 25CM, COM TAMPA | EMOP | MATERIAL | UN | 120 | 11.94 | 1432.8 | 0.00618 | 79.072 | B
04317 | REATOR ELETRONICO DE ALTO FATOR DE POTENCIA (AFT>0,92), PARALAMPADAS FLUORESCENTES - 20W - DUPLO | EMOP | MATERIAL | UN | 60 | 23.69 | 1421.4 | 0.0061309 | 79.0781 | B
05469 | CADEADO COM DUPLA TRAVA, DISCO DE SEGURANCA ANTI GAZUA, CORPO DE LATAO MACICO, CILINDRO DE LATAO TREFILADO, DE 50MM | EMOP | MATERIAL | UN | 36 | 39.04 | 1405.44 | 0.006062 | 79.0842 | B
05534 | BATENTE DE PORTA, PARA VIDRO TEMPERADO DE 10MM | EMOP | MATERIAL | UN | 132 | 10.56 | 1393.92 | 0.0060123 | 79.0902 | B
05751 | CAIXA DE LUZ DE PVC, DE 4"X4" | EMOP | MATERIAL | UN | 718.8 | 1.9 | 1365.72 | 0.0058907 | 79.0961 | B
11794 | CHAPA DE ACO GALVANIZADO, Nº16 (1,55)MM | EMOP | MATERIAL | KG | 117 | 11.63 | 1360.71 | 0.0058691 | 79.1019 | B
11912 | CABO TELEFONICO CCI, DIAMETRO DE 0,50MM, PARA 2 PARES | EMOP | MATERIAL | M | 900 | 1.49 | 1341 | 0.0057841 | 79.1077 | B
14657 | PARAFUSO PARA DRYWALL, EM ACO FOSFATIZADO, CABECA TROMBETA EPONTA AGULHA (TA), COMPRIMENTO 25MM | EMOP | MATERIAL | UN | 44496.0043 | 0.03 | 1334.88 | 0.0057577 | 79.1135 | B
01943 | MAO-DE-OBRA DE AJUDANTE DE SOLDADOR, INCLUSIVE ENCARGOS SOCIAIS | EMOP | MÃO DE OBRA | H | 59.4 | 22.44 | 1332.94 | 0.0057493 | 79.1192 | B
02614 | TUBO DE PVC RIGIDO SOLDAVEL, PONTA/BOLSA, PARA ESGOTO, EM BARRAS DE 6,00M, DE 040MM | EMOP | MATERIAL | UN | 34.02 | 38.31 | 1303.31 | 0.0056215 | 79.1249 | B
00170 | TUBO DE ACO GALVANIZADO, COM COSTURA, PESADO, NBR 5580, DN=1" | EMOP | MATERIAL | M | 40.5 | 32.1 | 1300.05 | 0.0056074 | 79.1305 | B
05937 | MACARANDUBA EM PECAS, DE 7,50X30,00CM (3"X12") | EMOP | MATERIAL | M | 13.5 | 95 | 1282.5 | 0.0055317 | 79.136 | B
02985 | RABICHO/LIGAÇAO FLEXIVEL EM METAL CROMADO COM SAIDA DE 1/2"E COMPRIMENTO DE 30CM | EMOP | MATERIAL | UN | 72 | 17.23 | 1240.56 | 0.0053509 | 79.1413 | B
11246 | FECHADURA DE SOBREPOR PARA PORTAO, COM CILINDRO, EM METAL COM ACABAMENTO CROMADO | EMOP | MATERIAL | UN | 24 | 50.13 | 1203.12 | 0.0051894 | 79.1465 | B
11944 | ELETROCALHA PERFURADA, SEM VIROLA, MED. (100X50X3000)MM, PRE-ZINCADA, SEM TAMPA | EMOP | MATERIAL | UN | 29.7 | 39.96 | 1186.81 | 0.005119 | 79.1517 | B
02654 | CURVA 90º DE PVC CURTA PARA ESGOTO, DE 075MM | EMOP | MATERIAL | UN | 60 | 19.56 | 1173.6 | 0.005062 | 79.1567 | B
05640 | INTERRUPTOR COM 1 TECLA SIMPLES E TOMADA 2P+T, 10A/250V, PADRAO BRASILEIRO, DE EMBUTIR, COM PLACA DE 4"X2" | EMOP | MATERIAL | UN | 120 | 9.58 | 1149.6 | 0.0049585 | 79.1617 | B
14271 | CAIXA DE SOBREPOR, TIPO CONDULETE, EM PVC, PARA 5 OU 6 ENTRADAS, COM DIAMETRO DE 3/4" | EMOP | MATERIAL | UN | 240 | 4.62 | 1108.8 | 0.0047825 | 79.1665 | B
07062 | RELE FOTOELETRICO, PARA LUMINARIA EXTERNA, DE 1000W-220V | EMOP | MATERIAL | UN | 60 | 18.45 | 1107 | 0.0047748 | 79.1712 | B
11201 | REVESTIMENTO CERAMICO, COM MEDIDAS EM TORNO DE (20X20)CM | EMOP | MATERIAL | M2 | 19.8 | 52.34 | 1036.33 | 0.00447 | 79.1757 | B
07798 | ARGAMASSA PARA REJUNTAMENTO PIGMENTADA, EMBALAGEM DE 5KG | EMOP | MATERIAL | UN | 31.68 | 32.2 | 1020.1 | 0.0044 | 79.1801 | B
00937 | FECHADURA DE EMBUTIR, BICO DE PAPAGAIO PARA PORTA DE CORREREXTERNA, COM CILINDRO, DISTANCIA 40 A 55MM, EM METAL COM ACABAMENTO CROMADO | EMOP | MATERIAL | UN | 24 | 40.07 | 961.68 | 0.004148 | 79.1842 | B
05750 | CAIXA DE LUZ DE PVC, DE 4"X2" | EMOP | MATERIAL | UN | 1210.8 | 0.75 | 908.1 | 0.0039169 | 79.1882 | B
05914 | INTERRUPTOR DE SOBREPOR SIMPLES, DE 10A-250V | EMOP | MATERIAL | UN | 248.4 | 3.65 | 906.66 | 0.0039107 | 79.1921 | B
04343 | TOMADA ELETRICA 2P+T, 20A/250V, PADRAO BRASILEIRO, DE EMBUTIR, COM PLACA 4"X2" | EMOP | MATERIAL | UN | 120 | 7.37 | 884.4 | 0.0038146 | 79.1959 | B
02643 | LUVA DE PVC RIGIDO ROSQUEAVEL, PARA ELETRODUTO, DE 3/4" | EMOP | MATERIAL | UN | 1320 | 0.65 | 858 | 0.0037008 | 79.1996 | B
02315 | DISJUNTOR, MONOPOLAR, DE 10 A 32A, 3KA, MODELO DIN, TIPO C | EMOP | MATERIAL | UN | 120 | 7.08 | 849.6 | 0.0036645 | 79.2033 | B
14926 | CONJUNTO DE 2 PNEUS DIAGONAIS, 10.5-16, ACRESCIDO DE 2 PNEUSDIAGONAIS, 14.00X24 | EMOP | MATERIAL | UN | 0.13306 | 6148.16 | 818.05 | 0.0035285 | 79.2068 | B
05450 | ABRACADEIRA CIRCULAR, PARA CALHA DE BEIRAL, DE PVC DE 88MM | EMOP | MATERIAL | UN | 59.4 | 13.56 | 805.46 | 0.0034742 | 79.2103 | B
40026 | ANEL DE VEDACAO PARA BACIA SANITARIA | EMOP | MATERIAL | UN | 96 | 8.03 | 770.88 | 0.003325 | 79.2136 | B
03926 | CAIXA DE DESCARGA EXTERNA, PLASTICA | EMOP | MATERIAL | UN | 24 | 31.92 | 766.08 | 0.0033043 | 79.2169 | B
01434 | BETONEIRA PARA 320 LITROS DE MISTURA SECA, SEM CARREGAMENTOMECANICO E TAMBOR REVERSIVEL, COM MOTOR A GASOLINA | EMOP | MATERIAL | UN | 0.11515 | 6623.23 | 762.67 | 0.0032896 | 79.2202 | B
00020 | ACO CA-50, ESTIRADO, PRECO DE REVENDEDOR, NO DIAMETRO DE 20,0MM | EMOP | MATERIAL | KG | 111.8588 | 6.75 | 755.05 | 0.0032567 | 79.2234 | B
02338 | ELETRODUTO DE PVC PRETO,RIGIDO ROSQUEAVEL,COM ROSCA EM AMBASEXTREMIDADES,EM BARRAS DE 3 METROS,DE 1/2" | EMOP | MATERIAL | UN | 108 | 6.78 | 732.24 | 0.0031583 | 79.2266 | B
07006 | SIFAO FLEXIVEL EM PVC, DE 1"X40MM, PARA PIA OU LAVATORIO | EMOP | MATERIAL | UN | 120 | 5.96 | 715.2 | 0.0030848 | 79.2297 | B
11858 | QUADRO DE DISTRIBUICAO DE ENERGIA,DE SOBREPOR,BARRAMENTO NEUTRO,SEM DISP.P/CHAVE GERAL,P/ATE 12 DISJUNTORES | EMOP | MATERIAL | UN | 12 | 58.46 | 701.52 | 0.0030258 | 79.2327 | B
00243 | ESTANHO EM BARRA | EMOP | MATERIAL | KG | 3.6 | 194.66 | 700.78 | 0.0030226 | 79.2357 | B
00564 | CUMEEIRA DE TELHA DE MARSELHA COMUM, DE 1ª | EMOP | MATERIAL | UN | 270 | 2.58 | 696.6 | 0.0030046 | 79.2387 | B
04900 | PLASTICO NA COR PRETA, COM ESPESSURA DE 0,15MM | EMOP | MATERIAL | M2 | 600 | 1.11 | 666 | 0.0028726 | 79.2416 | B
14647 | PERFIL GUIA, FORMATO U, EM ACO ZINCADO, PARA ESTRUTURA PAREDE DRYWALL, ESP=0,5MM, 70X3000MM (LXC) | EMOP | MATERIAL | M | 113.4 | 5.61 | 636.17 | 0.002744 | 79.2443 | B
11857 | QUADRO DE DISTRIBUICAO DE ENERGIA,DE SOBREPOR,BARRAMENTO NEUTRO,SEM DISP.P/CHAVE GERAL,P/ATE 08 DISJUNTORES | EMOP | MATERIAL | UN | 12 | 53.01 | 636.12 | 0.0027437 | 79.2471 | B
05451 | JOELHO 90º CIRCULAR DE PVC, PARA CALHA DE BEIRAL, DE 88MM | EMOP | MATERIAL | UN | 29.7 | 20.6 | 611.82 | 0.0026389 | 79.2497 | B
02979 | RABICHO/LIGAÇAO FLEXIVEL EM PLASTICO COMSAIDA DE 1/2" E COMPRIMENTO DE 40CM | EMOP | MATERIAL | UN | 120 | 4.8 | 576 | 0.0024844 | 79.2522 | B
00597 | VERNIZ COPAL BRILHANTE PARA INTERIOR | EMOP | MATERIAL | GL | 6.075 | 93.86 | 570.2 | 0.0024594 | 79.2547 | B
10011 | ESPUMA DE POLIURETANO EM SPRAY DE 500ML | EMOP | MATERIAL | UN | 29.415 | 18.53 | 545.06 | 0.002351 | 79.257 | B
07797 | ARGAMASSA COLANTE, PARA USO EXTERNO, EMBALAGEM DE 20 KG | EMOP | MATERIAL | UN | 19.8 | 27.31 | 540.74 | 0.0023323 | 79.2594 | B
07696 | TERMINAL MECANICO A COMPRESSAO, EM BRONZE, P/CABO NA BITOLADE 025MM2 | EMOP | MATERIAL | UN | 240 | 2.21 | 530.4 | 0.0022878 | 79.2616 | B
04307 | TOMADA ELETRICA 2P+T, 10A/250V, PADRAO BRASILEIRO, DE SOBREPOR | EMOP | MATERIAL | UN | 129.6 | 4.08 | 528.77 | 0.0022807 | 79.2639 | B
02824 | AREIA LAVADA, FINA, PARA REGIAO METROPOLITANA DO RIO DE JANEIRO | EMOP | MATERIAL | M3 | 4.293 | 121.25 | 520.53 | 0.0022452 | 79.2662 | B
00150 | CIMENTO PORTLAND BRANCO NAO ESTRUTURAL CPB, CONFORME ABNT NBR 16697 | EMOP | MATERIAL | KG | 162 | 3.12 | 505.44 | 0.0021801 | 79.2683 | B
07693 | TERMINAL MECANICO A COMPRESSAO, EM BRONZE, P/CABO NA BITOLADE 006MM2 | EMOP | MATERIAL | UN | 480 | 1.01 | 484.8 | 0.0020911 | 79.2704 | B
07151 | TUBO DE PVC DE DESCARGA, PARA VALVULA DE 1.1/2" | EMOP | MATERIAL | UN | 54 | 8.71 | 470.34 | 0.0020287 | 79.2725 | B
14646 | PERFIL GUIA, FORMATO U, EM ACO ZINCADO, PARA ESTRUTURA PAREDE DRYWALL, ESP=0,5MM, 48X3000MM (LXC) | EMOP | MATERIAL | M | 90.72 | 4.94 | 448.16 | 0.001933 | 79.2744 | B
07891 | RALO SECO QUADRADO DE PVC, DE (100X53X40)MM, COM GRELHA EM PVC | EMOP | MATERIAL | UN | 60 | 7.21 | 432.6 | 0.0018659 | 79.2763 | B
07639 | PROLONGADOR PARA TIRANTE ROSQUEADO, DE 1/4" | EMOP | MATERIAL | UN | 299.34 | 1.42 | 425.06 | 0.0018334 | 79.2781 | B
05749 | CAIXA DE LUZ DE PVC, DE 3"X3" | EMOP | MATERIAL | UN | 192 | 2.16 | 414.72 | 0.0017888 | 79.2799 | B
07137 | TE 90º DE PVC RIGIDO SOLDAVEL, DE 050MM | EMOP | MATERIAL | UN | 54 | 7.63 | 412.02 | 0.0017771 | 79.2817 | B
00679 | SERRA DIAMANTADA DE 14", PARA CONCRETO | EMOP | MATERIAL | UN | 2.3652 | 174.07 | 411.71 | 0.0017758 | 79.2834 | B
05446 | EMENDA DE PVC PARA CALHA DE BEIRAL, DN=125MM | EMOP | MATERIAL | UN | 19.8 | 20.3 | 401.94 | 0.0017337 | 79.2852 | B
02984 | RABICHO/LIGAÇAO FLEXIVEL EM PLASTICO COMSAIDA DE 1/2" E COMPRIMENTO DE 30CM | EMOP | MATERIAL | UN | 96 | 4.12 | 395.52 | 0.001706 | 79.2869 | B
04266 | BUCHA E ARRUELA DE ALUMINIO PARA ELETRODUTO, DE 1/2" | EMOP | MATERIAL | UN | 216 | 1.71 | 369.36 | 0.0015931 | 79.2885 | B
14639 | FITA PARA TRATAMENTO ACUSTICO (BANDA ACUSTICA) 3000X70MM | EMOP | MATERIAL | M | 113.4 | 3.21 | 364.01 | 0.0015701 | 79.29 | B
07694 | TERMINAL MECANICO A COMPRESSAO, EM BRONZE, P/CABO NA BITOLADE 010MM2 | EMOP | MATERIAL | UN | 360 | 1 | 360 | 0.0015528 | 79.2916 | B
05766 | JOELHO 90º DE PVC, PARA ESGOTO, DE 100MM | EMOP | MATERIAL | UN | 54 | 6.18 | 333.72 | 0.0014394 | 79.293 | B
00724 | TARIFA DE ENERGIA ELETRICA, TIPO COMERCIAL | EMOP | MATERIAL | KWH | 298.7865 | 1.1 | 328.67 | 0.0014176 | 79.2945 | B
06013 | MASSA UNICA COM ARGAMASSA DE CIMENTO E AREIA TERMOTRATADA, EM SACOS DE 50KG | EMOP | MATERIAL | KG | 576 | 0.57 | 328.32 | 0.0014161 | 79.2959 | B
05103 | SOLVENTE (SOLUCAO LIMPADORA) P/CONEXOES DE PVC, EM FRASCOS PLASTICOS DE 1000CM3 | EMOP | MATERIAL | UN | 7.02 | 45.32 | 318.15 | 0.0013723 | 79.2972 | B
03537 | SOQUETE VIBRATORIO DE 78KG, COM MOTOR A GASOLINA DE 2,5CV | EMOP | MATERIAL | UN | 0.026296 | 10890 | 286.36 | 0.0012351 | 79.2985 | B
00892 | VIBRADOR DE IMERSAO, TUBO DE (48X480)MM, COM MANGOTE DE 5,00M DE COMPRIM. COM MOTOR ELETRICO DE 2CV | EMOP | MATERIAL | UN | 0.10567 | 2692.74 | 284.54 | 0.0012273 | 79.2997 | B
05780 | JOELHO 90º DE PVC SOLDAVEL COM BUCHA DE LATAO, DE 25MMX1/2" | EMOP | MATERIAL | UN | 54 | 5.19 | 280.26 | 0.0012088 | 79.3009 | B
07647 | SUPORTE SUSPENSAO DUPLO TIRANTE "OMEGA", DE (100X075)MM PARAELETROCALHA | EMOP | MATERIAL | UN | 59.94 | 4.61 | 276.32 | 0.0011918 | 79.3021 | B
14837 | LOCACAO DE TORRE-ANDAIME METALICA COM ELEMENTOS TUBULARES SOBRE SAPATAS,(1,00X1,00)M OU (1,50X1,50)M,EXCL.PISO,SAP.,TRAN | EMOP | MATERIAL | MXMES | 8.0512 | 33.64 | 270.84 | 0.0011682 | 79.3033 | B
02830 | ANEL DE BORRACHA, PARA TUBO DE PVC-ESGOTO PRIMARIO, DE 075MM | EMOP | MATERIAL | UN | 180 | 1.47 | 264.6 | 0.0011413 | 79.3044 | B
02669 | ADAPTADOR DE PVC, PARA VALVULA DE PIA E LAVATORIO, DE 40MM | EMOP | MATERIAL | UN | 54 | 4.88 | 263.52 | 0.0011366 | 79.3056 | B
07132 | JOELHO 90º DE PVC SOLDAVEL, DE 050MM | EMOP | MATERIAL | UN | 54 | 4.83 | 260.82 | 0.001125 | 79.3067 | B
05795 | CURVA 90º DE PVC CURTA PARA ESGOTO, DE 040MM | EMOP | MATERIAL | UN | 54 | 4.62 | 249.48 | 0.0010761 | 79.3078 | B
02831 | ANEL DE BORRACHA, PARA TUBO DE PVC-ESGOTO PRIMARIO, DE 100MM | EMOP | MATERIAL | UN | 162 | 1.53 | 247.86 | 0.0010691 | 79.3088 | B
02600 | TUBO DE PVC LONGO, P/CAIXA DE DESCARGA EXTERNA, DE 1.1/2" | EMOP | MATERIAL | UN | 24 | 9.06 | 217.44 | 0.00093787 | 79.3098 | B
07141 | ADAPTADOR DE PVC, SOLDAVEL CURTO, COM BOLSA E ROSCA PARA REGISTRO, DE 050MMX1.1/2" | EMOP | MATERIAL | UN | 54 | 3.99 | 215.46 | 0.00092933 | 79.3107 | B
14638 | FITA PARA TRATAMENTO ACUSTICO (BANDA ACUSTICA) 3000X48MM | EMOP | MATERIAL | M | 90.72 | 2.37 | 215.01 | 0.00092739 | 79.3116 | B
13874 | SUPORTE SUSPENSAO OMEGA P/ELETROCALHA PERFURADA OU LISA 100X50MM (LARGURA X ABA) | EMOP | MATERIAL | UN | 59.94 | 3.45 | 206.79 | 0.00089194 | 79.3125 | B
05272 | ABRACADEIRA TIPO COPO, DE 1.1/2" | EMOP | MATERIAL | UN | 48 | 3.88 | 186.24 | 0.0008033 | 79.3133 | B
05443 | CABECEIRA DE PVC PARA CALHA BEIRAL, DN DDE 125MM, TIPO DIREITA | EMOP | MATERIAL | UN | 9.9 | 17.73 | 175.53 | 0.00075711 | 79.3141 | B
05444 | CABECEIRA DE PVC PARA CALHA BEIRAL, DN DE 125MM, TIPO ESQUERDA | EMOP | MATERIAL | UN | 9.9 | 17.73 | 175.53 | 0.00075711 | 79.3148 | B
05271 | ABRACADEIRA TIPO COPO, DE 1.1/4" | EMOP | MATERIAL | UN | 48 | 3.61 | 173.28 | 0.0007474 | 79.3156 | B
02634 | TE 90º DE PVC RIGIDO ROSQUEAVEL, DE 1/2" | EMOP | MATERIAL | UN | 54 | 3.12 | 168.48 | 0.0007267 | 79.3163 | B
05270 | ABRACADEIRA TIPO COPO, DE 1" | EMOP | MATERIAL | UN | 48 | 3.5 | 168 | 0.00072463 | 79.317 | B
07636 | SUSPENSAO PARA PERFILADO | EMOP | MATERIAL | UN | 59.94 | 2.74 | 164.24 | 0.00070841 | 79.3177 | B
05791 | JOELHO 90º DE PVC, PARA ESGOTO, DE 040MM | EMOP | MATERIAL | UN | 114 | 1.42 | 161.88 | 0.00069823 | 79.3184 | B
05565 | PINO COM ROSCA, EM CAIXAS COM 100 PECAS, NO DIAMETRO DE 1/4", DE (30X20)MM | EMOP | MATERIAL | UN | 3.024 | 41.48 | 125.44 | 0.00054105 | 79.319 | B
05908 | PARAFUSO FERRO, ROSCA SOBERBA, CABECA CHATA, DE (4,8X40)MM | EMOP | MATERIAL | UN | 480 | 0.21 | 100.8 | 0.00043478 | 79.3194 | B
01590 | MAQUINA DE JUNTAS (SERRA P/CONCRETO), C/MOTOR A GAS.8,25CV,PART.MANUAIS, CHASSIS REFOR.,P/ACOM.SERRAS 14",PRECO S/DISCO | EMOP | MATERIAL | UN | 0.013906 | 6865.47 | 95.47 | 0.00041179 | 79.3198 | B
02500 | PLACA ESPELHO CINZA EM POLIESTIRENO ALTO IMPACTO, PARA CAIXADE EMBUTIR DE 4"X2" PARA TOMADA | EMOP | MATERIAL | UN | 60 | 1.53 | 91.8 | 0.00039596 | 79.3202 | B
05449 | VEDACAO PARA CALHA DE BEIRAL DE PVC, DE DN=125MM | EMOP | MATERIAL | UN | 39.6 | 1.51 | 59.8 | 0.00025793 | 79.3205 | B
05732 | TE 90º DE PVC RIGIDO SOLDAVEL, DE 025MM | EMOP | MATERIAL | UN | 54 | 1.03 | 55.62 | 0.0002399 | 79.3207 | B
05953 | BOLSA DE LIGACAO PARA BACIA SANITARIA | EMOP | MATERIAL | UN | 24 | 2.21 | 53.04 | 0.00022878 | 79.3209 | B
07641 | ARRUELA LISA DE DIAMETRO INTERNO, DE 1/4" | EMOP | MATERIAL | UN | 598.77 | 0.08 | 47.9 | 0.0002066 | 79.3211 | B
05568 | PORCA ALTA, DE 1/4" | EMOP | MATERIAL | UN | 598.77 | 0.08 | 47.9 | 0.0002066 | 79.3214 | B
02317 | FITA ISOLANTE, ROLO DE 19MMX20M | EMOP | MATERIAL | UN | 6.258 | 6.75 | 42.24 | 0.00018219 | 79.3215 | B
05734 | JOELHO 90º DE PVC SOLDAVEL, DE 025MM | EMOP | MATERIAL | UN | 54 | 0.61 | 32.94 | 0.00014208 | 79.3217 | B
02642 | LUVA DE PVC RIGIDO ROSQUEAVEL, PARA ELETRODUTO, DE 1/2" | EMOP | MATERIAL | UN | 54 | 0.58 | 31.32 | 0.00013509 | 79.3218 | B
01584 | MOTOR 5CV C/UMA PONTA EIXO, C/ROSCA A ESQUERDA, DOTADO FLANGE DUPLO ZINC. P/FIXACAO SERRA CIRC.OU DISCO E PORCA FIXACAO | EMOP | MATERIAL | UN | 0.009072 | 3135.63 | 28.45 | 0.00012271 | 79.3219 | B
05904 | PARAFUSO FERRO, ROSCA SOBERBA, CABECA CHATA, DE (3,2X20)MM | EMOP | MATERIAL | UN | 438 | 0.06 | 26.28 | 0.00011335 | 79.3221 | B
13603 | REBITE POP, DE (1/8"X3/8"), REF.440, REFAL OU SIMILAR | EMOP | MATERIAL | UN | 300 | 0.07 | 21 | 9.0578e-05 | 79.3221 | B
05906 | PARAFUSO FERRO, ROSCA SOBERBA, CABECA CHATA, DE (3,8X30)MM | EMOP | MATERIAL | UN | 213 | 0.09 | 19.17 | 8.2685e-05 | 79.3222 | B
05881 | BUCHA DE NYLON, TIPO S-06 | EMOP | MATERIAL | UN | 576 | 0.02 | 11.52 | 4.9689e-05 | 79.3223 | B
00666 | BUCHA DE NYLON, TIPO S-12 | EMOP | MATERIAL | UN | 108 | 0.09 | 9.72 | 4.1925e-05 | 79.3223 | B
05905 | PARAFUSO FERRO, ROSCA SOBERBA, CABECA CHATA, DE (3,5X25)MM | EMOP | MATERIAL | UN | 48 | 0.09 | 4.32 | 1.8633e-05 | 79.3223 | B
05880 | BUCHA DE NYLON, TIPO S-05 | EMOP | MATERIAL | UN | 165 | 0.02 | 3.3 | 1.4234e-05 | 79.3223 | B
07414 | DISCO DE SERRA, PARA MADEIRA, DIAMETRO DE 18" (450MM) | EMOP | MATERIAL | UN | 0.01134 | 285.42 | 3.24 | 1.3975e-05 | 79.3224 | B
05879 | BUCHA DE NYLON, TIPO S-04 | EMOP | MATERIAL | UN | 48 | 0.02 | 0.96 | 4.1407e-06 | 79.3224 | B
[6 empty] | Subtotal até 79,32% |  | 18390373.62
[6 empty] | Outros: |  | 206191.34
[6 empty] | Valor total do Orçamento: |  | 18596564.96

## CRONOGRAMA INSUMOS
CÓD | DESCRIÇÃO | UNID | QTD. MÊS 1 | QTD. MÊS 2 | QTD. MÊS 3 | QTD. MÊS 4 | QTD. MÊS 5 | QTD. MÊS 6 | QTD. MÊS 7 | QTD. MÊS 8 | QTD. MÊS 9 | QTD. MÊS 10 | QTD. MÊS 11 | QTD. MÊS 12 | TOTAL
00001 | AREIA LAVADA, GROSSA, PARA REGIAO METROPOLITANA DO RIO DE JANEIRO | M3 | 35.9799 | 35.9799 | 35.9799 | 35.9799 | 35.9799 | 35.9799 | 35.9799 | 35.9799 | 35.9799 | 35.9799 | 35.9799 | 36.1527 | 431.9313
00004 | ARAME RECOZIDO Nº 18 | KG | 91.0571 | 91.0571 | 91.0571 | 91.0571 | 91.0571 | 91.0571 | 91.0571 | 91.0571 | 91.0571 | 91.0571 | 91.0571 | 91.4943 | 1093.122
00011 | CANTONEIRA DE ACO DOCE, P/SERRALHERIA, PRECO DE REVENDEDOR,DE 5/8"X1/8" ATE 1.1/2"X1/8" | KG | 73.4706 | 73.4706 | 73.4706 | 73.4706 | 73.4706 | 73.4706 | 73.4706 | 73.4706 | 73.4706 | 73.4706 | 73.4706 | 73.8234 | 882
00017 | ACO CA-50, ESTIRADO, PRECO DE REVENDEDOR, NO DIAMETRO DE 10,0MM | KG | 565.7736 | 565.7736 | 565.7736 | 565.7736 | 565.7736 | 565.7736 | 565.7736 | 565.7736 | 565.7736 | 565.7736 | 565.7736 | 568.4904 | 6792
00018 | ACO CA-50, ESTIRADO, PRECO DE REVENDEDOR, NO DIAMETRO DE 12,5MM | KG | 539.784 | 539.784 | 539.784 | 539.784 | 539.784 | 539.784 | 539.784 | 539.784 | 539.784 | 539.784 | 539.784 | 542.376 | 6480
00019 | ACO CA-50, ESTIRADO, PRECO DE REVENDEDOR, NO DIAMETRO DE 16,0MM | KG | 297.2054 | 297.2054 | 297.2054 | 297.2054 | 297.2054 | 297.2054 | 297.2054 | 297.2054 | 297.2054 | 297.2054 | 297.2054 | 298.6326 | 3567.8924
00020 | ACO CA-50, ESTIRADO, PRECO DE REVENDEDOR, NO DIAMETRO DE 20,0MM | KG | 9.3178 | 9.3178 | 9.3178 | 9.3178 | 9.3178 | 9.3178 | 9.3178 | 9.3178 | 9.3178 | 9.3178 | 9.3178 | 9.3626 | 111.8588
00021 | ACO CA-50, ESTIRADO, PRECO DE REVENDEDOR, NO DIAMETRO, DE 25,0MM | KG | 621.073 | 621.073 | 621.073 | 621.073 | 621.073 | 621.073 | 621.073 | 621.073 | 621.073 | 621.073 | 621.073 | 624.0554 | 7455.8588
00022 | ALUMINIO EM PERFIL TUBULAR EXTRUDADO, LIGA COMUM | KG | 144.942 | 144.942 | 144.942 | 144.942 | 144.942 | 144.942 | 144.942 | 144.942 | 144.942 | 144.942 | 144.942 | 145.638 | 1740
00029 | ACO CA-25, ESTIRADO, PRECO DE REVENDEDOR, NO DIAMETRO DE 06,3MM | KG | 32.2371 | 32.2371 | 32.2371 | 32.2371 | 32.2371 | 32.2371 | 32.2371 | 32.2371 | 32.2371 | 32.2371 | 32.2371 | 32.3919 | 387
00077 | AZULEJO BRANCO, BRILHANTE EXTRA, DE (15X15)CM | M2 | 148.4406 | 148.4406 | 148.4406 | 148.4406 | 148.4406 | 148.4406 | 148.4406 | 148.4406 | 148.4406 | 148.4406 | 148.4406 | 149.1534 | 1782
00098 | FIO SOLIDO DE COBRE ELETROLITICO, NU, TEMPERA MEIO DURA, CLASSE 1, SECAO CIRCULAR DE 1,0 A 16,0MM2 | KG | 36.7353 | 36.7353 | 36.7353 | 36.7353 | 36.7353 | 36.7353 | 36.7353 | 36.7353 | 36.7353 | 36.7353 | 36.7353 | 36.9117 | 441
00115 | BUCHA E ARRUELA DE ALUMINIO PARA ELETRODUTO, DE 3/4" | UN | 527.7888 | 527.7888 | 527.7888 | 527.7888 | 527.7888 | 527.7888 | 527.7888 | 527.7888 | 527.7888 | 527.7888 | 527.7888 | 530.3232 | 6336
00124 | ESMALTE SINTETICO ALQUIDICO ALTO BRILHO, BRILHANTE, ACETINADO OU FOSCO | GL | 68.62 | 68.62 | 68.62 | 68.62 | 68.62 | 68.62 | 68.62 | 68.62 | 68.62 | 68.62 | 68.62 | 68.9495 | 823.77
00125 | TINTA FUNDO SINTETICO NIVELADOR, PARA MADEIRA, INTERIORES EEXTERIORES | GL | 11.7403 | 11.7403 | 11.7403 | 11.7403 | 11.7403 | 11.7403 | 11.7403 | 11.7403 | 11.7403 | 11.7403 | 11.7403 | 11.7967 | 140.94
00135 | COLA PARA PISOS DE BORRACHA | GL | 1.533 | 1.533 | 1.533 | 1.533 | 1.533 | 1.533 | 1.533 | 1.533 | 1.533 | 1.533 | 1.533 | 1.5403 | 18.4032
00149 | CIMENTO PORTLAND COMPOSTO CP II-32, EM SACO DE 50KG, CONFORME ABNT NBR 16697 | KG | 15943.1911 | 15943.1911 | 15943.1911 | 15943.1911 | 15943.1911 | 15943.1911 | 15943.1911 | 15943.1911 | 15943.1911 | 15943.1911 | 15943.1911 | 16019.7491 | 191394.8514
00150 | CIMENTO PORTLAND BRANCO NAO ESTRUTURAL CPB, CONFORME ABNT NBR 16697 | KG | 13.4946 | 13.4946 | 13.4946 | 13.4946 | 13.4946 | 13.4946 | 13.4946 | 13.4946 | 13.4946 | 13.4946 | 13.4946 | 13.5594 | 162
00159 | CHAPA DE MADEIRA COMPENSADA, RESINADA, COM ESPESSURA DE 06MM | M2 | 45.9616 | 45.9616 | 45.9616 | 45.9616 | 45.9616 | 45.9616 | 45.9616 | 45.9616 | 45.9616 | 45.9616 | 45.9616 | 46.1823 | 551.76
00160 | CHAPA DE ACO CARBONO, GALVANIZADA, PARA USOS GERAIS, TAMANHOPADRAO, PRECO DE REVENDEDOR, COM ESPESSURA DE 0,5MM | KG | 10.4958 | 10.4958 | 10.4958 | 10.4958 | 10.4958 | 10.4958 | 10.4958 | 10.4958 | 10.4958 | 10.4958 | 10.4958 | 10.5462 | 126
00170 | TUBO DE ACO GALVANIZADO, COM COSTURA, PESADO, NBR 5580, DN=1" | M | 3.3737 | 3.3737 | 3.3737 | 3.3737 | 3.3737 | 3.3737 | 3.3737 | 3.3737 | 3.3737 | 3.3737 | 3.3737 | 3.3899 | 40.5
00172 | TUBO DE ACO GALVANIZADO, COM COSTURA, PESADO, NBR 5580, DN=1.1/2" | M | 5.098 | 5.098 | 5.098 | 5.098 | 5.098 | 5.098 | 5.098 | 5.098 | 5.098 | 5.098 | 5.098 | 5.1224 | 61.2
00215 | GASOLINA COMUM NA BOMBA | L | 1265.714 | 1265.714 | 1265.714 | 1265.714 | 1265.714 | 1265.714 | 1265.714 | 1265.714 | 1265.714 | 1265.714 | 1265.714 | 1271.7919 | 15194.646
00218 | OLEO DIESEL COMBUSTIVEL COMUM, NA BOMBA | L | 2000.7594 | 2000.7594 | 2000.7594 | 2000.7594 | 2000.7594 | 2000.7594 | 2000.7594 | 2000.7594 | 2000.7594 | 2000.7594 | 2000.7594 | 2010.3669 | 24018.72
00220 | OLEO LUBRIFICANTE MINERAL MULTIVISCOSO, CLASSIFICACAO API CG-4, GRAU SAE 20W-40 | L | 63.2914 | 63.2914 | 63.2914 | 63.2914 | 63.2914 | 63.2914 | 63.2914 | 63.2914 | 63.2914 | 63.2914 | 63.2914 | 63.5953 | 759.8009
00222 | GRAXA COMUM P/LUBRIFICACAO DE CHASSIS, EM TAMBORES DE 170KG | KG | 30.3754 | 30.3754 | 30.3754 | 30.3754 | 30.3754 | 30.3754 | 30.3754 | 30.3754 | 30.3754 | 30.3754 | 30.3754 | 30.5212 | 364.6503
00225 | ADESIVO DE CONTATO A BASE DE SOLVENTES, RESINAS E BORRACHASSINTETICAS E ADITIVOS, EMBALAGEM DE 3,2L/2,8KG | GL | 8.1867 | 8.1867 | 8.1867 | 8.1867 | 8.1867 | 8.1867 | 8.1867 | 8.1867 | 8.1867 | 8.1867 | 8.1867 | 8.226 | 98.28
00243 | ESTANHO EM BARRA | KG | 0.29988 | 0.29988 | 0.29988 | 0.29988 | 0.29988 | 0.29988 | 0.29988 | 0.29988 | 0.29988 | 0.29988 | 0.29988 | 0.30132 | 3.6
00252 | PARAFUSO C/ROSCA, DE (8X100)MM | UN | 487.305 | 487.305 | 487.305 | 487.305 | 487.305 | 487.305 | 487.305 | 487.305 | 487.305 | 487.305 | 487.305 | 489.645 | 5850
00279 | CHAPA LAMINADA C/ACABAMENTO BRILHANTE, DE (1,25X3,08)M, C/ESPES. DE 0,8MM | UN | 44.982 | 44.982 | 44.982 | 44.982 | 44.982 | 44.982 | 44.982 | 44.982 | 44.982 | 44.982 | 44.982 | 45.198 | 540
00285 | FIO C/ISOLAMENTO TERMOPLASTICO ANTICHAMA DE 750V, DE 02,5MM2 | M | 2082.1668 | 2082.1668 | 2082.1668 | 2082.1668 | 2082.1668 | 2082.1668 | 2082.1668 | 2082.1668 | 2082.1668 | 2082.1668 | 2082.1668 | 2092.1652 | 24996
00286 | FIO C/ISOLAMENTO TERMOPLASTICO ANTICHAMA DE 750V, DE 01,5MM2 | M | 149.94 | 149.94 | 149.94 | 149.94 | 149.94 | 149.94 | 149.94 | 149.94 | 149.94 | 149.94 | 149.94 | 150.66 | 1800
00294 | TINTA A OLEO BRILHANTE, P/USO GERAL, EM INTERIORES E EXTERIORES | GL | 33.0618 | 33.0618 | 33.0618 | 33.0618 | 33.0618 | 33.0618 | 33.0618 | 33.0618 | 33.0618 | 33.0618 | 33.0618 | 33.2205 | 396.9
00309 | INTERRUPTOR DE EMBUTIR, FOSFORESCENTE, C/PLACA, DE 1 TECLA SIMPLES | UN | 44.3822 | 44.3822 | 44.3822 | 44.3822 | 44.3822 | 44.3822 | 44.3822 | 44.3822 | 44.3822 | 44.3822 | 44.3822 | 44.5954 | 532.8
00322 | ELETRODO, P/SOLDA DE ACO (AWS E-6013), IND.P/TRAB.EM SERRAL., ESTRUT.METAL.,TUBUL.CONSTR.GERAL CHAPAS FINAS, DIAM.4MM | KG | 71.0041 | 71.0041 | 71.0041 | 71.0041 | 71.0041 | 71.0041 | 71.0041 | 71.0041 | 71.0041 | 71.0041 | 71.0041 | 71.345 | 852.39
00324 | LIXA P/MADEIRA Nº100 | UN | 1366.3283 | 1366.3283 | 1366.3283 | 1366.3283 | 1366.3283 | 1366.3283 | 1366.3283 | 1366.3283 | 1366.3283 | 1366.3283 | 1366.3283 | 1372.8892 | 16402.5
00349 | PINUS, EM PECAS DE 2,50X30,00CM (1"X12") - GRUPOS:I,II,III EIV, DA TABELA CLASSIFICATORIA MUNICIPAL DE ESPECIFICACOES DE PRODUTOS MADEIREIROS DO MUNICIPIO RJ | M | 1420.5576 | 1420.5576 | 1420.5576 | 1420.5576 | 1420.5576 | 1420.5576 | 1420.5576 | 1420.5576 | 1420.5576 | 1420.5576 | 1420.5576 | 1427.379 | 17053.513
00362 | FORRO EM TABUAS TIPO MACHO-FEMEA, DE (1X10)CM, DE CEDRO - GRUPO V, DA TABELA CLASSIFICATORIA MUNICIPAL DE ESPECIFICACOESDE PRODUTOS MADEIREIROS DO MUNICIPIO RJ | M2 | 86.5904 | 86.5904 | 86.5904 | 86.5904 | 86.5904 | 86.5904 | 86.5904 | 86.5904 | 86.5904 | 86.5904 | 86.5904 | 87.0062 | 1039.5
00368 | PINUS, EM PECAS DE 7,50X7,50CM (3"X3") - GRUPOS: I,II,III EIV, DA TABELA CLASSIFICATORIA MUNICIPAL DE ESPECIFICACOES DEPRODUTOS MADEIREIROS DO MUNICIPIO DO RJ | M | 874.1352 | 874.1352 | 874.1352 | 874.1352 | 874.1352 | 874.1352 | 874.1352 | 874.1352 | 874.1352 | 874.1352 | 874.1352 | 878.3327 | 10493.82
00378 | RODAPE EM MADEIRA, CANTO BOLEADO, DE (2X5)CM, GRUPO VI | M | 15.7437 | 15.7437 | 15.7437 | 15.7437 | 15.7437 | 15.7437 | 15.7437 | 15.7437 | 15.7437 | 15.7437 | 15.7437 | 15.8193 | 189
00379 | MACARANDUBA EM RIPAS, DE (2X10)CM | M | 111.3304 | 111.3304 | 111.3304 | 111.3304 | 111.3304 | 111.3304 | 111.3304 | 111.3304 | 111.3304 | 111.3304 | 111.3304 | 111.865 | 1336.5
00413 | MASSA PARA MADEIRA | GL | 52.8314 | 52.8314 | 52.8314 | 52.8314 | 52.8314 | 52.8314 | 52.8314 | 52.8314 | 52.8314 | 52.8314 | 52.8314 | 53.0851 | 634.23
00418 | CEDRO EM TABUAS, PRANCHETAS E PRANCHOES, PARA ESQUADRIAS | M3 | 1.8027 | 1.8027 | 1.8027 | 1.8027 | 1.8027 | 1.8027 | 1.8027 | 1.8027 | 1.8027 | 1.8027 | 1.8027 | 1.8114 | 21.641
00453 | PREGO COM OU SEM CABECA, EM CAIXAS DE 50KG, OU QUANTIDADES EQUIVALENTES, Nº12X12 A 18X30 | KG | 106.2707 | 106.2707 | 106.2707 | 106.2707 | 106.2707 | 106.2707 | 106.2707 | 106.2707 | 106.2707 | 106.2707 | 106.2707 | 106.781 | 1275.7584
00519 | SAIBRO | M3 | 14.4439 | 14.4439 | 14.4439 | 14.4439 | 14.4439 | 14.4439 | 14.4439 | 14.4439 | 14.4439 | 14.4439 | 14.4439 | 14.5133 | 173.3964
00558 | TIJOLO CERAMICO, MACICO, DE (07X10X20)CM | UN | 5993.6016 | 5993.6016 | 5993.6016 | 5993.6016 | 5993.6016 | 5993.6016 | 5993.6016 | 5993.6016 | 5993.6016 | 5993.6016 | 5993.6016 | 6022.3824 | 71952
00559 | TIJOLO CERAMICO, FURADO, DE (10X20X20)CM | UN | 6653.1977 | 6653.1977 | 6653.1977 | 6653.1977 | 6653.1977 | 6653.1977 | 6653.1977 | 6653.1977 | 6653.1977 | 6653.1977 | 6653.1977 | 6685.1458 | 79870.32
00562 | TELHA CANAL COMUM DE 1ª, COM 32 UN/M2 | UN | 24775.086 | 24775.086 | 24775.086 | 24775.086 | 24775.086 | 24775.086 | 24775.086 | 24775.086 | 24775.086 | 24775.086 | 24775.086 | 24894.054 | 297420
00563 | TELHA DE MARSELHA COMUM DE 1ª | UN | 2319.072 | 2319.072 | 2319.072 | 2319.072 | 2319.072 | 2319.072 | 2319.072 | 2319.072 | 2319.072 | 2319.072 | 2319.072 | 2330.208 | 27840
00564 | CUMEEIRA DE TELHA DE MARSELHA COMUM, DE 1ª | UN | 22.491 | 22.491 | 22.491 | 22.491 | 22.491 | 22.491 | 22.491 | 22.491 | 22.491 | 22.491 | 22.491 | 22.599 | 270
00597 | VERNIZ COPAL BRILHANTE PARA INTERIOR | GL | 0.50605 | 0.50605 | 0.50605 | 0.50605 | 0.50605 | 0.50605 | 0.50605 | 0.50605 | 0.50605 | 0.50605 | 0.50605 | 0.50848 | 6.075
00602 | VIDRO PLANO TRANSPARENTE, COMUM, COM ESPESSURA DE 4MM | M2 | 7.497 | 7.497 | 7.497 | 7.497 | 7.497 | 7.497 | 7.497 | 7.497 | 7.497 | 7.497 | 7.497 | 7.533 | 90
00666 | BUCHA DE NYLON, TIPO S-12 | UN | 8.9964 | 8.9964 | 8.9964 | 8.9964 | 8.9964 | 8.9964 | 8.9964 | 8.9964 | 8.9964 | 8.9964 | 8.9964 | 9.0396 | 108
00679 | SERRA DIAMANTADA DE 14", PARA CONCRETO | UN | 0.19702 | 0.19702 | 0.19702 | 0.19702 | 0.19702 | 0.19702 | 0.19702 | 0.19702 | 0.19702 | 0.19702 | 0.19702 | 0.19797 | 2.3652
00710 | GRAMA EM PLACAS, TIPO BATATAIS, COM TRANSPORTE | M2 | 57.352 | 57.352 | 57.352 | 57.352 | 57.352 | 57.352 | 57.352 | 57.352 | 57.352 | 57.352 | 57.352 | 57.6275 | 688.5
00717 | TERRA PRETA SIMPLES | M3 | 10.3908 | 10.3908 | 10.3908 | 10.3908 | 10.3908 | 10.3908 | 10.3908 | 10.3908 | 10.3908 | 10.3908 | 10.3908 | 10.4407 | 124.74
00724 | TARIFA DE ENERGIA ELETRICA, TIPO COMERCIAL | KWH | 24.8889 | 24.8889 | 24.8889 | 24.8889 | 24.8889 | 24.8889 | 24.8889 | 24.8889 | 24.8889 | 24.8889 | 24.8889 | 25.0084 | 298.7865
00758 | VIDRO PLANO TRANSPARENTE, COMUM, COM ESPESSURA DE 6MM | M2 | 3.7485 | 3.7485 | 3.7485 | 3.7485 | 3.7485 | 3.7485 | 3.7485 | 3.7485 | 3.7485 | 3.7485 | 3.7485 | 3.7665 | 45
00760 | PORTA LISA, EM MADEIRA, PARA PINTURA, COM NUCLEO TIPO COLMEIA, PADRAO LEVE, MEDINDO APROXIMADAMENTE (80X210X3,5)CM | UN | 5.9976 | 5.9976 | 5.9976 | 5.9976 | 5.9976 | 5.9976 | 5.9976 | 5.9976 | 5.9976 | 5.9976 | 5.9976 | 6.0264 | 72
00761 | PORTA LISA, EM MADEIRA, PARA PINTURA, COM NUCLEO TIPO COLMEIA, PADRAO LEVE, MEDINDO APROXIMADAMENTE (70X210X3,5)CM | UN | 2.9988 | 2.9988 | 2.9988 | 2.9988 | 2.9988 | 2.9988 | 2.9988 | 2.9988 | 2.9988 | 2.9988 | 2.9988 | 3.0132 | 36
00762 | PORTA LISA, EM MADEIRA, PARA PINTURA, COM NUCLEO TIPO COLMEIA, PADRAO LEVE, MEDINDO APROXIMADAMENTE (60X210X3,5)CM | UN | 4.998 | 4.998 | 4.998 | 4.998 | 4.998 | 4.998 | 4.998 | 4.998 | 4.998 | 4.998 | 4.998 | 5.022 | 60
00786 | VENTILADOR DE TETO, COM 3 PAS, DE ACO GALVANIZADO, INCLUSIVEINTERRUPTOR DE COMANDO | UN | 9.996 | 9.996 | 9.996 | 9.996 | 9.996 | 9.996 | 9.996 | 9.996 | 9.996 | 9.996 | 9.996 | 10.044 | 120
00788 | CAIXA D'AGUA DE FIBRA DE VIDRO OU POLIETILENO, COM CAPACIDADE DE 1000 LITROS | UN | 9.996 | 9.996 | 9.996 | 9.996 | 9.996 | 9.996 | 9.996 | 9.996 | 9.996 | 9.996 | 9.996 | 10.044 | 120
00805 | DISJUNTOR, TRIPOLAR, 250A, 50KA, MODELO CAIXA MOLDADA, TIPOC | UN | 9.996 | 9.996 | 9.996 | 9.996 | 9.996 | 9.996 | 9.996 | 9.996 | 9.996 | 9.996 | 9.996 | 10.044 | 120
00808 | CONJUNTO DE 04 PNEUS RADIAIS,155/80R13 | UN | 0.55418 | 0.55418 | 0.55418 | 0.55418 | 0.55418 | 0.55418 | 0.55418 | 0.55418 | 0.55418 | 0.55418 | 0.55418 | 0.55684 | 6.6528
00892 | VIBRADOR DE IMERSAO, TUBO DE (48X480)MM, COM MANGOTE DE 5,00M DE COMPRIM. COM MOTOR ELETRICO DE 2CV | UN | 0.0088022 | 0.0088022 | 0.0088022 | 0.0088022 | 0.0088022 | 0.0088022 | 0.0088022 | 0.0088022 | 0.0088022 | 0.0088022 | 0.0088022 | 0.0088445 | 0.10567
00893 | CANTONEIRA DE ALUMINIO, PARA FIXACAO DE PLACAS | UN | 23.9904 | 23.9904 | 23.9904 | 23.9904 | 23.9904 | 23.9904 | 23.9904 | 23.9904 | 23.9904 | 23.9904 | 23.9904 | 24.1056 | 288
00895 | PARAFUSO EM LATAO, ACABAMENTO CROMADO, DE 30MM, PARA DIVISORIAS DE MARMORE | UN | 263.8944 | 263.8944 | 263.8944 | 263.8944 | 263.8944 | 263.8944 | 263.8944 | 263.8944 | 263.8944 | 263.8944 | 263.8944 | 265.1616 | 3168
00937 | FECHADURA DE EMBUTIR, BICO DE PAPAGAIO PARA PORTA DE CORREREXTERNA, COM CILINDRO, DISTANCIA 40 A 55MM, EM METAL COM ACABAMENTO CROMADO | UN | 1.9992 | 1.9992 | 1.9992 | 1.9992 | 1.9992 | 1.9992 | 1.9992 | 1.9992 | 1.9992 | 1.9992 | 1.9992 | 2.0088 | 24
00958 | TRILHO DE ALUMINIO P/JANELA DE CORRER, PERFIL QUADRADO, P/RODIZIO, DE 1/4"X1/4" | M | 119.952 | 119.952 | 119.952 | 119.952 | 119.952 | 119.952 | 119.952 | 119.952 | 119.952 | 119.952 | 119.952 | 120.528 | 1440
00974 | FECHO DE SOBREPOR, LIVRE-OCUPADO, EM METAL COM ACABAMENTO CROMADO, INCLUSIVE TARJETA COM TRANCA FIXA | UN | 15.9936 | 15.9936 | 15.9936 | 15.9936 | 15.9936 | 15.9936 | 15.9936 | 15.9936 | 15.9936 | 15.9936 | 15.9936 | 16.0704 | 192
00995 | DESMOLDANTE PROTETOR DE FORMAS EM EMULSAO OLEOSA | L | 30.3189 | 30.3189 | 30.3189 | 30.3189 | 30.3189 | 30.3189 | 30.3189 | 30.3189 | 30.3189 | 30.3189 | 30.3189 | 30.4645 | 363.972
01360 | CHAPA DE COMPENSADO NAVAL, COM ESPESSURA DE 15MM | M2 | 4.998 | 4.998 | 4.998 | 4.998 | 4.998 | 4.998 | 4.998 | 4.998 | 4.998 | 4.998 | 4.998 | 5.022 | 60
01434 | BETONEIRA PARA 320 LITROS DE MISTURA SECA, SEM CARREGAMENTOMECANICO E TAMBOR REVERSIVEL, COM MOTOR A GASOLINA | UN | 0.009592 | 0.009592 | 0.009592 | 0.009592 | 0.009592 | 0.009592 | 0.009592 | 0.009592 | 0.009592 | 0.009592 | 0.009592 | 0.0096381 | 0.11515
01576 | PERFIL "I" DE ACO CARBONO, PADRAO AMERICANO, PRECO DE REVENDEDOR, DE 6"X3.3/8" | KG | 488.0547 | 488.0547 | 488.0547 | 488.0547 | 488.0547 | 488.0547 | 488.0547 | 488.0547 | 488.0547 | 488.0547 | 488.0547 | 490.3983 | 5859
01579 | PERFIL "I" DE ACO CARBONO, PADRAO AMERICANO, PRECO DE REVENDEDOR, DE 12"X5.1/4" | KG | 415.6337 | 415.6337 | 415.6337 | 415.6337 | 415.6337 | 415.6337 | 415.6337 | 415.6337 | 415.6337 | 415.6337 | 415.6337 | 417.6295 | 4989.6
01584 | MOTOR 5CV C/UMA PONTA EIXO, C/ROSCA A ESQUERDA, DOTADO FLANGE DUPLO ZINC. P/FIXACAO SERRA CIRC.OU DISCO E PORCA FIXACAO | UN | 0.0007557 | 0.0007557 | 0.0007557 | 0.0007557 | 0.0007557 | 0.0007557 | 0.0007557 | 0.0007557 | 0.0007557 | 0.0007557 | 0.0007557 | 0.00075933 | 0.009072
01585 | CAMINHAO COM CARROCERIA FIXA, NO TOCO, PRECO SEM PNEUS, CAPACIDADE DE 3,5T | UN | 0.0085854 | 0.0085854 | 0.0085854 | 0.0085854 | 0.0085854 | 0.0085854 | 0.0085854 | 0.0085854 | 0.0085854 | 0.0085854 | 0.0085854 | 0.0086266 | 0.10307
01589 | CAMINHAO BASCULANTE, NO TOCO, PRECO SEM PNEUS, CAPACIDADE DE7,00M3 | UN | 0.0047853 | 0.0047853 | 0.0047853 | 0.0047853 | 0.0047853 | 0.0047853 | 0.0047853 | 0.0047853 | 0.0047853 | 0.0047853 | 0.0047853 | 0.0048083 | 0.057446
01590 | MAQUINA DE JUNTAS (SERRA P/CONCRETO), C/MOTOR A GAS.8,25CV,PART.MANUAIS, CHASSIS REFOR.,P/ACOM.SERRAS 14",PRECO S/DISCO | UN | 0.0011584 | 0.0011584 | 0.0011584 | 0.0011584 | 0.0011584 | 0.0011584 | 0.0011584 | 0.0011584 | 0.0011584 | 0.0011584 | 0.0011584 | 0.0011639 | 0.013906
01602 | CAMINHAO COM CARROCERIA FIXA, TRUCADO, PRECO SEM PNEUS, CAPACIDADE DE 12T | UN | 0.0032195 | 0.0032195 | 0.0032195 | 0.0032195 | 0.0032195 | 0.0032195 | 0.0032195 | 0.0032195 | 0.0032195 | 0.0032195 | 0.0032195 | 0.003235 | 0.03865
01901 | MAO-DE-OBRA DE SERVENTE PARA SERVICOS DECONSERVACAO, INCLUSIVE ENCARGOS SOCIAIS | H | 67.6979 | 67.6979 | 67.6979 | 67.6979 | 67.6979 | 67.6979 | 67.6979 | 67.6979 | 67.6979 | 67.6979 | 67.6979 | 68.023 | 812.7
01921 | MAO-DE-OBRA DE AJUDANTE DE CONSTRUCAO CIVIL, INCLUSIVE ENCARGOS SOCIAIS | H | 2463.0144 | 2463.0144 | 2463.0144 | 2463.0144 | 2463.0144 | 2463.0144 | 2463.0144 | 2463.0144 | 2463.0144 | 2463.0144 | 2463.0144 | 2474.8416 | 29568
01933 | MAO-DE-OBRA DE GESSEIRO, INCLUSIVE ENCARGOS SOCIAIS | H | 123.1507 | 123.1507 | 123.1507 | 123.1507 | 123.1507 | 123.1507 | 123.1507 | 123.1507 | 123.1507 | 123.1507 | 123.1507 | 123.7421 | 1478.4
01940 | SALARIO MINIMO MENSAL | MES | 0.6299 | 0.6299 | 0.6299 | 0.6299 | 0.6299 | 0.6299 | 0.6299 | 0.6299 | 0.6299 | 0.6299 | 0.6299 | 0.63292 | 7.5618
01943 | MAO-DE-OBRA DE AJUDANTE DE SOLDADOR, INCLUSIVE ENCARGOS SOCIAIS | H | 4.948 | 4.948 | 4.948 | 4.948 | 4.948 | 4.948 | 4.948 | 4.948 | 4.948 | 4.948 | 4.948 | 4.9718 | 59.4
01944 | MAO-DE-OBRA DE SOLDADOR DA CONSTRUCAO CIVIL, INCLUSIVE ENCARGOS SOCIAIS | H | 4.948 | 4.948 | 4.948 | 4.948 | 4.948 | 4.948 | 4.948 | 4.948 | 4.948 | 4.948 | 4.948 | 4.9718 | 59.4
01953 | MAO-DE-OBRA DE JARDINEIRO, INCLUSIVE ENCARGOS SOCIAIS | H | 369.4522 | 369.4522 | 369.4522 | 369.4522 | 369.4522 | 369.4522 | 369.4522 | 369.4522 | 369.4522 | 369.4522 | 369.4522 | 371.2262 | 4435.2
01957 | MAO-DE-OBRA DE VIDRACEIRO, INCLUSIVE ENCARGOS SOCIAIS | H | 6.9722 | 6.9722 | 6.9722 | 6.9722 | 6.9722 | 6.9722 | 6.9722 | 6.9722 | 6.9722 | 6.9722 | 6.9722 | 7.0057 | 83.7
01958 | MAO-DE-OBRA DE TOPOGRAFO B (SERVICOS DE CAMPO), INCLUSIVE ENCARGOS SOCIAIS | H | 123.1507 | 123.1507 | 123.1507 | 123.1507 | 123.1507 | 123.1507 | 123.1507 | 123.1507 | 123.1507 | 123.1507 | 123.1507 | 123.7421 | 1478.4
01966 | MAO-DE-OBRA DE PINTOR, INCLUSIVE ENCARGOS SOCIAIS | H | 2218.2249 | 2218.2249 | 2218.2249 | 2218.2249 | 2218.2249 | 2218.2249 | 2218.2249 | 2218.2249 | 2218.2249 | 2218.2249 | 2218.2249 | 2228.8766 | 26629.35
01967 | MAO-DE-OBRA DE CARPINTEIRO DE ESQUADRIASDE MADEIRA INCLUSIVEENCARGOS SOCIAIS | H | 732.6204 | 732.6204 | 732.6204 | 732.6204 | 732.6204 | 732.6204 | 732.6204 | 732.6204 | 732.6204 | 732.6204 | 732.6204 | 736.1384 | 8794.9632
01968 | MAO-DE-OBRA DE PEDREIRO, INCLUSIVE ENCARGOS SOCIAIS | H | 5074.3017 | 5074.3017 | 5074.3017 | 5074.3017 | 5074.3017 | 5074.3017 | 5074.3017 | 5074.3017 | 5074.3017 | 5074.3017 | 5074.3017 | 5098.6681 | 60915.9867
01969 | MAO-DE-OBRA DE OPERADOR DE MAQUINAS AUX. (COMPRESSOR, ROLO COMPACTADOR LEVE...), INCLUSIVE ENCARGOS SOCIAIS | H | 88.3267 | 88.3267 | 88.3267 | 88.3267 | 88.3267 | 88.3267 | 88.3267 | 88.3267 | 88.3267 | 88.3267 | 88.3267 | 88.7508 | 1060.344
01970 | MAO-DE-OBRA DE OPERADOR DE MAQUINA (TRATOR, ETC), INCLUSIVE ENCARGOS SOCIAIS | H | 98.7605 | 98.7605 | 98.7605 | 98.7605 | 98.7605 | 98.7605 | 98.7605 | 98.7605 | 98.7605 | 98.7605 | 98.7605 | 99.2347 | 1185.6
01975 | MAO-DE-OBRA DE MONTADOR A (MONTAGEM DE ESTRUTURAS METALICAS), INCLUSIVE ENCARGOS SOCIAIS | H | 123.4417 | 123.4417 | 123.4417 | 123.4417 | 123.4417 | 123.4417 | 123.4417 | 123.4417 | 123.4417 | 123.4417 | 123.4417 | 124.0344 | 1481.8928
01977 | MAO-DE-OBRA DE MARCENEIRO, INCLUSIVE ENCARGOS SOCIAIS | H | 286.8852 | 286.8852 | 286.8852 | 286.8852 | 286.8852 | 286.8852 | 286.8852 | 286.8852 | 286.8852 | 286.8852 | 286.8852 | 288.2628 | 3444
01978 | MAO-DE-OBRA DE LADRILHEIRO, INCLUSIVE ENCARGOS SOCIAIS | H | 154.5881 | 154.5881 | 154.5881 | 154.5881 | 154.5881 | 154.5881 | 154.5881 | 154.5881 | 154.5881 | 154.5881 | 154.5881 | 155.3305 | 1855.8
01981 | MAO-DE-OBRA DE MOTORISTA DE CAMINHAO E CARRETA, INCLUSIVE ENCARGOS SOCIAIS | H | 457.417 | 457.417 | 457.417 | 457.417 | 457.417 | 457.417 | 457.417 | 457.417 | 457.417 | 457.417 | 457.417 | 459.6134 | 5491.2
01983 | MAO-DE-OBRA DE ELETRICISTA DE CONSTRUCAOCIVIL, INCLUSIVE ENCARGOS SOCIAIS | H | 1169.0172 | 1169.0172 | 1169.0172 | 1169.0172 | 1169.0172 | 1169.0172 | 1169.0172 | 1169.0172 | 1169.0172 | 1169.0172 | 1169.0172 | 1174.6307 | 14033.82
01986 | MAO-DE-OBRA DE ENCARREGADO DE TURMA, INCLUSIVE ENCARGOS SOCIAIS | H | 615.7536 | 615.7536 | 615.7536 | 615.7536 | 615.7536 | 615.7536 | 615.7536 | 615.7536 | 615.7536 | 615.7536 | 615.7536 | 618.7104 | 7392
01990 | MAO-DE-OBRA DE CARPINTEIRO DE FORMA DE CONCRETO, INCLUSIVE ENCARGOS SOCIAIS | H | 1286.5778 | 1286.5778 | 1286.5778 | 1286.5778 | 1286.5778 | 1286.5778 | 1286.5778 | 1286.5778 | 1286.5778 | 1286.5778 | 1286.5778 | 1292.7558 | 15445.1115
01991 | MAO-DE-OBRA DE CALCETEIRO, INCLUSIVE ENCARGOS SOCIAIS | H | 514.1942 | 514.1942 | 514.1942 | 514.1942 | 514.1942 | 514.1942 | 514.1942 | 514.1942 | 514.1942 | 514.1942 | 514.1942 | 516.6634 | 6172.8
01993 | MAO-DE-OBRA DE BOMBEIRO HIDRAULICO DA CONSTRUCAO CIVIL, INCLUSIVE ENCARGOS SOCIAIS | H | 566.2484 | 566.2484 | 566.2484 | 566.2484 | 566.2484 | 566.2484 | 566.2484 | 566.2484 | 566.2484 | 566.2484 | 566.2484 | 568.9675 | 6797.7
01996 | MAO-DE-OBRA DE VIGIA, INCLUSIVE ENCARGOS SOCIAIS | H | 492.6029 | 492.6029 | 492.6029 | 492.6029 | 492.6029 | 492.6029 | 492.6029 | 492.6029 | 492.6029 | 492.6029 | 492.6029 | 494.9683 | 5913.6
01998 | MAO-DE-OBRA DE ARMADOR DE CONCRETO ARMADO, INCLUSIVE ENCARGOS SOCIAIS | H | 812.4024 | 812.4024 | 812.4024 | 812.4024 | 812.4024 | 812.4024 | 812.4024 | 812.4024 | 812.4024 | 812.4024 | 812.4024 | 816.3035 | 9752.73
01999 | MAO-DE-OBRA DE SERVENTE DA CONSTRUCAO CIVIL, INCLUSIVE ENCARGOS SOCIAIS | H | 12836.5466 | 12836.5466 | 12836.5466 | 12836.5466 | 12836.5466 | 12836.5466 | 12836.5466 | 12836.5466 | 12836.5466 | 12836.5466 | 12836.5466 | 12898.1866 | 154100.1989
02216 | MASSA DE VEDACAO P/ARTEFATOS DE CIMENTO AMIANTO | KG | 4.8731 | 4.8731 | 4.8731 | 4.8731 | 4.8731 | 4.8731 | 4.8731 | 4.8731 | 4.8731 | 4.8731 | 4.8731 | 4.8964 | 58.5
02247 | CONCRETO IMPORTADO DE USINA, UTILIZANDO BRITA 1, DE 30MPA | M3 | 2.1254 | 2.1254 | 2.1254 | 2.1254 | 2.1254 | 2.1254 | 2.1254 | 2.1254 | 2.1254 | 2.1254 | 2.1254 | 2.1356 | 25.515
02258 | MARCO EM MADEIRA, DE (13X3)CM, GRUPO V | M | 5.5928 | 5.5928 | 5.5928 | 5.5928 | 5.5928 | 5.5928 | 5.5928 | 5.5928 | 5.5928 | 5.5928 | 5.5928 | 5.6196 | 67.14
02259 | ALIZAR EM MADEIRA, DE (5X2)CM, GRUPO V | M | 24.6651 | 24.6651 | 24.6651 | 24.6651 | 24.6651 | 24.6651 | 24.6651 | 24.6651 | 24.6651 | 24.6651 | 24.6651 | 24.7836 | 296.1
02260 | MARCO EM MADEIRA, DE (7X3)CM, GRUPO V | M | 10.1859 | 10.1859 | 10.1859 | 10.1859 | 10.1859 | 10.1859 | 10.1859 | 10.1859 | 10.1859 | 10.1859 | 10.1859 | 10.2348 | 122.28
02315 | DISJUNTOR, MONOPOLAR, DE 10 A 32A, 3KA, MODELO DIN, TIPO C | UN | 9.996 | 9.996 | 9.996 | 9.996 | 9.996 | 9.996 | 9.996 | 9.996 | 9.996 | 9.996 | 9.996 | 10.044 | 120
02317 | FITA ISOLANTE, ROLO DE 19MMX20M | UN | 0.52129 | 0.52129 | 0.52129 | 0.52129 | 0.52129 | 0.52129 | 0.52129 | 0.52129 | 0.52129 | 0.52129 | 0.52129 | 0.52379 | 6.258
02323 | CAIXA DE GORDURA, PRE-FABRICADA DE CONCRETO, COM TAMPA, MODELO SIMPLES, COM CAPACIDADE DE RETENCAO DE 31 LITROS MINIMOS,CONFORME ABNT NBR 8160 | UN | 2.9988 | 2.9988 | 2.9988 | 2.9988 | 2.9988 | 2.9988 | 2.9988 | 2.9988 | 2.9988 | 2.9988 | 2.9988 | 3.0132 | 36
02324 | CAIXA DE GORDURA, PRE-FABRICADA DE CONCRETO, COM TAMPA, MODELO DUPLA, COM CAPACIDADE DE RETENCAO DE 120 LITROS MINIMOS,CONFORME ABNT NBR 8160 | UN | 4.998 | 4.998 | 4.998 | 4.998 | 4.998 | 4.998 | 4.998 | 4.998 | 4.998 | 4.998 | 4.998 | 5.022 | 60
02338 | ELETRODUTO DE PVC PRETO,RIGIDO ROSQUEAVEL,COM ROSCA EM AMBASEXTREMIDADES,EM BARRAS DE 3 METROS,DE 1/2" | UN | 8.9964 | 8.9964 | 8.9964 | 8.9964 | 8.9964 | 8.9964 | 8.9964 | 8.9964 | 8.9964 | 8.9964 | 8.9964 | 9.0396 | 108
02339 | ADESIVO PLASTICO PARA PVC RIGIDO, EM BISNAGA DE 75G | UN | 53.9509 | 53.9509 | 53.9509 | 53.9509 | 53.9509 | 53.9509 | 53.9509 | 53.9509 | 53.9509 | 53.9509 | 53.9509 | 54.21 | 647.67
02341 | ELETRODUTO DE PVC PRETO, RIGIDO ROSQUEAVEL, COM ROSCA EM AMBAS EXTREMIDADES, EM BARRAS DE 3 METROS, DE 3/4" | UN | 224.5102 | 224.5102 | 224.5102 | 224.5102 | 224.5102 | 224.5102 | 224.5102 | 224.5102 | 224.5102 | 224.5102 | 224.5102 | 225.5882 | 2695.2
02345 | ELETRODUTO DE PVC PRETO, RIGIDO ROSQUEAVEL, COM ROSCA EM AMBAS EXTREMIDADES, EM BARRAS DE 3 METROS, DE 1.1/2" | UN | 17.493 | 17.493 | 17.493 | 17.493 | 17.493 | 17.493 | 17.493 | 17.493 | 17.493 | 17.493 | 17.493 | 17.577 | 210
02346 | ELETRODUTO DE PVC PRETO,RIGIDO ROSQUEAVEL EM AMBAS EXTREMIDADES,EM BARRAS DE 3 METROS,DE 2" | UN | 15.3064 | 15.3064 | 15.3064 | 15.3064 | 15.3064 | 15.3064 | 15.3064 | 15.3064 | 15.3064 | 15.3064 | 15.3064 | 15.3799 | 183.75
02348 | ELETRODUTO DE PVC PRETO, RIGIDO ROSQUEAVEL, COM ROSCA EM AMBAS EXTREMIDADES, EM BARRAS DE 3 METROS, DE 3" | UN | 13.1197 | 13.1197 | 13.1197 | 13.1197 | 13.1197 | 13.1197 | 13.1197 | 13.1197 | 13.1197 | 13.1197 | 13.1197 | 13.1828 | 157.5
02355 | VALVULA DE ESCOAMENTO, P/LAVATORIO, 1603, EM METAL CROMADO,DE 1" | UN | 9.996 | 9.996 | 9.996 | 9.996 | 9.996 | 9.996 | 9.996 | 9.996 | 9.996 | 9.996 | 9.996 | 10.044 | 120
02356 | SIFAO EM METAL CROMADO, DE 1.1/2"X1.1/2" | UN | 17.493 | 17.493 | 17.493 | 17.493 | 17.493 | 17.493 | 17.493 | 17.493 | 17.493 | 17.493 | 17.493 | 17.577 | 210
02368 | INTERRUPTOR DE EMBUTIR, FOSFORESCENTE, COM PLACA, DE 2 TECLAS PARALELAS | UN | 24.99 | 24.99 | 24.99 | 24.99 | 24.99 | 24.99 | 24.99 | 24.99 | 24.99 | 24.99 | 24.99 | 25.11 | 300
02369 | INTERRUPTOR DE EMBUTIR, FOSFORESCENTE, COM PLACA, DE 3 TECLAS PARALELAS | UN | 19.992 | 19.992 | 19.992 | 19.992 | 19.992 | 19.992 | 19.992 | 19.992 | 19.992 | 19.992 | 19.992 | 20.088 | 240
02370 | TOMADA ELETRICA 2P+T, 10A/250V, PADRAO BRASILEIRO, DE EMBUTIR, COM PLACA 4"X2" | UN | 32.487 | 32.487 | 32.487 | 32.487 | 32.487 | 32.487 | 32.487 | 32.487 | 32.487 | 32.487 | 32.487 | 32.643 | 390
02385 | LIXA D'AGUA Nº 100 | UN | 169.3572 | 169.3572 | 169.3572 | 169.3572 | 169.3572 | 169.3572 | 169.3572 | 169.3572 | 169.3572 | 169.3572 | 169.3572 | 170.1705 | 2033.1
02394 | TORNEIRA PARA PIA OU TANQUE 1158 OU SIMILAR, DE APROXIMADAMENTE 1/2"X18CM, EM METAL CROMADO | UN | 5.9976 | 5.9976 | 5.9976 | 5.9976 | 5.9976 | 5.9976 | 5.9976 | 5.9976 | 5.9976 | 5.9976 | 5.9976 | 6.0264 | 72
02432 | DISJUNTOR, TRIPOLAR, 125 A 160A, 50KA, MODELO CAIXA MOLDADA,TIPO C | UN | 1.9992 | 1.9992 | 1.9992 | 1.9992 | 1.9992 | 1.9992 | 1.9992 | 1.9992 | 1.9992 | 1.9992 | 1.9992 | 2.0088 | 24
02441 | DISJUNTOR, TRIPOLAR, DE 80 A 100A, 3KA, MODELO DIN, TIPO C | UN | 4.998 | 4.998 | 4.998 | 4.998 | 4.998 | 4.998 | 4.998 | 4.998 | 4.998 | 4.998 | 4.998 | 5.022 | 60
02500 | PLACA ESPELHO CINZA EM POLIESTIRENO ALTO IMPACTO, PARA CAIXADE EMBUTIR DE 4"X2" PARA TOMADA | UN | 4.998 | 4.998 | 4.998 | 4.998 | 4.998 | 4.998 | 4.998 | 4.998 | 4.998 | 4.998 | 4.998 | 5.022 | 60
02508 | FLANGE DE PVC RIGIDO COM ROSCA SEXTAVADA, SEM FUROS, DE 1.1/2" | UN | 8.9964 | 8.9964 | 8.9964 | 8.9964 | 8.9964 | 8.9964 | 8.9964 | 8.9964 | 8.9964 | 8.9964 | 8.9964 | 9.0396 | 108
02550 | PLACA DE MARMORE BRANCO NACIONAL, PARA DIVISORIA, POLIDA NOSDOIS LADOS, COM ESPESSURA DE 3CM | M2 | 3.5986 | 3.5986 | 3.5986 | 3.5986 | 3.5986 | 3.5986 | 3.5986 | 3.5986 | 3.5986 | 3.5986 | 3.5986 | 3.6158 | 43.2
02559 | BANCA SECA EM GRANITO PRETO, DE (200X60XX2)CM | UN | 0.7497 | 0.7497 | 0.7497 | 0.7497 | 0.7497 | 0.7497 | 0.7497 | 0.7497 | 0.7497 | 0.7497 | 0.7497 | 0.7533 | 9
02565 | BANCA DE ACO INOXIDAVEL, MED. APROX.(2,00X0,55)M, CHAPA 18/304,C/UMA CUBA MED. APROX. (500X400X200)MM, CHAPA 20/304 | UN | 7.497 | 7.497 | 7.497 | 7.497 | 7.497 | 7.497 | 7.497 | 7.497 | 7.497 | 7.497 | 7.497 | 7.533 | 90
02569 | SIFAO RIGIDO EM PVC, DE 1"X40MM, PARA PIA OU LAVATORIO | UN | 9.996 | 9.996 | 9.996 | 9.996 | 9.996 | 9.996 | 9.996 | 9.996 | 9.996 | 9.996 | 9.996 | 10.044 | 120
02593 | VALVULA DE ESCOAMENTO, P/PIA DE COZINHA, 1623, EM METAL CROMADO, DE 1.1/2"X3.3/4" | UN | 12.495 | 12.495 | 12.495 | 12.495 | 12.495 | 12.495 | 12.495 | 12.495 | 12.495 | 12.495 | 12.495 | 12.555 | 150
02594 | BANCA DE ACO INOXIDAVEL, CHAPA 18/304, COM LARGURA APROXIMADA DE 0,55M, SENDO BANCA SECA, MEDINDO ATE 3,00M COMPRIMENTO | M | 2.9988 | 2.9988 | 2.9988 | 2.9988 | 2.9988 | 2.9988 | 2.9988 | 2.9988 | 2.9988 | 2.9988 | 2.9988 | 3.0132 | 36
02600 | TUBO DE PVC LONGO, P/CAIXA DE DESCARGA EXTERNA, DE 1.1/2" | UN | 1.9992 | 1.9992 | 1.9992 | 1.9992 | 1.9992 | 1.9992 | 1.9992 | 1.9992 | 1.9992 | 1.9992 | 1.9992 | 2.0088 | 24
02603 | MACARANDUBA EM PECAS, DE 7,50X11,25CM (3"X4.1/2") | M | 143.9424 | 143.9424 | 143.9424 | 143.9424 | 143.9424 | 143.9424 | 143.9424 | 143.9424 | 143.9424 | 143.9424 | 143.9424 | 144.6336 | 1728
02604 | MACARANDUBA EM PECAS, DE 7,50X7,50CM (3"X3") | M | 98.8604 | 98.8604 | 98.8604 | 98.8604 | 98.8604 | 98.8604 | 98.8604 | 98.8604 | 98.8604 | 98.8604 | 98.8604 | 99.3352 | 1186.8
02605 | MACARANDUBA EM RIPAS, DE (1,5X4)CM | M | 1525.7894 | 1525.7894 | 1525.7894 | 1525.7894 | 1525.7894 | 1525.7894 | 1525.7894 | 1525.7894 | 1525.7894 | 1525.7894 | 1525.7894 | 1533.1162 | 18316.8
02614 | TUBO DE PVC RIGIDO SOLDAVEL, PONTA/BOLSA, PARA ESGOTO, EM BARRAS DE 6,00M, DE 040MM | UN | 2.8339 | 2.8339 | 2.8339 | 2.8339 | 2.8339 | 2.8339 | 2.8339 | 2.8339 | 2.8339 | 2.8339 | 2.8339 | 2.8475 | 34.02
02615 | TUBO DE PVC RIGIDO, PONTA/BOLSA COM VIROLA, EM BARRAS DE 6,00M, DE 050MM | UN | 7.6532 | 7.6532 | 7.6532 | 7.6532 | 7.6532 | 7.6532 | 7.6532 | 7.6532 | 7.6532 | 7.6532 | 7.6532 | 7.6899 | 91.875
02616 | TUBO DE PVC RIGIDO, PONTA/BOLSA COM VIROLA, EM BARRAS DE 6,00M, DE 75MM | UN | 9.0589 | 9.0589 | 9.0589 | 9.0589 | 9.0589 | 9.0589 | 9.0589 | 9.0589 | 9.0589 | 9.0589 | 9.0589 | 9.1024 | 108.75
02617 | TUBO DE PVC RIGIDO, PONTA/BOLSA COM VIROLA, EM BARRAS DE 6,00M, DE 100MM | UN | 7.7157 | 7.7157 | 7.7157 | 7.7157 | 7.7157 | 7.7157 | 7.7157 | 7.7157 | 7.7157 | 7.7157 | 7.7157 | 7.7527 | 92.625
02634 | TE 90º DE PVC RIGIDO ROSQUEAVEL, DE 1/2" | UN | 4.4982 | 4.4982 | 4.4982 | 4.4982 | 4.4982 | 4.4982 | 4.4982 | 4.4982 | 4.4982 | 4.4982 | 4.4982 | 4.5198 | 54
02642 | LUVA DE PVC RIGIDO ROSQUEAVEL, PARA ELETRODUTO, DE 1/2" | UN | 4.4982 | 4.4982 | 4.4982 | 4.4982 | 4.4982 | 4.4982 | 4.4982 | 4.4982 | 4.4982 | 4.4982 | 4.4982 | 4.5198 | 54
02643 | LUVA DE PVC RIGIDO ROSQUEAVEL, PARA ELETRODUTO, DE 3/4" | UN | 109.956 | 109.956 | 109.956 | 109.956 | 109.956 | 109.956 | 109.956 | 109.956 | 109.956 | 109.956 | 109.956 | 110.484 | 1320
02654 | CURVA 90º DE PVC CURTA PARA ESGOTO, DE 075MM | UN | 4.998 | 4.998 | 4.998 | 4.998 | 4.998 | 4.998 | 4.998 | 4.998 | 4.998 | 4.998 | 4.998 | 5.022 | 60
02669 | ADAPTADOR DE PVC, PARA VALVULA DE PIA E LAVATORIO, DE 40MM | UN | 4.4982 | 4.4982 | 4.4982 | 4.4982 | 4.4982 | 4.4982 | 4.4982 | 4.4982 | 4.4982 | 4.4982 | 4.4982 | 4.5198 | 54
02672 | RALO SIFONADO DE PVC RIGIDO, COM SAIDA DE 75MM, COM GRELHA REDONDA E PORTA GRELHA, DE (150X185X75)MM | UN | 4.998 | 4.998 | 4.998 | 4.998 | 4.998 | 4.998 | 4.998 | 4.998 | 4.998 | 4.998 | 4.998 | 5.022 | 60
02824 | AREIA LAVADA, FINA, PARA REGIAO METROPOLITANA DO RIO DE JANEIRO | M3 | 0.35761 | 0.35761 | 0.35761 | 0.35761 | 0.35761 | 0.35761 | 0.35761 | 0.35761 | 0.35761 | 0.35761 | 0.35761 | 0.35932 | 4.293
02830 | ANEL DE BORRACHA, PARA TUBO DE PVC-ESGOTO PRIMARIO, DE 075MM | UN | 14.994 | 14.994 | 14.994 | 14.994 | 14.994 | 14.994 | 14.994 | 14.994 | 14.994 | 14.994 | 14.994 | 15.066 | 180
02831 | ANEL DE BORRACHA, PARA TUBO DE PVC-ESGOTO PRIMARIO, DE 100MM | UN | 13.4946 | 13.4946 | 13.4946 | 13.4946 | 13.4946 | 13.4946 | 13.4946 | 13.4946 | 13.4946 | 13.4946 | 13.4946 | 13.5594 | 162
02845 | TUBO DE ACO GALVANIZADO, COM COSTURA, PESADO, NBR 5580, DN=1.1/4" | M | 3.6735 | 3.6735 | 3.6735 | 3.6735 | 3.6735 | 3.6735 | 3.6735 | 3.6735 | 3.6735 | 3.6735 | 3.6735 | 3.6912 | 44.1
02961 | CURVA 90º DE PVC RIGIDO, ROSQUEAVEL, PARA ELETRODUTO, DE 3/4" | UN | 68.3726 | 68.3726 | 68.3726 | 68.3726 | 68.3726 | 68.3726 | 68.3726 | 68.3726 | 68.3726 | 68.3726 | 68.3726 | 68.701 | 820.8
02979 | RABICHO/LIGAÇAO FLEXIVEL EM PLASTICO COMSAIDA DE 1/2" E COMPRIMENTO DE 40CM | UN | 9.996 | 9.996 | 9.996 | 9.996 | 9.996 | 9.996 | 9.996 | 9.996 | 9.996 | 9.996 | 9.996 | 10.044 | 120
02984 | RABICHO/LIGAÇAO FLEXIVEL EM PLASTICO COMSAIDA DE 1/2" E COMPRIMENTO DE 30CM | UN | 7.9968 | 7.9968 | 7.9968 | 7.9968 | 7.9968 | 7.9968 | 7.9968 | 7.9968 | 7.9968 | 7.9968 | 7.9968 | 8.0352 | 96
02985 | RABICHO/LIGAÇAO FLEXIVEL EM METAL CROMADO COM SAIDA DE 1/2"E COMPRIMENTO DE 30CM | UN | 5.9976 | 5.9976 | 5.9976 | 5.9976 | 5.9976 | 5.9976 | 5.9976 | 5.9976 | 5.9976 | 5.9976 | 5.9976 | 6.0264 | 72
02986 | REPARO DE VALVULA DE DESCARGA, DE 1.1/2" | UN | 14.994 | 14.994 | 14.994 | 14.994 | 14.994 | 14.994 | 14.994 | 14.994 | 14.994 | 14.994 | 14.994 | 15.066 | 180
02988 | DUCHINHA MANUAL, COM MANGUEIRA CROMADA DE 1/2" | UN | 9.996 | 9.996 | 9.996 | 9.996 | 9.996 | 9.996 | 9.996 | 9.996 | 9.996 | 9.996 | 9.996 | 10.044 | 120
03537 | SOQUETE VIBRATORIO DE 78KG, COM MOTOR A GASOLINA DE 2,5CV | UN | 0.0021904 | 0.0021904 | 0.0021904 | 0.0021904 | 0.0021904 | 0.0021904 | 0.0021904 | 0.0021904 | 0.0021904 | 0.0021904 | 0.0021904 | 0.002201 | 0.026296
03548 | SEWER JET, PRECO SEM PNEUS, COMP.CHASSIS NO TOCO E EQUIP.DEJATO D`AGUA ALTA PRES. P/DESOB.LIMP.REDES ESG.SANIT.PLUVIAL | UN | 0.0048381 | 0.0048381 | 0.0048381 | 0.0048381 | 0.0048381 | 0.0048381 | 0.0048381 | 0.0048381 | 0.0048381 | 0.0048381 | 0.0048381 | 0.0048613 | 0.05808
03824 | TANQUE DE ACO INOXIDAVEL, CHAPA 22/304, CAPACIDADE DE 30 LITROS, COM ESFREGADOR, MEDINDO APROXIMADAMENTE (520X540X300)MM | UN | 4.998 | 4.998 | 4.998 | 4.998 | 4.998 | 4.998 | 4.998 | 4.998 | 4.998 | 4.998 | 4.998 | 5.022 | 60
03874 | MASSA ACRILICA, EM BALDES DE 18 LITROS | UN | 18.2177 | 18.2177 | 18.2177 | 18.2177 | 18.2177 | 18.2177 | 18.2177 | 18.2177 | 18.2177 | 18.2177 | 18.2177 | 18.3052 | 218.7
03876 | TINTA LATEX STANDARD PARA EXTERIOR/INTERIOR SEMIBRILHANTE BRANCA OU COLORIDA, EM BALDES DE 18 LITROS | UN | 12.1451 | 12.1451 | 12.1451 | 12.1451 | 12.1451 | 12.1451 | 12.1451 | 12.1451 | 12.1451 | 12.1451 | 12.1451 | 12.2035 | 145.8
03878 | VERNIZ ISOLANTE INCOLOR | GL | 16.2205 | 16.2205 | 16.2205 | 16.2205 | 16.2205 | 16.2205 | 16.2205 | 16.2205 | 16.2205 | 16.2205 | 16.2205 | 16.2984 | 194.724
03901 | SIFAO EM METAL CROMADO, DE 1"X1.1/4" | UN | 5.9976 | 5.9976 | 5.9976 | 5.9976 | 5.9976 | 5.9976 | 5.9976 | 5.9976 | 5.9976 | 5.9976 | 5.9976 | 6.0264 | 72
03902 | TORNEIRA PARA LAVATORIO TIPO BANCA, 1193 OU SIMILAR DE 1/2" | UN | 5.9976 | 5.9976 | 5.9976 | 5.9976 | 5.9976 | 5.9976 | 5.9976 | 5.9976 | 5.9976 | 5.9976 | 5.9976 | 6.0264 | 72
03911 | LAVATORIO DE LOUCA BRANCA, PADRAO MEDIO LUXO, MEDINDO EM TORNO DE (47X35)CM | UN | 10.9956 | 10.9956 | 10.9956 | 10.9956 | 10.9956 | 10.9956 | 10.9956 | 10.9956 | 10.9956 | 10.9956 | 10.9956 | 11.0484 | 132
03926 | CAIXA DE DESCARGA EXTERNA, PLASTICA | UN | 1.9992 | 1.9992 | 1.9992 | 1.9992 | 1.9992 | 1.9992 | 1.9992 | 1.9992 | 1.9992 | 1.9992 | 1.9992 | 2.0088 | 24
03933 | CAIXA DE DESCARGA DE EMBUTIR, PLASTICA, C/ESPELHO CROMADO | UN | 19.992 | 19.992 | 19.992 | 19.992 | 19.992 | 19.992 | 19.992 | 19.992 | 19.992 | 19.992 | 19.992 | 20.088 | 240
03941 | TORNEIRA PARA PIA, TIPO PAREDE, COM AREJADOR, TUBO MOVEL, 1168 OU SIMILAR, DE APROXIMADAMENTE 1/2"X22CM, METAL CROMADO | UN | 5.9976 | 5.9976 | 5.9976 | 5.9976 | 5.9976 | 5.9976 | 5.9976 | 5.9976 | 5.9976 | 5.9976 | 5.9976 | 6.0264 | 72
03944 | ASSENTO PLASTICO, PARA BACIA SANITARIA, PADRAO POPULAR | UN | 21.9912 | 21.9912 | 21.9912 | 21.9912 | 21.9912 | 21.9912 | 21.9912 | 21.9912 | 21.9912 | 21.9912 | 21.9912 | 22.0968 | 264
04249 | LAJOTA PRE-FABRICADA DE CONCRETO P/PAVIMENTACAO, C/08CM DE ESPES.RESIST.MIN.35 MPA, COR NATURAL CINZA | M2 | 70.8466 | 70.8466 | 70.8466 | 70.8466 | 70.8466 | 70.8466 | 70.8466 | 70.8466 | 70.8466 | 70.8466 | 70.8466 | 71.1869 | 850.5
04266 | BUCHA E ARRUELA DE ALUMINIO PARA ELETRODUTO, DE 1/2" | UN | 17.9928 | 17.9928 | 17.9928 | 17.9928 | 17.9928 | 17.9928 | 17.9928 | 17.9928 | 17.9928 | 17.9928 | 17.9928 | 18.0792 | 216
04281 | CABO DE COBRE FLEXIVEL COM ISOLAMENTO TERMOPLASTICO, DE 0,6/1KV, DE 2,5MM2 | M | 99.96 | 99.96 | 99.96 | 99.96 | 99.96 | 99.96 | 99.96 | 99.96 | 99.96 | 99.96 | 99.96 | 100.44 | 1200
04282 | CABO DE COBRE FLEXIVEL COM ISOLAMENTO TERMOPLASTICO, DE 0,6/1KV, DE 4MM2 | M | 74.97 | 74.97 | 74.97 | 74.97 | 74.97 | 74.97 | 74.97 | 74.97 | 74.97 | 74.97 | 74.97 | 75.33 | 900
04283 | CABO DE COBRE FLEXIVEL COM ISOLAMENTO TERMOPLASTICO, DE 0,6/1KV, DE 6MM2 | M | 59.976 | 59.976 | 59.976 | 59.976 | 59.976 | 59.976 | 59.976 | 59.976 | 59.976 | 59.976 | 59.976 | 60.264 | 720
04284 | CABO DE COBRE FLEXIVEL COM ISOLAMENTO TERMOPLASTICO, DE 0,6/1KV, DE 10MM2 | M | 49.98 | 49.98 | 49.98 | 49.98 | 49.98 | 49.98 | 49.98 | 49.98 | 49.98 | 49.98 | 49.98 | 50.22 | 600
04285 | CABO DE COBRE FLEXIVEL COM ISOLAMENTO TERMOPLASTICO, DE 0,6/1KV, DE 16MM2 | M | 37.485 | 37.485 | 37.485 | 37.485 | 37.485 | 37.485 | 37.485 | 37.485 | 37.485 | 37.485 | 37.485 | 37.665 | 450
04286 | CABO DE COBRE FLEXIVEL COM ISOLAMENTO TERMOPLASTICO, DE 0,6/1KV, DE 25MM2 | M | 24.99 | 24.99 | 24.99 | 24.99 | 24.99 | 24.99 | 24.99 | 24.99 | 24.99 | 24.99 | 24.99 | 25.11 | 300
04287 | CABO DE COBRE FLEXIVEL COM ISOLAMENTO TERMOPLASTICO, DE 0,6/1KV, DE 50MM2 | M | 12.495 | 12.495 | 12.495 | 12.495 | 12.495 | 12.495 | 12.495 | 12.495 | 12.495 | 12.495 | 12.495 | 12.555 | 150
04288 | CABO DE COBRE FLEXIVEL COM ISOLAMENTO TERMOPLASTICO, DE 0,6KV/1KV, DE 70MM2 | M | 7.497 | 7.497 | 7.497 | 7.497 | 7.497 | 7.497 | 7.497 | 7.497 | 7.497 | 7.497 | 7.497 | 7.533 | 90
04290 | CABO DE COBRE FLEXIVEL COM ISOLAMENTO TERMOPLASTICO, DE 0,6/1KV, DE 95MM2 | M | 4.998 | 4.998 | 4.998 | 4.998 | 4.998 | 4.998 | 4.998 | 4.998 | 4.998 | 4.998 | 4.998 | 5.022 | 60
04307 | TOMADA ELETRICA 2P+T, 10A/250V, PADRAO BRASILEIRO, DE SOBREPOR | UN | 10.7957 | 10.7957 | 10.7957 | 10.7957 | 10.7957 | 10.7957 | 10.7957 | 10.7957 | 10.7957 | 10.7957 | 10.7957 | 10.8475 | 129.6
04311 | LAMPADA FLUORESCENTE TUBULAR, DE 20W | UN | 24.99 | 24.99 | 24.99 | 24.99 | 24.99 | 24.99 | 24.99 | 24.99 | 24.99 | 24.99 | 24.99 | 25.11 | 300
04312 | LAMPADA FLUORESCENTE TUBULAR, DE 40W | UN | 84.966 | 84.966 | 84.966 | 84.966 | 84.966 | 84.966 | 84.966 | 84.966 | 84.966 | 84.966 | 84.966 | 85.374 | 1020
04317 | REATOR ELETRONICO DE ALTO FATOR DE POTENCIA (AFT>0,92), PARALAMPADAS FLUORESCENTES - 20W - DUPLO | UN | 4.998 | 4.998 | 4.998 | 4.998 | 4.998 | 4.998 | 4.998 | 4.998 | 4.998 | 4.998 | 4.998 | 5.022 | 60
04319 | REATOR ELETRONICO DE ALTO FATOR DE POTENCIA (AFT>0,92), PARALAMPADAS FLUORESCENTES - 40W - DUPLO | UN | 34.986 | 34.986 | 34.986 | 34.986 | 34.986 | 34.986 | 34.986 | 34.986 | 34.986 | 34.986 | 34.986 | 35.154 | 420
04326 | DISJUNTOR, BIPOLAR, DE 10A A 32A, 3KA, MODELO DIN, TIPO C | UN | 17.9928 | 17.9928 | 17.9928 | 17.9928 | 17.9928 | 17.9928 | 17.9928 | 17.9928 | 17.9928 | 17.9928 | 17.9928 | 18.0792 | 216
04334 | CHAVE BLINDADA, TRIPOLAR, DE 200AX250V | UN | 1.9992 | 1.9992 | 1.9992 | 1.9992 | 1.9992 | 1.9992 | 1.9992 | 1.9992 | 1.9992 | 1.9992 | 1.9992 | 2.0088 | 24
04337 | HASTE PARA ATERRAMENTO, DE COBRE, NO DIAMETRO DE 5/8``(16MM)E COM COMPRIMENTO DE 3,00M | UN | 9.996 | 9.996 | 9.996 | 9.996 | 9.996 | 9.996 | 9.996 | 9.996 | 9.996 | 9.996 | 9.996 | 10.044 | 120
04343 | TOMADA ELETRICA 2P+T, 20A/250V, PADRAO BRASILEIRO, DE EMBUTIR, COM PLACA 4"X2" | UN | 9.996 | 9.996 | 9.996 | 9.996 | 9.996 | 9.996 | 9.996 | 9.996 | 9.996 | 9.996 | 9.996 | 10.044 | 120
04768 | VIDRO CANELADO, COM ESPESSURA DE 4MM | M2 | 2.9988 | 2.9988 | 2.9988 | 2.9988 | 2.9988 | 2.9988 | 2.9988 | 2.9988 | 2.9988 | 2.9988 | 2.9988 | 3.0132 | 36
04836 | CERAMICA ANTIDERRAPANTE, COM MEDIDAS EM TORNO DE (116X240X9)MM | M2 | 7.0847 | 7.0847 | 7.0847 | 7.0847 | 7.0847 | 7.0847 | 7.0847 | 7.0847 | 7.0847 | 7.0847 | 7.0847 | 7.1187 | 85.05
04885 | PORTA MACICA, ALMOFADADA, EM MADEIRA, MEDINDO APROXIMADAMENTE (80X210X3,5)CM, GRUPO V | UN | 1.9992 | 1.9992 | 1.9992 | 1.9992 | 1.9992 | 1.9992 | 1.9992 | 1.9992 | 1.9992 | 1.9992 | 1.9992 | 2.0088 | 24
04900 | PLASTICO NA COR PRETA, COM ESPESSURA DE 0,15MM | M2 | 49.98 | 49.98 | 49.98 | 49.98 | 49.98 | 49.98 | 49.98 | 49.98 | 49.98 | 49.98 | 49.98 | 50.22 | 600
04918 | FECHADURA DE EMBUTIR PARA PORTA DE ENTRADA DE SERVICO, DISTANCIA DE 40 A 55MM, EM METAL COM ACABAMENTO CROMADO | UN | 15.9936 | 15.9936 | 15.9936 | 15.9936 | 15.9936 | 15.9936 | 15.9936 | 15.9936 | 15.9936 | 15.9936 | 15.9936 | 16.0704 | 192
04919 | RODIZIO EM LATAO COM ROLAMENTO PARA TRILHO, DE 6MM | UN | 79.968 | 79.968 | 79.968 | 79.968 | 79.968 | 79.968 | 79.968 | 79.968 | 79.968 | 79.968 | 79.968 | 80.352 | 960
04922 | DOBRADICA EM ACO LAMINADO C/PINOS, BOLAS E ANEIS DE LATAO, DE 3"X2.1/2"X5/64" | UN | 47.9808 | 47.9808 | 47.9808 | 47.9808 | 47.9808 | 47.9808 | 47.9808 | 47.9808 | 47.9808 | 47.9808 | 47.9808 | 48.2112 | 576
04925 | PUXADOR TUBULAR, DE PUNHO, EM LATAO CROMADO | UN | 19.992 | 19.992 | 19.992 | 19.992 | 19.992 | 19.992 | 19.992 | 19.992 | 19.992 | 19.992 | 19.992 | 20.088 | 240
05022 | MACARANDUBA EM BARRA, APARELHADA, DE (0,3X0,04)M | M | 5.2479 | 5.2479 | 5.2479 | 5.2479 | 5.2479 | 5.2479 | 5.2479 | 5.2479 | 5.2479 | 5.2479 | 5.2479 | 5.2731 | 63
05031 | TUBO DE PVC RIGIDO SOLDAVEL, PONTA/BOLSAC/VIROLA, EM BARRASDE 6,00M, DE 025MM | UN | 12.7324 | 12.7324 | 12.7324 | 12.7324 | 12.7324 | 12.7324 | 12.7324 | 12.7324 | 12.7324 | 12.7324 | 12.7324 | 12.7935 | 152.85
05103 | SOLVENTE (SOLUCAO LIMPADORA) P/CONEXOES DE PVC, EM FRASCOS PLASTICOS DE 1000CM3 | UN | 0.58477 | 0.58477 | 0.58477 | 0.58477 | 0.58477 | 0.58477 | 0.58477 | 0.58477 | 0.58477 | 0.58477 | 0.58477 | 0.58757 | 7.02
05269 | ABRACADEIRA TIPO COPO, DE 3/4" | UN | 237.9048 | 237.9048 | 237.9048 | 237.9048 | 237.9048 | 237.9048 | 237.9048 | 237.9048 | 237.9048 | 237.9048 | 237.9048 | 239.0472 | 2856
05270 | ABRACADEIRA TIPO COPO, DE 1" | UN | 3.9984 | 3.9984 | 3.9984 | 3.9984 | 3.9984 | 3.9984 | 3.9984 | 3.9984 | 3.9984 | 3.9984 | 3.9984 | 4.0176 | 48
05271 | ABRACADEIRA TIPO COPO, DE 1.1/4" | UN | 3.9984 | 3.9984 | 3.9984 | 3.9984 | 3.9984 | 3.9984 | 3.9984 | 3.9984 | 3.9984 | 3.9984 | 3.9984 | 4.0176 | 48
05272 | ABRACADEIRA TIPO COPO, DE 1.1/2" | UN | 3.9984 | 3.9984 | 3.9984 | 3.9984 | 3.9984 | 3.9984 | 3.9984 | 3.9984 | 3.9984 | 3.9984 | 3.9984 | 4.0176 | 48
05337 | SUPORTE P/LAMPADA TUBULAR | UN | 239.904 | 239.904 | 239.904 | 239.904 | 239.904 | 239.904 | 239.904 | 239.904 | 239.904 | 239.904 | 239.904 | 241.056 | 2880
05349 | ARGAMASSA DE CIMENTO, AREIA DE QUARTZO E ADITIVOS | KG | 4441.9725 | 4441.9725 | 4441.9725 | 4441.9725 | 4441.9725 | 4441.9725 | 4441.9725 | 4441.9725 | 4441.9725 | 4441.9725 | 4441.9725 | 4463.3025 | 53325
05402 | CHUVEIRO ELETRICO, SENDO O CHUVEIRO EM PLASTICO, DE 110/220V | UN | 5.9976 | 5.9976 | 5.9976 | 5.9976 | 5.9976 | 5.9976 | 5.9976 | 5.9976 | 5.9976 | 5.9976 | 5.9976 | 6.0264 | 72
05434 | MACARANDUBA EM PECAS, DE 3,75X7,50CM (1.1/2"X3") | M | 1051.3543 | 1051.3543 | 1051.3543 | 1051.3543 | 1051.3543 | 1051.3543 | 1051.3543 | 1051.3543 | 1051.3543 | 1051.3543 | 1051.3543 | 1056.4028 | 12621.3
05437 | IMUNIZANTE ANTICUPIM INCOLOR PARA MADEIRA EM GALAO DE 3,6 LITROS | UN | 6.0726 | 6.0726 | 6.0726 | 6.0726 | 6.0726 | 6.0726 | 6.0726 | 6.0726 | 6.0726 | 6.0726 | 6.0726 | 6.1017 | 72.9
05443 | CABECEIRA DE PVC PARA CALHA BEIRAL, DN DDE 125MM, TIPO DIREITA | UN | 0.82467 | 0.82467 | 0.82467 | 0.82467 | 0.82467 | 0.82467 | 0.82467 | 0.82467 | 0.82467 | 0.82467 | 0.82467 | 0.82863 | 9.9
05444 | CABECEIRA DE PVC PARA CALHA BEIRAL, DN DE 125MM, TIPO ESQUERDA | UN | 0.82467 | 0.82467 | 0.82467 | 0.82467 | 0.82467 | 0.82467 | 0.82467 | 0.82467 | 0.82467 | 0.82467 | 0.82467 | 0.82863 | 9.9
05445 | CALHA DE PVC PARA BEIRAL, DE DN=125MM, COM 3,00M | UN | 2.6989 | 2.6989 | 2.6989 | 2.6989 | 2.6989 | 2.6989 | 2.6989 | 2.6989 | 2.6989 | 2.6989 | 2.6989 | 2.7119 | 32.4
05446 | EMENDA DE PVC PARA CALHA DE BEIRAL, DN=125MM | UN | 1.6493 | 1.6493 | 1.6493 | 1.6493 | 1.6493 | 1.6493 | 1.6493 | 1.6493 | 1.6493 | 1.6493 | 1.6493 | 1.6573 | 19.8
05447 | BOCAL PARA CALHA DE BEIRAL, SEMI-CIRCULAR DE PVC, DE DN=(125X88)MM | UN | 2.474 | 2.474 | 2.474 | 2.474 | 2.474 | 2.474 | 2.474 | 2.474 | 2.474 | 2.474 | 2.474 | 2.4859 | 29.7
05448 | SUPORTE ZINCADO DOBRADO, P/CALHA DE BEIRAL, SEMI-CIRCULAR DEPVC, DE DN=125MM | UN | 16.6183 | 16.6183 | 16.6183 | 16.6183 | 16.6183 | 16.6183 | 16.6183 | 16.6183 | 16.6183 | 16.6183 | 16.6183 | 16.6981 | 199.5
05449 | VEDACAO PARA CALHA DE BEIRAL DE PVC, DE DN=125MM | UN | 3.2987 | 3.2987 | 3.2987 | 3.2987 | 3.2987 | 3.2987 | 3.2987 | 3.2987 | 3.2987 | 3.2987 | 3.2987 | 3.3145 | 39.6
05450 | ABRACADEIRA CIRCULAR, PARA CALHA DE BEIRAL, DE PVC DE 88MM | UN | 4.948 | 4.948 | 4.948 | 4.948 | 4.948 | 4.948 | 4.948 | 4.948 | 4.948 | 4.948 | 4.948 | 4.9718 | 59.4
05451 | JOELHO 90º CIRCULAR DE PVC, PARA CALHA DE BEIRAL, DE 88MM | UN | 2.474 | 2.474 | 2.474 | 2.474 | 2.474 | 2.474 | 2.474 | 2.474 | 2.474 | 2.474 | 2.474 | 2.4859 | 29.7
05452 | CONDUTOR CIRCULAR, PARA CALHA DE BEIRAL DE PVC, DE 88MM | UN | 2.6989 | 2.6989 | 2.6989 | 2.6989 | 2.6989 | 2.6989 | 2.6989 | 2.6989 | 2.6989 | 2.6989 | 2.6989 | 2.7119 | 32.4
05454 | JOELHO 60º CIRCULAR DE PVC, PARA CALHA DE BEIRAL, DE 88MM | UN | 4.948 | 4.948 | 4.948 | 4.948 | 4.948 | 4.948 | 4.948 | 4.948 | 4.948 | 4.948 | 4.948 | 4.9718 | 59.4
05469 | CADEADO COM DUPLA TRAVA, DISCO DE SEGURANCA ANTI GAZUA, CORPO DE LATAO MACICO, CILINDRO DE LATAO TREFILADO, DE 50MM | UN | 2.9988 | 2.9988 | 2.9988 | 2.9988 | 2.9988 | 2.9988 | 2.9988 | 2.9988 | 2.9988 | 2.9988 | 2.9988 | 3.0132 | 36
05479 | MARCO EM MADEIRA, DE (14X3)CM, COM REBAIXO DE 3,5CM, GRUPO V | M | 13.1197 | 13.1197 | 13.1197 | 13.1197 | 13.1197 | 13.1197 | 13.1197 | 13.1197 | 13.1197 | 13.1197 | 13.1197 | 13.1828 | 157.5
05512 | ARANDELA EM ALUMINIO E VIDRO, USO INTERNO E EXTERNO, EXCLUSIVE LAMPADA, COM BASE PARA FIXACAO | UN | 4.998 | 4.998 | 4.998 | 4.998 | 4.998 | 4.998 | 4.998 | 4.998 | 4.998 | 4.998 | 4.998 | 5.022 | 60
05518 | VIDRO TEMPERADO INCOLOR, COLOCADO, COM ESPESSURA DE 10MM | M2 | 0.4998 | 0.4998 | 0.4998 | 0.4998 | 0.4998 | 0.4998 | 0.4998 | 0.4998 | 0.4998 | 0.4998 | 0.4998 | 0.5022 | 6
05519 | SUPORTE DUPLO HORIZONTAL, PARA VIDRO TEMPERADO DE 10MM | UN | 5.9976 | 5.9976 | 5.9976 | 5.9976 | 5.9976 | 5.9976 | 5.9976 | 5.9976 | 5.9976 | 5.9976 | 5.9976 | 6.0264 | 72
05520 | SUPORTE SIMPLES CANTO, PARA VIDRO TEMPERADO DE 10MM | UN | 58.4766 | 58.4766 | 58.4766 | 58.4766 | 58.4766 | 58.4766 | 58.4766 | 58.4766 | 58.4766 | 58.4766 | 58.4766 | 58.7574 | 702
05521 | DOBRADICA INFERIOR, PARA VIDRO TEMPERADO, DE 10MM | UN | 41.4834 | 41.4834 | 41.4834 | 41.4834 | 41.4834 | 41.4834 | 41.4834 | 41.4834 | 41.4834 | 41.4834 | 41.4834 | 41.6826 | 498
05522 | SUPORTE DE BATENTE, PARA VIDRO TEMPERADO DE 10MM | UN | 19.4922 | 19.4922 | 19.4922 | 19.4922 | 19.4922 | 19.4922 | 19.4922 | 19.4922 | 19.4922 | 19.4922 | 19.4922 | 19.5858 | 234
05523 | DOBRADICA SUPERIOR, PARA VIDRO TEMPERADO, DE 10MM | UN | 41.4834 | 41.4834 | 41.4834 | 41.4834 | 41.4834 | 41.4834 | 41.4834 | 41.4834 | 41.4834 | 41.4834 | 41.4834 | 41.6826 | 498
05524 | FECHADURA DE CENTRO, PARA VIDRO TEMPERADO, DE 10MM | UN | 24.4902 | 24.4902 | 24.4902 | 24.4902 | 24.4902 | 24.4902 | 24.4902 | 24.4902 | 24.4902 | 24.4902 | 24.4902 | 24.6078 | 294
05525 | CONTRA-FECHADURA, PARA VIDRO TEMPERADO DE 10MM | UN | 16.9932 | 16.9932 | 16.9932 | 16.9932 | 16.9932 | 16.9932 | 16.9932 | 16.9932 | 16.9932 | 16.9932 | 16.9932 | 17.0748 | 204
05526 | TRINCO DE PISO, PARA VIDRO TEMPERADO DE 10MM | UN | 16.9932 | 16.9932 | 16.9932 | 16.9932 | 16.9932 | 16.9932 | 16.9932 | 16.9932 | 16.9932 | 16.9932 | 16.9932 | 17.0748 | 204
05527 | SUPORTE COM APARADOR, PARA VIDRO TEMPERADO DE 10MM | UN | 5.9976 | 5.9976 | 5.9976 | 5.9976 | 5.9976 | 5.9976 | 5.9976 | 5.9976 | 5.9976 | 5.9976 | 5.9976 | 6.0264 | 72
05528 | PUXADOR STANDARD, DE MADEIRA, PARA VIDRO TEMPERADO DE 10MM | UN | 43.4826 | 43.4826 | 43.4826 | 43.4826 | 43.4826 | 43.4826 | 43.4826 | 43.4826 | 43.4826 | 43.4826 | 43.4826 | 43.6914 | 522
05529 | MANCAL SUPERIOR, PARA VIDRO TEMPERADO DE 10MM | UN | 21.9912 | 21.9912 | 21.9912 | 21.9912 | 21.9912 | 21.9912 | 21.9912 | 21.9912 | 21.9912 | 21.9912 | 21.9912 | 22.0968 | 264
05530 | ESPELHO DE FECHADURA, PARA VIDRO TEMPERADO, DE 10MM | UN | 7.497 | 7.497 | 7.497 | 7.497 | 7.497 | 7.497 | 7.497 | 7.497 | 7.497 | 7.497 | 7.497 | 7.533 | 90
05531 | MOLA HIDRAULICA DE PISO PARA VIDRO TEMPERADO DE 10MM | UN | 7.497 | 7.497 | 7.497 | 7.497 | 7.497 | 7.497 | 7.497 | 7.497 | 7.497 | 7.497 | 7.497 | 7.533 | 90
05532 | CONTRA PINO DE PISO, PARA VIDRO TEMPERADO DE 10MM | UN | 16.9932 | 16.9932 | 16.9932 | 16.9932 | 16.9932 | 16.9932 | 16.9932 | 16.9932 | 16.9932 | 16.9932 | 16.9932 | 17.0748 | 204
05533 | PIVO, PARA VIDRO TEMPERADO DE 10MM | UN | 43.4826 | 43.4826 | 43.4826 | 43.4826 | 43.4826 | 43.4826 | 43.4826 | 43.4826 | 43.4826 | 43.4826 | 43.4826 | 43.6914 | 522
05534 | BATENTE DE PORTA, PARA VIDRO TEMPERADO DE 10MM | UN | 10.9956 | 10.9956 | 10.9956 | 10.9956 | 10.9956 | 10.9956 | 10.9956 | 10.9956 | 10.9956 | 10.9956 | 10.9956 | 11.0484 | 132
05535 | SUPORTE DE CENTRO, PARA TEMPERADO DE 10MM | UN | 11.9952 | 11.9952 | 11.9952 | 11.9952 | 11.9952 | 11.9952 | 11.9952 | 11.9952 | 11.9952 | 11.9952 | 11.9952 | 12.0528 | 144
05560 | DOBRADICA COM UMA DAS ABAS EM "U", EM LATAO, ACABAMENTO CROMADO, DE 30MM, PARA DIVISORIAS DE MARMORE | UN | 31.9872 | 31.9872 | 31.9872 | 31.9872 | 31.9872 | 31.9872 | 31.9872 | 31.9872 | 31.9872 | 31.9872 | 31.9872 | 32.1408 | 384
05565 | PINO COM ROSCA, EM CAIXAS COM 100 PECAS, NO DIAMETRO DE 1/4", DE (30X20)MM | UN | 0.2519 | 0.2519 | 0.2519 | 0.2519 | 0.2519 | 0.2519 | 0.2519 | 0.2519 | 0.2519 | 0.2519 | 0.2519 | 0.25311 | 3.024
05568 | PORCA ALTA, DE 1/4" | UN | 49.8775 | 49.8775 | 49.8775 | 49.8775 | 49.8775 | 49.8775 | 49.8775 | 49.8775 | 49.8775 | 49.8775 | 49.8775 | 50.117 | 598.77
05640 | INTERRUPTOR COM 1 TECLA SIMPLES E TOMADA 2P+T, 10A/250V, PADRAO BRASILEIRO, DE EMBUTIR, COM PLACA DE 4"X2" | UN | 9.996 | 9.996 | 9.996 | 9.996 | 9.996 | 9.996 | 9.996 | 9.996 | 9.996 | 9.996 | 9.996 | 10.044 | 120
05652 | CHAVE GUARDA MOTOR, TRIFASICA, INCLUINDO CHAVE MAGNETICA COMRELE TERMICO E BOTOEIRA "LIGA E DESLIGA", ATE 3CV-220V | UN | 4.998 | 4.998 | 4.998 | 4.998 | 4.998 | 4.998 | 4.998 | 4.998 | 4.998 | 4.998 | 4.998 | 5.022 | 60
05692 | TUBO DE PVC RIGIDO SOLDAVEL, PONTA/BOLSA, EM BARRAS DE 6,00M, DE 032MM | UN | 8.7465 | 8.7465 | 8.7465 | 8.7465 | 8.7465 | 8.7465 | 8.7465 | 8.7465 | 8.7465 | 8.7465 | 8.7465 | 8.7885 | 105
05694 | TUBO DE PVC RIGIDO SOLDAVEL, PONTA/BOLSA, EM BARRAS DE 6,00M, DE 050MM | UN | 9.1511 | 9.1511 | 9.1511 | 9.1511 | 9.1511 | 9.1511 | 9.1511 | 9.1511 | 9.1511 | 9.1511 | 9.1511 | 9.195 | 109.857
05701 | PORTA MACICA, ALMOFADADA, EM MADEIRA, MEDINDO APROXIMADAMENTE (70X210X3,5)CM, GRUPO V | UN | 1.9992 | 1.9992 | 1.9992 | 1.9992 | 1.9992 | 1.9992 | 1.9992 | 1.9992 | 1.9992 | 1.9992 | 1.9992 | 2.0088 | 24
05732 | TE 90º DE PVC RIGIDO SOLDAVEL, DE 025MM | UN | 4.4982 | 4.4982 | 4.4982 | 4.4982 | 4.4982 | 4.4982 | 4.4982 | 4.4982 | 4.4982 | 4.4982 | 4.4982 | 4.5198 | 54
05734 | JOELHO 90º DE PVC SOLDAVEL, DE 025MM | UN | 4.4982 | 4.4982 | 4.4982 | 4.4982 | 4.4982 | 4.4982 | 4.4982 | 4.4982 | 4.4982 | 4.4982 | 4.4982 | 4.5198 | 54
05749 | CAIXA DE LUZ DE PVC, DE 3"X3" | UN | 15.9936 | 15.9936 | 15.9936 | 15.9936 | 15.9936 | 15.9936 | 15.9936 | 15.9936 | 15.9936 | 15.9936 | 15.9936 | 16.0704 | 192
05750 | CAIXA DE LUZ DE PVC, DE 4"X2" | UN | 100.8596 | 100.8596 | 100.8596 | 100.8596 | 100.8596 | 100.8596 | 100.8596 | 100.8596 | 100.8596 | 100.8596 | 100.8596 | 101.344 | 1210.8
05751 | CAIXA DE LUZ DE PVC, DE 4"X4" | UN | 59.876 | 59.876 | 59.876 | 59.876 | 59.876 | 59.876 | 59.876 | 59.876 | 59.876 | 59.876 | 59.876 | 60.1636 | 718.8
05766 | JOELHO 90º DE PVC, PARA ESGOTO, DE 100MM | UN | 4.4982 | 4.4982 | 4.4982 | 4.4982 | 4.4982 | 4.4982 | 4.4982 | 4.4982 | 4.4982 | 4.4982 | 4.4982 | 4.5198 | 54
05780 | JOELHO 90º DE PVC SOLDAVEL COM BUCHA DE LATAO, DE 25MMX1/2" | UN | 4.4982 | 4.4982 | 4.4982 | 4.4982 | 4.4982 | 4.4982 | 4.4982 | 4.4982 | 4.4982 | 4.4982 | 4.4982 | 4.5198 | 54
05791 | JOELHO 90º DE PVC, PARA ESGOTO, DE 040MM | UN | 9.4962 | 9.4962 | 9.4962 | 9.4962 | 9.4962 | 9.4962 | 9.4962 | 9.4962 | 9.4962 | 9.4962 | 9.4962 | 9.5418 | 114
05795 | CURVA 90º DE PVC CURTA PARA ESGOTO, DE 040MM | UN | 4.4982 | 4.4982 | 4.4982 | 4.4982 | 4.4982 | 4.4982 | 4.4982 | 4.4982 | 4.4982 | 4.4982 | 4.4982 | 4.5198 | 54
05817 | RETROESCAVADEIRA, PRECO SEM PNEUS, PESO EM TORNO DE 7T, MOTOR DIESEL EM TORNO DE 75CV, CAPAC. APROX. CACAMBA DE 0,76M3 | UN | 0.0039584 | 0.0039584 | 0.0039584 | 0.0039584 | 0.0039584 | 0.0039584 | 0.0039584 | 0.0039584 | 0.0039584 | 0.0039584 | 0.0039584 | 0.0039774 | 0.04752
05844 | ACO CA-50, ESTIRADO, PRECO DE REVENDEDOR, NO DIAMETRO DE 06,3MM | KG | 359.856 | 359.856 | 359.856 | 359.856 | 359.856 | 359.856 | 359.856 | 359.856 | 359.856 | 359.856 | 359.856 | 361.584 | 4320
05845 | ACO CA-50, ESTIRADO, PRECO DE REVENDEDOR, NO DIAMETRO DE 08,0MM | KG | 539.784 | 539.784 | 539.784 | 539.784 | 539.784 | 539.784 | 539.784 | 539.784 | 539.784 | 539.784 | 539.784 | 542.376 | 6480
05879 | BUCHA DE NYLON, TIPO S-04 | UN | 3.9984 | 3.9984 | 3.9984 | 3.9984 | 3.9984 | 3.9984 | 3.9984 | 3.9984 | 3.9984 | 3.9984 | 3.9984 | 4.0176 | 48
05880 | BUCHA DE NYLON, TIPO S-05 | UN | 13.7445 | 13.7445 | 13.7445 | 13.7445 | 13.7445 | 13.7445 | 13.7445 | 13.7445 | 13.7445 | 13.7445 | 13.7445 | 13.8105 | 165
05881 | BUCHA DE NYLON, TIPO S-06 | UN | 47.9808 | 47.9808 | 47.9808 | 47.9808 | 47.9808 | 47.9808 | 47.9808 | 47.9808 | 47.9808 | 47.9808 | 47.9808 | 48.2112 | 576
05904 | PARAFUSO FERRO, ROSCA SOBERBA, CABECA CHATA, DE (3,2X20)MM | UN | 36.4854 | 36.4854 | 36.4854 | 36.4854 | 36.4854 | 36.4854 | 36.4854 | 36.4854 | 36.4854 | 36.4854 | 36.4854 | 36.6606 | 438
05905 | PARAFUSO FERRO, ROSCA SOBERBA, CABECA CHATA, DE (3,5X25)MM | UN | 3.9984 | 3.9984 | 3.9984 | 3.9984 | 3.9984 | 3.9984 | 3.9984 | 3.9984 | 3.9984 | 3.9984 | 3.9984 | 4.0176 | 48
05906 | PARAFUSO FERRO, ROSCA SOBERBA, CABECA CHATA, DE (3,8X30)MM | UN | 17.7429 | 17.7429 | 17.7429 | 17.7429 | 17.7429 | 17.7429 | 17.7429 | 17.7429 | 17.7429 | 17.7429 | 17.7429 | 17.8281 | 213
05908 | PARAFUSO FERRO, ROSCA SOBERBA, CABECA CHATA, DE (4,8X40)MM | UN | 39.984 | 39.984 | 39.984 | 39.984 | 39.984 | 39.984 | 39.984 | 39.984 | 39.984 | 39.984 | 39.984 | 40.176 | 480
05914 | INTERRUPTOR DE SOBREPOR SIMPLES, DE 10A-250V | UN | 20.6917 | 20.6917 | 20.6917 | 20.6917 | 20.6917 | 20.6917 | 20.6917 | 20.6917 | 20.6917 | 20.6917 | 20.6917 | 20.7911 | 248.4
05937 | MACARANDUBA EM PECAS, DE 7,50X30,00CM (3"X12") | M | 1.1245 | 1.1245 | 1.1245 | 1.1245 | 1.1245 | 1.1245 | 1.1245 | 1.1245 | 1.1245 | 1.1245 | 1.1245 | 1.13 | 13.5
05946 | SUPORTE TIPO PE DE GALINHA PARA FIXACAO DE LUMINARIAS | UN | 49.98 | 49.98 | 49.98 | 49.98 | 49.98 | 49.98 | 49.98 | 49.98 | 49.98 | 49.98 | 49.98 | 50.22 | 600
05953 | BOLSA DE LIGACAO PARA BACIA SANITARIA | UN | 1.9992 | 1.9992 | 1.9992 | 1.9992 | 1.9992 | 1.9992 | 1.9992 | 1.9992 | 1.9992 | 1.9992 | 1.9992 | 2.0088 | 24
05962 | CONJUNTO DE VEDACAO, COM ARRUELA GALVANIZADA E BORRACHAS PARA PARAFUSO DE FIXACAO DE TELHA ONDULADA | UN | 487.305 | 487.305 | 487.305 | 487.305 | 487.305 | 487.305 | 487.305 | 487.305 | 487.305 | 487.305 | 487.305 | 489.645 | 5850
06013 | MASSA UNICA COM ARGAMASSA DE CIMENTO E AREIA TERMOTRATADA, EM SACOS DE 50KG | KG | 47.9808 | 47.9808 | 47.9808 | 47.9808 | 47.9808 | 47.9808 | 47.9808 | 47.9808 | 47.9808 | 47.9808 | 47.9808 | 48.2112 | 576
06021 | FUNDO ANTICORROSIVO DE SECAGEM RAPIDA LARANJA | GL | 9.9185 | 9.9185 | 9.9185 | 9.9185 | 9.9185 | 9.9185 | 9.9185 | 9.9185 | 9.9185 | 9.9185 | 9.9185 | 9.9662 | 119.07
06028 | SELADOR PIGMENTADO A BASE DE RESINA ACRILICA MODIFICADA, NACOR BRANCA | GL | 26.9892 | 26.9892 | 26.9892 | 26.9892 | 26.9892 | 26.9892 | 26.9892 | 26.9892 | 26.9892 | 26.9892 | 26.9892 | 27.1188 | 324
06034 | TUBO DE COBRE, CLASSE "E", DE 028MMM | M | 13.1197 | 13.1197 | 13.1197 | 13.1197 | 13.1197 | 13.1197 | 13.1197 | 13.1197 | 13.1197 | 13.1197 | 13.1197 | 13.1828 | 157.5
06212 | ACO CA-50, ESTIRADO, PRECO DE FABRICA, NO DIAMETRO DE 08,0MM | KG | 42.3481 | 42.3481 | 42.3481 | 42.3481 | 42.3481 | 42.3481 | 42.3481 | 42.3481 | 42.3481 | 42.3481 | 42.3481 | 42.5514 | 508.38
06213 | ACO CA-50, ESTIRADO, PRECO DE FABRICA, NO DIAMETRO DE 10,0MM | KG | 42.3481 | 42.3481 | 42.3481 | 42.3481 | 42.3481 | 42.3481 | 42.3481 | 42.3481 | 42.3481 | 42.3481 | 42.3481 | 42.5514 | 508.38
06214 | ACO CA-50, ESTIRADO, PRECO DE FABRICA, NO DIAMETRO DE 12,5MM | KG | 42.3481 | 42.3481 | 42.3481 | 42.3481 | 42.3481 | 42.3481 | 42.3481 | 42.3481 | 42.3481 | 42.3481 | 42.3481 | 42.5514 | 508.38
06913 | MAO-DE-OBRA DE SERRALHEIRO DA CONSTRUCAOCIVIL, INCLUSIVE ENCARGOS SOCIAIS | H | 340.5137 | 340.5137 | 340.5137 | 340.5137 | 340.5137 | 340.5137 | 340.5137 | 340.5137 | 340.5137 | 340.5137 | 340.5137 | 342.1489 | 4087.8
07006 | SIFAO FLEXIVEL EM PVC, DE 1"X40MM, PARA PIA OU LAVATORIO | UN | 9.996 | 9.996 | 9.996 | 9.996 | 9.996 | 9.996 | 9.996 | 9.996 | 9.996 | 9.996 | 9.996 | 10.044 | 120
07011 | VALVULA DE DESCARGA COM REGISTRO INTEGRADO, DE 1.1/2" | UN | 4.998 | 4.998 | 4.998 | 4.998 | 4.998 | 4.998 | 4.998 | 4.998 | 4.998 | 4.998 | 4.998 | 5.022 | 60
07017 | TORNEIRA PARA PIA, TIPO BANCA, COM MISTURADOR E AREJADOR, 1256 OU SIMILAR, DE APROXIMADAMENTE 1/2"X17CM, METAL CROMADO | UN | 5.9976 | 5.9976 | 5.9976 | 5.9976 | 5.9976 | 5.9976 | 5.9976 | 5.9976 | 5.9976 | 5.9976 | 5.9976 | 6.0264 | 72
07020 | BACIA SANITARIA DE LOUCA BRANCA, CONVENCIONAL, PADRAO POPULAR | UN | 1.9992 | 1.9992 | 1.9992 | 1.9992 | 1.9992 | 1.9992 | 1.9992 | 1.9992 | 1.9992 | 1.9992 | 1.9992 | 2.0088 | 24
07062 | RELE FOTOELETRICO, PARA LUMINARIA EXTERNA, DE 1000W-220V | UN | 4.998 | 4.998 | 4.998 | 4.998 | 4.998 | 4.998 | 4.998 | 4.998 | 4.998 | 4.998 | 4.998 | 5.022 | 60
07132 | JOELHO 90º DE PVC SOLDAVEL, DE 050MM | UN | 4.4982 | 4.4982 | 4.4982 | 4.4982 | 4.4982 | 4.4982 | 4.4982 | 4.4982 | 4.4982 | 4.4982 | 4.4982 | 4.5198 | 54
07137 | TE 90º DE PVC RIGIDO SOLDAVEL, DE 050MM | UN | 4.4982 | 4.4982 | 4.4982 | 4.4982 | 4.4982 | 4.4982 | 4.4982 | 4.4982 | 4.4982 | 4.4982 | 4.4982 | 4.5198 | 54
07141 | ADAPTADOR DE PVC, SOLDAVEL CURTO, COM BOLSA E ROSCA PARA REGISTRO, DE 050MMX1.1/2" | UN | 4.4982 | 4.4982 | 4.4982 | 4.4982 | 4.4982 | 4.4982 | 4.4982 | 4.4982 | 4.4982 | 4.4982 | 4.4982 | 4.5198 | 54
07151 | TUBO DE PVC DE DESCARGA, PARA VALVULA DE 1.1/2" | UN | 4.4982 | 4.4982 | 4.4982 | 4.4982 | 4.4982 | 4.4982 | 4.4982 | 4.4982 | 4.4982 | 4.4982 | 4.4982 | 4.5198 | 54
07165 | VIDRO TEMPERADO INCOLOR, COLOCADO, COM ESPESSURA DE 06MM | M2 | 0.4998 | 0.4998 | 0.4998 | 0.4998 | 0.4998 | 0.4998 | 0.4998 | 0.4998 | 0.4998 | 0.4998 | 0.4998 | 0.5022 | 6
07176 | VEICULO DE PASSEIO, PRECO SEM PNEUS, COM MOTOR 1.0 LITROS BI-COMBUSTIVEL (GASOLINA E ETANOL), 2 PORTAS E 5 PASSAGEIROS | UN | 0.038634 | 0.038634 | 0.038634 | 0.038634 | 0.038634 | 0.038634 | 0.038634 | 0.038634 | 0.038634 | 0.038634 | 0.038634 | 0.03882 | 0.4638
07182 | FUNDO PREPARADOR DE PAREDES ACRILICO, BASE D`AGUA, INCOLOR | GL | 32.387 | 32.387 | 32.387 | 32.387 | 32.387 | 32.387 | 32.387 | 32.387 | 32.387 | 32.387 | 32.387 | 32.5426 | 388.8
07328 | CONCRETO IMPORTADO DE USINA, UTILIZANDO BRITA 1, DE 25MPA | M3 | 35.9856 | 35.9856 | 35.9856 | 35.9856 | 35.9856 | 35.9856 | 35.9856 | 35.9856 | 35.9856 | 35.9856 | 35.9856 | 36.1584 | 432
07333 | TORNEIRA HOSPITALAR, ACIONADA POR ALAVANCA, TIPO PAREDE, EMMETAL CROMADO, DE APROX. 1/2"X28CM | UN | 15.9936 | 15.9936 | 15.9936 | 15.9936 | 15.9936 | 15.9936 | 15.9936 | 15.9936 | 15.9936 | 15.9936 | 15.9936 | 16.0704 | 192
07414 | DISCO DE SERRA, PARA MADEIRA, DIAMETRO DE 18" (450MM) | UN | 0.00094462 | 0.00094462 | 0.00094462 | 0.00094462 | 0.00094462 | 0.00094462 | 0.00094462 | 0.00094462 | 0.00094462 | 0.00094462 | 0.00094462 | 0.00094916 | 0.01134
07416 | TINTA EPOXYCA, BICOMPONENTE ISENTA DE SOLVENTES | KG | 160.3158 | 160.3158 | 160.3158 | 160.3158 | 160.3158 | 160.3158 | 160.3158 | 160.3158 | 160.3158 | 160.3158 | 160.3158 | 161.0857 | 1924.56
07424 | ELETRODUTO FLEXIVEL CORRUGADO, EM PVC ANTICHAMA, NA COR AMARELA (NORMA NB-3/NBR-5410/89), DE DE=25MM | M | 104.958 | 104.958 | 104.958 | 104.958 | 104.958 | 104.958 | 104.958 | 104.958 | 104.958 | 104.958 | 104.958 | 105.462 | 1260
07635 | CANALETA PERFURADA ALTA, DE (38X38X6000)MM | UN | 27.3341 | 27.3341 | 27.3341 | 27.3341 | 27.3341 | 27.3341 | 27.3341 | 27.3341 | 27.3341 | 27.3341 | 27.3341 | 27.4653 | 328.14
07636 | SUSPENSAO PARA PERFILADO | UN | 4.993 | 4.993 | 4.993 | 4.993 | 4.993 | 4.993 | 4.993 | 4.993 | 4.993 | 4.993 | 4.993 | 5.017 | 59.94
07637 | TIRANTE ROSQUEADO, DE 1/4"X3000MM | UN | 12.4825 | 12.4825 | 12.4825 | 12.4825 | 12.4825 | 12.4825 | 12.4825 | 12.4825 | 12.4825 | 12.4825 | 12.4825 | 12.5424 | 149.85
07639 | PROLONGADOR PARA TIRANTE ROSQUEADO, DE 1/4" | UN | 24.935 | 24.935 | 24.935 | 24.935 | 24.935 | 24.935 | 24.935 | 24.935 | 24.935 | 24.935 | 24.935 | 25.0548 | 299.34
07641 | ARRUELA LISA DE DIAMETRO INTERNO, DE 1/4" | UN | 49.8775 | 49.8775 | 49.8775 | 49.8775 | 49.8775 | 49.8775 | 49.8775 | 49.8775 | 49.8775 | 49.8775 | 49.8775 | 50.117 | 598.77
07646 | ELETROCALHA PERFURADA S/VIROLA, TIPO "U", DE (100X75X3000)MM | UN | 2.474 | 2.474 | 2.474 | 2.474 | 2.474 | 2.474 | 2.474 | 2.474 | 2.474 | 2.474 | 2.474 | 2.4859 | 29.7
07647 | SUPORTE SUSPENSAO DUPLO TIRANTE "OMEGA", DE (100X075)MM PARAELETROCALHA | UN | 4.993 | 4.993 | 4.993 | 4.993 | 4.993 | 4.993 | 4.993 | 4.993 | 4.993 | 4.993 | 4.993 | 5.017 | 59.94
07693 | TERMINAL MECANICO A COMPRESSAO, EM BRONZE, P/CABO NA BITOLADE 006MM2 | UN | 39.984 | 39.984 | 39.984 | 39.984 | 39.984 | 39.984 | 39.984 | 39.984 | 39.984 | 39.984 | 39.984 | 40.176 | 480
07694 | TERMINAL MECANICO A COMPRESSAO, EM BRONZE, P/CABO NA BITOLADE 010MM2 | UN | 29.988 | 29.988 | 29.988 | 29.988 | 29.988 | 29.988 | 29.988 | 29.988 | 29.988 | 29.988 | 29.988 | 30.132 | 360
07696 | TERMINAL MECANICO A COMPRESSAO, EM BRONZE, P/CABO NA BITOLADE 025MM2 | UN | 19.992 | 19.992 | 19.992 | 19.992 | 19.992 | 19.992 | 19.992 | 19.992 | 19.992 | 19.992 | 19.992 | 20.088 | 240
07797 | ARGAMASSA COLANTE, PARA USO EXTERNO, EMBALAGEM DE 20 KG | UN | 1.6493 | 1.6493 | 1.6493 | 1.6493 | 1.6493 | 1.6493 | 1.6493 | 1.6493 | 1.6493 | 1.6493 | 1.6493 | 1.6573 | 19.8
07798 | ARGAMASSA PARA REJUNTAMENTO PIGMENTADA, EMBALAGEM DE 5KG | UN | 2.6389 | 2.6389 | 2.6389 | 2.6389 | 2.6389 | 2.6389 | 2.6389 | 2.6389 | 2.6389 | 2.6389 | 2.6389 | 2.6516 | 31.68
07891 | RALO SECO QUADRADO DE PVC, DE (100X53X40)MM, COM GRELHA EM PVC | UN | 4.998 | 4.998 | 4.998 | 4.998 | 4.998 | 4.998 | 4.998 | 4.998 | 4.998 | 4.998 | 4.998 | 5.022 | 60
07954 | FORRO DE PVC EM REGUAS DE 200MM,ESP.IGUAL OU SUP.A 8MM,ENCAIXADOS ENTRE SI INCL RODAFORRO,METALON E PARAF.,FORN E COLOC | M2 | 449.82 | 449.82 | 449.82 | 449.82 | 449.82 | 449.82 | 449.82 | 449.82 | 449.82 | 449.82 | 449.82 | 451.98 | 5400
07981 | LAMPADA FLUORESCENTE TUBULAR, DE 16W | UN | 24.99 | 24.99 | 24.99 | 24.99 | 24.99 | 24.99 | 24.99 | 24.99 | 24.99 | 24.99 | 24.99 | 25.11 | 300
08001 | TELHA ONDULADA DE CIMENTO, SEM AMIANTO, REFORCADA C/FIOS SINTETICOS (CRFS), DE (2,44X1,10)M E C/ESPES. DE 8MM | UN | 142.9428 | 142.9428 | 142.9428 | 142.9428 | 142.9428 | 142.9428 | 142.9428 | 142.9428 | 142.9428 | 142.9428 | 142.9428 | 143.6292 | 1716
08022 | CONECTOR PARAFUSO FENDIDO, TIPO SPLIT BOLT, FABRICADO EM COBRE, PARA CABO DE 035MM2 | UN | 19.992 | 19.992 | 19.992 | 19.992 | 19.992 | 19.992 | 19.992 | 19.992 | 19.992 | 19.992 | 19.992 | 20.088 | 240
08023 | CONECTOR PARAFUSO FENDIDO, TIPO SPLIT BOLT, FABRICADO EM COBRE, PARA CABO DE 050MM2 | UN | 15.9936 | 15.9936 | 15.9936 | 15.9936 | 15.9936 | 15.9936 | 15.9936 | 15.9936 | 15.9936 | 15.9936 | 15.9936 | 16.0704 | 192
08045 | MAO-DE-OBRA DE TECNICO DE SEGURANCA DO TRABALHO, INCLUSIVE ENCARGOS SOCIAIS | H | 369.4522 | 369.4522 | 369.4522 | 369.4522 | 369.4522 | 369.4522 | 369.4522 | 369.4522 | 369.4522 | 369.4522 | 369.4522 | 371.2262 | 4435.2
10011 | ESPUMA DE POLIURETANO EM SPRAY DE 500ML | UN | 2.4503 | 2.4503 | 2.4503 | 2.4503 | 2.4503 | 2.4503 | 2.4503 | 2.4503 | 2.4503 | 2.4503 | 2.4503 | 2.462 | 29.415
10768 | BLOCO CONCRETO PRENSADO, DE (15X20X40)CM | UN | 1403.4384 | 1403.4384 | 1403.4384 | 1403.4384 | 1403.4384 | 1403.4384 | 1403.4384 | 1403.4384 | 1403.4384 | 1403.4384 | 1403.4384 | 1410.1776 | 16848
10806 | PLACA DE IDENTIFICACAO DE OBRA PUBLICA, TIPO BANNER/PLOTER,CONSTITUIDA POR LONA E IMPRESSAO DIGITAL | M2 | 6.5974 | 6.5974 | 6.5974 | 6.5974 | 6.5974 | 6.5974 | 6.5974 | 6.5974 | 6.5974 | 6.5974 | 6.5974 | 6.629 | 79.2
10962 | ALUGUEL CACAMBA DE ACO TIPO CONTAINER C/5M3 CAPAC.P/RETIRADAENTULHO OBRA,INCL.CARREGA.,TRANSP.E DESCAR.LOCAIS AUTORIZ. | UN | 44.982 | 44.982 | 44.982 | 44.982 | 44.982 | 44.982 | 44.982 | 44.982 | 44.982 | 44.982 | 44.982 | 45.198 | 540
11196 | PISO TATIL DE BORRACHA,DIRECIONAL,PARA ACESSIBILIDADE,CONFORME ABNT NBR 16537,MEINDO (25X25)CM,ESPESSURA DE 5MM | M2 | 5.6677 | 5.6677 | 5.6677 | 5.6677 | 5.6677 | 5.6677 | 5.6677 | 5.6677 | 5.6677 | 5.6677 | 5.6677 | 5.6949 | 68.04
11197 | PISO TATIL DE BORRACHA,ALERTA,PARA ACESSIBILIDADE,CONFORME ABNT NBR 16537,MEDINDO (25X25)CM,ESPESSURA DE 5MM | M2 | 5.6677 | 5.6677 | 5.6677 | 5.6677 | 5.6677 | 5.6677 | 5.6677 | 5.6677 | 5.6677 | 5.6677 | 5.6677 | 5.6949 | 68.04
11201 | REVESTIMENTO CERAMICO, COM MEDIDAS EM TORNO DE (20X20)CM | M2 | 1.6493 | 1.6493 | 1.6493 | 1.6493 | 1.6493 | 1.6493 | 1.6493 | 1.6493 | 1.6493 | 1.6493 | 1.6493 | 1.6573 | 19.8
11246 | FECHADURA DE SOBREPOR PARA PORTAO, COM CILINDRO, EM METAL COM ACABAMENTO CROMADO | UN | 1.9992 | 1.9992 | 1.9992 | 1.9992 | 1.9992 | 1.9992 | 1.9992 | 1.9992 | 1.9992 | 1.9992 | 1.9992 | 2.0088 | 24
11269 | CHAPA DE ACO GALVANIZADO, Nº14 (1,95MM) | KG | 11.6953 | 11.6953 | 11.6953 | 11.6953 | 11.6953 | 11.6953 | 11.6953 | 11.6953 | 11.6953 | 11.6953 | 11.6953 | 11.7515 | 140.4
11439 | PORTA LISA, EM MADEIRA, PARA PINTURA, COM NUCLEO TIPO COLMEIA, PADRAO LEVE, MEDINDO APROXIMADAMENTE (90X210X3,5)CM | UN | 11.9952 | 11.9952 | 11.9952 | 11.9952 | 11.9952 | 11.9952 | 11.9952 | 11.9952 | 11.9952 | 11.9952 | 11.9952 | 12.0528 | 144
11794 | CHAPA DE ACO GALVANIZADO, Nº16 (1,55)MM | KG | 9.7461 | 9.7461 | 9.7461 | 9.7461 | 9.7461 | 9.7461 | 9.7461 | 9.7461 | 9.7461 | 9.7461 | 9.7461 | 9.7929 | 117
11814 | GRELHA (RALO) EM FERRO FUNDIDO, PARA AGUAS PLUVIAIS, COM CAIXILHO, DIM. APROX. (15X15)CM, CONFORME ABNT NBR 10160 | UN | 15.9936 | 15.9936 | 15.9936 | 15.9936 | 15.9936 | 15.9936 | 15.9936 | 15.9936 | 15.9936 | 15.9936 | 15.9936 | 16.0704 | 192
11857 | QUADRO DE DISTRIBUICAO DE ENERGIA,DE SOBREPOR,BARRAMENTO NEUTRO,SEM DISP.P/CHAVE GERAL,P/ATE 08 DISJUNTORES | UN | 0.9996 | 0.9996 | 0.9996 | 0.9996 | 0.9996 | 0.9996 | 0.9996 | 0.9996 | 0.9996 | 0.9996 | 0.9996 | 1.0044 | 12
11858 | QUADRO DE DISTRIBUICAO DE ENERGIA,DE SOBREPOR,BARRAMENTO NEUTRO,SEM DISP.P/CHAVE GERAL,P/ATE 12 DISJUNTORES | UN | 0.9996 | 0.9996 | 0.9996 | 0.9996 | 0.9996 | 0.9996 | 0.9996 | 0.9996 | 0.9996 | 0.9996 | 0.9996 | 1.0044 | 12
11859 | QUADRO DE DISTRIBUICAO DE ENERGIA,100A,DE SOBREPOR,BARRAMENTO TRIFASICO E NEUTRO,DISP.P/CHAVE GERAL,P/ATE 18 DISJUNTORES | UN | 0.9996 | 0.9996 | 0.9996 | 0.9996 | 0.9996 | 0.9996 | 0.9996 | 0.9996 | 0.9996 | 0.9996 | 0.9996 | 1.0044 | 12
11860 | QUADRO DE DISTRIBUICAO DE ENERGIA,100A,DE SOBREPOR,BARRAMENTO TRIFASICO E NEUTRO,DISP.P/CHAVE GERAL,P/ATE 24 DISJUNTORES | UN | 0.9996 | 0.9996 | 0.9996 | 0.9996 | 0.9996 | 0.9996 | 0.9996 | 0.9996 | 0.9996 | 0.9996 | 0.9996 | 1.0044 | 12
11861 | QUADRO DE DISTRIBUICAO DE ENERGIA,100A,DE SOBREPOR,BARRAMENTO TRIFASICO E NEUTRO,DISP.P/CHAVE GERAL,P/ATE 32 DISJUNTORES | UN | 0.9996 | 0.9996 | 0.9996 | 0.9996 | 0.9996 | 0.9996 | 0.9996 | 0.9996 | 0.9996 | 0.9996 | 0.9996 | 1.0044 | 12
11862 | QUADRO DE DISTRIBUICAO DE ENERGIA,100A,DE SOBREPOR,BARRAMENTO TRIFASICO E NEUTRO,DISP.P/CHAVE GERAL,P/ATE 40 DISJUNTORES | UN | 0.9996 | 0.9996 | 0.9996 | 0.9996 | 0.9996 | 0.9996 | 0.9996 | 0.9996 | 0.9996 | 0.9996 | 0.9996 | 1.0044 | 12
11912 | CABO TELEFONICO CCI, DIAMETRO DE 0,50MM, PARA 2 PARES | M | 74.97 | 74.97 | 74.97 | 74.97 | 74.97 | 74.97 | 74.97 | 74.97 | 74.97 | 74.97 | 74.97 | 75.33 | 900
11943 | CAIXA POLIMERICA DE INSPECAO DE ATERRAMENTO COM DIAMETRO SUPERIOR APROX. DE 23CM E ALTURA APROX. DE 25CM, COM TAMPA | UN | 9.996 | 9.996 | 9.996 | 9.996 | 9.996 | 9.996 | 9.996 | 9.996 | 9.996 | 9.996 | 9.996 | 10.044 | 120
11944 | ELETROCALHA PERFURADA, SEM VIROLA, MED. (100X50X3000)MM, PRE-ZINCADA, SEM TAMPA | UN | 2.474 | 2.474 | 2.474 | 2.474 | 2.474 | 2.474 | 2.474 | 2.474 | 2.474 | 2.474 | 2.474 | 2.4859 | 29.7
13147 | BARRA DE APOIO,EM ACO INOX.AISI304,TUBO 1.1/4",80CM,INCL.PARAF.INOX.E BUCHAS PLAST.,ABNT NBR 9050 | UN | 4.998 | 4.998 | 4.998 | 4.998 | 4.998 | 4.998 | 4.998 | 4.998 | 4.998 | 4.998 | 4.998 | 5.022 | 60
13210 | REATOR ELETRONICO DE ALTO FATOR DE POTENCIA (AFT>0,92), PARALAMPADA FLUORESCENTES - 16W - DUPLO | UN | 4.998 | 4.998 | 4.998 | 4.998 | 4.998 | 4.998 | 4.998 | 4.998 | 4.998 | 4.998 | 4.998 | 5.022 | 60
13215 | REATOR ELETRONICO DE ALTO FATOR DE POTENCIA (AFT>0,92), PARALAMPADAS FLUORESCENTES - 32W - SIMPLES | UN | 19.992 | 19.992 | 19.992 | 19.992 | 19.992 | 19.992 | 19.992 | 19.992 | 19.992 | 19.992 | 19.992 | 20.088 | 240
13216 | REATOR ELETRONICO DE ALTO FATOR DE POTENCIA (AFT>0,92), PARALAMPADAS FLUORESCENTES - 32W - DUPLO | UN | 19.992 | 19.992 | 19.992 | 19.992 | 19.992 | 19.992 | 19.992 | 19.992 | 19.992 | 19.992 | 19.992 | 20.088 | 240
13227 | LAMPADA FLUORESCENTE TUBULAR DE 32W, BASE G-13 | UN | 59.976 | 59.976 | 59.976 | 59.976 | 59.976 | 59.976 | 59.976 | 59.976 | 59.976 | 59.976 | 59.976 | 60.264 | 720
13502 | GUINDASTE ARTICULADO COM CAPACIDADE MAX. DE 30T/M E ALCANCEMAX. VERTICAL DO SOLO DE APROX. 17,0M, EXCLUSIVE CHASSIS | UN | 0.0032195 | 0.0032195 | 0.0032195 | 0.0032195 | 0.0032195 | 0.0032195 | 0.0032195 | 0.0032195 | 0.0032195 | 0.0032195 | 0.0032195 | 0.003235 | 0.03865
13603 | REBITE POP, DE (1/8"X3/8"), REF.440, REFAL OU SIMILAR | UN | 24.99 | 24.99 | 24.99 | 24.99 | 24.99 | 24.99 | 24.99 | 24.99 | 24.99 | 24.99 | 24.99 | 25.11 | 300
13874 | SUPORTE SUSPENSAO OMEGA P/ELETROCALHA PERFURADA OU LISA 100X50MM (LARGURA X ABA) | UN | 4.993 | 4.993 | 4.993 | 4.993 | 4.993 | 4.993 | 4.993 | 4.993 | 4.993 | 4.993 | 4.993 | 5.017 | 59.94
14181 | LAMPADA LED, BULBO, A60, 7W, 100/240V , BASE E-27 | UN | 44.982 | 44.982 | 44.982 | 44.982 | 44.982 | 44.982 | 44.982 | 44.982 | 44.982 | 44.982 | 44.982 | 45.198 | 540
14190 | LAMPADA LED, TUBULAR, 1200MM, T8, 18W, FLUXO LUMINOSO EM TORNO DE 1850LM | UN | 44.982 | 44.982 | 44.982 | 44.982 | 44.982 | 44.982 | 44.982 | 44.982 | 44.982 | 44.982 | 44.982 | 45.198 | 540
14271 | CAIXA DE SOBREPOR, TIPO CONDULETE, EM PVC, PARA 5 OU 6 ENTRADAS, COM DIAMETRO DE 3/4" | UN | 19.992 | 19.992 | 19.992 | 19.992 | 19.992 | 19.992 | 19.992 | 19.992 | 19.992 | 19.992 | 19.992 | 20.088 | 240
14273 | ELETRODUTO FLEXIVEL CORRUGADO, EM PVC ANTICHAMA, COR AMARELA(NORMA NB-3/NBR-5410/89), COM DIAMETRO DE 32MM | M | 78.7185 | 78.7185 | 78.7185 | 78.7185 | 78.7185 | 78.7185 | 78.7185 | 78.7185 | 78.7185 | 78.7185 | 78.7185 | 79.0965 | 945
14319 | CIMENTO POLIMERICO | KG | 1619.352 | 1619.352 | 1619.352 | 1619.352 | 1619.352 | 1619.352 | 1619.352 | 1619.352 | 1619.352 | 1619.352 | 1619.352 | 1627.128 | 19440
14463 | BATENTE EM "U", EM LATAO, ACABAMENTO CROMADO, DE 30MM, PARADIVISORIAS DE MARMORE | UN | 15.9936 | 15.9936 | 15.9936 | 15.9936 | 15.9936 | 15.9936 | 15.9936 | 15.9936 | 15.9936 | 15.9936 | 15.9936 | 16.0704 | 192
14496 | LIXA PARA MASSA | UN | 1416.933 | 1416.933 | 1416.933 | 1416.933 | 1416.933 | 1416.933 | 1416.933 | 1416.933 | 1416.933 | 1416.933 | 1416.933 | 1423.737 | 17010
14543 | PEDRA BRITADA 1 E 2 (MEDIA), PARA REGIAO METROPOLITANA DO RIO DE JANEIRO | T | 8.5733 | 8.5733 | 8.5733 | 8.5733 | 8.5733 | 8.5733 | 8.5733 | 8.5733 | 8.5733 | 8.5733 | 8.5733 | 8.6145 | 102.921
14574 | PO DE PEDRA, PARA REGIAO METROPOLITANA DO RIO DE JANEIRO | T | 6.3762 | 6.3762 | 6.3762 | 6.3762 | 6.3762 | 6.3762 | 6.3762 | 6.3762 | 6.3762 | 6.3762 | 6.3762 | 6.4068 | 76.545
14627 | CHAPA DE GESSO ACARTONADO, PERFURADA, COR BRANCA, ESPESSURADE 12,5MM, 1200X2000MM (LXC) | M2 | 330.6177 | 330.6177 | 330.6177 | 330.6177 | 330.6177 | 330.6177 | 330.6177 | 330.6177 | 330.6177 | 330.6177 | 330.6177 | 332.2053 | 3969
14630 | CHAPA DE GESSO ACARTONADO, STANDARD (ST), COR BRANCA, ESP=12.5MM, 1200X2400MM (LXC) | M2 | 28.3387 | 28.3387 | 28.3387 | 28.3387 | 28.3387 | 28.3387 | 28.3387 | 28.3387 | 28.3387 | 28.3387 | 28.3387 | 28.4747 | 340.2
14633 | CHAPA DE GESSO ACARTONADO, RESISTENTE A UMIDADE(RU), ESP=15,0MM, 1200X2400MM (LXC) | M2 | 22.6709 | 22.6709 | 22.6709 | 22.6709 | 22.6709 | 22.6709 | 22.6709 | 22.6709 | 22.6709 | 22.6709 | 22.6709 | 22.7798 | 272.16
14637 | FITA DE PAPEL MICROPERFURADO 50X150MM, PARA TRATAMENTO DE JUNTAS DE CHAPA DE GESSO PARA DRYWALL | M | 508.8364 | 508.8364 | 508.8364 | 508.8364 | 508.8364 | 508.8364 | 508.8364 | 508.8364 | 508.8364 | 508.8364 | 508.8364 | 511.2798 | 6108.48
14638 | FITA PARA TRATAMENTO ACUSTICO (BANDA ACUSTICA) 3000X48MM | M | 7.557 | 7.557 | 7.557 | 7.557 | 7.557 | 7.557 | 7.557 | 7.557 | 7.557 | 7.557 | 7.557 | 7.5933 | 90.72
14639 | FITA PARA TRATAMENTO ACUSTICO (BANDA ACUSTICA) 3000X70MM | M | 9.4462 | 9.4462 | 9.4462 | 9.4462 | 9.4462 | 9.4462 | 9.4462 | 9.4462 | 9.4462 | 9.4462 | 9.4462 | 9.4916 | 113.4
14642 | MASSA P/REJUNTE (EM PO),P/DRYWALL,A BASE DE GESSO,SECAGEM RAPIDA,P/TRAT. DE JUNTAS DE CHAPA DE GESSO(C/ADICAO DE AGUA) | KG | 135.2905 | 135.2905 | 135.2905 | 135.2905 | 135.2905 | 135.2905 | 135.2905 | 135.2905 | 135.2905 | 135.2905 | 135.2905 | 135.9401 | 1624.1353
14646 | PERFIL GUIA, FORMATO U, EM ACO ZINCADO, PARA ESTRUTURA PAREDE DRYWALL, ESP=0,5MM, 48X3000MM (LXC) | M | 7.557 | 7.557 | 7.557 | 7.557 | 7.557 | 7.557 | 7.557 | 7.557 | 7.557 | 7.557 | 7.557 | 7.5933 | 90.72
14647 | PERFIL GUIA, FORMATO U, EM ACO ZINCADO, PARA ESTRUTURA PAREDE DRYWALL, ESP=0,5MM, 70X3000MM (LXC) | M | 9.4462 | 9.4462 | 9.4462 | 9.4462 | 9.4462 | 9.4462 | 9.4462 | 9.4462 | 9.4462 | 9.4462 | 9.4462 | 9.4916 | 113.4
14649 | PERFIL L 25X30, EM ACO ZINCADO, PARA ESTRUTURA PAREDE DRYWALL, ESP=0,5MM, 25X30X3000MM (LXC) | M | 314.874 | 314.874 | 314.874 | 314.874 | 314.874 | 314.874 | 314.874 | 314.874 | 314.874 | 314.874 | 314.874 | 316.386 | 3780
14650 | PERFIL MONTANTE, FORMATO"C", EM ACO ZINCADO, PARA ESTRUTURAPAREDE DRYWALL, ESP=0,5MM, 48X3000MM (LXC) | M | 28.3387 | 28.3387 | 28.3387 | 28.3387 | 28.3387 | 28.3387 | 28.3387 | 28.3387 | 28.3387 | 28.3387 | 28.3387 | 28.4747 | 340.2
14651 | PERFIL MONTANTE, FORMATO"C", EM ACO ZINCADO, PARA ESTRUTURAPAREDE DRYWALL, ESP=0,5MM, 70X3000MM (LXC) | M | 23.6155 | 23.6155 | 23.6155 | 23.6155 | 23.6155 | 23.6155 | 23.6155 | 23.6155 | 23.6155 | 23.6155 | 23.6155 | 23.729 | 283.5
14653 | PERFIL PARA TETO, EM ACO ZINCADO, TIPO F47, ESP=0,5MM, 47X3000MM (LXC) | M | 826.5443 | 826.5443 | 826.5443 | 826.5443 | 826.5443 | 826.5443 | 826.5443 | 826.5443 | 826.5443 | 826.5443 | 826.5443 | 830.5132 | 9922.5
14654 | ARAME GALVANIZADO 10BWG, 3,40MM (0,0713KG/M) | KG | 9.5471 | 9.5471 | 9.5471 | 9.5471 | 9.5471 | 9.5471 | 9.5471 | 9.5471 | 9.5471 | 9.5471 | 9.5471 | 9.5929 | 114.6107
14655 | CONECTOR DE PERFIL F47 | UN | 472.311 | 472.311 | 472.311 | 472.311 | 472.311 | 472.311 | 472.311 | 472.311 | 472.311 | 472.311 | 472.311 | 474.579 | 5670
14657 | PARAFUSO PARA DRYWALL, EM ACO FOSFATIZADO, CABECA TROMBETA EPONTA AGULHA (TA), COMPRIMENTO 25MM | UN | 3706.5172 | 3706.5172 | 3706.5172 | 3706.5172 | 3706.5172 | 3706.5172 | 3706.5172 | 3706.5172 | 3706.5172 | 3706.5172 | 3706.5172 | 3724.3156 | 44496.0043
14659 | PINO CLIP DE 1/4"X22MM | UN | 472.311 | 472.311 | 472.311 | 472.311 | 472.311 | 472.311 | 472.311 | 472.311 | 472.311 | 472.311 | 472.311 | 474.579 | 5670
14660 | PINO DE ACO COM ARRUELA CONICA, DIAMETRO ARRUELA=23MM E COMPRIMENTO DE HASTE=27MM (ACAO INDIRETA) | UN | 586.8767 | 586.8767 | 586.8767 | 586.8767 | 586.8767 | 586.8767 | 586.8767 | 586.8767 | 586.8767 | 586.8767 | 586.8767 | 589.6949 | 7045.339
14661 | REGULADOR DE PERFIL CLICADO | UN | 472.311 | 472.311 | 472.311 | 472.311 | 472.311 | 472.311 | 472.311 | 472.311 | 472.311 | 472.311 | 472.311 | 474.579 | 5670
14679 | CALHA CHANFRADA EM CHAPA DE ACO PARA LUMINARIA DE SOBREPOR,PARA 2 LAMPADAS TUBULARES DE 1200MM | UN | 29.988 | 29.988 | 29.988 | 29.988 | 29.988 | 29.988 | 29.988 | 29.988 | 29.988 | 29.988 | 29.988 | 30.132 | 360
14703 | CALHA CHANFRADA EM CHAPA DE ACO PARA LUMINARIA DE SOBREPOR,PARA 3 LAMPADAS TUBULARES DE 1200MM | . | 19.992 | 19.992 | 19.992 | 19.992 | 19.992 | 19.992 | 19.992 | 19.992 | 19.992 | 19.992 | 19.992 | 20.088 | 240
14789 | KIT DE ACESSORIOS PARA FIXACAO, COMPREENDENDO PARAFUSOS, BUCHAS E ARRUELAS | UN | 18.9924 | 18.9924 | 18.9924 | 18.9924 | 18.9924 | 18.9924 | 18.9924 | 18.9924 | 18.9924 | 18.9924 | 18.9924 | 19.0836 | 228
14836 | LOCACAO DE ANDAIME METALICO COM ELEMENTOS TUBULARES SOBRE SAPATAS,C/ESCADA DE ACESSO E GUARDA-CORPO,EXCL.PISO E TRANSP. | M2XMES | 485.8056 | 485.8056 | 485.8056 | 485.8056 | 485.8056 | 485.8056 | 485.8056 | 485.8056 | 485.8056 | 485.8056 | 485.8056 | 488.1384 | 5832
14837 | LOCACAO DE TORRE-ANDAIME METALICA COM ELEMENTOS TUBULARES SOBRE SAPATAS,(1,00X1,00)M OU (1,50X1,50)M,EXCL.PISO,SAP.,TRAN | MXMES | 0.67067 | 0.67067 | 0.67067 | 0.67067 | 0.67067 | 0.67067 | 0.67067 | 0.67067 | 0.67067 | 0.67067 | 0.67067 | 0.67389 | 8.0512
14919 | CONJUNTO DE 6 PNEUS RADIAIS, 275/80R22.5 | UN | 0.044334 | 0.044334 | 0.044334 | 0.044334 | 0.044334 | 0.044334 | 0.044334 | 0.044334 | 0.044334 | 0.044334 | 0.044334 | 0.044547 | 0.53222
14924 | CONJUNTO DE 10 PNEUS RADIAIS, 275/80R22.5 | UN | 0.017945 | 0.017945 | 0.017945 | 0.017945 | 0.017945 | 0.017945 | 0.017945 | 0.017945 | 0.017945 | 0.017945 | 0.017945 | 0.018031 | 0.21542
14926 | CONJUNTO DE 2 PNEUS DIAGONAIS, 10.5-16, ACRESCIDO DE 2 PNEUSDIAGONAIS, 14.00X24 | UN | 0.011084 | 0.011084 | 0.011084 | 0.011084 | 0.011084 | 0.011084 | 0.011084 | 0.011084 | 0.011084 | 0.011084 | 0.011084 | 0.011137 | 0.13306
14932 | LAJE PRE-MOLDADA,P/SOBRECARGA DE 3,5KN/M2,VAO DE 4,10M,B12(8+4),ENCHIMENTO H=8CM(VIGOTAS E EPS),ABNT NBR 14859-1/2/3 | M2 | 47.2311 | 47.2311 | 47.2311 | 47.2311 | 47.2311 | 47.2311 | 47.2311 | 47.2311 | 47.2311 | 47.2311 | 47.2311 | 47.4579 | 567
40016 | CAIXA ACOPLADA DE LOUCA BRANCA, PARA BACIA SANITARIA | UN | 5.9976 | 5.9976 | 5.9976 | 5.9976 | 5.9976 | 5.9976 | 5.9976 | 5.9976 | 5.9976 | 5.9976 | 5.9976 | 6.0264 | 72
40017 | ACABAMENTO PARA VALVULA DE DESCARGA EM METAL CROMADO COM ACIONAMENTO EM BOTAO | UN | 4.998 | 4.998 | 4.998 | 4.998 | 4.998 | 4.998 | 4.998 | 4.998 | 4.998 | 4.998 | 4.998 | 5.022 | 60
40026 | ANEL DE VEDACAO PARA BACIA SANITARIA | UN | 7.9968 | 7.9968 | 7.9968 | 7.9968 | 7.9968 | 7.9968 | 7.9968 | 7.9968 | 7.9968 | 7.9968 | 7.9968 | 8.0352 | 96
40028 | BACIA SANITARIA DE LOUCA BRANCA, PARA CAIXA ACOPLADA, PADRAOPOPULAR | UN | 5.9976 | 5.9976 | 5.9976 | 5.9976 | 5.9976 | 5.9976 | 5.9976 | 5.9976 | 5.9976 | 5.9976 | 5.9976 | 6.0264 | 72

## CRONOGRAMA
ITEM | DESCRIÇÃO | VALOR (R$) | MÊS 1 | MÊS 2 | MÊS 3 | MÊS 4 | MÊS 5 |  | MÊS 6 | MÊS 7 | MÊS 8 | MÊS 9 | MÊS 10 | MÊS 11 | MÊS 12 | Total parcela
1 | MATERIAIS DE CONSTRUÇÃO | 7656982.43 | 8.33% | 8.33% | 8.33% | 8.33% | 8.33% |  | 8.33% | 8.33% | 8.33% | 8.33% | 8.33% | 8.33% | 8.37% | 100%
|  |  | 637826.64 | 637826.64 | 637826.64 | 637826.64 | 637826.64 |  | 637826.64 | 637826.64 | 637826.64 | 637826.64 | 637826.64 | 637826.64 | 640889.39 | 7656982.43
2 | MÃO DE OBRA ESPECIALIZADA | 5710173.92 | 8.33% | 8.33% | 8.33% | 8.33% | 8.33% |  | 8.33% | 8.33% | 8.33% | 8.33% | 8.33% | 8.33% | 8.37% | 100%
|  |  | 475657.49 | 475657.49 | 475657.49 | 475657.49 | 475657.49 |  | 475657.49 | 475657.49 | 475657.49 | 475657.49 | 475657.49 | 475657.49 | 477941.53 | 5710173.92
3 | EQUIPAMENTOS | 936150.23 | 8.33% | 8.33% | 8.33% | 8.33% | 8.33% |  | 8.33% | 8.33% | 8.33% | 8.33% | 8.33% | 8.33% | 8.37% | 100%
|  |  | 77981.31 | 77981.31 | 77981.31 | 77981.31 | 77981.31 |  | 77981.31 | 77981.31 | 77981.31 | 77981.31 | 77981.31 | 77981.31 | 78355.82 | 936150.23
4 | SERVIÇOS | 8881041.43 | 8.33% | 8.33% | 8.33% | 8.33% | 8.33% |  | 8.33% | 8.33% | 8.33% | 8.33% | 8.33% | 8.33% | 8.37% | 100%
|  |  | 739790.75 | 739790.75 | 739790.75 | 739790.75 | 739790.75 |  | 739790.75 | 739790.75 | 739790.75 | 739790.75 | 739790.75 | 739790.75 | 743343.18 | 8881041.43
|  | 23184348.01 | 1931256.19 | 1931256.19 | 1931256.19 | 1931256.19 | 1931256.19 | 0 | 1931256.19 | 1931256.19 | 1931256.19 | 1931256.19 | 1931256.19 | 1931256.19 | 1940529.92 | 23184348.01
|  |  | 1931256.19 | 3862512.38 | 5793768.57 | 7725024.76 | 9656280.95 | 9656280.95 | 11587537.14 | 13518793.33 | 15450049.52 | 17381305.71 | 19312561.9 | 21243818.09 | 23184348.01

## BDI
COD | DESCRIÇÃO | %
AC | ADMINISTRAÇÃO CENTRAL
AC | ADMINISTRAÇÃO CENTRAL | 4.01
| TOTAL | 4.01
S + G | SEGURO E GARANTIA
S + G | SEGURO E GARANTIA | 0.4
| TOTAL | 0.4
R | RISCO
R | RISCO | 0.56
| TOTAL | 0.56
DF | DESPESAS FINANCEIRAS
DF | DESPESAS FINANCEIRAS | 1.11
| TOTAL | 1.11
L | LUCRO
L | LUCRO | 7.3
| TOTAL | 7.3
I | IMPOSTOS
| PIS | 0.65
| COFINS | 3
| ISS | 5
| TOTAL | 8.65
BDI = 24,67%