## BDI - REFORMA
BONIFICAÇÃO E DESPESAS INDIRETAS (BDI) PREFEITURA MUNICIPAL DE CASTANHAL
BDI - REFORMA E AMPLIAÇÃO DA ESCOLA FRANCISCO ESPINHEIRO GOMES
Conforme legislação tributária municipal, definir estimativa de percentual da base de cálculo para o ISS: | [5 empty] | 25%
Sobre a base de cálculo, definir a respectiva alíquota do ISS (entre 2% e 5%): | [5 empty] | 5%
TIPO DE OBRA
Construção e Reforma de Edifícios | [7 empty] | #VALUE! | #VALUE!
TIPO DE DESONERAÇÃO
Não desonerado | [7 empty] | #VALUE! | #VALUE!
Itens | [5 empty] | Siglas | % Adotado
Administração Central | [5 empty] | AC | 4%
Seguro e Garantia | [5 empty] | SG | 0.8%
Risco | [5 empty] | R | 0.97%
Despesas Financeiras | [5 empty] | DF | 1.23%
Lucro | [5 empty] | L | 7%
Tributos (impostos COFINS 3%, e PIS 0,65%) | [5 empty] | CP | 3.65%
Tributos (ISS - 5,00% sobre base reduzida) | [5 empty] | ISS | 1.25%
Tributos (Contribuição Previdenciária sobre a Receita Bruta - 0% ou 4,5% - Desoneração) | [5 empty] | CPRB | 0%
BDI COM desoneração (Fórmula Acórdão TCU) | [5 empty] | BDI PAD | 25.21%
BDI SEM desoneração | [5 empty] | BDI DES | 20.47%
Os valores de BDI foram calculados com o emprego da fórmula:
|  | BDI = | (1+AC + S + R + G)*(1 + DF)*(1+L) |  | - 1
(1-CP-ISS-CRPB)
Declaro para os devidos fins que, conforme legislação tributária municipal, a base de cálculo deste tipo de obra corresponde à 25%, com a respectiva alíquota de 5%.
Declaro para os devidos fins que o regime de Contribuição Previdenciária sobre a Receita Bruta adotado para elaboração do orçamento foi SEM Desoneração, e que esta é a alternativa mais adequada para a Administração Pública.
Observações:
1. As taxas de obras, como alvarás e licenças, possuem natureza administrativa, com valores fixados em legislação específica, não se vinculando à execução dos serviços, nem aos custos de risco, administração ou lucro da contratada. Assim, não há incidência de BDI. 2. A alíquota do ISS no Município de Castanhal é de 5,00%. 3. Conforme a Lei Complementar nº 003/2019, que alterou a Lei Complementar nº 001/2003, a alíquota nominal do ISS permanece em 5,00%, aplicando-se fator redutor sobre a mão de obra: 50,00% para Obras (carga tributária efetiva de 2,50%) e 25,00% para Reformas (carga tributária efetiva de 1,25%).
CASTANHAL/PA |  |  |  | 2026-02-02
Local |  |  |  | Data
Responsável Técnico
Nome : PEDRO VINÍCIUS NUNES RODRIGUES
CREA/CAU: 1521065039
Responsável Técnico
Nome: | PEDRO VINÍCIUS NUNES RODRIGUES
CREA/CAU: | 1521065039
PA
_______________________________________________________________ PEDRO VINÍCIUS NUNES RODRIGUES
ENGENHEIRO CIVIL - CREA/PA 1521065039

## Orçamento Sintético
|  |  | Obra | Bancos |  | B.D.I. |  | Encargos Sociais
|  |  | REFORMA E AMPLIAÇÃO DA ESCOLA FRANCISCO ESPINHEIRO GOMES | SINAPI - 07/2025 - Pará SBC - 08/2025 - Pará ORSE - 06/2025 - Sergipe SEDOP - 02/2025 - Pará SIURB - 01/2025 - São Paulo AGESUL - 06/2025 - Mato Grosso do Sul AGETOP CIVIL - 04/2025 - Goiás SCO - 07/2025 - Rio de Janeiro |  | 20,47% |  | Não Desonerado: embutido nos preços unitário dos insumos de mão de obra, de acordo com as bases.
Orçamento Sintético
Item | Código | Banco | Descrição | Und | Quant. | Valor Unit | Valor Unit com BDI | Total | Peso (%)
1 |  |  | SERVIÇOS PRELIMINARES |  | 1 |  | 36605.8 | 36605.8 | 1.22%
1.1 | 011340 | SEDOP | Placa de obra em lona com plotagem de gráfica | m² | 2.88 | 180.96 | 218 | 627.84 | 0.02092%
1.2 | 99059 | SINAPI | LOCAÇÃO CONVENCIONAL DE OBRA, UTILIZANDO GABARITO DE TÁBUAS CORRIDAS PONTALETADAS A CADA 2,00M - 2 UTILIZAÇÕES. AF_03/2024 | M | 217.27 | 69.74 | 84.01 | 18252.85 | 0.6083%
1.3 | 010000 | SEDOP | Licenças e taxas da obra (acima de 500m2) | cj | 1 | 14713.3 | 17725.11 | 17725.11 | 0.5907%
2 |  |  | ADMINISTRAÇÃO LOCAL |  | 1 |  | 48206.4 | 48206.4 | 1.607%
2.1 | 90777 | SINAPI | ENGENHEIRO CIVIL DE OBRA JUNIOR COM ENCARGOS COMPLEMENTARES | H | 160 | 132.16 | 159.21 | 25473.6 | 0.849%
2.2 | 90780 | SINAPI | MESTRE DE OBRAS COM ENCARGOS COMPLEMENTARES | H | 480 | 39.32 | 47.36 | 22732.8 | 0.7576%
3 |  |  | DEMOLIÇÕES E RETIRADAS |  | 1 |  | 158033.43 | 158033.43 | 5.267%
3.1 | 100328 | SINAPI | RETIRADA E RECOLOCAÇÃO DE TELHA CERÂMICA DE ENCAIXE, COM ATÉ DUAS ÁGUAS, INCLUSO IÇAMENTO. AF_07/2019 | m² | 2058.05 | 15.26 | 18.38 | 37826.95 | 1.261%
3.2 | 97647 | SINAPI | REMOÇÃO DE TELHAS DE FIBROCIMENTO METÁLICA E CERÂMICA, DE FORMA MANUAL, SEM REAPROVEITAMENTO. AF_09/2023 | m² | 667.43 | 4.11 | 4.95 | 3303.77 | 0.1101%
3.3 | 97650 | SINAPI | REMOÇÃO DE TRAMA DE MADEIRA PARA COBERTURA, DE FORMA MANUAL, SEM REAPROVEITAMENTO. AF_09/2023 | m² | 592.5 | 8.88 | 10.69 | 6333.82 | 0.2111%
3.4 | 97622 | SINAPI | DEMOLIÇÃO DE ALVENARIA DE BLOCO FURADO, DE FORMA MANUAL, SEM REAPROVEITAMENTO. AF_09/2023 | m³ | 335.83 | 66.01 | 79.52 | 26705.2 | 0.89%
3.5 | 021534 | SEDOP | Retirada de forro em PVC, incl. barroteamento | m² | 2006.71 | 5.6 | 6.74 | 13525.22 | 0.4508%
3.6 | 97644 | SINAPI | REMOÇÃO DE PORTAS, DE FORMA MANUAL, SEM REAPROVEITAMENTO. AF_09/2023 | m² | 82.77 | 11.06 | 13.32 | 1102.49 | 0.03674%
3.7 | 020014 | SEDOP | Retirada de esquadria sem aproveitamento | m² | 261.75 | 11.16 | 13.44 | 3517.92 | 0.1172%
3.8 | 97633 | SINAPI | DEMOLIÇÃO DE REVESTIMENTO CERÂMICO, DE FORMA MANUAL, SEM REAPROVEITAMENTO. AF_09/2023 | m² | 1997.33 | 26.47 | 31.88 | 63674.88 | 2.122%
3.9 | 020628 | SEDOP | Retirada de piso cimentado | m² | 46.68 | 36.34 | 43.77 | 2043.18 | 0.06809%
4 |  |  | MOVIMENTAÇÃO DE TERRA |  | 1 |  | 19860.37 | 19860.37 | 0.6619%
4.1 | 93358 | SINAPI | ESCAVAÇÃO MANUAL DE VALA. AF_09/2024 | m³ | 6.32 | 99.32 | 119.65 | 756.18 | 0.0252%
4.2 | 94342 | SINAPI | ATERRO MANUAL DE VALAS COM AREIA PARA ATERRO. AF_08/2023 | m³ | 140.98 | 112.49 | 135.51 | 19104.19 | 0.6367%
5 |  |  | OBRA GROSSA |  | 1 |  | 570441.9 | 570441.9 | 19.01%
5.1 |  |  | ESTRUTURA |  | 1 |  | 64353.44 | 64353.44 | 2.145%
5.1.1 |  |  | FUNDAÇÃO |  | 1 |  | 8174.01 | 8174.01 | 0.2724%
5.1.1.1 | 94965 | SINAPI | CONCRETO FCK = 25MPA, TRAÇO 1:2,3:2,7 (EM MASSA SECA DE CIMENTO/ AREIA MÉDIA/ BRITA 1) - PREPARO MECÂNICO COM BETONEIRA 400 L. AF_05/2021 | m³ | 2.02 | 733.5 | 883.64 | 1784.95 | 0.05949%
5.1.1.2 | 103670 | SINAPI | LANÇAMENTO COM USO DE BALDES, ADENSAMENTO E ACABAMENTO DE CONCRETO EM ESTRUTURAS. AF_02/2022 | m³ | 2.02 | 337.61 | 406.71 | 821.55 | 0.02738%
5.1.1.3 | 96529 | SINAPI | FABRICAÇÃO, MONTAGEM E DESMONTAGEM DE FÔRMA PARA SAPATA, EM MADEIRA SERRADA, E=25 MM, 1 UTILIZAÇÃO. AF_01/2024 | m² | 10.86 | 302.66 | 364.61 | 3959.66 | 0.132%
5.1.1.4 | 104918 | SINAPI | ARMAÇÃO DE SAPATA ISOLADA, VIGA BALDRAME E SAPATA CORRIDA UTILIZANDO AÇO CA-50 DE 8 MM - MONTAGEM. AF_01/2024 | KG | 79.3 | 14.72 | 17.73 | 1405.98 | 0.04686%
5.1.1.5 | 040257 | SEDOP | Lastro de concreto magro c/ seixo | m³ | 0.17 | 985.74 | 1187.52 | 201.87 | 0.006728%
5.1.2 |  |  | VIGAS BALDRAME |  | 1 |  | 22661.53 | 22661.53 | 0.7553%
5.1.2.1 | 94965 | SINAPI | CONCRETO FCK = 25MPA, TRAÇO 1:2,3:2,7 (EM MASSA SECA DE CIMENTO/ AREIA MÉDIA/ BRITA 1) - PREPARO MECÂNICO COM BETONEIRA 400 L. AF_05/2021 | m³ | 2.42 | 733.5 | 883.64 | 2138.4 | 0.07127%
5.1.2.2 | 103670 | SINAPI | LANÇAMENTO COM USO DE BALDES, ADENSAMENTO E ACABAMENTO DE CONCRETO EM ESTRUTURAS. AF_02/2022 | m³ | 2.42 | 337.61 | 406.71 | 984.23 | 0.0328%
5.1.2.3 | 050035 | SEDOP | Formas para concreto em chapa de madeira compensada resinada e=15mm(REAP 2x) - incl. desforma | m² | 43.84 | 105.8 | 127.45 | 5587.4 | 0.1862%
5.1.2.4 | 104917 | SINAPI | ARMAÇÃO DE SAPATA ISOLADA, VIGA BALDRAME E SAPATA CORRIDA UTILIZANDO AÇO CA-50 DE 6,3 MM - MONTAGEM. AF_01/2024 | KG | 18.1 | 16.05 | 19.33 | 349.87 | 0.01166%
5.1.2.5 | 104918 | SINAPI | ARMAÇÃO DE SAPATA ISOLADA, VIGA BALDRAME E SAPATA CORRIDA UTILIZANDO AÇO CA-50 DE 8 MM - MONTAGEM. AF_01/2024 | KG | 60.4 | 14.72 | 17.73 | 1070.89 | 0.03569%
5.1.2.6 | 104920 | SINAPI | ARMAÇÃO DE BLOCO, SAPATA ISOLADA, VIGA BALDRAME E SAPATA CORRIDA UTILIZANDO AÇO CA-50 DE 12,5 MM - MONTAGEM. AF_01/2024 | KG | 47.4 | 11.04 | 13.29 | 629.94 | 0.02099%
5.1.2.7 | 104916 | SINAPI | ARMAÇÃO DE SAPATA ISOLADA, VIGA BALDRAME E SAPATA CORRIDA UTILIZANDO AÇO CA-60 DE 5 MM - MONTAGEM. AF_01/2024 | KG | 60.9 | 17.51 | 21.09 | 1284.38 | 0.04281%
5.1.2.8 | 040257 | SEDOP | Lastro de concreto magro c/ seixo | m³ | 8.94 | 985.74 | 1187.52 | 10616.42 | 0.3538%
5.1.3 |  |  | PILARES |  | 1 |  | 13987.15 | 13987.15 | 0.4662%
5.1.3.1 | 94965 | SINAPI | CONCRETO FCK = 25MPA, TRAÇO 1:2,3:2,7 (EM MASSA SECA DE CIMENTO/ AREIA MÉDIA/ BRITA 1) - PREPARO MECÂNICO COM BETONEIRA 400 L. AF_05/2021 | m³ | 2.75 | 733.5 | 883.64 | 2430.01 | 0.08099%
5.1.3.2 | 103670 | SINAPI | LANÇAMENTO COM USO DE BALDES, ADENSAMENTO E ACABAMENTO DE CONCRETO EM ESTRUTURAS. AF_02/2022 | m³ | 2.75 | 337.61 | 406.71 | 1118.45 | 0.03728%
5.1.3.3 | 050035 | SEDOP | Formas para concreto em chapa de madeira compensada resinada e=15mm(REAP 2x) - incl. desforma | m² | 51.27 | 105.8 | 127.45 | 6534.36 | 0.2178%
5.1.3.4 | 92762 | SINAPI | ARMAÇÃO DE PILAR OU VIGA DE ESTRUTURA CONVENCIONAL DE CONCRETO ARMADO UTILIZANDO AÇO CA-50 DE 10,0 MM - MONTAGEM. AF_06/2022 | KG | 195 | 11.17 | 13.45 | 2622.75 | 0.08741%
5.1.3.5 | 92759 | SINAPI | ARMAÇÃO DE PILAR OU VIGA DE ESTRUTURA CONVENCIONAL DE CONCRETO ARMADO UTILIZANDO AÇO CA-60 DE 5,0 MM - MONTAGEM. AF_06/2022 | KG | 72.9 | 14.6 | 17.58 | 1281.58 | 0.04271%
5.1.4 |  |  | VIGAS |  | 1 |  | 19530.75 | 19530.75 | 0.6509%
5.1.4.1 | 94965 | SINAPI | CONCRETO FCK = 25MPA, TRAÇO 1:2,3:2,7 (EM MASSA SECA DE CIMENTO/ AREIA MÉDIA/ BRITA 1) - PREPARO MECÂNICO COM BETONEIRA 400 L. AF_05/2021 | m³ | 4.42 | 733.5 | 883.64 | 3905.68 | 0.1302%
5.1.4.2 | 103670 | SINAPI | LANÇAMENTO COM USO DE BALDES, ADENSAMENTO E ACABAMENTO DE CONCRETO EM ESTRUTURAS. AF_02/2022 | m³ | 4.42 | 337.61 | 406.71 | 1797.65 | 0.05991%
5.1.4.3 | 050035 | SEDOP | Formas para concreto em chapa de madeira compensada resinada e=15mm(REAP 2x) - incl. desforma | m² | 72.65 | 105.8 | 127.45 | 9259.24 | 0.3086%
5.1.4.4 | 92761 | SINAPI | ARMAÇÃO DE PILAR OU VIGA DE ESTRUTURA CONVENCIONAL DE CONCRETO ARMADO UTILIZANDO AÇO CA-50 DE 8,0 MM - MONTAGEM. AF_06/2022 | KG | 77.2 | 12.61 | 15.19 | 1172.66 | 0.03908%
5.1.4.5 | 92762 | SINAPI | ARMAÇÃO DE PILAR OU VIGA DE ESTRUTURA CONVENCIONAL DE CONCRETO ARMADO UTILIZANDO AÇO CA-50 DE 10,0 MM - MONTAGEM. AF_06/2022 | KG | 12.8 | 11.17 | 13.45 | 172.16 | 0.005738%
5.1.4.6 | 92763 | SINAPI | ARMAÇÃO DE PILAR OU VIGA DE ESTRUTURA CONVENCIONAL DE CONCRETO ARMADO UTILIZANDO AÇO CA-50 DE 12,5 MM - MONTAGEM. AF_06/2022 | KG | 140.6 | 9.35 | 11.26 | 1583.15 | 0.05276%
5.1.4.7 | 92759 | SINAPI | ARMAÇÃO DE PILAR OU VIGA DE ESTRUTURA CONVENCIONAL DE CONCRETO ARMADO UTILIZANDO AÇO CA-60 DE 5,0 MM - MONTAGEM. AF_06/2022 | KG | 93.3 | 14.6 | 17.58 | 1640.21 | 0.05466%
5.2 |  |  | ALVENARIAS E VEDAÇÕES |  | 1 |  | 190435.73 | 190435.73 | 6.347%
5.2.1 | 103333 | SINAPI | ALVENARIA DE VEDAÇÃO DE BLOCOS CERÂMICOS FURADOS NA HORIZONTAL DE 9X14X19 CM (ESPESSURA 9 CM) E ARGAMASSA DE ASSENTAMENTO COM PREPARO MANUAL. AF_12/2021 | m² | 554.39 | 134.33 | 161.82 | 89711.38 | 2.99%
5.2.2 | 87879 | SINAPI | CHAPISCO APLICADO EM ALVENARIAS E ESTRUTURAS DE CONCRETO INTERNAS, COM COLHER DE PEDREIRO. ARGAMASSA TRAÇO 1:3 COM PREPARO EM BETONEIRA 400L. AF_10/2022 | m² | 1108.78 | 5.32 | 6.4 | 7096.19 | 0.2365%
5.2.3 | 110763 | SEDOP | Reboco com argamassa 1:6:Adit. Plast. | m² | 1167.76 | 50.8 | 61.19 | 71455.23 | 2.381%
5.2.4 | 105024 | SINAPI | VERGA MOLDADA IN LOCO EM CONCRETO, ESPESSURA DE *10* CM. AF_03/2024 | M | 78.97 | 59.69 | 71.9 | 5677.94 | 0.1892%
5.2.5 | 105030 | SINAPI | CONTRAVERGA MOLDADA IN LOCO EM CONCRETO, ESPESSURA DE *10* CM. AF_03/2024 | M | 47.67 | 46.64 | 56.18 | 2678.1 | 0.08925%
5.2.6 | 101965 | SINAPI | PEITORIL LINEAR EM GRANITO OU MÁRMORE, L = 15CM, ASSENTADO COM ARGAMASSA 1:6 COM ADITIVO. AF_11/2020 | M | 40.19 | 157.31 | 189.51 | 7616.4 | 0.2538%
5.2.7 | 060043 | SEDOP | Cobogó de cimento 20x20x10cm | m² | 12.56 | 409.79 | 493.67 | 6200.49 | 0.2066%
5.3 |  |  | PISO |  | 1 |  | 15207.9 | 15207.9 | 0.5068%
5.3.1 | 98679 | SINAPI | PISO CIMENTADO, TRAÇO 1:3 (CIMENTO E AREIA), ACABAMENTO LISO, ESPESSURA 2,0 CM, PREPARO MECÂNICO DA ARGAMASSA. AF_09/2020 | m² | 57.9 | 46.11 | 55.54 | 3215.76 | 0.1072%
5.3.2 | 98555 | SINAPI | IMPERMEABILIZAÇÃO DE SUPERFÍCIE COM ARGAMASSA POLIMÉRICA / MEMBRANA ACRÍLICA, 3 DEMÃOS. AF_09/2023 | m² | 155.35 | 32.21 | 38.8 | 6027.58 | 0.2009%
5.3.3 | 87372 | SINAPI | ARGAMASSA TRAÇO 1:3 (EM VOLUME DE CIMENTO E AREIA MÉDIA ÚMIDA) PARA CONTRAPISO, PREPARO MANUAL. AF_08/2019 | m³ | 4.66 | 1062.47 | 1279.95 | 5964.56 | 0.1988%
5.4 |  |  | COBERTURA |  | 1 |  | 300444.83 | 300444.83 | 10.01%
5.4.1 | 92541 | SINAPI | TRAMA DE MADEIRA COMPOSTA POR RIPAS, CAIBROS E TERÇAS PARA TELHADOS DE ATÉ 2 ÁGUAS PARA TELHA CERÂMICA CAPA-CANAL, INCLUSO TRANSPORTE VERTICAL. AF_07/2019 | m² | 844.85 | 85.74 | 103.29 | 87264.55 | 2.908%
5.4.2 | 94445 | SINAPI | TELHAMENTO COM TELHA CERÂMICA CAPA-CANAL, TIPO PLAN, COM ATÉ 2 ÁGUAS, INCLUSO TRANSPORTE VERTICAL. AF_07/2019 | m² | 1146.7 | 54.15 | 65.23 | 74799.24 | 2.493%
5.4.3 | 020842 | SEDOP | Retirada de calha em chapa galvanizada | m | 490.58 | 13.56 | 16.33 | 8011.17 | 0.267%
5.4.4 | 070277 | SEDOP | Calha em chapa galvanizada | m | 554.91 | 96.79 | 116.6 | 64702.5 | 2.156%
5.4.5 | 291 | ORSE | Rufo em placa de concreto l = 0,34 m | m | 143.7 | 75.48 | 90.93 | 13066.64 | 0.4355%
5.4.6 | 071360 | SEDOP | Estrutura metálica p/ cobertura - (Incl. pintura anti-corrosiva) | kg | 1619.22 | 26.34 | 31.73 | 51377.85 | 1.712%
5.4.7 | 050713 | SEDOP | Laje pré-moldada e=12cm (incl. capeamento) - unidirecional | m² | 8.03 | 126.42 | 152.29 | 1222.88 | 0.04076%
6 |  |  | ACABAMENTOS |  | 1 |  | 614813.57 | 614813.57 | 20.49%
6.1 |  |  | PISOS |  | 1 |  | 363656.22 | 363656.22 | 12.12%
6.1.1 | 110644 | SEDOP | Revestimento Cerâmico Padrão Médio - incl. rejuntamento | m² | 1520.09 | 67.97 | 81.88 | 124464.96 | 4.148%
6.1.2 | 130626 | SEDOP | Piso de alta resistência e=8mm c/ resina incl. camada regularizadora | m² | 1168.83 | 156.4 | 188.41 | 220219.26 | 7.339%
6.1.3 | 98679 | SINAPI | PISO CIMENTADO, TRAÇO 1:3 (CIMENTO E AREIA), ACABAMENTO LISO, ESPESSURA 2,0 CM, PREPARO MECÂNICO DA ARGAMASSA. AF_09/2020 | m² | 309.2 | 46.11 | 55.54 | 17172.96 | 0.5723%
6.1.4 | 130122 | SEDOP | Piso vinílico - assente na cola | m² | 12.79 | 116.76 | 140.66 | 1799.04 | 0.05996%
6.2 |  |  | PAREDES |  | 1 |  | 117780.8 | 117780.8 | 3.925%
6.2.1 | 88497 | SINAPI | EMASSAMENTO COM MASSA LÁTEX, APLICAÇÃO EM PAREDE, DUAS DEMÃOS, LIXAMENTO MANUAL. AF_04/2023 | m² | 1367.89 | 18.37 | 22.13 | 30271.4 | 1.009%
6.2.2 | 88485 | SINAPI | FUNDO SELADOR ACRÍLICO, APLICAÇÃO MANUAL EM PAREDE, UMA DEMÃO. AF_04/2023 | m² | 1184.78 | 4.59 | 5.52 | 6539.98 | 0.218%
6.2.3 | 88489 | SINAPI | PINTURA LÁTEX ACRÍLICA PREMIUM, APLICAÇÃO MANUAL EM PAREDES, DUAS DEMÃOS. AF_04/2023 | m² | 3973.46 | 14.74 | 17.75 | 70528.91 | 2.351%
6.2.4 | 110644 | SEDOP | Revestimento Cerâmico Padrão Médio - incl. rejuntamento | m² | 127.51 | 67.97 | 81.88 | 10440.51 | 0.348%
6.3 |  |  | TETO |  | 1 |  | 133376.55 | 133376.55 | 4.445%
6.3.1 | 141336 | SEDOP | Forro em lambri de PVC | m² | 2558.61 | 42.5 | 51.19 | 130975.24 | 4.365%
6.3.2 | 141369 | SEDOP | Forro em gesso acustico (c/lã de vidro) | m² | 12.79 | 115.92 | 139.64 | 1785.99 | 0.05952%
6.3.3 | 88494 | SINAPI | EMASSAMENTO COM MASSA LÁTEX, APLICAÇÃO EM TETO, UMA DEMÃO, LIXAMENTO MANUAL. AF_04/2023 | m² | 12.79 | 22.59 | 27.21 | 348.01 | 0.0116%
6.3.4 | 88488 | SINAPI | PINTURA LÁTEX ACRÍLICA PREMIUM, APLICAÇÃO MANUAL EM TETO, DUAS DEMÃOS. AF_04/2023 | m² | 12.79 | 17.35 | 20.9 | 267.31 | 0.008909%
7 |  |  | ESQUADRIAS, SOLEIRAS E GRANITOS |  | 1 |  | 288640.48 | 288640.48 | 9.62%
7.1 |  |  | PORTAS |  | 1 |  | 132215.71 | 132215.71 | 4.406%
7.1.1 | 91341 | SINAPI | PORTA EM ALUMÍNIO DE ABRIR TIPO VENEZIANA COM GUARNIÇÃO, FIXAÇÃO COM PARAFUSOS - FORNECIMENTO E INSTALAÇÃO. AF_12/2019 | m² | 22.62 | 503.99 | 607.15 | 13733.73 | 0.4577%
7.1.2 | 13096 | ORSE | Porta em vidro temperado 10mm, incolor, inclusive ferragens de fixação e instalação, exclusive puxador - Rev 01_10/2021 | m² | 12.6 | 695.38 | 837.72 | 10555.27 | 0.3518%
7.1.3 | 1012700 | SEDOP | Puxador em alumínio - 30cm | un | 6 | 316.15 | 380.86 | 2285.16 | 0.07616%
7.1.4 | 90841 | SINAPI | KIT DE PORTA DE MADEIRA PARA PINTURA, SEMI-OCA (LEVE OU MÉDIA), PADRÃO MÉDIO, 60X210CM, ESPESSURA DE 3,5CM, ITENS INCLUSOS: DOBRADIÇAS, MONTAGEM E INSTALAÇÃO DO BATENTE, FECHADURA COM EXECUÇÃO DO FURO - FORNECIMENTO E INSTALAÇÃO. AF_12/2019 | UN | 4 | 973.09 | 1172.28 | 4689.12 | 0.1563%
7.1.5 | 100690 | SINAPI | KIT DE PORTA DE MADEIRA FRISADA, SEMI-OCA (LEVE OU MÉDIA), PADRÃO POPULAR, 80X210CM, ESPESSURA DE 3,5CM, ITENS INCLUSOS: DOBRADIÇAS, MONTAGEM E INSTALAÇÃO DE BATENTE, FECHADURA COM EXECUÇÃO DO FURO - FORNECIMENTO E INSTALAÇÃO. AF_12/2019 | UN | 18 | 944.56 | 1137.91 | 20482.38 | 0.6826%
7.1.6 | 90844 | SINAPI | KIT DE PORTA DE MADEIRA PARA PINTURA, SEMI-OCA (LEVE OU MÉDIA), PADRÃO MÉDIO, 90X210CM, ESPESSURA DE 3,5CM, ITENS INCLUSOS: DOBRADIÇAS, MONTAGEM E INSTALAÇÃO DO BATENTE, FECHADURA COM EXECUÇÃO DO FURO - FORNECIMENTO E INSTALAÇÃO. AF_12/2019 | UN | 21 | 1121.92 | 1351.57 | 28382.97 | 0.9459%
7.1.7 | 12940 | ORSE | Porta acústica em madeira 0,90 x 2,10, espessura 60mm com visor de 25 x25 cm | un | 1 | 7478.75 | 9009.65 | 9009.65 | 0.3003%
7.1.8 | 90842 | SINAPI | KIT DE PORTA DE MADEIRA PARA PINTURA, SEMI-OCA (LEVE OU MÉDIA), PADRÃO MÉDIO, 70X210CM, ESPESSURA DE 3,5CM, ITENS INCLUSOS: DOBRADIÇAS, MONTAGEM E INSTALAÇÃO DO BATENTE, FECHADURA COM EXECUÇÃO DO FURO - FORNECIMENTO E INSTALAÇÃO. AF_12/2019 | UN | 2 | 982.37 | 1183.46 | 2366.92 | 0.07888%
7.1.9 | 090400 | SEDOP | Grade de ferro 5/8" (incl. pint. anti-corrosiva) | m² | 37.19 | 419.12 | 504.91 | 18777.6 | 0.6258%
7.1.10 | 091500 | SEDOP | Portão em grade c/ chapa de ferro 3/16" - incl. ferragens e pinturaantiferruginosa | m² | 15.1 | 1075.11 | 1295.18 | 19557.21 | 0.6518%
7.1.11 | 1857 | ORSE | Porta em aço, em chapa galvanizada nº24, raiada, de enrolar | m² | 9.23 | 213.66 | 257.39 | 2375.7 | 0.07918%
7.2 |  |  | JANELAS |  | 1 |  | 103600.45 | 103600.45 | 3.453%
7.2.1 | 94570 | SINAPI | JANELA DE ALUMÍNIO DE CORRER COM 2 FOLHAS PARA VIDROS (VIDROS INCLUSOS), BATENTE/ REQUADRO 6 A 14 CM, ACABAMENTO COM ACETATO OU BRILHANTE, FIXAÇÃO COM PARAFUSO, SEM GUARNIÇÃO/ ALIZAR, DIMENSÕES 100X120 CM, VEDAÇÃO COM SILICONE, EXCLUSIVE CONTRAMARCO - FORNECIMENTO E INSTALAÇÃO. AF_11/2024 | m² | 6.18 | 274.52 | 330.71 | 2043.78 | 0.06811%
7.2.2 | 94573 | SINAPI | JANELA DE ALUMÍNIO DE CORRER COM 4 FOLHAS PARA VIDROS (VIDROS INCLUSOS), COM BANDEIRA, BATENTE/ REQUADRO 6 A 14 CM, ACABAMENTO COM ACETATO OU BRILHANTE, FIXAÇÃO COM PARAFUSO, SEM GUARNIÇÃO/ ALIZAR, DIMENSÕES 150X120 CM, VEDAÇÃO COM SILICONE, EXCLUSIVE CONTRAMARCO - FORNECIMENTO E INSTALAÇÃO. AF_11/2024 | m² | 277.5 | 303.79 | 365.97 | 101556.67 | 3.385%
7.3 |  |  | SOLEIRA E GRANITOS |  | 1 |  | 52824.32 | 52824.32 | 1.761%
7.3.1 | 98689 | SINAPI | SOLEIRA EM GRANITO, LARGURA 15 CM, ESPESSURA 2,0 CM. AF_09/2020 | M | 38 | 143.54 | 172.92 | 6570.96 | 0.219%
7.3.2 | 11150 | ORSE | Bancada em granito verde ubatuba, e = 2cm | m² | 8.65 | 812.07 | 978.3 | 8462.29 | 0.282%
7.3.3 | 110653 | SEDOP | Granito e=2cm | m² | 37.92 | 827.26 | 996.6 | 37791.07 | 1.259%
8 |  |  | LOUÇAS, METAIS E ACESSÓRIOS |  | 1 |  | 28088.04 | 28088.04 | 0.9361%
8.1 | 95469 | SINAPI | VASO SANITARIO SIFONADO CONVENCIONAL COM LOUÇA BRANCA - FORNECIMENTO E INSTALAÇÃO. AF_01/2020 | UN | 12 | 363.01 | 437.31 | 5247.72 | 0.1749%
8.2 | 95472 | SINAPI | VASO SANITARIO SIFONADO CONVENCIONAL PARA PCD SEM FURO FRONTAL COM LOUÇA BRANCA SEM ASSENTO, INCLUSO CONJUNTO DE LIGAÇÃO PARA BACIA SANITÁRIA AJUSTÁVEL - FORNECIMENTO E INSTALAÇÃO. AF_01/2020 | UN | 1 | 954.56 | 1149.95 | 1149.95 | 0.03832%
8.3 | 2066 | ORSE | Assento plastico, universal, branco, para vaso sanitario, tipo convencional. | un | 25 | 52.63 | 63.4 | 1585 | 0.05282%
8.4 | 86937 | SINAPI | CUBA DE EMBUTIR OVAL EM LOUÇA BRANCA, 35 X 50CM OU EQUIVALENTE, INCLUSO VÁLVULA EM METAL CROMADO E SIFÃO FLEXÍVEL EM PVC - FORNECIMENTO E INSTALAÇÃO. AF_01/2020 | UN | 8 | 248.69 | 299.59 | 2396.72 | 0.07988%
8.5 | 86939 | SINAPI | LAVATÓRIO LOUÇA BRANCA COM COLUNA, *44 X 35,5* CM, PADRÃO POPULAR, INCLUSO SIFÃO FLEXÍVEL EM PVC, VÁLVULA E ENGATE FLEXÍVEL 30CM EM PLÁSTICO E COM TORNEIRA CROMADA PADRÃO POPULAR - FORNECIMENTO E INSTALAÇÃO. AF_01/2020 | UN | 4 | 458.78 | 552.69 | 2210.76 | 0.07368%
8.6 | 86906 | SINAPI | TORNEIRA CROMADA DE MESA, 1/2" OU 3/4", PARA LAVATÓRIO, PADRÃO POPULAR - FORNECIMENTO E INSTALAÇÃO. AF_01/2020 | UN | 18 | 44.96 | 54.16 | 974.88 | 0.03249%
8.7 | 190716 | SEDOP | Barra em aço inox (PCD) | m | 3.3 | 320.97 | 386.67 | 1276.01 | 0.04253%
8.8 | 95545 | SINAPI | SABONETEIRA DE PAREDE EM METAL CROMADO, INCLUSO FIXAÇÃO. AF_01/2020 | UN | 13 | 73.48 | 88.52 | 1150.76 | 0.03835%
8.9 | 95544 | SINAPI | PAPELEIRA DE PAREDE EM METAL CROMADO SEM TAMPA, INCLUSO FIXAÇÃO. AF_01/2020 | UN | 13 | 75.07 | 90.43 | 1175.59 | 0.03918%
8.10 | 190304 | SEDOP | Lavatório de louça s/ coluna (incl. torn.sifão e válvula )-PCD | un | 1 | 1393.62 | 1678.89 | 1678.89 | 0.05595%
8.11 | 86900 | SINAPI | CUBA DE EMBUTIR RETANGULAR DE AÇO INOXIDÁVEL, 46 X 30 X 12 CM - FORNECIMENTO E INSTALAÇÃO. AF_01/2020 | UN | 6 | 246.69 | 297.18 | 1783.08 | 0.05943%
8.12 | 100858 | SINAPI | MICTÓRIO SIFONADO LOUÇA BRANCA - PADRÃO MÉDIO - FORNECIMENTO E INSTALAÇÃO. AF_01/2020 | UN | 3 | 802.98 | 967.35 | 2902.05 | 0.09672%
8.13 | 190231 | SEDOP | Chuveiro cromado | un | 2 | 106.05 | 127.75 | 255.5 | 0.008515%
8.14 | FEG-02 | Próprio | TANQUE/LAVATÓRIO EM ALVENARIA COM 2 TORNEIRAS | un | 1 | 2858.3 | 3443.39 | 3443.39 | 0.1148%
8.15 | 190376 | SEDOP | Tanque inox c/ torneira, sifao e valvula | un | 1 | 712 | 857.74 | 857.74 | 0.02859%
9 |  |  | PROJETO DE PROTEÇÃO E COMBATE A INCÊNDIO |  | 1 |  | 140195.67 | 140195.67 | 4.672%
9.1 |  |  | BLOCO 01 |  | 1 |  | 1639.81 | 1639.81 | 0.05465%
9.1.1 | 060418 | SBC | LUMINARIA LUZ EMERGENCIA LED 1200 LUMENS 2 FAROIS SEGURIMAX | UN | 2 | 167.24 | 201.47 | 402.94 | 0.01343%
9.1.2 | 201507 | SEDOP | Extintor de incêndio ABC - 6Kg | un | 2 | 225.14 | 271.22 | 542.44 | 0.01808%
9.1.3 | 055035 | SBC | PLACA FOTOLUMINESCENTE SAIDA DE EMERGENCIA PVC 2mm 15x30cm | UN | 1 | 17.69 | 21.31 | 21.31 | 0.0007102%
9.1.4 | 241468 | SEDOP | Placa de sinalização fotoluminoscente | un | 2 | 52.18 | 62.86 | 125.72 | 0.00419%
9.1.5 | 067506 | SBC | SINALIZACAO EM PAREDE-COMANDO MANUAL BOMBA INCENDIO 18x18cm | UN | 1 | 21.9 | 26.38 | 26.38 | 0.0008792%
9.1.6 | 241468 | SEDOP | Placa de sinalização fotoluminoscente | un | 1 | 52.18 | 62.86 | 62.86 | 0.002095%
9.1.7 | 055034 | SBC | PLACA FOTOLUMINESCENTE EXTINTOR INCENDIO PVC 2mm 20x20cm | UN | 2 | 26.29 | 31.67 | 63.34 | 0.002111%
9.1.8 | 058610 | SBC | ACIONADOR MANUAL ENDERECAVEL AME 520 INTELBRAS | UN | 1 | 190.89 | 229.96 | 229.96 | 0.007664%
9.1.9 | 058090 | SBC | SIRENE AUDIO VISUAL ALARME DE INCENDIO ILUMAC SAF-C 24VCC | UN | 1 | 136.85 | 164.86 | 164.86 | 0.005494%
9.2 |  |  | BLOCO 02 |  | 1 |  | 4609.33 | 4609.33 | 0.1536%
9.2.1 | 060418 | SBC | LUMINARIA LUZ EMERGENCIA LED 1200 LUMENS 2 FAROIS SEGURIMAX | UN | 14 | 167.24 | 201.47 | 2820.58 | 0.094%
9.2.2 | 201507 | SEDOP | Extintor de incêndio ABC - 6Kg | un | 1 | 225.14 | 271.22 | 271.22 | 0.009039%
9.2.3 | 055034 | SBC | PLACA FOTOLUMINESCENTE EXTINTOR INCENDIO PVC 2mm 20x20cm | UN | 1 | 26.29 | 31.67 | 31.67 | 0.001055%
9.2.4 | 241468 | SEDOP | Placa de sinalização fotoluminoscente | un | 14 | 52.18 | 62.86 | 880.04 | 0.02933%
9.2.5 | 061972 | SBC | SINALIZADOR SONORO EM LED VEICULAR | UN | 1 | 127.4 | 153.47 | 153.47 | 0.005115%
9.2.6 | 055530 | SBC | SIRENE AUDIO VISUAL ALARME DE INCENDIO ILUMAC SAF-C 24VCC | UN | 1 | 162.71 | 196.01 | 196.01 | 0.006533%
9.2.7 | 058610 | SBC | ACIONADOR MANUAL ENDERECAVEL AME 520 INTELBRAS | UN | 1 | 190.89 | 229.96 | 229.96 | 0.007664%
9.2.8 | 067506 | SBC | SINALIZACAO EM PAREDE-COMANDO MANUAL BOMBA INCENDIO 18x18cm | UN | 1 | 21.9 | 26.38 | 26.38 | 0.0008792%
9.3 |  |  | BLOCO 03 |  | 1 |  | 3326.24 | 3326.24 | 0.1109%
9.3.1 | 201507 | SEDOP | Extintor de incêndio ABC - 6Kg | un | 2 | 225.14 | 271.22 | 542.44 | 0.01808%
9.3.2 | 055034 | SBC | PLACA FOTOLUMINESCENTE EXTINTOR INCENDIO PVC 2mm 20x20cm | UN | 2 | 26.29 | 31.67 | 63.34 | 0.002111%
9.3.3 | 060418 | SBC | LUMINARIA LUZ EMERGENCIA LED 1200 LUMENS 2 FAROIS SEGURIMAX | UN | 8 | 167.24 | 201.47 | 1611.76 | 0.05372%
9.3.4 | 241468 | SEDOP | Placa de sinalização fotoluminoscente | un | 8 | 52.18 | 62.86 | 502.88 | 0.01676%
9.3.5 | 067506 | SBC | SINALIZACAO EM PAREDE-COMANDO MANUAL BOMBA INCENDIO 18x18cm | UN | 1 | 21.9 | 26.38 | 26.38 | 0.0008792%
9.3.6 | 058610 | SBC | ACIONADOR MANUAL ENDERECAVEL AME 520 INTELBRAS | UN | 1 | 190.89 | 229.96 | 229.96 | 0.007664%
9.3.7 | 061972 | SBC | SINALIZADOR SONORO EM LED VEICULAR | UN | 1 | 127.4 | 153.47 | 153.47 | 0.005115%
9.3.8 | 055530 | SBC | SIRENE AUDIO VISUAL ALARME DE INCENDIO ILUMAC SAF-C 24VCC | UN | 1 | 162.71 | 196.01 | 196.01 | 0.006533%
9.4 |  |  | BLOCO 04 |  | 1 |  | 5100.8 | 5100.8 | 0.17%
9.4.1 | 241468 | SEDOP | Placa de sinalização fotoluminoscente | un | 17 | 52.18 | 62.86 | 1068.62 | 0.03561%
9.4.2 | 060418 | SBC | LUMINARIA LUZ EMERGENCIA LED 1200 LUMENS 2 FAROIS SEGURIMAX | UN | 14 | 167.24 | 201.47 | 2820.58 | 0.094%
9.4.3 | 201507 | SEDOP | Extintor de incêndio ABC - 6Kg | un | 2 | 225.14 | 271.22 | 542.44 | 0.01808%
9.4.4 | 055034 | SBC | PLACA FOTOLUMINESCENTE EXTINTOR INCENDIO PVC 2mm 20x20cm | UN | 2 | 26.29 | 31.67 | 63.34 | 0.002111%
9.4.5 | 061972 | SBC | SINALIZADOR SONORO EM LED VEICULAR | UN | 1 | 127.4 | 153.47 | 153.47 | 0.005115%
9.4.6 | 055530 | SBC | SIRENE AUDIO VISUAL ALARME DE INCENDIO ILUMAC SAF-C 24VCC | UN | 1 | 162.71 | 196.01 | 196.01 | 0.006533%
9.4.7 | 067506 | SBC | SINALIZACAO EM PAREDE-COMANDO MANUAL BOMBA INCENDIO 18x18cm | UN | 1 | 21.9 | 26.38 | 26.38 | 0.0008792%
9.4.8 | 058610 | SBC | ACIONADOR MANUAL ENDERECAVEL AME 520 INTELBRAS | UN | 1 | 190.89 | 229.96 | 229.96 | 0.007664%
9.5 |  |  | BLOCO 05 |  | 1 |  | 5076.47 | 5076.47 | 0.1692%
9.5.1 | 201507 | SEDOP | Extintor de incêndio ABC - 6Kg | un | 4 | 225.14 | 271.22 | 1084.88 | 0.03616%
9.5.2 | 055034 | SBC | PLACA FOTOLUMINESCENTE EXTINTOR INCENDIO PVC 2mm 20x20cm | UN | 4 | 26.29 | 31.67 | 126.68 | 0.004222%
9.5.3 | 060418 | SBC | LUMINARIA LUZ EMERGENCIA LED 1200 LUMENS 2 FAROIS SEGURIMAX | UN | 10 | 167.24 | 201.47 | 2014.7 | 0.06714%
9.5.4 | 241468 | SEDOP | Placa de sinalização fotoluminoscente | un | 16 | 52.18 | 62.86 | 1005.76 | 0.03352%
9.5.5 | 055035 | SBC | PLACA FOTOLUMINESCENTE SAIDA DE EMERGENCIA PVC 2mm 15x30cm | UN | 2 | 17.69 | 21.31 | 42.62 | 0.00142%
9.5.6 | 058610 | SBC | ACIONADOR MANUAL ENDERECAVEL AME 520 INTELBRAS | UN | 1 | 190.89 | 229.96 | 229.96 | 0.007664%
9.5.7 | 067506 | SBC | SINALIZACAO EM PAREDE-COMANDO MANUAL BOMBA INCENDIO 18x18cm | UN | 1 | 21.9 | 26.38 | 26.38 | 0.0008792%
9.5.8 | 061972 | SBC | SINALIZADOR SONORO EM LED VEICULAR | UN | 1 | 127.4 | 153.47 | 153.47 | 0.005115%
9.5.9 | 055530 | SBC | SIRENE AUDIO VISUAL ALARME DE INCENDIO ILUMAC SAF-C 24VCC | UN | 1 | 162.71 | 196.01 | 196.01 | 0.006533%
9.5.10 | 055530 | SBC | SIRENE AUDIO VISUAL ALARME DE INCENDIO ILUMAC SAF-C 24VCC | UN | 1 | 162.71 | 196.01 | 196.01 | 0.006533%
9.6 |  |  | SISTEMA DE HIDRANTE |  | 1 |  | 120443.02 | 120443.02 | 4.014%
9.6.1 |  |  | CASTELO ELEVADO PARA CAIXA D'ÁGUA |  | 1 |  | 87090.42 | 87090.42 | 2.903%
9.6.1.1 |  |  | FUNDAÇÃO |  | 1 |  | 9933.77 | 9933.77 | 0.3311%
9.6.1.1.1 | 94965 | SINAPI | CONCRETO FCK = 25MPA, TRAÇO 1:2,3:2,7 (EM MASSA SECA DE CIMENTO/ AREIA MÉDIA/ BRITA 1) - PREPARO MECÂNICO COM BETONEIRA 400 L. AF_05/2021 | m³ | 3.82 | 733.5 | 883.64 | 3375.5 | 0.1125%
9.6.1.1.2 | 103670 | SINAPI | LANÇAMENTO COM USO DE BALDES, ADENSAMENTO E ACABAMENTO DE CONCRETO EM ESTRUTURAS. AF_02/2022 | m³ | 3.82 | 337.61 | 406.71 | 1553.63 | 0.05178%
9.6.1.1.3 | 050035 | SEDOP | Formas para concreto em chapa de madeira compensada resinada e=15mm(REAP 2x) - incl. desforma | m² | 15.36 | 105.8 | 127.45 | 1957.63 | 0.06524%
9.6.1.1.4 | 104919 | SINAPI | ARMAÇÃO DE SAPATA ISOLADA, VIGA BALDRAME E SAPATA CORRIDA UTILIZANDO AÇO CA-50 DE 10 MM - MONTAGEM. AF_01/2024 | KG | 183.5 | 13.05 | 15.72 | 2884.62 | 0.09614%
9.6.1.1.5 | 104916 | SINAPI | ARMAÇÃO DE SAPATA ISOLADA, VIGA BALDRAME E SAPATA CORRIDA UTILIZANDO AÇO CA-60 DE 5 MM - MONTAGEM. AF_01/2024 | KG | 7.7 | 17.51 | 21.09 | 162.39 | 0.005412%
9.6.1.2 |  |  | PILARES |  | 1 |  | 7031.55 | 7031.55 | 0.2343%
9.6.1.2.1 | 94965 | SINAPI | CONCRETO FCK = 25MPA, TRAÇO 1:2,3:2,7 (EM MASSA SECA DE CIMENTO/ AREIA MÉDIA/ BRITA 1) - PREPARO MECÂNICO COM BETONEIRA 400 L. AF_05/2021 | m³ | 1.42 | 733.5 | 883.64 | 1254.76 | 0.04182%
9.6.1.2.2 | 103670 | SINAPI | LANÇAMENTO COM USO DE BALDES, ADENSAMENTO E ACABAMENTO DE CONCRETO EM ESTRUTURAS. AF_02/2022 | m³ | 1.42 | 337.61 | 406.71 | 577.52 | 0.01925%
9.6.1.2.3 | 050035 | SEDOP | Formas para concreto em chapa de madeira compensada resinada e=15mm(REAP 2x) - incl. desforma | m² | 23.6 | 105.8 | 127.45 | 3007.82 | 0.1002%
9.6.1.2.4 | 92762 | SINAPI | ARMAÇÃO DE PILAR OU VIGA DE ESTRUTURA CONVENCIONAL DE CONCRETO ARMADO UTILIZANDO AÇO CA-50 DE 10,0 MM - MONTAGEM. AF_06/2022 | KG | 119.8 | 11.17 | 13.45 | 1611.31 | 0.0537%
9.6.1.2.5 | 92759 | SINAPI | ARMAÇÃO DE PILAR OU VIGA DE ESTRUTURA CONVENCIONAL DE CONCRETO ARMADO UTILIZANDO AÇO CA-60 DE 5,0 MM - MONTAGEM. AF_06/2022 | KG | 33 | 14.6 | 17.58 | 580.14 | 0.01933%
9.6.1.3 |  |  | VIGAS |  | 1 |  | 6881.67 | 6881.67 | 0.2293%
9.6.1.3.1 | 94965 | SINAPI | CONCRETO FCK = 25MPA, TRAÇO 1:2,3:2,7 (EM MASSA SECA DE CIMENTO/ AREIA MÉDIA/ BRITA 1) - PREPARO MECÂNICO COM BETONEIRA 400 L. AF_05/2021 | m³ | 1.58 | 733.5 | 883.64 | 1396.15 | 0.04653%
9.6.1.3.2 | 103670 | SINAPI | LANÇAMENTO COM USO DE BALDES, ADENSAMENTO E ACABAMENTO DE CONCRETO EM ESTRUTURAS. AF_02/2022 | m³ | 1.58 | 337.61 | 406.71 | 642.6 | 0.02142%
9.6.1.3.3 | 050035 | SEDOP | Formas para concreto em chapa de madeira compensada resinada e=15mm(REAP 2x) - incl. desforma | m² | 23.82 | 105.8 | 127.45 | 3035.85 | 0.1012%
9.6.1.3.4 | 92760 | SINAPI | ARMAÇÃO DE PILAR OU VIGA DE ESTRUTURA CONVENCIONAL DE CONCRETO ARMADO UTILIZANDO AÇO CA-50 DE 6,3 MM - MONTAGEM. AF_06/2022 | KG | 0.9 | 13.59 | 16.37 | 14.73 | 0.0004909%
9.6.1.3.5 | 92761 | SINAPI | ARMAÇÃO DE PILAR OU VIGA DE ESTRUTURA CONVENCIONAL DE CONCRETO ARMADO UTILIZANDO AÇO CA-50 DE 8,0 MM - MONTAGEM. AF_06/2022 | KG | 43.3 | 12.61 | 15.19 | 657.72 | 0.02192%
9.6.1.3.6 | 92763 | SINAPI | ARMAÇÃO DE PILAR OU VIGA DE ESTRUTURA CONVENCIONAL DE CONCRETO ARMADO UTILIZANDO AÇO CA-50 DE 12,5 MM - MONTAGEM. AF_06/2022 | KG | 58.3 | 9.35 | 11.26 | 656.45 | 0.02188%
9.6.1.3.7 | 92759 | SINAPI | ARMAÇÃO DE PILAR OU VIGA DE ESTRUTURA CONVENCIONAL DE CONCRETO ARMADO UTILIZANDO AÇO CA-60 DE 5,0 MM - MONTAGEM. AF_06/2022 | KG | 27.2 | 14.6 | 17.58 | 478.17 | 0.01594%
9.6.1.4 |  |  | LAJE |  | 1 |  | 5220.56 | 5220.56 | 0.174%
9.6.1.4.1 | 94965 | SINAPI | CONCRETO FCK = 25MPA, TRAÇO 1:2,3:2,7 (EM MASSA SECA DE CIMENTO/ AREIA MÉDIA/ BRITA 1) - PREPARO MECÂNICO COM BETONEIRA 400 L. AF_05/2021 | m³ | 1.54 | 733.5 | 883.64 | 1360.8 | 0.04535%
9.6.1.4.2 | 103670 | SINAPI | LANÇAMENTO COM USO DE BALDES, ADENSAMENTO E ACABAMENTO DE CONCRETO EM ESTRUTURAS. AF_02/2022 | m³ | 1.54 | 337.61 | 406.71 | 626.33 | 0.02087%
9.6.1.4.3 | 92267 | SINAPI | FABRICAÇÃO DE FÔRMA PARA LAJES, EM CHAPA DE MADEIRA COMPENSADA RESINADA, E = 17 MM. AF_09/2020 | m² | 13.86 | 55.98 | 67.43 | 934.57 | 0.03115%
9.6.1.4.4 | 92769 | SINAPI | ARMAÇÃO DE LAJE DE ESTRUTURA CONVENCIONAL DE CONCRETO ARMADO UTILIZANDO AÇO CA-50 DE 6,3 MM - MONTAGEM. AF_06/2022 | KG | 0.5 | 13 | 15.66 | 7.83 | 0.000261%
9.6.1.4.5 | 92770 | SINAPI | ARMAÇÃO DE LAJE DE ESTRUTURA CONVENCIONAL DE CONCRETO ARMADO UTILIZANDO AÇO CA-50 DE 8,0 MM - MONTAGEM. AF_06/2022 | KG | 36.2 | 12.06 | 14.52 | 525.62 | 0.01752%
9.6.1.4.6 | 92771 | SINAPI | ARMAÇÃO DE LAJE DE ESTRUTURA CONVENCIONAL DE CONCRETO ARMADO UTILIZANDO AÇO CA-50 DE 10,0 MM - MONTAGEM. AF_06/2022 | KG | 122.7 | 10.67 | 12.85 | 1576.69 | 0.05255%
9.6.1.4.7 | 92768 | SINAPI | ARMAÇÃO DE LAJE DE ESTRUTURA CONVENCIONAL DE CONCRETO ARMADO UTILIZANDO AÇO CA-60 DE 5,0 MM - MONTAGEM. AF_06/2022 | KG | 11.2 | 13.99 | 16.85 | 188.72 | 0.00629%
9.6.1.5 |  |  | ACABAMENTOS |  | 1 |  | 3422.6 | 3422.6 | 0.1141%
9.6.1.5.1 | 88497 | SINAPI | EMASSAMENTO COM MASSA LÁTEX, APLICAÇÃO EM PAREDE, DUAS DEMÃOS, LIXAMENTO MANUAL. AF_04/2023 | m² | 52.8 | 18.37 | 22.13 | 1168.46 | 0.03894%
9.6.1.5.2 | 88485 | SINAPI | FUNDO SELADOR ACRÍLICO, APLICAÇÃO MANUAL EM PAREDE, UMA DEMÃO. AF_04/2023 | m² | 52.8 | 4.59 | 5.52 | 291.45 | 0.009713%
9.6.1.5.3 | 88489 | SINAPI | PINTURA LÁTEX ACRÍLICA PREMIUM, APLICAÇÃO MANUAL EM PAREDES, DUAS DEMÃOS. AF_04/2023 | m² | 52.8 | 14.74 | 17.75 | 937.2 | 0.03123%
9.6.1.5.4 | 2341 | ORSE | Impermeabilizaçao flexível, base acrílica, tipo Igolflex Branco Sika ou similar, p/lajes, calhas, varandas, terraços e coberturas de reservatorios | m² | 14.8 | 57.52 | 69.29 | 1025.49 | 0.03418%
9.6.1.6 |  |  | ACESSÓRIOS |  | 1 |  | 54600.27 | 54600.27 | 1.82%
9.6.1.6.1 | 240618 | SEDOP | Escada de marinheiro c/ proteçao | m | 3.6 | 477.41 | 575.13 | 2070.46 | 0.069%
9.6.1.6.2 | 241470 | SEDOP | Guarda-corpo em tubo de aço galvanizado 1 1/2" | m² | 11.66 | 424.92 | 511.9 | 5968.75 | 0.1989%
9.6.1.6.3 | 200661 | SEDOP | Hidrante de passeio - completo | un | 1 | 2187.71 | 2635.53 | 2635.53 | 0.08784%
9.6.1.6.4 | 055002 | SBC | HIDRANTE-ABRIGO DE INCENDIO DE EMBUTIR 90x120x30cm COMPLETO | UN | 3 | 7092.73 | 8544.61 | 25633.83 | 0.8543%
9.6.1.6.5 | 92336 | SINAPI | TUBO DE AÇO GALVANIZADO COM COSTURA, CLASSE MÉDIA, CONEXÃO RANHURADA, DN 65 (2 1/2"), INSTALADO EM PRUMADAS - FORNECIMENTO E INSTALAÇÃO. AF_10/2020 | M | 115 | 112.68 | 135.74 | 15610.1 | 0.5202%
9.6.1.6.6 | 067563 | SBC | SINALIZACAO FOTOLUMINESCENTE HIDRANTE DE INCENDIO 20x20cm | UN | 3 | 26.29 | 31.67 | 95.01 | 0.003166%
9.6.1.6.7 | 058790 | SBC | BOTOEIRA PARA ACIONAMENTO DE BOMBA DE INCENDIO QUEBRA VIDRO | UN | 2 | 66.22 | 79.77 | 159.54 | 0.005317%
9.6.1.6.8 | 067506 | SBC | SINALIZACAO EM PAREDE-COMANDO MANUAL BOMBA INCENDIO 18x18cm | UN | 2 | 21.9 | 26.38 | 52.76 | 0.001758%
9.6.1.6.9 | 060418 | SBC | LUMINARIA LUZ EMERGENCIA LED 1200 LUMENS 2 FAROIS SEGURIMAX | UN | 4 | 167.24 | 201.47 | 805.88 | 0.02686%
9.6.1.6.10 | 055718 | SBC | TE 90 FERRO GALVANIZADO DIAM. 2.1/2"" | UN | 2 | 164.98 | 198.75 | 397.5 | 0.01325%
9.6.1.6.11 | 055745 | SBC | JOELHO 90 FERRO GALVANIZADO 2.1/2"" | UN | 7 | 72.56 | 87.41 | 611.87 | 0.02039%
9.6.1.6.12 | 201507 | SEDOP | Extintor de incêndio ABC - 6Kg | un | 1 | 225.14 | 271.22 | 271.22 | 0.009039%
9.6.1.6.13 | 058003 | SBC | ACIONADOR MANUAL DE ALARME CONTRA INCENDIO | UN | 1 | 76.21 | 91.81 | 91.81 | 0.00306%
9.6.1.6.14 | 055530 | SBC | SIRENE AUDIO VISUAL ALARME DE INCENDIO ILUMAC SAF-C 24VCC | UN | 1 | 162.71 | 196.01 | 196.01 | 0.006533%
9.6.2 |  |  | BOMBA E CAIXA D'ÁGUA |  | 1 |  | 33352.6 | 33352.6 | 1.112%
9.6.2.1 | 92390 | SINAPI | JOELHO 90 GRAUS, EM FERRO GALVANIZADO, DN 65 (2 1/2"), CONEXÃO ROSQUEADA, INSTALADO EM REDE DE ALIMENTAÇÃO PARA HIDRANTE - FORNECIMENTO E INSTALAÇÃO. AF_10/2020 | UN | 10 | 156.81 | 188.9 | 1889 | 0.06296%
9.6.2.2 | 103019 | SINAPI | REGISTRO OU VÁLVULA GLOBO ANGULAR EM LATÃO, PARA HIDRANTES EM INSTALAÇÃO PREDIAL DE INCÊNDIO, 45 GRAUS, 2 1/2" - FORNECIMENTO E INSTALAÇÃO. AF_08/2021 | UN | 1 | 185.44 | 223.39 | 223.39 | 0.007445%
9.6.2.3 | 92642 | SINAPI | TÊ, EM FERRO GALVANIZADO, CONEXÃO ROSQUEADA, DN 65 (2 1/2"), INSTALADO EM REDE DE ALIMENTAÇÃO PARA HIDRANTE - FORNECIMENTO E INSTALAÇÃO. AF_10/2020 | UN | 3 | 214.3 | 258.16 | 774.48 | 0.02581%
9.6.2.4 | 103019 | SINAPI | REGISTRO OU VÁLVULA GLOBO ANGULAR EM LATÃO, PARA HIDRANTES EM INSTALAÇÃO PREDIAL DE INCÊNDIO, 45 GRAUS, 2 1/2" - FORNECIMENTO E INSTALAÇÃO. AF_08/2021 | UN | 4 | 185.44 | 223.39 | 893.56 | 0.02978%
9.6.2.5 | 055718 | SBC | TE 90 FERRO GALVANIZADO DIAM. 2.1/2"" | UN | 3 | 164.98 | 198.75 | 596.25 | 0.01987%
9.6.2.6 | 92336 | SINAPI | TUBO DE AÇO GALVANIZADO COM COSTURA, CLASSE MÉDIA, CONEXÃO RANHURADA, DN 65 (2 1/2"), INSTALADO EM PRUMADAS - FORNECIMENTO E INSTALAÇÃO. AF_10/2020 | M | 124.55 | 112.68 | 135.74 | 16906.41 | 0.5634%
9.6.2.7 | 92337 | SINAPI | TUBO DE AÇO GALVANIZADO COM COSTURA, CLASSE MÉDIA, CONEXÃO RANHURADA, DN 80 (3"), INSTALADO EM PRUMADAS - FORNECIMENTO E INSTALAÇÃO. AF_10/2020 | M | 11.26 | 148.01 | 178.3 | 2007.65 | 0.06691%
9.6.2.8 | 92636 | SINAPI | JOELHO 90 GRAUS, EM FERRO GALVANIZADO, CONEXÃO ROSQUEADA, DN 80 (3"), INSTALADO EM REDE DE ALIMENTAÇÃO PARA HIDRANTE - FORNECIMENTO E INSTALAÇÃO. AF_10/2020 | UN | 5 | 203.64 | 245.32 | 1226.6 | 0.04088%
9.6.2.9 | 94500 | SINAPI | REGISTRO DE GAVETA BRUTO, LATÃO, ROSCÁVEL, 3" - FORNECIMENTO E INSTALAÇÃO. AF_08/2021 | UN | 4 | 269.33 | 324.46 | 1297.84 | 0.04325%
9.6.2.10 | 99624 | SINAPI | VÁLVULA DE RETENÇÃO HORIZONTAL, DE BRONZE, ROSCÁVEL, 2 1/2" - FORNECIMENTO E INSTALAÇÃO. AF_08/2021 | UN | 2 | 594.86 | 716.62 | 1433.24 | 0.04777%
9.6.2.11 | 13835 | ORSE | Manômetro D. 63mm (2.1/2"), 0-250kgf/cm², rosca 1/4" NPT-M, ligação vertical,com enchimento de glicerina, caixa inox - fornecimento e instalação | un | 1 | 329.4 | 396.82 | 396.82 | 0.01323%
9.6.2.12 | 8938 | ORSE | Conjunto moto-bomba Schneider, motor 5 cv, trifásico, centrifuga, sucção 2 1/2", recalque 2 1/2" (ou similar) | un | 1 | 4737.58 | 5707.36 | 5707.36 | 0.1902%
10 |  |  | INSTALAÇÕES ELÉTRICAS |  | 1 |  | 651302.5 | 651302.5 | 21.71%
10.1 |  |  | BLOCO 01 - AUDITÓRIO, DIRETORIA E AFINS |  | 1 |  | 132439.4 | 132439.4 | 4.414%
10.1.1 |  |  | QDAC 1 |  | 1 |  | 31798.09 | 31798.09 | 1.06%
10.1.1.1 | 170881 | SEDOP | Caixa plástica 4"x2" | un | 10 | 10.23 | 12.32 | 123.2 | 0.004106%
10.1.1.2 | 91885 | SINAPI | LUVA PARA ELETRODUTO, PVC, ROSCÁVEL, DN 32 MM (1"), PARA CIRCUITOS TERMINAIS, INSTALADA EM PAREDE - FORNECIMENTO E INSTALAÇÃO. AF_03/2023 | UN | 1 | 14.58 | 17.56 | 17.56 | 0.0005852%
10.1.1.3 | 11191 | ORSE | Cabo cobre flexível, não hologenado, 16,0mm2 - 0,6/1KV / 90º | m | 52.6 | 24.89 | 29.98 | 1576.94 | 0.05256%
10.1.1.4 | 11192 | ORSE | Cabo cobre flexível, não hologenado, 25,0mm2 - 0,6/1KV / 90º | m | 210.4 | 29.2 | 35.17 | 7399.76 | 0.2466%
10.1.1.5 | 11186 | ORSE | Cabo cobre flexível, não hologenado, 2,5mm2 - 450/750V / 70º | m | 344.6 | 7.79 | 9.38 | 3232.34 | 0.1077%
10.1.1.6 | 11187 | ORSE | Cabo cobre flexível, não hologenado, 4,0mm2 - 450/750V / 70º | m | 589.1 | 9.16 | 11.03 | 6497.77 | 0.2166%
10.1.1.7 | 91934 | SINAPI | CABO DE COBRE FLEXÍVEL ISOLADO, 16 MM², ANTI-CHAMA 450/750 V, PARA CIRCUITOS TERMINAIS - FORNECIMENTO E INSTALAÇÃO. AF_03/2023 | M | 2.5 | 27.29 | 32.87 | 82.17 | 0.002739%
10.1.1.8 | 9517 | ORSE | Placa 4"x2" com furo | un | 10 | 5.13 | 6.18 | 61.8 | 0.00206%
10.1.1.9 | 93654 | SINAPI | DISJUNTOR MONOPOLAR TIPO DIN, CORRENTE NOMINAL DE 16A - FORNECIMENTO E INSTALAÇÃO. AF_10/2020 | UN | 10 | 11.33 | 13.64 | 136.4 | 0.004546%
10.1.1.10 | IT 25.50.0150 | SCO | Disjuntor termomagnetico em caixa moldada, unipolar de 70A. Fornecimento e instalacao. | un | 3 | 125.47 | 151.15 | 453.45 | 0.01511%
10.1.1.11 | FEG-05 | Próprio | DISJUNTOR TERMOMAGNÉTICO TRIPOLAR DE 70A - FORNECIMENTO E INSTALAÇÃO | UN | 1 | 145.7 | 175.52 | 175.52 | 0.00585%
10.1.1.12 | 13150 | ORSE | Dispositivo de proteção contra surto de tensão DPS 20kA - 175v | un | 4 | 71.55 | 86.19 | 344.76 | 0.01149%
10.1.1.13 | 8684 | ORSE | Fornecimento e instalação de eletrocalha perfurada 100 x 100 x 3000 mm (ref. mopa ou similar) | un | 17.9 | 102.04 | 122.92 | 2200.26 | 0.07333%
10.1.1.14 | 762 | ORSE | Fornecimento e instalação de eletrocalha perfurada 100 x 50 x 3000 mm (ref.mopa ou similar) | m | 21.7 | 31.02 | 37.36 | 810.71 | 0.02702%
10.1.1.15 | 763 | ORSE | Fornecimento e instalação de eletrocalha perfurada 200 x 100 x 3000 mm (ref. mopa ou similar) | m | 8 | 52.72 | 63.51 | 508.08 | 0.01693%
10.1.1.16 | 765 | ORSE | Fornecimento e instalação de eletrocalha metálica 50 x 50 x 3000 mm (ref. valemam ou similar) | un | 77.5 | 40.94 | 49.32 | 3822.3 | 0.1274%
10.1.1.17 | 8695 | ORSE | Suporte vertical 100 x 100 mm para fixação de eletrocalha metálica ( ref.: Mopa ou similar) | un | 12 | 13.69 | 16.49 | 197.88 | 0.006595%
10.1.1.18 | 7879 | ORSE | Suporte vertical 100 x 50 mm para fixação de eletrocalha metálica ( ref.: Mopa ou similar) | un | 7 | 12.74 | 15.34 | 107.38 | 0.003579%
10.1.1.19 | 12968 | ORSE | Suporte vertical 200 x 100 mm para fixação de eletrocalha metálica ( ref.: Mopa ou similar) | un | 69 | 17.99 | 21.67 | 1495.23 | 0.04983%
10.1.1.20 | 7881 | ORSE | Suporte vertical 50 x 50mm para fixação de eletrocalha metálica (ref. Mopa ousimilar) | un | 17 | 11.94 | 14.38 | 244.46 | 0.008147%
10.1.1.21 | 9524 | ORSE | Tala plana perfurada 50mm para eletrocalha metálica (ref.: mopa ou similar) -Rev 01 | un | 12 | 5.17 | 6.22 | 74.64 | 0.002488%
10.1.1.22 | 9524 | ORSE | Tala plana perfurada 50mm para eletrocalha metálica (ref.: mopa ou similar) -Rev 01 | un | 32 | 5.17 | 6.22 | 199.04 | 0.006634%
10.1.1.23 | 91837 | SINAPI | ELETRODUTO FLEXÍVEL CORRUGADO REFORÇADO, PVC, DN 32 MM (1"), PARA CIRCUITOS TERMINAIS, INSTALADO EM FORRO - FORNECIMENTO E INSTALAÇÃO. AF_03/2023 | M | 8.8 | 28 | 33.73 | 296.82 | 0.009892%
10.1.1.24 | 91855 | SINAPI | ELETRODUTO FLEXÍVEL CORRUGADO REFORÇADO, PVC, DN 25 MM (3/4"), PARA CIRCUITOS TERMINAIS, INSTALADO EM PAREDE - FORNECIMENTO E INSTALAÇÃO. AF_03/2023 | M | 42.5 | 12.7 | 15.29 | 649.82 | 0.02166%
10.1.1.25 | 91864 | SINAPI | ELETRODUTO RÍGIDO ROSCÁVEL, PVC, DN 32 MM (1"), PARA CIRCUITOS TERMINAIS, INSTALADO EM FORRO - FORNECIMENTO E INSTALAÇÃO. AF_03/2023 | M | 7.6 | 17.79 | 21.43 | 162.86 | 0.005428%
10.1.1.26 | 91863 | SINAPI | ELETRODUTO RÍGIDO ROSCÁVEL, PVC, DN 25 MM (3/4"), PARA CIRCUITOS TERMINAIS, INSTALADO EM FORRO - FORNECIMENTO E INSTALAÇÃO. AF_03/2023 | M | 10 | 13.08 | 15.75 | 157.5 | 0.005249%
10.1.1.27 | 91863 | SINAPI | ELETRODUTO RÍGIDO ROSCÁVEL, PVC, DN 25 MM (3/4"), PARA CIRCUITOS TERMINAIS, INSTALADO EM FORRO - FORNECIMENTO E INSTALAÇÃO. AF_03/2023 | M | 8.4 | 13.08 | 15.75 | 132.3 | 0.004409%
10.1.1.28 | 12228 | ORSE | Quadro de distribuição de embutir, em chapa de aço, para até 32 disjuntores, com barramento, padrão DIN, exclusive disjuntores | un | 1 | 528.88 | 637.14 | 637.14 | 0.02123%
10.1.2 |  |  | QDE 1 |  | 1 |  | 100641.31 | 100641.31 | 3.354%
10.1.2.1 | 170881 | SEDOP | Caixa plástica 4"x2" | un | 106 | 10.23 | 12.32 | 1305.92 | 0.04352%
10.1.2.2 | 171416 | SEDOP | Caixa plástica 4"x4" | un | 1 | 10.65 | 12.83 | 12.83 | 0.0004276%
10.1.2.3 | 91937 | SINAPI | CAIXA OCTOGONAL 3" X 3", PVC, INSTALADA EM LAJE - FORNECIMENTO E INSTALAÇÃO. AF_03/2023 | UN | 104 | 18 | 21.68 | 2254.72 | 0.07514%
10.1.2.4 | 061252 | SBC | CONDULETE PVC DE ENCAIXE COM 5 ENTRADAS PARA ELETRODUTO 1"" | M | 1 | 28.2 | 33.97 | 33.97 | 0.001132%
10.1.2.5 | 91876 | SINAPI | LUVA PARA ELETRODUTO, PVC, ROSCÁVEL, DN 32 MM (1"), PARA CIRCUITOS TERMINAIS, INSTALADA EM FORRO - FORNECIMENTO E INSTALAÇÃO. AF_03/2023 | UN | 1 | 11.21 | 13.5 | 13.5 | 0.0004499%
10.1.2.6 | 91877 | SINAPI | LUVA PARA ELETRODUTO, PVC, ROSCÁVEL, DN 40 MM (1 1/4"), PARA CIRCUITOS TERMINAIS, INSTALADA EM FORRO - FORNECIMENTO E INSTALAÇÃO. AF_03/2023 | UN | 4 | 13.86 | 16.69 | 66.76 | 0.002225%
10.1.2.7 | 91875 | SINAPI | LUVA PARA ELETRODUTO, PVC, ROSCÁVEL, DN 25 MM (3/4"), PARA CIRCUITOS TERMINAIS, INSTALADA EM FORRO - FORNECIMENTO E INSTALAÇÃO. AF_03/2023 | UN | 1 | 9.3 | 11.2 | 11.2 | 0.0003733%
10.1.2.8 | 11191 | ORSE | Cabo cobre flexível, não hologenado, 16,0mm2 - 0,6/1KV / 90º | m | 59.2 | 24.89 | 29.98 | 1774.81 | 0.05915%
10.1.2.9 | 11192 | ORSE | Cabo cobre flexível, não hologenado, 25,0mm2 - 0,6/1KV / 90º | m | 59.2 | 29.2 | 35.17 | 2082.06 | 0.06939%
10.1.2.10 | 11193 | ORSE | Cabo cobre flexível, não hologenado, 35,0mm2 - 0,6/1KV / 90º | m | 177.7 | 47.93 | 57.74 | 10260.39 | 0.342%
10.1.2.11 | FEG-06 | Próprio | CABO DE COBRE FFLEXÍVEL ISOLADO 450/750 V, 0,5mm² - fornecimento e instalação | m | 143 | 1.48 | 1.78 | 254.54 | 0.008483%
10.1.2.12 | 91926 | SINAPI | CABO DE COBRE FLEXÍVEL ISOLADO, 2,5 MM², ANTI-CHAMA 450/750 V, PARA CIRCUITOS TERMINAIS - FORNECIMENTO E INSTALAÇÃO. AF_03/2023 | M | 3421.3 | 4.89 | 5.89 | 20151.45 | 0.6716%
10.1.2.13 | 91928 | SINAPI | CABO DE COBRE FLEXÍVEL ISOLADO, 4 MM², ANTI-CHAMA 450/750 V, PARA CIRCUITOS TERMINAIS - FORNECIMENTO E INSTALAÇÃO. AF_03/2023 | M | 1770.6 | 7.56 | 9.1 | 16112.46 | 0.537%
10.1.2.14 | 91930 | SINAPI | CABO DE COBRE FLEXÍVEL ISOLADO, 6 MM², ANTI-CHAMA 450/750 V, PARA CIRCUITOS TERMINAIS - FORNECIMENTO E INSTALAÇÃO. AF_03/2023 | M | 217.3 | 10.55 | 12.7 | 2759.71 | 0.09197%
10.1.2.15 | 91934 | SINAPI | CABO DE COBRE FLEXÍVEL ISOLADO, 16 MM², ANTI-CHAMA 450/750 V, PARA CIRCUITOS TERMINAIS - FORNECIMENTO E INSTALAÇÃO. AF_03/2023 | M | 2.5 | 27.29 | 32.87 | 82.17 | 0.002739%
10.1.2.16 | 91953 | SINAPI | INTERRUPTOR SIMPLES (1 MÓDULO), 10A/250V, INCLUINDO SUPORTE E PLACA - FORNECIMENTO E INSTALAÇÃO. AF_03/2023 | UN | 17 | 30.87 | 37.18 | 632.06 | 0.02106%
10.1.2.17 | 91961 | SINAPI | INTERRUPTOR PARALELO (2 MÓDULOS), 10A/250V, INCLUINDO SUPORTE E PLACA - FORNECIMENTO E INSTALAÇÃO. AF_03/2023 | UN | 2 | 60.38 | 72.73 | 145.46 | 0.004848%
10.1.2.18 | 91959 | SINAPI | INTERRUPTOR SIMPLES (2 MÓDULOS), 10A/250V, INCLUINDO SUPORTE E PLACA - FORNECIMENTO E INSTALAÇÃO. AF_03/2023 | UN | 2 | 46.86 | 56.45 | 112.9 | 0.003763%
10.1.2.19 | 91967 | SINAPI | INTERRUPTOR SIMPLES (3 MÓDULOS), 10A/250V, INCLUINDO SUPORTE E PLACA - FORNECIMENTO E INSTALAÇÃO. AF_03/2023 | UN | 2 | 62.86 | 75.72 | 151.44 | 0.005047%
10.1.2.20 | 9517 | ORSE | Placa 4"x2" com furo | un | 2 | 5.13 | 6.18 | 12.36 | 0.0004119%
10.1.2.21 | 8998 | ORSE | Placa cega para caixa de pvc 4"x 4", p/eletroduto | un | 2 | 3.73 | 4.49 | 8.98 | 0.0002993%
10.1.2.22 | 11148 | ORSE | Exaustor para banheiro, bivolt, ref.: C 80 A, da Ventokit ou similar - fornecimento e instalação | un | 1 | 274.9 | 331.17 | 331.17 | 0.01104%
10.1.2.23 | 92023 | SINAPI | INTERRUPTOR SIMPLES (1 MÓDULO) COM 1 TOMADA DE EMBUTIR 2P+T 10 A, INCLUINDO SUPORTE E PLACA - FORNECIMENTO E INSTALAÇÃO. AF_03/2023 | UN | 3 | 52.53 | 63.28 | 189.84 | 0.006327%
10.1.2.24 | 92004 | SINAPI | TOMADA MÉDIA DE EMBUTIR (2 MÓDULOS), 2P+T 10 A, INCLUINDO SUPORTE E PLACA - FORNECIMENTO E INSTALAÇÃO. AF_03/2023 | UN | 46 | 58.32 | 70.25 | 3231.5 | 0.1077%
10.1.2.25 | 92005 | SINAPI | TOMADA MÉDIA DE EMBUTIR (2 MÓDULOS), 2P+T 20 A, INCLUINDO SUPORTE E PLACA - FORNECIMENTO E INSTALAÇÃO. AF_03/2023 | UN | 3 | 62.3 | 75.05 | 225.15 | 0.007504%
10.1.2.26 | 91996 | SINAPI | TOMADA MÉDIA DE EMBUTIR (1 MÓDULO), 2P+T 10 A, INCLUINDO SUPORTE E PLACA - FORNECIMENTO E INSTALAÇÃO. AF_03/2023 | UN | 30 | 36.59 | 44.07 | 1322.1 | 0.04406%
10.1.2.27 | 91997 | SINAPI | TOMADA MÉDIA DE EMBUTIR (1 MÓDULO), 2P+T 20 A, INCLUINDO SUPORTE E PLACA - FORNECIMENTO E INSTALAÇÃO. AF_03/2023 | UN | 2 | 38.58 | 46.47 | 92.94 | 0.003097%
10.1.2.28 | 072385 | AGETOP CIVIL | TAMPA CEGA PARA CONDULETE DE PVC | Un | 1 | 6.64 | 7.99 | 7.99 | 0.0002663%
10.1.2.29 | 93654 | SINAPI | DISJUNTOR MONOPOLAR TIPO DIN, CORRENTE NOMINAL DE 16A - FORNECIMENTO E INSTALAÇÃO. AF_10/2020 | UN | 20 | 11.33 | 13.64 | 272.8 | 0.009092%
10.1.2.30 | 93656 | SINAPI | DISJUNTOR MONOPOLAR TIPO DIN, CORRENTE NOMINAL DE 25A - FORNECIMENTO E INSTALAÇÃO. AF_10/2020 | UN | 2 | 13.21 | 15.91 | 31.82 | 0.00106%
10.1.2.31 | FEG-05 | Próprio | DISJUNTOR TERMOMAGNÉTICO TRIPOLAR DE 70A - FORNECIMENTO E INSTALAÇÃO | UN | 3 | 145.7 | 175.52 | 526.56 | 0.01755%
10.1.2.32 | FEG-07 | Próprio | DISJUNTOR BIPOLAR DR 16 A - 30MA FORNECIMENTO E INSTALAÇÃO | UN | 2 | 117.55 | 141.61 | 283.22 | 0.009439%
10.1.2.33 | 93674 | SINAPI | DISJUNTOR BIPOLAR TIPO DR, CORRENTE NOMINAL DE 25A - FORNECIMENTO E INSTALAÇÃO. AF_10/2020 | UN | 12 | 139.72 | 168.32 | 2019.84 | 0.06732%
10.1.2.34 | FEG-08 | Próprio | DISJUNTOR TRIPOLAR TERMOMAGNÉTICO 80 A - FORNECIMENTO E INSTALAÇÃO | UN | 1 | 750.59 | 904.23 | 904.23 | 0.03014%
10.1.2.35 | 13174 | ORSE | Dispositivo de proteção contra surto de tensão DPS 40/20kA - 175v Classe II | un | 4 | 71.55 | 86.19 | 344.76 | 0.01149%
10.1.2.36 | 8684 | ORSE | Fornecimento e instalação de eletrocalha perfurada 100 x 100 x 3000 mm (ref. mopa ou similar) | un | 17.9 | 102.04 | 122.92 | 2200.26 | 0.07333%
10.1.2.37 | 762 | ORSE | Fornecimento e instalação de eletrocalha perfurada 100 x 50 x 3000 mm (ref.mopa ou similar) | m | 22.7 | 31.02 | 37.36 | 848.07 | 0.02826%
10.1.2.38 | 763 | ORSE | Fornecimento e instalação de eletrocalha perfurada 200 x 100 x 3000 mm (ref. mopa ou similar) | m | 8 | 52.72 | 63.51 | 508.08 | 0.01693%
10.1.2.39 | 765 | ORSE | Fornecimento e instalação de eletrocalha metálica 50 x 50 x 3000 mm (ref. valemam ou similar) | un | 87.1 | 40.94 | 49.32 | 4295.77 | 0.1432%
10.1.2.40 | 8695 | ORSE | Suporte vertical 100 x 100 mm para fixação de eletrocalha metálica ( ref.: Mopa ou similar) | un | 12 | 13.69 | 16.49 | 197.88 | 0.006595%
10.1.2.41 | 7879 | ORSE | Suporte vertical 100 x 50 mm para fixação de eletrocalha metálica ( ref.: Mopa ou similar) | un | 7 | 12.74 | 15.34 | 107.38 | 0.003579%
10.1.2.42 | 7881 | ORSE | Suporte vertical 50 x 50mm para fixação de eletrocalha metálica (ref. Mopa ousimilar) | un | 77 | 11.94 | 14.38 | 1107.26 | 0.0369%
10.1.2.43 | 12968 | ORSE | Suporte vertical 200 x 100 mm para fixação de eletrocalha metálica ( ref.: Mopa ou similar) | un | 18 | 17.99 | 21.67 | 390.06 | 0.013%
10.1.2.44 | 9524 | ORSE | Tala plana perfurada 50mm para eletrocalha metálica (ref.: mopa ou similar) -Rev 01 | un | 12 | 5.17 | 6.22 | 74.64 | 0.002488%
10.1.2.45 | 9524 | ORSE | Tala plana perfurada 50mm para eletrocalha metálica (ref.: mopa ou similar) -Rev 01 | un | 34 | 5.17 | 6.22 | 211.48 | 0.007048%
10.1.2.46 | 91837 | SINAPI | ELETRODUTO FLEXÍVEL CORRUGADO REFORÇADO, PVC, DN 32 MM (1"), PARA CIRCUITOS TERMINAIS, INSTALADO EM FORRO - FORNECIMENTO E INSTALAÇÃO. AF_03/2023 | M | 27.7 | 28 | 33.73 | 934.32 | 0.03114%
10.1.2.47 | 91855 | SINAPI | ELETRODUTO FLEXÍVEL CORRUGADO REFORÇADO, PVC, DN 25 MM (3/4"), PARA CIRCUITOS TERMINAIS, INSTALADO EM PAREDE - FORNECIMENTO E INSTALAÇÃO. AF_03/2023 | M | 422 | 12.7 | 15.29 | 6452.38 | 0.215%
10.1.2.48 | 91864 | SINAPI | ELETRODUTO RÍGIDO ROSCÁVEL, PVC, DN 32 MM (1"), PARA CIRCUITOS TERMINAIS, INSTALADO EM FORRO - FORNECIMENTO E INSTALAÇÃO. AF_03/2023 | M | 13.7 | 17.79 | 21.43 | 293.59 | 0.009785%
10.1.2.49 | 91863 | SINAPI | ELETRODUTO RÍGIDO ROSCÁVEL, PVC, DN 25 MM (3/4"), PARA CIRCUITOS TERMINAIS, INSTALADO EM FORRO - FORNECIMENTO E INSTALAÇÃO. AF_03/2023 | M | 42.1 | 13.08 | 15.75 | 663.07 | 0.0221%
10.1.2.50 | 91863 | SINAPI | ELETRODUTO RÍGIDO ROSCÁVEL, PVC, DN 25 MM (3/4"), PARA CIRCUITOS TERMINAIS, INSTALADO EM FORRO - FORNECIMENTO E INSTALAÇÃO. AF_03/2023 | M | 111.8 | 13.08 | 15.75 | 1760.85 | 0.05868%
10.1.2.51 | 13656 | ORSE | Luminária em led 40W sobrepor, 120 x 7,2 cm, 6500K branco frio, com difusor de proteção | un | 92 | 81.35 | 98 | 9016 | 0.3005%
10.1.2.52 | 8662 | ORSE | Soquete ou bocal de porcelana E27 de tempo, ref.MT-2233, marca Decorlux ou similar | un | 12 | 12.55 | 15.11 | 181.32 | 0.006043%
10.1.2.53 | FEG-09 | Próprio | LÂMPADA BULBO LED, BASE E27, BIVOLT 12/15 W, 1000 A 1400 LUMENS, LUZ BRANCA - FORNECIMENTO E INSTALAÇÃO | UN | 12 | 16.18 | 19.49 | 233.88 | 0.007795%
10.1.2.54 | 12233 | ORSE | Quadro de distribuição de embutir, em chapa de aço, para até 70 disjuntores, com barramento, padrão DIN, exclusive disjuntores | un | 1 | 2607.63 | 3141.41 | 3141.41 | 0.1047%
10.2 |  |  | BLOCO 02 |  | 1 |  | 84932.46 | 84932.46 | 2.831%
10.2.1 |  |  | QDCA 1 |  | 1 |  | 19848.66 | 19848.66 | 0.6615%
10.2.1.1 | 170881 | SEDOP | Caixa plástica 4"x2" | un | 6 | 10.23 | 12.32 | 73.92 | 0.002464%
10.2.1.2 | 91875 | SINAPI | LUVA PARA ELETRODUTO, PVC, ROSCÁVEL, DN 25 MM (3/4"), PARA CIRCUITOS TERMINAIS, INSTALADA EM FORRO - FORNECIMENTO E INSTALAÇÃO. AF_03/2023 | UN | 1 | 9.3 | 11.2 | 11.2 | 0.0003733%
10.2.1.3 | 91876 | SINAPI | LUVA PARA ELETRODUTO, PVC, ROSCÁVEL, DN 32 MM (1"), PARA CIRCUITOS TERMINAIS, INSTALADA EM FORRO - FORNECIMENTO E INSTALAÇÃO. AF_03/2023 | UN | 5 | 11.21 | 13.5 | 67.5 | 0.00225%
10.2.1.4 | 11191 | ORSE | Cabo cobre flexível, não hologenado, 16,0mm2 - 0,6/1KV / 90º | m | 158 | 24.89 | 29.98 | 4736.84 | 0.1579%
10.2.1.5 | 11186 | ORSE | Cabo cobre flexível, não hologenado, 2,5mm2 - 450/750V / 70º | m | 557.9 | 7.79 | 9.38 | 5233.1 | 0.1744%
10.2.1.6 | 91934 | SINAPI | CABO DE COBRE FLEXÍVEL ISOLADO, 16 MM², ANTI-CHAMA 450/750 V, PARA CIRCUITOS TERMINAIS - FORNECIMENTO E INSTALAÇÃO. AF_03/2023 | M | 2.5 | 27.29 | 32.87 | 82.17 | 0.002739%
10.2.1.7 | 9517 | ORSE | Placa 4"x2" com furo | un | 6 | 5.13 | 6.18 | 37.08 | 0.001236%
10.2.1.8 | 7992 | ORSE | Disjuntor termomagnetico bipolar 16 A, padrão DIN (Europeu - linha branca) | un | 6 | 83.89 | 101.06 | 606.36 | 0.02021%
10.2.1.9 | IT 25.50.0150 | SCO | Disjuntor termomagnetico em caixa moldada, unipolar de 70A. Fornecimento e instalacao. | un | 3 | 125.47 | 151.15 | 453.45 | 0.01511%
10.2.1.10 | 93673 | SINAPI | DISJUNTOR TRIPOLAR TIPO DIN, CORRENTE NOMINAL DE 50A - FORNECIMENTO E INSTALAÇÃO. AF_10/2020 | UN | 1 | 94.78 | 114.18 | 114.18 | 0.003805%
10.2.1.11 | 13150 | ORSE | Dispositivo de proteção contra surto de tensão DPS 20kA - 175v | un | 4 | 71.55 | 86.19 | 344.76 | 0.01149%
10.2.1.12 | 8684 | ORSE | Fornecimento e instalação de eletrocalha perfurada 100 x 100 x 3000 mm (ref. mopa ou similar) | un | 17.9 | 102.04 | 122.92 | 2200.26 | 0.07333%
10.2.1.13 | 763 | ORSE | Fornecimento e instalação de eletrocalha perfurada 200 x 100 x 3000 mm (ref. mopa ou similar) | m | 8 | 52.72 | 63.51 | 508.08 | 0.01693%
10.2.1.14 | 765 | ORSE | Fornecimento e instalação de eletrocalha metálica 50 x 50 x 3000 mm (ref. valemam ou similar) | un | 47.3 | 40.94 | 49.32 | 2332.83 | 0.07775%
10.2.1.15 | 8695 | ORSE | Suporte vertical 100 x 100 mm para fixação de eletrocalha metálica ( ref.: Mopa ou similar) | un | 12 | 13.69 | 16.49 | 197.88 | 0.006595%
10.2.1.16 | 12968 | ORSE | Suporte vertical 200 x 100 mm para fixação de eletrocalha metálica ( ref.: Mopa ou similar) | un | 7 | 17.99 | 21.67 | 151.69 | 0.005055%
10.2.1.17 | 7881 | ORSE | Suporte vertical 50 x 50mm para fixação de eletrocalha metálica (ref. Mopa ousimilar) | un | 39 | 11.94 | 14.38 | 560.82 | 0.01869%
10.2.1.18 | 9524 | ORSE | Tala plana perfurada 50mm para eletrocalha metálica (ref.: mopa ou similar) -Rev 01 | un | 12 | 5.17 | 6.22 | 74.64 | 0.002488%
10.2.1.19 | 9524 | ORSE | Tala plana perfurada 50mm para eletrocalha metálica (ref.: mopa ou similar) -Rev 01 | un | 18 | 5.17 | 6.22 | 111.96 | 0.003731%
10.2.1.20 | 91864 | SINAPI | ELETRODUTO RÍGIDO ROSCÁVEL, PVC, DN 32 MM (1"), PARA CIRCUITOS TERMINAIS, INSTALADO EM FORRO - FORNECIMENTO E INSTALAÇÃO. AF_03/2023 | M | 45.9 | 17.79 | 21.43 | 983.63 | 0.03278%
10.2.1.21 | 91863 | SINAPI | ELETRODUTO RÍGIDO ROSCÁVEL, PVC, DN 25 MM (3/4"), PARA CIRCUITOS TERMINAIS, INSTALADO EM FORRO - FORNECIMENTO E INSTALAÇÃO. AF_03/2023 | M | 20.9 | 13.08 | 15.75 | 329.17 | 0.01097%
10.2.1.22 | 12228 | ORSE | Quadro de distribuição de embutir, em chapa de aço, para até 32 disjuntores, com barramento, padrão DIN, exclusive disjuntores | un | 1 | 528.88 | 637.14 | 637.14 | 0.02123%
10.2.2 |  |  | QDE 2 |  | 1 |  | 65083.8 | 65083.8 | 2.169%
10.2.2.1 | 170881 | SEDOP | Caixa plástica 4"x2" | un | 61 | 10.23 | 12.32 | 751.52 | 0.02505%
10.2.2.2 | 91937 | SINAPI | CAIXA OCTOGONAL 3" X 3", PVC, INSTALADA EM LAJE - FORNECIMENTO E INSTALAÇÃO. AF_03/2023 | UN | 52 | 18 | 21.68 | 1127.36 | 0.03757%
10.2.2.3 | 91876 | SINAPI | LUVA PARA ELETRODUTO, PVC, ROSCÁVEL, DN 32 MM (1"), PARA CIRCUITOS TERMINAIS, INSTALADA EM FORRO - FORNECIMENTO E INSTALAÇÃO. AF_03/2023 | UN | 5 | 11.21 | 13.5 | 67.5 | 0.00225%
10.2.2.4 | 91875 | SINAPI | LUVA PARA ELETRODUTO, PVC, ROSCÁVEL, DN 25 MM (3/4"), PARA CIRCUITOS TERMINAIS, INSTALADA EM FORRO - FORNECIMENTO E INSTALAÇÃO. AF_03/2023 | UN | 2 | 9.3 | 11.2 | 22.4 | 0.0007465%
10.2.2.5 | 11190 | ORSE | Cabo cobre flexível, não hologenado, 10,0mm2 - 0,6/1KV / 90º | m | 162.2 | 17.51 | 21.09 | 3420.79 | 0.114%
10.2.2.6 | 11188 | ORSE | Cabo cobre flexível, não hologenado, 6,0mm2 - 450/750V / 70º | m | 92.8 | 11.73 | 14.13 | 1311.26 | 0.0437%
10.2.2.7 | 11186 | ORSE | Cabo cobre flexível, não hologenado, 2,5mm2 - 450/750V / 70º | m | 2969.1 | 7.79 | 9.38 | 27850.15 | 0.9282%
10.2.2.8 | 11187 | ORSE | Cabo cobre flexível, não hologenado, 4,0mm2 - 450/750V / 70º | m | 427.9 | 9.16 | 11.03 | 4719.73 | 0.1573%
10.2.2.9 | 3801 | ORSE | Cabo de cobre flexível isolado, seção 16mm², 450/ 750v / 70°c | m | 2.5 | 22.47 | 27.06 | 67.65 | 0.002255%
10.2.2.10 | 91953 | SINAPI | INTERRUPTOR SIMPLES (1 MÓDULO), 10A/250V, INCLUINDO SUPORTE E PLACA - FORNECIMENTO E INSTALAÇÃO. AF_03/2023 | UN | 1 | 30.87 | 37.18 | 37.18 | 0.001239%
10.2.2.11 | 91967 | SINAPI | INTERRUPTOR SIMPLES (3 MÓDULOS), 10A/250V, INCLUINDO SUPORTE E PLACA - FORNECIMENTO E INSTALAÇÃO. AF_03/2023 | UN | 6 | 62.86 | 75.72 | 454.32 | 0.01514%
10.2.2.12 | 9517 | ORSE | Placa 4"x2" com furo | un | 1 | 5.13 | 6.18 | 6.18 | 0.000206%
10.2.2.13 | 92004 | SINAPI | TOMADA MÉDIA DE EMBUTIR (2 MÓDULOS), 2P+T 10 A, INCLUINDO SUPORTE E PLACA - FORNECIMENTO E INSTALAÇÃO. AF_03/2023 | UN | 16 | 58.32 | 70.25 | 1124 | 0.03746%
10.2.2.14 | 92005 | SINAPI | TOMADA MÉDIA DE EMBUTIR (2 MÓDULOS), 2P+T 20 A, INCLUINDO SUPORTE E PLACA - FORNECIMENTO E INSTALAÇÃO. AF_03/2023 | UN | 1 | 62.3 | 75.05 | 75.05 | 0.002501%
10.2.2.15 | 91996 | SINAPI | TOMADA MÉDIA DE EMBUTIR (1 MÓDULO), 2P+T 10 A, INCLUINDO SUPORTE E PLACA - FORNECIMENTO E INSTALAÇÃO. AF_03/2023 | UN | 32 | 36.59 | 44.07 | 1410.24 | 0.047%
10.2.2.16 | 93654 | SINAPI | DISJUNTOR MONOPOLAR TIPO DIN, CORRENTE NOMINAL DE 16A - FORNECIMENTO E INSTALAÇÃO. AF_10/2020 | UN | 19 | 11.33 | 13.64 | 259.16 | 0.008637%
10.2.2.17 | 93655 | SINAPI | DISJUNTOR MONOPOLAR TIPO DIN, CORRENTE NOMINAL DE 20A - FORNECIMENTO E INSTALAÇÃO. AF_10/2020 | UN | 1 | 12.24 | 14.74 | 14.74 | 0.0004912%
10.2.2.18 | 93656 | SINAPI | DISJUNTOR MONOPOLAR TIPO DIN, CORRENTE NOMINAL DE 25A - FORNECIMENTO E INSTALAÇÃO. AF_10/2020 | UN | 1 | 13.21 | 15.91 | 15.91 | 0.0005302%
10.2.2.19 | 11141 | ORSE | Disjuntor termomagnetico monopolar 70 A, padrão DIN (Europeu - linha branca),curva C, corrente 5KA | un | 3 | 51.74 | 62.33 | 186.99 | 0.006232%
10.2.2.20 | 93668 | SINAPI | DISJUNTOR TRIPOLAR TIPO DIN, CORRENTE NOMINAL DE 16A - FORNECIMENTO E INSTALAÇÃO. AF_10/2020 | UN | 1 | 68.01 | 81.93 | 81.93 | 0.002731%
10.2.2.21 | 13150 | ORSE | Dispositivo de proteção contra surto de tensão DPS 20kA - 175v | un | 4 | 71.55 | 86.19 | 344.76 | 0.01149%
10.2.2.22 | 93674 | SINAPI | DISJUNTOR BIPOLAR TIPO DR, CORRENTE NOMINAL DE 25A - FORNECIMENTO E INSTALAÇÃO. AF_10/2020 | UN | 5 | 139.72 | 168.32 | 841.6 | 0.02805%
10.2.2.23 | 8684 | ORSE | Fornecimento e instalação de eletrocalha perfurada 100 x 100 x 3000 mm (ref. mopa ou similar) | un | 17.9 | 102.04 | 122.92 | 2200.26 | 0.07333%
10.2.2.24 | 762 | ORSE | Fornecimento e instalação de eletrocalha perfurada 100 x 50 x 3000 mm (ref.mopa ou similar) | m | 0.9 | 31.02 | 37.36 | 33.62 | 0.00112%
10.2.2.25 | 763 | ORSE | Fornecimento e instalação de eletrocalha perfurada 200 x 100 x 3000 mm (ref. mopa ou similar) | m | 8 | 52.72 | 63.51 | 508.08 | 0.01693%
10.2.2.26 | 765 | ORSE | Fornecimento e instalação de eletrocalha metálica 50 x 50 x 3000 mm (ref. valemam ou similar) | un | 67.8 | 40.94 | 49.32 | 3343.89 | 0.1114%
10.2.2.27 | 8695 | ORSE | Suporte vertical 100 x 100 mm para fixação de eletrocalha metálica ( ref.: Mopa ou similar) | un | 12 | 13.69 | 16.49 | 197.88 | 0.006595%
10.2.2.28 | 7879 | ORSE | Suporte vertical 100 x 50 mm para fixação de eletrocalha metálica ( ref.: Mopa ou similar) | un | 7 | 12.74 | 15.34 | 107.38 | 0.003579%
10.2.2.29 | 7881 | ORSE | Suporte vertical 50 x 50mm para fixação de eletrocalha metálica (ref. Mopa ousimilar) | un | 56 | 11.94 | 14.38 | 805.28 | 0.02684%
10.2.2.30 | 12968 | ORSE | Suporte vertical 200 x 100 mm para fixação de eletrocalha metálica ( ref.: Mopa ou similar) | un | 7 | 17.99 | 21.67 | 151.69 | 0.005055%
10.2.2.31 | 7879 | ORSE | Suporte vertical 100 x 50 mm para fixação de eletrocalha metálica ( ref.: Mopa ou similar) | un | 1 | 12.74 | 15.34 | 15.34 | 0.0005112%
10.2.2.32 | 9524 | ORSE | Tala plana perfurada 50mm para eletrocalha metálica (ref.: mopa ou similar) -Rev 01 | un | 12 | 5.17 | 6.22 | 74.64 | 0.002488%
10.2.2.33 | 9524 | ORSE | Tala plana perfurada 50mm para eletrocalha metálica (ref.: mopa ou similar) -Rev 01 | un | 22 | 5.17 | 6.22 | 136.84 | 0.004561%
10.2.2.34 | 91837 | SINAPI | ELETRODUTO FLEXÍVEL CORRUGADO REFORÇADO, PVC, DN 32 MM (1"), PARA CIRCUITOS TERMINAIS, INSTALADO EM FORRO - FORNECIMENTO E INSTALAÇÃO. AF_03/2023 | M | 9.6 | 28 | 33.73 | 323.8 | 0.01079%
10.2.2.35 | 91855 | SINAPI | ELETRODUTO FLEXÍVEL CORRUGADO REFORÇADO, PVC, DN 25 MM (3/4"), PARA CIRCUITOS TERMINAIS, INSTALADO EM PAREDE - FORNECIMENTO E INSTALAÇÃO. AF_03/2023 | M | 169.9 | 12.7 | 15.29 | 2597.77 | 0.08658%
10.2.2.36 | 91864 | SINAPI | ELETRODUTO RÍGIDO ROSCÁVEL, PVC, DN 32 MM (1"), PARA CIRCUITOS TERMINAIS, INSTALADO EM FORRO - FORNECIMENTO E INSTALAÇÃO. AF_03/2023 | M | 40.7 | 17.79 | 21.43 | 872.2 | 0.02907%
10.2.2.37 | 91863 | SINAPI | ELETRODUTO RÍGIDO ROSCÁVEL, PVC, DN 25 MM (3/4"), PARA CIRCUITOS TERMINAIS, INSTALADO EM FORRO - FORNECIMENTO E INSTALAÇÃO. AF_03/2023 | M | 16 | 13.08 | 15.75 | 252 | 0.008399%
10.2.2.38 | 91863 | SINAPI | ELETRODUTO RÍGIDO ROSCÁVEL, PVC, DN 25 MM (3/4"), PARA CIRCUITOS TERMINAIS, INSTALADO EM FORRO - FORNECIMENTO E INSTALAÇÃO. AF_03/2023 | M | 79.2 | 13.08 | 15.75 | 1247.4 | 0.04157%
10.2.2.39 | 067010 | SBC | ELETRODUTO GALVANIZADO 3"" | M | 5.6 | 149.92 | 180.6 | 1011.36 | 0.03371%
10.2.2.40 | 13656 | ORSE | Luminária em led 40W sobrepor, 120 x 7,2 cm, 6500K branco frio, com difusor de proteção | un | 52 | 81.35 | 98 | 5096 | 0.1698%
10.2.2.41 | 170387 | SEDOP | Quadro de distribuição metálico de embutir p/ 40 disjuntores (c/barramento) | un | 1 | 1592.06 | 1917.95 | 1917.95 | 0.06392%
10.3 |  |  | BLOCO 03 |  | 1 |  | 50795.37 | 50795.37 | 1.693%
10.3.1 |  |  | QDE 3 |  | 1 |  | 50795.37 | 50795.37 | 1.693%
10.3.1.1 | 170881 | SEDOP | Caixa plástica 4"x2" | un | 67 | 10.23 | 12.32 | 825.44 | 0.02751%
10.3.1.2 | 91937 | SINAPI | CAIXA OCTOGONAL 3" X 3", PVC, INSTALADA EM LAJE - FORNECIMENTO E INSTALAÇÃO. AF_03/2023 | UN | 41 | 18 | 21.68 | 888.88 | 0.02962%
10.3.1.3 | 91877 | SINAPI | LUVA PARA ELETRODUTO, PVC, ROSCÁVEL, DN 40 MM (1 1/4"), PARA CIRCUITOS TERMINAIS, INSTALADA EM FORRO - FORNECIMENTO E INSTALAÇÃO. AF_03/2023 | UN | 1 | 13.86 | 16.69 | 16.69 | 0.0005562%
10.3.1.4 | 91875 | SINAPI | LUVA PARA ELETRODUTO, PVC, ROSCÁVEL, DN 25 MM (3/4"), PARA CIRCUITOS TERMINAIS, INSTALADA EM FORRO - FORNECIMENTO E INSTALAÇÃO. AF_03/2023 | UN | 11 | 9.3 | 11.2 | 123.2 | 0.004106%
10.3.1.5 | 11191 | ORSE | Cabo cobre flexível, não hologenado, 16,0mm2 - 0,6/1KV / 90º | m | 63.5 | 24.89 | 29.98 | 1903.73 | 0.06345%
10.3.1.6 | 11186 | ORSE | Cabo cobre flexível, não hologenado, 2,5mm2 - 450/750V / 70º | m | 2535.2 | 7.79 | 9.38 | 23780.17 | 0.7925%
10.3.1.7 | 11187 | ORSE | Cabo cobre flexível, não hologenado, 4,0mm2 - 450/750V / 70º | m | 204 | 9.16 | 11.03 | 2250.12 | 0.07499%
10.3.1.8 | 91934 | SINAPI | CABO DE COBRE FLEXÍVEL ISOLADO, 16 MM², ANTI-CHAMA 450/750 V, PARA CIRCUITOS TERMINAIS - FORNECIMENTO E INSTALAÇÃO. AF_03/2023 | M | 2.5 | 27.29 | 32.87 | 82.17 | 0.002739%
10.3.1.9 | 91953 | SINAPI | INTERRUPTOR SIMPLES (1 MÓDULO), 10A/250V, INCLUINDO SUPORTE E PLACA - FORNECIMENTO E INSTALAÇÃO. AF_03/2023 | UN | 9 | 30.87 | 37.18 | 334.62 | 0.01115%
10.3.1.10 | 91967 | SINAPI | INTERRUPTOR SIMPLES (3 MÓDULOS), 10A/250V, INCLUINDO SUPORTE E PLACA - FORNECIMENTO E INSTALAÇÃO. AF_03/2023 | UN | 4 | 62.86 | 75.72 | 302.88 | 0.01009%
10.3.1.11 | 9517 | ORSE | Placa 4"x2" com furo | un | 2 | 5.13 | 6.18 | 12.36 | 0.0004119%
10.3.1.12 | 11148 | ORSE | Exaustor para banheiro, bivolt, ref.: C 80 A, da Ventokit ou similar - fornecimento e instalação | un | 4 | 274.9 | 331.17 | 1324.68 | 0.04415%
10.3.1.13 | 92023 | SINAPI | INTERRUPTOR SIMPLES (1 MÓDULO) COM 1 TOMADA DE EMBUTIR 2P+T 10 A, INCLUINDO SUPORTE E PLACA - FORNECIMENTO E INSTALAÇÃO. AF_03/2023 | UN | 2 | 52.53 | 63.28 | 126.56 | 0.004218%
10.3.1.14 | 92004 | SINAPI | TOMADA MÉDIA DE EMBUTIR (2 MÓDULOS), 2P+T 10 A, INCLUINDO SUPORTE E PLACA - FORNECIMENTO E INSTALAÇÃO. AF_03/2023 | UN | 13 | 58.32 | 70.25 | 913.25 | 0.03044%
10.3.1.15 | 92005 | SINAPI | TOMADA MÉDIA DE EMBUTIR (2 MÓDULOS), 2P+T 20 A, INCLUINDO SUPORTE E PLACA - FORNECIMENTO E INSTALAÇÃO. AF_03/2023 | UN | 13 | 62.3 | 75.05 | 975.65 | 0.03252%
10.3.1.16 | 91996 | SINAPI | TOMADA MÉDIA DE EMBUTIR (1 MÓDULO), 2P+T 10 A, INCLUINDO SUPORTE E PLACA - FORNECIMENTO E INSTALAÇÃO. AF_03/2023 | UN | 24 | 36.59 | 44.07 | 1057.68 | 0.03525%
10.3.1.17 | 93661 | SINAPI | DISJUNTOR BIPOLAR TIPO DIN, CORRENTE NOMINAL DE 16A - FORNECIMENTO E INSTALAÇÃO. AF_10/2020 | UN | 2 | 54.22 | 65.31 | 130.62 | 0.004353%
10.3.1.18 | 93654 | SINAPI | DISJUNTOR MONOPOLAR TIPO DIN, CORRENTE NOMINAL DE 16A - FORNECIMENTO E INSTALAÇÃO. AF_10/2020 | UN | 17 | 11.33 | 13.64 | 231.88 | 0.007728%
10.3.1.19 | 11141 | ORSE | Disjuntor termomagnetico monopolar 70 A, padrão DIN (Europeu - linha branca),curva C, corrente 5KA | un | 3 | 51.74 | 62.33 | 186.99 | 0.006232%
10.3.1.20 | 93673 | SINAPI | DISJUNTOR TRIPOLAR TIPO DIN, CORRENTE NOMINAL DE 50A - FORNECIMENTO E INSTALAÇÃO. AF_10/2020 | UN | 1 | 94.78 | 114.18 | 114.18 | 0.003805%
10.3.1.21 | 13150 | ORSE | Dispositivo de proteção contra surto de tensão DPS 20kA - 175v | un | 4 | 71.55 | 86.19 | 344.76 | 0.01149%
10.3.1.22 | 93674 | SINAPI | DISJUNTOR BIPOLAR TIPO DR, CORRENTE NOMINAL DE 25A - FORNECIMENTO E INSTALAÇÃO. AF_10/2020 | UN | 6 | 139.72 | 168.32 | 1009.92 | 0.03366%
10.3.1.23 | 763 | ORSE | Fornecimento e instalação de eletrocalha perfurada 200 x 100 x 3000 mm (ref. mopa ou similar) | m | 2.2 | 52.72 | 63.51 | 139.72 | 0.004657%
10.3.1.24 | 765 | ORSE | Fornecimento e instalação de eletrocalha metálica 50 x 50 x 3000 mm (ref. valemam ou similar) | un | 44.7 | 40.94 | 49.32 | 2204.6 | 0.07347%
10.3.1.25 | 12968 | ORSE | Suporte vertical 200 x 100 mm para fixação de eletrocalha metálica ( ref.: Mopa ou similar) | un | 2 | 17.99 | 21.67 | 43.34 | 0.001444%
10.3.1.26 | 7881 | ORSE | Suporte vertical 50 x 50mm para fixação de eletrocalha metálica (ref. Mopa ousimilar) | un | 37 | 11.94 | 14.38 | 532.06 | 0.01773%
10.3.1.27 | 9524 | ORSE | Tala plana perfurada 50mm para eletrocalha metálica (ref.: mopa ou similar) -Rev 01 | un | 14 | 5.17 | 6.22 | 87.08 | 0.002902%
10.3.1.28 | 91855 | SINAPI | ELETRODUTO FLEXÍVEL CORRUGADO REFORÇADO, PVC, DN 25 MM (3/4"), PARA CIRCUITOS TERMINAIS, INSTALADO EM PAREDE - FORNECIMENTO E INSTALAÇÃO. AF_03/2023 | M | 11.9 | 12.7 | 15.29 | 181.95 | 0.006064%
10.3.1.29 | 91864 | SINAPI | ELETRODUTO RÍGIDO ROSCÁVEL, PVC, DN 32 MM (1"), PARA CIRCUITOS TERMINAIS, INSTALADO EM FORRO - FORNECIMENTO E INSTALAÇÃO. AF_03/2023 | M | 4.7 | 17.79 | 21.43 | 100.72 | 0.003357%
10.3.1.30 | 91863 | SINAPI | ELETRODUTO RÍGIDO ROSCÁVEL, PVC, DN 25 MM (3/4"), PARA CIRCUITOS TERMINAIS, INSTALADO EM FORRO - FORNECIMENTO E INSTALAÇÃO. AF_03/2023 | M | 16.3 | 13.08 | 15.75 | 256.72 | 0.008556%
10.3.1.31 | 91863 | SINAPI | ELETRODUTO RÍGIDO ROSCÁVEL, PVC, DN 25 MM (3/4"), PARA CIRCUITOS TERMINAIS, INSTALADO EM FORRO - FORNECIMENTO E INSTALAÇÃO. AF_03/2023 | M | 264.8 | 13.08 | 15.75 | 4170.6 | 0.139%
10.3.1.32 | 13656 | ORSE | Luminária em led 40W sobrepor, 120 x 7,2 cm, 6500K branco frio, com difusor de proteção | un | 41 | 81.35 | 98 | 4018 | 0.1339%
10.3.1.33 | 12232 | ORSE | Quadro de distribuição de embutir, em chapa de aço, para até 56 disjuntores, com barramento, padrão DIN, exclusive disjuntores | un | 1 | 1763.22 | 2124.15 | 2124.15 | 0.07079%
10.4 |  |  | BLOCO 04 |  | 1 |  | 63146.39 | 63146.39 | 2.105%
10.4.1 |  |  | QDAC3 |  | 1 |  | 15291.13 | 15291.13 | 0.5096%
10.4.1.1 | 170881 | SEDOP | Caixa plástica 4"x2" | un | 5 | 10.23 | 12.32 | 61.6 | 0.002053%
10.4.1.2 | 11191 | ORSE | Cabo cobre flexível, não hologenado, 16,0mm2 - 0,6/1KV / 90º | m | 103.5 | 24.89 | 29.98 | 3102.93 | 0.1034%
10.4.1.3 | 11187 | ORSE | Cabo cobre flexível, não hologenado, 4,0mm2 - 450/750V / 70º | m | 436.3 | 9.16 | 11.03 | 4812.38 | 0.1604%
10.4.1.4 | 91934 | SINAPI | CABO DE COBRE FLEXÍVEL ISOLADO, 16 MM², ANTI-CHAMA 450/750 V, PARA CIRCUITOS TERMINAIS - FORNECIMENTO E INSTALAÇÃO. AF_03/2023 | M | 2 | 27.29 | 32.87 | 65.74 | 0.002191%
10.4.1.5 | 9517 | ORSE | Placa 4"x2" com furo | un | 5 | 5.13 | 6.18 | 30.9 | 0.00103%
10.4.1.6 | 93661 | SINAPI | DISJUNTOR BIPOLAR TIPO DIN, CORRENTE NOMINAL DE 16A - FORNECIMENTO E INSTALAÇÃO. AF_10/2020 | UN | 5 | 54.22 | 65.31 | 326.55 | 0.01088%
10.4.1.7 | 11141 | ORSE | Disjuntor termomagnetico monopolar 70 A, padrão DIN (Europeu - linha branca),curva C, corrente 5KA | un | 3 | 51.74 | 62.33 | 186.99 | 0.006232%
10.4.1.8 | 93673 | SINAPI | DISJUNTOR TRIPOLAR TIPO DIN, CORRENTE NOMINAL DE 50A - FORNECIMENTO E INSTALAÇÃO. AF_10/2020 | UN | 1 | 94.78 | 114.18 | 114.18 | 0.003805%
10.4.1.9 | 13150 | ORSE | Dispositivo de proteção contra surto de tensão DPS 20kA - 175v | un | 3 | 71.55 | 86.19 | 258.57 | 0.008617%
10.4.1.10 | 762 | ORSE | Fornecimento e instalação de eletrocalha perfurada 100 x 50 x 3000 mm (ref.mopa ou similar) | m | 7.1 | 31.02 | 37.36 | 265.25 | 0.00884%
10.4.1.11 | 763 | ORSE | Fornecimento e instalação de eletrocalha perfurada 200 x 100 x 3000 mm (ref. mopa ou similar) | m | 8 | 52.72 | 63.51 | 508.08 | 0.01693%
10.4.1.12 | 765 | ORSE | Fornecimento e instalação de eletrocalha metálica 50 x 50 x 3000 mm (ref. valemam ou similar) | un | 44.3 | 40.94 | 49.32 | 2184.87 | 0.07282%
10.4.1.13 | 12968 | ORSE | Suporte vertical 200 x 100 mm para fixação de eletrocalha metálica ( ref.: Mopa ou similar) | un | 7 | 17.99 | 21.67 | 151.69 | 0.005055%
10.4.1.14 | 7881 | ORSE | Suporte vertical 50 x 50mm para fixação de eletrocalha metálica (ref. Mopa ousimilar) | un | 37 | 11.94 | 14.38 | 532.06 | 0.01773%
10.4.1.15 | 7879 | ORSE | Suporte vertical 100 x 50 mm para fixação de eletrocalha metálica ( ref.: Mopa ou similar) | un | 5 | 12.74 | 15.34 | 76.7 | 0.002556%
10.4.1.16 | 9524 | ORSE | Tala plana perfurada 50mm para eletrocalha metálica (ref.: mopa ou similar) -Rev 01 | un | 2 | 5.17 | 6.22 | 12.44 | 0.0004146%
10.4.1.17 | 9524 | ORSE | Tala plana perfurada 50mm para eletrocalha metálica (ref.: mopa ou similar) -Rev 01 | un | 18 | 5.17 | 6.22 | 111.96 | 0.003731%
10.4.1.18 | 91864 | SINAPI | ELETRODUTO RÍGIDO ROSCÁVEL, PVC, DN 32 MM (1"), PARA CIRCUITOS TERMINAIS, INSTALADO EM FORRO - FORNECIMENTO E INSTALAÇÃO. AF_03/2023 | M | 15.3 | 17.79 | 21.43 | 327.87 | 0.01093%
10.4.1.19 | 91863 | SINAPI | ELETRODUTO RÍGIDO ROSCÁVEL, PVC, DN 25 MM (3/4"), PARA CIRCUITOS TERMINAIS, INSTALADO EM FORRO - FORNECIMENTO E INSTALAÇÃO. AF_03/2023 | M | 6.3 | 13.08 | 15.75 | 99.22 | 0.003307%
10.4.1.20 | 91863 | SINAPI | ELETRODUTO RÍGIDO ROSCÁVEL, PVC, DN 25 MM (3/4"), PARA CIRCUITOS TERMINAIS, INSTALADO EM FORRO - FORNECIMENTO E INSTALAÇÃO. AF_03/2023 | M | 26.2 | 13.08 | 15.75 | 412.65 | 0.01375%
10.4.1.21 | 067010 | SBC | ELETRODUTO GALVANIZADO 3"" | M | 5.6 | 149.92 | 180.6 | 1011.36 | 0.03371%
10.4.1.22 | 12228 | ORSE | Quadro de distribuição de embutir, em chapa de aço, para até 32 disjuntores, com barramento, padrão DIN, exclusive disjuntores | un | 1 | 528.88 | 637.14 | 637.14 | 0.02123%
10.4.2 |  |  | QDE4 |  | 1 |  | 47855.26 | 47855.26 | 1.595%
10.4.2.1 | 170881 | SEDOP | Caixa plástica 4"x2" | un | 47 | 10.23 | 12.32 | 579.04 | 0.0193%
10.4.2.2 | 91937 | SINAPI | CAIXA OCTOGONAL 3" X 3", PVC, INSTALADA EM LAJE - FORNECIMENTO E INSTALAÇÃO. AF_03/2023 | UN | 48 | 18 | 21.68 | 1040.64 | 0.03468%
10.4.2.3 | 91875 | SINAPI | LUVA PARA ELETRODUTO, PVC, ROSCÁVEL, DN 25 MM (3/4"), PARA CIRCUITOS TERMINAIS, INSTALADA EM FORRO - FORNECIMENTO E INSTALAÇÃO. AF_03/2023 | UN | 5 | 9.3 | 11.2 | 56 | 0.001866%
10.4.2.4 | 91931 | SINAPI | CABO DE COBRE FLEXÍVEL ISOLADO, 6 MM², ANTI-CHAMA 0,6/1,0 KV, PARA CIRCUITOS TERMINAIS - FORNECIMENTO E INSTALAÇÃO. AF_03/2023 | M | 98.2 | 11.4 | 13.73 | 1348.28 | 0.04493%
10.4.2.5 | 11186 | ORSE | Cabo cobre flexível, não hologenado, 2,5mm2 - 450/750V / 70º | m | 2541.3 | 7.79 | 9.38 | 23837.39 | 0.7944%
10.4.2.6 | 91924 | SINAPI | CABO DE COBRE FLEXÍVEL ISOLADO, 1,5 MM², ANTI-CHAMA 450/750 V, PARA CIRCUITOS TERMINAIS - FORNECIMENTO E INSTALAÇÃO. AF_03/2023 | M | 2.5 | 3.37 | 4.05 | 10.12 | 0.0003373%
10.4.2.7 | 91953 | SINAPI | INTERRUPTOR SIMPLES (1 MÓDULO), 10A/250V, INCLUINDO SUPORTE E PLACA - FORNECIMENTO E INSTALAÇÃO. AF_03/2023 | UN | 2 | 30.87 | 37.18 | 74.36 | 0.002478%
10.4.2.8 | 91959 | SINAPI | INTERRUPTOR SIMPLES (2 MÓDULOS), 10A/250V, INCLUINDO SUPORTE E PLACA - FORNECIMENTO E INSTALAÇÃO. AF_03/2023 | UN | 1 | 46.86 | 56.45 | 56.45 | 0.001881%
10.4.2.9 | 91967 | SINAPI | INTERRUPTOR SIMPLES (3 MÓDULOS), 10A/250V, INCLUINDO SUPORTE E PLACA - FORNECIMENTO E INSTALAÇÃO. AF_03/2023 | UN | 4 | 62.86 | 75.72 | 302.88 | 0.01009%
10.4.2.10 | 92023 | SINAPI | INTERRUPTOR SIMPLES (1 MÓDULO) COM 1 TOMADA DE EMBUTIR 2P+T 10 A, INCLUINDO SUPORTE E PLACA - FORNECIMENTO E INSTALAÇÃO. AF_03/2023 | UN | 2 | 52.53 | 63.28 | 126.56 | 0.004218%
10.4.2.11 | 92004 | SINAPI | TOMADA MÉDIA DE EMBUTIR (2 MÓDULOS), 2P+T 10 A, INCLUINDO SUPORTE E PLACA - FORNECIMENTO E INSTALAÇÃO. AF_03/2023 | UN | 11 | 58.32 | 70.25 | 772.75 | 0.02575%
10.4.2.12 | 92005 | SINAPI | TOMADA MÉDIA DE EMBUTIR (2 MÓDULOS), 2P+T 20 A, INCLUINDO SUPORTE E PLACA - FORNECIMENTO E INSTALAÇÃO. AF_03/2023 | UN | 1 | 62.3 | 75.05 | 75.05 | 0.002501%
10.4.2.13 | 91996 | SINAPI | TOMADA MÉDIA DE EMBUTIR (1 MÓDULO), 2P+T 10 A, INCLUINDO SUPORTE E PLACA - FORNECIMENTO E INSTALAÇÃO. AF_03/2023 | UN | 26 | 36.59 | 44.07 | 1145.82 | 0.03819%
10.4.2.14 | 93654 | SINAPI | DISJUNTOR MONOPOLAR TIPO DIN, CORRENTE NOMINAL DE 16A - FORNECIMENTO E INSTALAÇÃO. AF_10/2020 | UN | 16 | 11.33 | 13.64 | 218.24 | 0.007273%
10.4.2.15 | 11141 | ORSE | Disjuntor termomagnetico monopolar 70 A, padrão DIN (Europeu - linha branca),curva C, corrente 5KA | un | 3 | 51.74 | 62.33 | 186.99 | 0.006232%
10.4.2.16 | 93670 | SINAPI | DISJUNTOR TRIPOLAR TIPO DIN, CORRENTE NOMINAL DE 25A - FORNECIMENTO E INSTALAÇÃO. AF_10/2020 | UN | 1 | 73.68 | 88.76 | 88.76 | 0.002958%
10.4.2.17 | 13150 | ORSE | Dispositivo de proteção contra surto de tensão DPS 20kA - 175v | un | 4 | 71.55 | 86.19 | 344.76 | 0.01149%
10.4.2.18 | 7996 | ORSE | Disjuntor bipolar DR 25 A - Dispositivo residual diferencial, tipo AC, 30MA,ref.5SM1 312-OMB, Siemens ou similar | un | 4 | 303.24 | 365.31 | 1461.24 | 0.0487%
10.4.2.19 | 762 | ORSE | Fornecimento e instalação de eletrocalha perfurada 100 x 50 x 3000 mm (ref.mopa ou similar) | m | 6.1 | 31.02 | 37.36 | 227.89 | 0.007595%
10.4.2.20 | 763 | ORSE | Fornecimento e instalação de eletrocalha perfurada 200 x 100 x 3000 mm (ref. mopa ou similar) | m | 8 | 52.72 | 63.51 | 508.08 | 0.01693%
10.4.2.21 | 765 | ORSE | Fornecimento e instalação de eletrocalha metálica 50 x 50 x 3000 mm (ref. valemam ou similar) | un | 65.8 | 40.94 | 49.32 | 3245.25 | 0.1082%
10.4.2.22 | 12968 | ORSE | Suporte vertical 200 x 100 mm para fixação de eletrocalha metálica ( ref.: Mopa ou similar) | un | 7 | 17.99 | 21.67 | 151.69 | 0.005055%
10.4.2.23 | 7881 | ORSE | Suporte vertical 50 x 50mm para fixação de eletrocalha metálica (ref. Mopa ousimilar) | un | 55 | 11.94 | 14.38 | 790.9 | 0.02636%
10.4.2.24 | 7879 | ORSE | Suporte vertical 100 x 50 mm para fixação de eletrocalha metálica ( ref.: Mopa ou similar) | un | 4 | 12.74 | 15.34 | 61.36 | 0.002045%
10.4.2.25 | 9524 | ORSE | Tala plana perfurada 50mm para eletrocalha metálica (ref.: mopa ou similar) -Rev 01 | un | 22 | 5.17 | 6.22 | 136.84 | 0.004561%
10.4.2.26 | 9519 | ORSE | Tala plana perfurada 100mm para eletrocalha metálica (ref.: mopa ou similar) - Rev 01 | un | 2 | 6.06 | 7.3 | 14.6 | 0.0004866%
10.4.2.27 | 91855 | SINAPI | ELETRODUTO FLEXÍVEL CORRUGADO REFORÇADO, PVC, DN 25 MM (3/4"), PARA CIRCUITOS TERMINAIS, INSTALADO EM PAREDE - FORNECIMENTO E INSTALAÇÃO. AF_03/2023 | M | 13.9 | 12.7 | 15.29 | 212.53 | 0.007083%
10.4.2.28 | 91864 | SINAPI | ELETRODUTO RÍGIDO ROSCÁVEL, PVC, DN 32 MM (1"), PARA CIRCUITOS TERMINAIS, INSTALADO EM FORRO - FORNECIMENTO E INSTALAÇÃO. AF_03/2023 | M | 15.3 | 17.79 | 21.43 | 327.87 | 0.01093%
10.4.2.29 | 91863 | SINAPI | ELETRODUTO RÍGIDO ROSCÁVEL, PVC, DN 25 MM (3/4"), PARA CIRCUITOS TERMINAIS, INSTALADO EM FORRO - FORNECIMENTO E INSTALAÇÃO. AF_03/2023 | M | 9.6 | 13.08 | 15.75 | 151.2 | 0.005039%
10.4.2.30 | 91863 | SINAPI | ELETRODUTO RÍGIDO ROSCÁVEL, PVC, DN 25 MM (3/4"), PARA CIRCUITOS TERMINAIS, INSTALADO EM FORRO - FORNECIMENTO E INSTALAÇÃO. AF_03/2023 | M | 211.8 | 13.08 | 15.75 | 3335.85 | 0.1112%
10.4.2.31 | 067010 | SBC | ELETRODUTO GALVANIZADO 3"" | M | 5.6 | 149.92 | 180.6 | 1011.36 | 0.03371%
10.4.2.32 | 13656 | ORSE | Luminária em led 40W sobrepor, 120 x 7,2 cm, 6500K branco frio, com difusor de proteção | un | 48 | 81.35 | 98 | 4704 | 0.1568%
10.4.2.33 | 12230 | ORSE | Quadro de distribuição de embutir, em chapa de aço, para até 40 disjuntores, com barramento, padrão DIN, exclusive disjuntores | un | 1 | 1038.03 | 1250.51 | 1250.51 | 0.04168%
10.5 |  |  | BLOCO 05 |  | 1 |  | 67359.97 | 67359.97 | 2.245%
10.5.1 |  |  | QDAC4 |  | 1 |  | 17782.12 | 17782.12 | 0.5926%
10.5.1.1 | 170881 | SEDOP | Caixa plástica 4"x2" | un | 5 | 10.23 | 12.32 | 61.6 | 0.002053%
10.5.1.2 | 11191 | ORSE | Cabo cobre flexível, não hologenado, 16,0mm2 - 0,6/1KV / 90º | m | 172.7 | 24.89 | 29.98 | 5177.54 | 0.1726%
10.5.1.3 | 11187 | ORSE | Cabo cobre flexível, não hologenado, 4,0mm2 - 450/750V / 70º | m | 481.3 | 9.16 | 11.03 | 5308.73 | 0.1769%
10.5.1.4 | 91934 | SINAPI | CABO DE COBRE FLEXÍVEL ISOLADO, 16 MM², ANTI-CHAMA 450/750 V, PARA CIRCUITOS TERMINAIS - FORNECIMENTO E INSTALAÇÃO. AF_03/2023 | M | 2.5 | 27.29 | 32.87 | 82.17 | 0.002739%
10.5.1.5 | 9517 | ORSE | Placa 4"x2" com furo | un | 5 | 5.13 | 6.18 | 30.9 | 0.00103%
10.5.1.6 | 93661 | SINAPI | DISJUNTOR BIPOLAR TIPO DIN, CORRENTE NOMINAL DE 16A - FORNECIMENTO E INSTALAÇÃO. AF_10/2020 | UN | 5 | 54.22 | 65.31 | 326.55 | 0.01088%
10.5.1.7 | 11141 | ORSE | Disjuntor termomagnetico monopolar 70 A, padrão DIN (Europeu - linha branca),curva C, corrente 5KA | un | 3 | 51.74 | 62.33 | 186.99 | 0.006232%
10.5.1.8 | 8419 | ORSE | Disjuntor termomagnetico tripolar 50 A, padrão DIN (Europeu - linha branca),curva C, corrente 5KA | un | 1 | 96.87 | 116.69 | 116.69 | 0.003889%
10.5.1.9 | 8894 | ORSE | Dispositivo de proteção contra surto de tensão DPS 40kA - 175v | un | 4 | 65.23 | 78.58 | 314.32 | 0.01048%
10.5.1.10 | 762 | ORSE | Fornecimento e instalação de eletrocalha perfurada 100 x 50 x 3000 mm (ref.mopa ou similar) | m | 20.9 | 31.02 | 37.36 | 780.82 | 0.02602%
10.5.1.11 | 763 | ORSE | Fornecimento e instalação de eletrocalha perfurada 200 x 100 x 3000 mm (ref. mopa ou similar) | m | 8 | 52.72 | 63.51 | 508.08 | 0.01693%
10.5.1.12 | 765 | ORSE | Fornecimento e instalação de eletrocalha metálica 50 x 50 x 3000 mm (ref. valemam ou similar) | un | 44.8 | 40.94 | 49.32 | 2209.53 | 0.07364%
10.5.1.13 | 7881 | ORSE | Suporte vertical 50 x 50mm para fixação de eletrocalha metálica (ref. Mopa ousimilar) | un | 36 | 11.94 | 14.38 | 517.68 | 0.01725%
10.5.1.14 | 7879 | ORSE | Suporte vertical 100 x 50 mm para fixação de eletrocalha metálica ( ref.: Mopa ou similar) | un | 15 | 12.74 | 15.34 | 230.1 | 0.007669%
10.5.1.15 | 9519 | ORSE | Tala plana perfurada 100mm para eletrocalha metálica (ref.: mopa ou similar) - Rev 01 | un | 2 | 6.06 | 7.3 | 14.6 | 0.0004866%
10.5.1.16 | 9524 | ORSE | Tala plana perfurada 50mm para eletrocalha metálica (ref.: mopa ou similar) -Rev 01 | un | 28 | 5.17 | 6.22 | 174.16 | 0.005804%
10.5.1.17 | 91864 | SINAPI | ELETRODUTO RÍGIDO ROSCÁVEL, PVC, DN 32 MM (1"), PARA CIRCUITOS TERMINAIS, INSTALADO EM FORRO - FORNECIMENTO E INSTALAÇÃO. AF_03/2023 | M | 29.9 | 17.79 | 21.43 | 640.75 | 0.02135%
10.5.1.18 | 91863 | SINAPI | ELETRODUTO RÍGIDO ROSCÁVEL, PVC, DN 25 MM (3/4"), PARA CIRCUITOS TERMINAIS, INSTALADO EM FORRO - FORNECIMENTO E INSTALAÇÃO. AF_03/2023 | M | 22.5 | 13.08 | 15.75 | 354.37 | 0.01181%
10.5.1.19 | 12226 | ORSE | Quadro de distribuição de embutir, em chapa de aço, para até 24 disjuntores, com barramento, padrão DIN, exclusive disjuntores - Rev 01 03/2022 | un | 1 | 619.69 | 746.54 | 746.54 | 0.02488%
10.5.2 |  |  | QDE5 |  | 1 |  | 49577.85 | 49577.85 | 1.652%
10.5.2.1 | 170881 | SEDOP | Caixa plástica 4"x2" | un | 51 | 10.23 | 12.32 | 628.32 | 0.02094%
10.5.2.2 | 91937 | SINAPI | CAIXA OCTOGONAL 3" X 3", PVC, INSTALADA EM LAJE - FORNECIMENTO E INSTALAÇÃO. AF_03/2023 | UN | 41 | 18 | 21.68 | 888.88 | 0.02962%
10.5.2.3 | 91931 | SINAPI | CABO DE COBRE FLEXÍVEL ISOLADO, 6 MM², ANTI-CHAMA 0,6/1,0 KV, PARA CIRCUITOS TERMINAIS - FORNECIMENTO E INSTALAÇÃO. AF_03/2023 | M | 166.7 | 11.4 | 13.73 | 2288.79 | 0.07628%
10.5.2.4 | 11186 | ORSE | Cabo cobre flexível, não hologenado, 2,5mm2 - 450/750V / 70º | m | 2733.2 | 7.79 | 9.38 | 25637.41 | 0.8544%
10.5.2.5 | 91924 | SINAPI | CABO DE COBRE FLEXÍVEL ISOLADO, 1,5 MM², ANTI-CHAMA 450/750 V, PARA CIRCUITOS TERMINAIS - FORNECIMENTO E INSTALAÇÃO. AF_03/2023 | M | 2.5 | 3.37 | 4.05 | 10.12 | 0.0003373%
10.5.2.6 | 91953 | SINAPI | INTERRUPTOR SIMPLES (1 MÓDULO), 10A/250V, INCLUINDO SUPORTE E PLACA - FORNECIMENTO E INSTALAÇÃO. AF_03/2023 | UN | 1 | 30.87 | 37.18 | 37.18 | 0.001239%
10.5.2.7 | 91967 | SINAPI | INTERRUPTOR SIMPLES (3 MÓDULOS), 10A/250V, INCLUINDO SUPORTE E PLACA - FORNECIMENTO E INSTALAÇÃO. AF_03/2023 | UN | 5 | 62.86 | 75.72 | 378.6 | 0.01262%
10.5.2.8 | 92004 | SINAPI | TOMADA MÉDIA DE EMBUTIR (2 MÓDULOS), 2P+T 10 A, INCLUINDO SUPORTE E PLACA - FORNECIMENTO E INSTALAÇÃO. AF_03/2023 | UN | 15 | 58.32 | 70.25 | 1053.75 | 0.03512%
10.5.2.9 | 91996 | SINAPI | TOMADA MÉDIA DE EMBUTIR (1 MÓDULO), 2P+T 10 A, INCLUINDO SUPORTE E PLACA - FORNECIMENTO E INSTALAÇÃO. AF_03/2023 | UN | 30 | 36.59 | 44.07 | 1322.1 | 0.04406%
10.5.2.10 | 93654 | SINAPI | DISJUNTOR MONOPOLAR TIPO DIN, CORRENTE NOMINAL DE 16A - FORNECIMENTO E INSTALAÇÃO. AF_10/2020 | UN | 17 | 11.33 | 13.64 | 231.88 | 0.007728%
10.5.2.11 | 11141 | ORSE | Disjuntor termomagnetico monopolar 70 A, padrão DIN (Europeu - linha branca),curva C, corrente 5KA | un | 3 | 51.74 | 62.33 | 186.99 | 0.006232%
10.5.2.12 | 93670 | SINAPI | DISJUNTOR TRIPOLAR TIPO DIN, CORRENTE NOMINAL DE 25A - FORNECIMENTO E INSTALAÇÃO. AF_10/2020 | UN | 1 | 73.68 | 88.76 | 88.76 | 0.002958%
10.5.2.13 | 13150 | ORSE | Dispositivo de proteção contra surto de tensão DPS 20kA - 175v | un | 4 | 71.55 | 86.19 | 344.76 | 0.01149%
10.5.2.14 | 7996 | ORSE | Disjuntor bipolar DR 25 A - Dispositivo residual diferencial, tipo AC, 30MA,ref.5SM1 312-OMB, Siemens ou similar | un | 6 | 303.24 | 365.31 | 2191.86 | 0.07305%
10.5.2.15 | 762 | ORSE | Fornecimento e instalação de eletrocalha perfurada 100 x 50 x 3000 mm (ref.mopa ou similar) | m | 19.8 | 31.02 | 37.36 | 739.72 | 0.02465%
10.5.2.16 | 763 | ORSE | Fornecimento e instalação de eletrocalha perfurada 200 x 100 x 3000 mm (ref. mopa ou similar) | m | 8 | 52.72 | 63.51 | 508.08 | 0.01693%
10.5.2.17 | 765 | ORSE | Fornecimento e instalação de eletrocalha metálica 50 x 50 x 3000 mm (ref. valemam ou similar) | un | 50.8 | 40.94 | 49.32 | 2505.45 | 0.0835%
10.5.2.18 | 12968 | ORSE | Suporte vertical 200 x 100 mm para fixação de eletrocalha metálica ( ref.: Mopa ou similar) | un | 7 | 17.99 | 21.67 | 151.69 | 0.005055%
10.5.2.19 | 7879 | ORSE | Suporte vertical 100 x 50 mm para fixação de eletrocalha metálica ( ref.: Mopa ou similar) | un | 14 | 12.74 | 15.34 | 214.76 | 0.007157%
10.5.2.20 | 7881 | ORSE | Suporte vertical 50 x 50mm para fixação de eletrocalha metálica (ref. Mopa ousimilar) | un | 40 | 11.94 | 14.38 | 575.2 | 0.01917%
10.5.2.21 | 9519 | ORSE | Tala plana perfurada 100mm para eletrocalha metálica (ref.: mopa ou similar) - Rev 01 | un | 2 | 6.06 | 7.3 | 14.6 | 0.0004866%
10.5.2.22 | 9524 | ORSE | Tala plana perfurada 50mm para eletrocalha metálica (ref.: mopa ou similar) -Rev 01 | un | 30 | 5.17 | 6.22 | 186.6 | 0.006219%
10.5.2.23 | 91855 | SINAPI | ELETRODUTO FLEXÍVEL CORRUGADO REFORÇADO, PVC, DN 25 MM (3/4"), PARA CIRCUITOS TERMINAIS, INSTALADO EM PAREDE - FORNECIMENTO E INSTALAÇÃO. AF_03/2023 | M | 3.6 | 12.7 | 15.29 | 55.04 | 0.001834%
10.5.2.24 | 91864 | SINAPI | ELETRODUTO RÍGIDO ROSCÁVEL, PVC, DN 32 MM (1"), PARA CIRCUITOS TERMINAIS, INSTALADO EM FORRO - FORNECIMENTO E INSTALAÇÃO. AF_03/2023 | M | 33.1 | 17.79 | 21.43 | 709.33 | 0.02364%
10.5.2.25 | 91863 | SINAPI | ELETRODUTO RÍGIDO ROSCÁVEL, PVC, DN 25 MM (3/4"), PARA CIRCUITOS TERMINAIS, INSTALADO EM FORRO - FORNECIMENTO E INSTALAÇÃO. AF_03/2023 | M | 213.3 | 13.08 | 15.75 | 3359.47 | 0.112%
10.5.2.26 | 13656 | ORSE | Luminária em led 40W sobrepor, 120 x 7,2 cm, 6500K branco frio, com difusor de proteção | un | 41 | 81.35 | 98 | 4018 | 0.1339%
10.5.2.27 | 12230 | ORSE | Quadro de distribuição de embutir, em chapa de aço, para até 40 disjuntores, com barramento, padrão DIN, exclusive disjuntores | un | 1 | 1038.03 | 1250.51 | 1250.51 | 0.04168%
10.6 |  |  | BLOCO 05 - RECREIO COBERTO E SALAS NOVAS |  | 1 |  | 42561.34 | 42561.34 | 1.418%
10.6.1 |  |  | QDE6 |  | 1 |  | 42561.34 | 42561.34 | 1.418%
10.6.1.1 | 170881 | SEDOP | Caixa plástica 4"x2" | un | 37 | 10.23 | 12.32 | 455.84 | 0.01519%
10.6.1.2 | 91937 | SINAPI | CAIXA OCTOGONAL 3" X 3", PVC, INSTALADA EM LAJE - FORNECIMENTO E INSTALAÇÃO. AF_03/2023 | UN | 26 | 18 | 21.68 | 563.68 | 0.01879%
10.6.1.3 | 91875 | SINAPI | LUVA PARA ELETRODUTO, PVC, ROSCÁVEL, DN 25 MM (3/4"), PARA CIRCUITOS TERMINAIS, INSTALADA EM FORRO - FORNECIMENTO E INSTALAÇÃO. AF_03/2023 | UN | 8 | 9.3 | 11.2 | 89.6 | 0.002986%
10.6.1.4 | 11190 | ORSE | Cabo cobre flexível, não hologenado, 10,0mm2 - 0,6/1KV / 90º | m | 260.2 | 17.51 | 21.09 | 5487.61 | 0.1829%
10.6.1.5 | 11186 | ORSE | Cabo cobre flexível, não hologenado, 2,5mm2 - 450/750V / 70º | m | 1779.9 | 7.79 | 9.38 | 16695.46 | 0.5564%
10.6.1.6 | 91934 | SINAPI | CABO DE COBRE FLEXÍVEL ISOLADO, 16 MM², ANTI-CHAMA 450/750 V, PARA CIRCUITOS TERMINAIS - FORNECIMENTO E INSTALAÇÃO. AF_03/2023 | M | 2.5 | 27.29 | 32.87 | 82.17 | 0.002739%
10.6.1.7 | 91953 | SINAPI | INTERRUPTOR SIMPLES (1 MÓDULO), 10A/250V, INCLUINDO SUPORTE E PLACA - FORNECIMENTO E INSTALAÇÃO. AF_03/2023 | UN | 4 | 30.87 | 37.18 | 148.72 | 0.004956%
10.6.1.8 | 91967 | SINAPI | INTERRUPTOR SIMPLES (3 MÓDULOS), 10A/250V, INCLUINDO SUPORTE E PLACA - FORNECIMENTO E INSTALAÇÃO. AF_03/2023 | UN | 3 | 62.86 | 75.72 | 227.16 | 0.007571%
10.6.1.9 | 9517 | ORSE | Placa 4"x2" com furo | un | 2 | 5.13 | 6.18 | 12.36 | 0.0004119%
10.6.1.10 | 11148 | ORSE | Exaustor para banheiro, bivolt, ref.: C 80 A, da Ventokit ou similar - fornecimento e instalação | un | 2 | 274.9 | 331.17 | 662.34 | 0.02207%
10.6.1.11 | 92004 | SINAPI | TOMADA MÉDIA DE EMBUTIR (2 MÓDULOS), 2P+T 10 A, INCLUINDO SUPORTE E PLACA - FORNECIMENTO E INSTALAÇÃO. AF_03/2023 | UN | 5 | 58.32 | 70.25 | 351.25 | 0.01171%
10.6.1.12 | 91996 | SINAPI | TOMADA MÉDIA DE EMBUTIR (1 MÓDULO), 2P+T 10 A, INCLUINDO SUPORTE E PLACA - FORNECIMENTO E INSTALAÇÃO. AF_03/2023 | UN | 14 | 36.59 | 44.07 | 616.98 | 0.02056%
10.6.1.13 | 93661 | SINAPI | DISJUNTOR BIPOLAR TIPO DIN, CORRENTE NOMINAL DE 16A - FORNECIMENTO E INSTALAÇÃO. AF_10/2020 | UN | 2 | 54.22 | 65.31 | 130.62 | 0.004353%
10.6.1.14 | 93654 | SINAPI | DISJUNTOR MONOPOLAR TIPO DIN, CORRENTE NOMINAL DE 16A - FORNECIMENTO E INSTALAÇÃO. AF_10/2020 | UN | 13 | 11.33 | 13.64 | 177.32 | 0.00591%
10.6.1.15 | 11141 | ORSE | Disjuntor termomagnetico monopolar 70 A, padrão DIN (Europeu - linha branca),curva C, corrente 5KA | un | 3 | 51.74 | 62.33 | 186.99 | 0.006232%
10.6.1.16 | 451 | ORSE | Disjuntor termomagnetico tripolar 32 A, padrão DIN (Europeu - linha branca),curva C | un | 1 | 106.29 | 128.04 | 128.04 | 0.004267%
10.6.1.17 | 13150 | ORSE | Dispositivo de proteção contra surto de tensão DPS 20kA - 175v | un | 4 | 71.55 | 86.19 | 344.76 | 0.01149%
10.6.1.18 | 93674 | SINAPI | DISJUNTOR BIPOLAR TIPO DR, CORRENTE NOMINAL DE 25A - FORNECIMENTO E INSTALAÇÃO. AF_10/2020 | UN | 3 | 139.72 | 168.32 | 504.96 | 0.01683%
10.6.1.19 | 762 | ORSE | Fornecimento e instalação de eletrocalha perfurada 100 x 50 x 3000 mm (ref.mopa ou similar) | m | 20.9 | 31.02 | 37.36 | 780.82 | 0.02602%
10.6.1.20 | 763 | ORSE | Fornecimento e instalação de eletrocalha perfurada 200 x 100 x 3000 mm (ref. mopa ou similar) | m | 8 | 52.72 | 63.51 | 508.08 | 0.01693%
10.6.1.21 | 765 | ORSE | Fornecimento e instalação de eletrocalha metálica 50 x 50 x 3000 mm (ref. valemam ou similar) | un | 73.6 | 40.94 | 49.32 | 3629.95 | 0.121%
10.6.1.22 | 12968 | ORSE | Suporte vertical 200 x 100 mm para fixação de eletrocalha metálica ( ref.: Mopa ou similar) | un | 7 | 17.99 | 21.67 | 151.69 | 0.005055%
10.6.1.23 | 7881 | ORSE | Suporte vertical 50 x 50mm para fixação de eletrocalha metálica (ref. Mopa ousimilar) | un | 58 | 11.94 | 14.38 | 834.04 | 0.0278%
10.6.1.24 | 7879 | ORSE | Suporte vertical 100 x 50 mm para fixação de eletrocalha metálica ( ref.: Mopa ou similar) | un | 15 | 12.74 | 15.34 | 230.1 | 0.007669%
10.6.1.25 | 9519 | ORSE | Tala plana perfurada 100mm para eletrocalha metálica (ref.: mopa ou similar) - Rev 01 | un | 2 | 6.06 | 7.3 | 14.6 | 0.0004866%
10.6.1.26 | 9524 | ORSE | Tala plana perfurada 50mm para eletrocalha metálica (ref.: mopa ou similar) -Rev 01 | un | 38 | 5.17 | 6.22 | 236.36 | 0.007877%
10.6.1.27 | 91854 | SINAPI | ELETRODUTO FLEXÍVEL CORRUGADO, PVC, DN 25 MM (3/4"), PARA CIRCUITOS TERMINAIS, INSTALADO EM PAREDE - FORNECIMENTO E INSTALAÇÃO. AF_03/2023 | M | 36.4 | 10.96 | 13.2 | 480.48 | 0.01601%
10.6.1.28 | 91872 | SINAPI | ELETRODUTO RÍGIDO ROSCÁVEL, PVC, DN 32 MM (1"), PARA CIRCUITOS TERMINAIS, INSTALADO EM PAREDE - FORNECIMENTO E INSTALAÇÃO. AF_03/2023 | M | 18.5 | 21.1 | 25.41 | 470.08 | 0.01567%
10.6.1.29 | 91873 | SINAPI | ELETRODUTO RÍGIDO ROSCÁVEL, PVC, DN 40 MM (1 1/4"), PARA CIRCUITOS TERMINAIS, INSTALADO EM PAREDE - FORNECIMENTO E INSTALAÇÃO. AF_03/2023 | M | 5.6 | 25.61 | 30.85 | 172.76 | 0.005758%
10.6.1.30 | 91871 | SINAPI | ELETRODUTO RÍGIDO ROSCÁVEL, PVC, DN 25 MM (3/4"), PARA CIRCUITOS TERMINAIS, INSTALADO EM PAREDE - FORNECIMENTO E INSTALAÇÃO. AF_03/2023 | M | 114.5 | 16.41 | 19.76 | 2262.52 | 0.0754%
10.6.1.31 | 13656 | ORSE | Luminária em led 40W sobrepor, 120 x 7,2 cm, 6500K branco frio, com difusor de proteção | un | 26 | 81.35 | 98 | 2548 | 0.08492%
10.6.1.32 | 170983 | SEDOP | Luminária tipo arandela- casco de tartaruga | un | 9 | 105.63 | 127.25 | 1145.25 | 0.03817%
10.6.1.33 | 12808 | ORSE | Refletor Slim LED 200W de potência, branco Frio, 6500k, Autovolt, marca G-light ou similar | un | 4 | 138.8 | 167.21 | 668.84 | 0.02229%
10.6.1.34 | 8662 | ORSE | Soquete ou bocal de porcelana E27 de tempo, ref.MT-2233, marca Decorlux ou similar | un | 9 | 12.55 | 15.11 | 135.99 | 0.004532%
10.6.1.35 | FEG-09 | Próprio | LÂMPADA BULBO LED, BASE E27, BIVOLT 12/15 W, 1000 A 1400 LUMENS, LUZ BRANCA - FORNECIMENTO E INSTALAÇÃO | UN | 9 | 16.18 | 19.49 | 175.41 | 0.005846%
10.6.1.36 | 12230 | ORSE | Quadro de distribuição de embutir, em chapa de aço, para até 40 disjuntores, com barramento, padrão DIN, exclusive disjuntores | un | 1 | 1038.03 | 1250.51 | 1250.51 | 0.04168%
10.7 |  |  | QGBT |  | 1 |  | 107573.28 | 107573.28 | 3.585%
10.7.1 | 91886 | SINAPI | LUVA PARA ELETRODUTO, PVC, ROSCÁVEL, DN 40 MM (1 1/4"), PARA CIRCUITOS TERMINAIS, INSTALADA EM PAREDE - FORNECIMENTO E INSTALAÇÃO. AF_03/2023 | UN | 9 | 17.17 | 20.68 | 186.12 | 0.006203%
10.7.2 | 11190 | ORSE | Cabo cobre flexível, não hologenado, 10,0mm2 - 0,6/1KV / 90º | m | 475 | 17.51 | 21.09 | 10017.75 | 0.3339%
10.7.3 | 92994 | SINAPI | CABO DE COBRE FLEXÍVEL ISOLADO, 120 MM², ANTI-CHAMA 0,6/1,0 KV, PARA REDE ENTERRADA DE DISTRIBUIÇÃO DE ENERGIA ELÉTRICA - FORNECIMENTO E INSTALAÇÃO. AF_12/2021 | M | 120 | 146.81 | 176.86 | 21223.2 | 0.7073%
10.7.4 | 11191 | ORSE | Cabo cobre flexível, não hologenado, 16,0mm2 - 0,6/1KV / 90º | m | 1030 | 24.89 | 29.98 | 30879.4 | 1.029%
10.7.5 | 11192 | ORSE | Cabo cobre flexível, não hologenado, 25,0mm2 - 0,6/1KV / 90º | m | 300 | 29.2 | 35.17 | 10551 | 0.3516%
10.7.6 | 11193 | ORSE | Cabo cobre flexível, não hologenado, 35,0mm2 - 0,6/1KV / 90º | m | 210 | 47.93 | 57.74 | 12125.4 | 0.4041%
10.7.7 | 91931 | SINAPI | CABO DE COBRE FLEXÍVEL ISOLADO, 6 MM², ANTI-CHAMA 0,6/1,0 KV, PARA CIRCUITOS TERMINAIS - FORNECIMENTO E INSTALAÇÃO. AF_03/2023 | M | 325 | 11.4 | 13.73 | 4462.25 | 0.1487%
10.7.8 | 11195 | ORSE | Cabo cobre flexível, não hologenado, 70,0mm2 - 0,6/1KV / 90º | m | 40 | 88.3 | 106.37 | 4254.8 | 0.1418%
10.7.9 | 91934 | SINAPI | CABO DE COBRE FLEXÍVEL ISOLADO, 16 MM², ANTI-CHAMA 450/750 V, PARA CIRCUITOS TERMINAIS - FORNECIMENTO E INSTALAÇÃO. AF_03/2023 | M | 2.5 | 27.29 | 32.87 | 82.17 | 0.002739%
10.7.10 | 061148 | SBC | ELETRODUTO GALVANIZADO (PESADO) NBR 5598 80mm 3"" | M | 2.8 | 149.92 | 180.6 | 505.68 | 0.01685%
10.7.11 | 061140 | SBC | ELETRODUTO GALVANIZADO (PESADO) NBR 5598 100mm 4"" | M | 27.6 | 198.46 | 239.08 | 6598.6 | 0.2199%
10.7.12 | 91872 | SINAPI | ELETRODUTO RÍGIDO ROSCÁVEL, PVC, DN 32 MM (1"), PARA CIRCUITOS TERMINAIS, INSTALADO EM PAREDE - FORNECIMENTO E INSTALAÇÃO. AF_03/2023 | M | 21.3 | 21.1 | 25.41 | 541.23 | 0.01804%
10.7.13 | 91873 | SINAPI | ELETRODUTO RÍGIDO ROSCÁVEL, PVC, DN 40 MM (1 1/4"), PARA CIRCUITOS TERMINAIS, INSTALADO EM PAREDE - FORNECIMENTO E INSTALAÇÃO. AF_03/2023 | M | 64.6 | 25.61 | 30.85 | 1992.91 | 0.06642%
10.7.14 | 067010 | SBC | ELETRODUTO GALVANIZADO 3"" | M | 5.6 | 149.92 | 180.6 | 1011.36 | 0.03371%
10.7.15 | 12233 | ORSE | Quadro de distribuição de embutir, em chapa de aço, para até 70 disjuntores, com barramento, padrão DIN, exclusive disjuntores | un | 1 | 2607.63 | 3141.41 | 3141.41 | 0.1047%
10.8 |  |  | SUBESTAÇÃO |  | 1 |  | 102494.29 | 102494.29 | 3.416%
10.8.1 | FEG-10 | Próprio | FORNECIMENTO E INSTALAÇÃO DE POSTE DE CONCRETO DUPLO T 11/600 KGF | UN | 1 | 2542.24 | 3062.63 | 3062.63 | 0.1021%
10.8.2 | 171173 | SEDOP | Isolador pilar porcelana 15KV | un | 6 | 146.63 | 176.64 | 1059.84 | 0.03532%
10.8.3 | 100862 | SINAPI | SUPORTE MÃO FRANCESA EM ACO, ABAS IGUAIS 40 CM, CAPACIDADE MINIMA 70 KG, BRANCO - FORNECIMENTO E INSTALAÇÃO. AF_01/2020 | UN | 2 | 41.55 | 50.05 | 100.1 | 0.003336%
10.8.4 | 3998 | ORSE | Cabeçote de alumínio de 4" - Fornecimento | Un | 1 | 44.98 | 54.18 | 54.18 | 0.001806%
10.8.5 | 102110 | SINAPI | SUPORTE PARA TRANSFORMADOR EM POSTE DE CONCRETO DUPLO T - FORNECIMENTO E INSTALAÇÃO. AF_12/2020 | UN | 1 | 275.87 | 332.34 | 332.34 | 0.01108%
10.8.6 | 078631 | SBC | CRUZETA DE CONCRETO TIPO ""T"" PADRAO 2000mm | UN | 2 | 342.16 | 412.2 | 824.4 | 0.02748%
10.8.7 | 171028 | SEDOP | Para raio de distribuição de tensão 15 KV | un | 3 | 319.1 | 384.41 | 1153.23 | 0.03843%
10.8.8 | 102106 | SINAPI | TRANSFORMADOR DE DISTRIBUIÇÃO, 150 KVA, TRIFÁSICO, 60 HZ, CLASSE 15 KV, IMERSO EM ÓLEO MINERAL, INSTALAÇÃO EM POSTE (NÃO INCLUSO SUPORTE) - FORNECIMENTO E INSTALAÇÃO. AF_12/2020 | UN | 1 | 24855.66 | 29943.61 | 29943.61 | 0.9979%
10.8.9 | 93026 | SINAPI | CURVA 90 GRAUS PARA ELETRODUTO, PVC, ROSCÁVEL, DN 110 MM (4"), PARA REDE ENTERRADA DE DISTRIBUIÇÃO DE ENERGIA ELÉTRICA - FORNECIMENTO E INSTALAÇÃO. AF_12/2021 | UN | 1 | 95.97 | 115.61 | 115.61 | 0.003853%
10.8.10 | 071218 | AGETOP CIVIL | ELETRODUTO EM AÇO GALVANIZADO A FOGO DIÂMETRO 4" - PESADO | M | 4 | 180.94 | 217.97 | 871.88 | 0.02906%
10.8.11 | 171158 | SEDOP | Cinta de poste circular 250 mm | un | 3 | 97.83 | 117.85 | 353.55 | 0.01178%
10.8.12 | 171273 | SEDOP | Cabo de cobre nú 50mm2 | m | 13 | 56.56 | 68.13 | 885.69 | 0.02952%
10.8.13 | IP 15.40.0150 | SCO | Cabo de aluminio WPP 2AWG. Fornecimento. | m | 15 | 3.44 | 4.14 | 62.1 | 0.00207%
10.8.14 | 171040 | SEDOP | Chave faca HA 400A | un | 3 | 1744.17 | 2101.2 | 6303.6 | 0.2101%
10.8.15 | 9030 | ORSE | Caixa de passagem em alvenaria de tijolos maciços esp. = 0,12m, dim. int.= 0,80x0,80x0,40m | un | 4 | 518.75 | 624.93 | 2499.72 | 0.08331%
10.8.16 | 6415 | ORSE | Tampa de concreto para caixas de passagem 0,80x0,80mx0,07m | un | 4 | 108.39 | 130.57 | 522.28 | 0.01741%
10.8.17 | 486 | ORSE | Fornecimento e instalação de caixa para medição indireta padrão energisa (1.50 x 0.60 x 0.30 m) | un | 1 | 3050.08 | 3674.43 | 3674.43 | 0.1225%
10.8.18 | 101568 | SINAPI | CABO DE COBRE FLEXÍVEL ISOLADO, 120 MM², 0,6/1,0 KV, PARA REDE AÉREA DE DISTRIBUIÇÃO DE ENERGIA ELÉTRICA DE BAIXA TENSÃO - FORNECIMENTO E INSTALAÇÃO. AF_07/2020 | M | 18.4 | 142.01 | 171.07 | 3147.68 | 0.1049%
10.8.19 | 93000 | SINAPI | CABO DE COBRE FLEXÍVEL ISOLADO, 240 MM², ANTI-CHAMA 0,6/1,0 KV, PARA REDE ENTERRADA DE DISTRIBUIÇÃO DE ENERGIA ELÉTRICA - FORNECIMENTO E INSTALAÇÃO. AF_12/2021 | M | 55.2 | 288.25 | 347.25 | 19168.2 | 0.6388%
10.8.20 | 7600 | ORSE | Disjuntor termomagnetico tripolar 400 A, padrão DIN (Europeu - linha branca),65KA | un | 1 | 1751.58 | 2110.12 | 2110.12 | 0.07033%
10.8.21 | 170415 | SEDOP | Mureta de mediçao em alv.c/laje em conc.(c=2.20/l=0.50/h=2.0m) | un | 5 | 4357.79 | 5249.82 | 26249.1 | 0.8748%
11 |  |  | INSTALAÇÕES HIDROSSANITÁRIAS |  | 1 |  | 273674.56 | 273674.56 | 9.121%
11.1 |  |  | PLUVIAL |  | 1 |  | 72067.81 | 72067.81 | 2.402%
11.1.1 |  |  | BLOCO AUDITÓRIO |  | 1 |  | 11413.06 | 11413.06 | 0.3804%
11.1.1.1 | 89578 | SINAPI | TUBO PVC, SÉRIE R, ÁGUA PLUVIAL, DN 100 MM, FORNECIDO E INSTALADO EM CONDUTORES VERTICAIS DE ÁGUAS PLUVIAIS. AF_06/2022 | M | 122.57 | 35.6 | 42.88 | 5255.8 | 0.1752%
11.1.1.2 | 104063 | SINAPI | CURVA LONGA, 45 GRAUS, PVC OCRE, JUNTA ELÁSTICA, DN 100 MM, PARA COLETOR PREDIAL DE ESGOTO. AF_06/2022 | UN | 2 | 73.34 | 88.35 | 176.7 | 0.005889%
11.1.1.3 | 89529 | SINAPI | JOELHO 90 GRAUS, PVC, SERIE R, ÁGUA PLUVIAL, DN 100 MM, JUNTA ELÁSTICA, FORNECIDO E INSTALADO EM RAMAL DE ENCAMINHAMENTO. AF_06/2022 | UN | 9 | 42.15 | 50.77 | 456.93 | 0.01523%
11.1.1.4 | 97902 | SINAPI | CAIXA ENTERRADA HIDRÁULICA RETANGULAR EM ALVENARIA COM TIJOLOS CERÂMICOS MACIÇOS, DIMENSÕES INTERNAS: 0,6X0,6X0,6 M PARA REDE DE ESGOTO. AF_12/2020 | UN | 7 | 655.01 | 789.09 | 5523.63 | 0.1841%
11.1.2 |  |  | BLOCO 01 - 02 |  | 1 |  | 13564.08 | 13564.08 | 0.4521%
11.1.2.1 | 89578 | SINAPI | TUBO PVC, SÉRIE R, ÁGUA PLUVIAL, DN 100 MM, FORNECIDO E INSTALADO EM CONDUTORES VERTICAIS DE ÁGUAS PLUVIAIS. AF_06/2022 | M | 139.98 | 35.6 | 42.88 | 6002.34 | 0.2%
11.1.2.2 | 104063 | SINAPI | CURVA LONGA, 45 GRAUS, PVC OCRE, JUNTA ELÁSTICA, DN 100 MM, PARA COLETOR PREDIAL DE ESGOTO. AF_06/2022 | UN | 32 | 73.34 | 88.35 | 2827.2 | 0.09422%
11.1.2.3 | 97902 | SINAPI | CAIXA ENTERRADA HIDRÁULICA RETANGULAR EM ALVENARIA COM TIJOLOS CERÂMICOS MACIÇOS, DIMENSÕES INTERNAS: 0,6X0,6X0,6 M PARA REDE DE ESGOTO. AF_12/2020 | UN | 6 | 655.01 | 789.09 | 4734.54 | 0.1578%
11.1.3 |  |  | BLOCO 02 - 03 |  | 1 |  | 15912.95 | 15912.95 | 0.5303%
11.1.3.1 | 89578 | SINAPI | TUBO PVC, SÉRIE R, ÁGUA PLUVIAL, DN 100 MM, FORNECIDO E INSTALADO EM CONDUTORES VERTICAIS DE ÁGUAS PLUVIAIS. AF_06/2022 | M | 141.47 | 35.6 | 42.88 | 6066.23 | 0.2022%
11.1.3.2 | 104063 | SINAPI | CURVA LONGA, 45 GRAUS, PVC OCRE, JUNTA ELÁSTICA, DN 100 MM, PARA COLETOR PREDIAL DE ESGOTO. AF_06/2022 | UN | 40 | 73.34 | 88.35 | 3534 | 0.1178%
11.1.3.3 | 97902 | SINAPI | CAIXA ENTERRADA HIDRÁULICA RETANGULAR EM ALVENARIA COM TIJOLOS CERÂMICOS MACIÇOS, DIMENSÕES INTERNAS: 0,6X0,6X0,6 M PARA REDE DE ESGOTO. AF_12/2020 | UN | 8 | 655.01 | 789.09 | 6312.72 | 0.2104%
11.1.4 |  |  | BLOCO 03 - 04 |  | 1 |  | 10191.58 | 10191.58 | 0.3397%
11.1.4.1 | 89578 | SINAPI | TUBO PVC, SÉRIE R, ÁGUA PLUVIAL, DN 100 MM, FORNECIDO E INSTALADO EM CONDUTORES VERTICAIS DE ÁGUAS PLUVIAIS. AF_06/2022 | M | 79.04 | 35.6 | 42.88 | 3389.23 | 0.113%
11.1.4.2 | 89693 | SINAPI | TÊ, PVC, SERIE R, ÁGUA PLUVIAL, DN 100 X 100 MM, JUNTA ELÁSTICA, FORNECIDO E INSTALADO EM CONDUTORES VERTICAIS DE ÁGUAS PLUVIAIS. AF_06/2022 | UN | 12 | 88.46 | 106.56 | 1278.72 | 0.04262%
11.1.4.3 | 97902 | SINAPI | CAIXA ENTERRADA HIDRÁULICA RETANGULAR EM ALVENARIA COM TIJOLOS CERÂMICOS MACIÇOS, DIMENSÕES INTERNAS: 0,6X0,6X0,6 M PARA REDE DE ESGOTO. AF_12/2020 | UN | 7 | 655.01 | 789.09 | 5523.63 | 0.1841%
11.1.5 |  |  | BLOCO 04 - 05 |  | 1 |  | 14732.7 | 14732.7 | 0.491%
11.1.5.1 | 89578 | SINAPI | TUBO PVC, SÉRIE R, ÁGUA PLUVIAL, DN 100 MM, FORNECIDO E INSTALADO EM CONDUTORES VERTICAIS DE ÁGUAS PLUVIAIS. AF_06/2022 | M | 145.78 | 35.6 | 42.88 | 6251.04 | 0.2083%
11.1.5.2 | 104063 | SINAPI | CURVA LONGA, 45 GRAUS, PVC OCRE, JUNTA ELÁSTICA, DN 100 MM, PARA COLETOR PREDIAL DE ESGOTO. AF_06/2022 | UN | 40 | 73.34 | 88.35 | 3534 | 0.1178%
11.1.5.3 | 89693 | SINAPI | TÊ, PVC, SERIE R, ÁGUA PLUVIAL, DN 100 X 100 MM, JUNTA ELÁSTICA, FORNECIDO E INSTALADO EM CONDUTORES VERTICAIS DE ÁGUAS PLUVIAIS. AF_06/2022 | UN | 2 | 88.46 | 106.56 | 213.12 | 0.007103%
11.1.5.4 | 97902 | SINAPI | CAIXA ENTERRADA HIDRÁULICA RETANGULAR EM ALVENARIA COM TIJOLOS CERÂMICOS MACIÇOS, DIMENSÕES INTERNAS: 0,6X0,6X0,6 M PARA REDE DE ESGOTO. AF_12/2020 | UN | 6 | 655.01 | 789.09 | 4734.54 | 0.1578%
11.1.6 |  |  | BLOCO 05 - ÁREA COBERTA |  | 1 |  | 6253.44 | 6253.44 | 0.2084%
11.1.6.1 | 89578 | SINAPI | TUBO PVC, SÉRIE R, ÁGUA PLUVIAL, DN 100 MM, FORNECIDO E INSTALADO EM CONDUTORES VERTICAIS DE ÁGUAS PLUVIAIS. AF_06/2022 | M | 70.48 | 35.6 | 42.88 | 3022.18 | 0.1007%
11.1.6.2 | 89529 | SINAPI | JOELHO 90 GRAUS, PVC, SERIE R, ÁGUA PLUVIAL, DN 100 MM, JUNTA ELÁSTICA, FORNECIDO E INSTALADO EM RAMAL DE ENCAMINHAMENTO. AF_06/2022 | UN | 9 | 42.15 | 50.77 | 456.93 | 0.01523%
11.1.6.3 | 89574 | SINAPI | JUNÇÃO DUPLA, PVC, SERIE R, ÁGUA PLUVIAL, DN 100 X 100 X 100 MM, JUNTA ELÁSTICA, FORNECIDO E INSTALADO EM RAMAL DE ENCAMINHAMENTO. AF_06/2022 | UN | 2 | 168.95 | 203.53 | 407.06 | 0.01357%
11.1.6.4 | 97902 | SINAPI | CAIXA ENTERRADA HIDRÁULICA RETANGULAR EM ALVENARIA COM TIJOLOS CERÂMICOS MACIÇOS, DIMENSÕES INTERNAS: 0,6X0,6X0,6 M PARA REDE DE ESGOTO. AF_12/2020 | UN | 3 | 655.01 | 789.09 | 2367.27 | 0.0789%
11.2 |  |  | ESGOTO |  | 1 |  | 136873.38 | 136873.38 | 4.562%
11.2.1 |  |  | BLOCO 01- 02 |  | 1 |  | 39195.68 | 39195.68 | 1.306%
11.2.1.1 | 89849 | SINAPI | TUBO PVC, SERIE NORMAL, ESGOTO PREDIAL, DN 150 MM, FORNECIDO E INSTALADO EM SUBCOLETOR AÉREO DE ESGOTO SANITÁRIO. AF_08/2022 | M | 2.57 | 61.5 | 74.08 | 190.38 | 0.006345%
11.2.1.2 | 89798 | SINAPI | TUBO PVC, SERIE NORMAL, ESGOTO PREDIAL, DN 50 MM, FORNECIDO E INSTALADO EM PRUMADA DE ESGOTO SANITÁRIO OU VENTILAÇÃO. AF_08/2022 | M | 15.38 | 14.56 | 17.54 | 269.76 | 0.00899%
11.2.1.3 | 89711 | SINAPI | TUBO PVC, SERIE NORMAL, ESGOTO PREDIAL, DN 40 MM, FORNECIDO E INSTALADO EM RAMAL DE DESCARGA OU RAMAL DE ESGOTO SANITÁRIO. AF_08/2022 | M | 31.63 | 23.56 | 28.38 | 897.65 | 0.02992%
11.2.1.4 | 89799 | SINAPI | TUBO PVC, SERIE NORMAL, ESGOTO PREDIAL, DN 75 MM, FORNECIDO E INSTALADO EM PRUMADA DE ESGOTO SANITÁRIO OU VENTILAÇÃO. AF_08/2022 | M | 28.94 | 24.45 | 29.45 | 852.28 | 0.0284%
11.2.1.5 | 89800 | SINAPI | TUBO PVC, SERIE NORMAL, ESGOTO PREDIAL, DN 100 MM, FORNECIDO E INSTALADO EM PRUMADA DE ESGOTO SANITÁRIO OU VENTILAÇÃO. AF_08/2022 | M | 108.15 | 31.47 | 37.91 | 4099.96 | 0.1366%
11.2.1.6 | 104328 | SINAPI | CAIXA SIFONADA, COM GRELHA QUADRADA, PVC, DN 150 X 150 X 50 MM, JUNTA SOLDÁVEL, FORNECIDA E INSTALADA EM RAMAL DE DESCARGA OU EM RAMAL DE ESGOTO SANITÁRIO. AF_08/2022 | UN | 11 | 78.27 | 94.29 | 1037.19 | 0.03457%
11.2.1.7 | 104063 | SINAPI | CURVA LONGA, 45 GRAUS, PVC OCRE, JUNTA ELÁSTICA, DN 100 MM, PARA COLETOR PREDIAL DE ESGOTO. AF_06/2022 | UN | 6 | 73.34 | 88.35 | 530.1 | 0.01767%
11.2.1.8 | 105159 | SINAPI | CURVA PVC 45 GRAUS, SOLDÁVEL, DN 75 MM, INSTALADO EM RESERVAÇÃO PREDIAL DE ÁGUA - FORNECIMENTO E INSTALAÇÃO. AF_04/2024 | UN | 2 | 58.68 | 70.69 | 141.38 | 0.004712%
11.2.1.9 | 103983 | SINAPI | CURVA 45 GRAUS, PVC, SOLDÁVEL, DN 40MM, INSTALADO EM RAMAL DE DISTRIBUIÇÃO DE ÁGUA - FORNECIMENTO E INSTALAÇÃO. AF_06/2022 | UN | 2 | 19.23 | 23.16 | 46.32 | 0.001544%
11.2.1.10 | 104063 | SINAPI | CURVA LONGA, 45 GRAUS, PVC OCRE, JUNTA ELÁSTICA, DN 100 MM, PARA COLETOR PREDIAL DE ESGOTO. AF_06/2022 | UN | 8 | 73.34 | 88.35 | 706.8 | 0.02356%
11.2.1.11 | 89810 | SINAPI | JOELHO 45 GRAUS, PVC, SERIE NORMAL, ESGOTO PREDIAL, DN 100 MM, JUNTA ELÁSTICA, FORNECIDO E INSTALADO EM PRUMADA DE ESGOTO SANITÁRIO OU VENTILAÇÃO. AF_08/2022 | UN | 4 | 34.38 | 41.41 | 165.64 | 0.00552%
11.2.1.12 | 89732 | SINAPI | JOELHO 45 GRAUS, PVC, SERIE NORMAL, ESGOTO PREDIAL, DN 50 MM, JUNTA ELÁSTICA, FORNECIDO E INSTALADO EM RAMAL DE DESCARGA OU RAMAL DE ESGOTO SANITÁRIO. AF_08/2022 | UN | 8 | 18.3 | 22.04 | 176.32 | 0.005876%
11.2.1.13 | 1602 | ORSE | Joelho de 45° em pvc rígido soldável, para esgoto secundário, diâm = 40mm | un | 11 | 9.79 | 11.79 | 129.69 | 0.004322%
11.2.1.14 | 89809 | SINAPI | JOELHO 90 GRAUS, PVC, SERIE NORMAL, ESGOTO PREDIAL, DN 100 MM, JUNTA ELÁSTICA, FORNECIDO E INSTALADO EM PRUMADA DE ESGOTO SANITÁRIO OU VENTILAÇÃO. AF_08/2022 | UN | 12 | 33.48 | 40.33 | 483.96 | 0.01613%
11.2.1.15 | 89801 | SINAPI | JOELHO 90 GRAUS, PVC, SERIE NORMAL, ESGOTO PREDIAL, DN 50 MM, JUNTA ELÁSTICA, FORNECIDO E INSTALADO EM PRUMADA DE ESGOTO SANITÁRIO OU VENTILAÇÃO. AF_08/2022 | UN | 22 | 11.8 | 14.21 | 312.62 | 0.01042%
11.2.1.16 | 10318 | ORSE | Joelho 90° pvc rigido, série R, d= 40mm, para esgoto secundário | un | 34 | 16.65 | 20.05 | 681.7 | 0.02272%
11.2.1.17 | 104355 | SINAPI | JUNÇÃO DE REDUCAO INVERTIDA, PVC, SÉRIE NORMAL, ESGOTO PREDIAL, DN 100 X 75 MM, JUNTA ELÁSTICA, FORNECIDO E INSTALADO EM PRUMADA DE ESGOTO SANITÁRIO OU VENTILAÇÃO. AF_08/2022 | UN | 2 | 55.11 | 66.39 | 132.78 | 0.004425%
11.2.1.18 | 89834 | SINAPI | JUNÇÃO SIMPLES, PVC, SERIE NORMAL, ESGOTO PREDIAL, DN 100 X 100 MM, JUNTA ELÁSTICA, FORNECIDO E INSTALADO EM PRUMADA DE ESGOTO SANITÁRIO OU VENTILAÇÃO. AF_08/2022 | UN | 6 | 60.73 | 73.16 | 438.96 | 0.01463%
11.2.1.19 | 89827 | SINAPI | JUNÇÃO SIMPLES, PVC, SERIE NORMAL, ESGOTO PREDIAL, DN 50 X 50 MM, JUNTA ELÁSTICA, FORNECIDO E INSTALADO EM PRUMADA DE ESGOTO SANITÁRIO OU VENTILAÇÃO. AF_08/2022 | UN | 8 | 23.1 | 27.82 | 222.56 | 0.007417%
11.2.1.20 | 104352 | SINAPI | TE, PVC, SÉRIE NORMAL, ESGOTO PREDIAL, DN 100 X 50 MM, JUNTA ELÁSTICA, FORNECIDO E INSTALADO EM PRUMADA DE ESGOTO SANITÁRIO OU VENTILAÇÃO. AF_08/2022 | UN | 11 | 45.71 | 55.06 | 605.66 | 0.02019%
11.2.1.21 | 89825 | SINAPI | TE, PVC, SERIE NORMAL, ESGOTO PREDIAL, DN 50 X 50 MM, JUNTA ELÁSTICA, FORNECIDO E INSTALADO EM PRUMADA DE ESGOTO SANITÁRIO OU VENTILAÇÃO. AF_08/2022 | UN | 3 | 20.57 | 24.78 | 74.34 | 0.002478%
11.2.1.22 | 1609 | ORSE | Tê 90° em pvc rígido soldável, para esgoto secundário, diâm = 40mm | un | 6 | 12.42 | 14.96 | 89.76 | 0.002991%
11.2.1.23 | 98055 | SINAPI | TANQUE SÉPTICO CIRCULAR, EM CONCRETO PRÉ-MOLDADO, DIÂMETRO INTERNO = 2,38 M, ALTURA INTERNA = 2,50 M, VOLUME ÚTIL: 10009,8 L (PARA 69 CONTRIBUINTES). AF_12/2020 | UN | 1 | 6437.12 | 7754.79 | 7754.79 | 0.2584%
11.2.1.24 | 98060 | SINAPI | FILTRO ANAERÓBIO CIRCULAR, EM CONCRETO PRÉ-MOLDADO, DIÂMETRO INTERNO = 2,38 M, ALTURA INTERNA = 1,50 M, VOLUME ÚTIL: 5338,6 L (PARA 34 CONTRIBUINTES). AF_12/2020 | UN | 1 | 6153.37 | 7412.96 | 7412.96 | 0.2471%
11.2.1.25 | 98064 | SINAPI | SUMIDOURO CIRCULAR, EM CONCRETO PRÉ-MOLDADO, DIÂMETRO INTERNO = 2,38 M, ALTURA INTERNA = 3,0 M, ÁREA DE INFILTRAÇÃO: 25 M² (PARA 10 CONTRIBUINTES). AF_12/2020 | UN | 1 | 5562.45 | 6701.08 | 6701.08 | 0.2233%
11.2.1.26 | 1691 | ORSE | Caixa de gordura - "cg" - (50 x 50 x 65cm) | un | 2 | 437.6 | 527.17 | 1054.34 | 0.03514%
11.2.1.27 | 4883 | ORSE | Caixa de inspeção 0.60 x 0.60 x 0.60m | un | 5 | 661.86 | 797.34 | 3986.7 | 0.1329%
11.2.2 |  |  | BLOCO 03 |  | 1 |  | 40278.82 | 40278.82 | 1.342%
11.2.2.1 | 89849 | SINAPI | TUBO PVC, SERIE NORMAL, ESGOTO PREDIAL, DN 150 MM, FORNECIDO E INSTALADO EM SUBCOLETOR AÉREO DE ESGOTO SANITÁRIO. AF_08/2022 | M | 3.18 | 61.5 | 74.08 | 235.57 | 0.007851%
11.2.2.2 | 89800 | SINAPI | TUBO PVC, SERIE NORMAL, ESGOTO PREDIAL, DN 100 MM, FORNECIDO E INSTALADO EM PRUMADA DE ESGOTO SANITÁRIO OU VENTILAÇÃO. AF_08/2022 | M | 148.58 | 31.47 | 37.91 | 5632.66 | 0.1877%
11.2.2.3 | 89798 | SINAPI | TUBO PVC, SERIE NORMAL, ESGOTO PREDIAL, DN 50 MM, FORNECIDO E INSTALADO EM PRUMADA DE ESGOTO SANITÁRIO OU VENTILAÇÃO. AF_08/2022 | M | 12.04 | 14.56 | 17.54 | 211.18 | 0.007038%
11.2.2.4 | 89711 | SINAPI | TUBO PVC, SERIE NORMAL, ESGOTO PREDIAL, DN 40 MM, FORNECIDO E INSTALADO EM RAMAL DE DESCARGA OU RAMAL DE ESGOTO SANITÁRIO. AF_08/2022 | M | 27.01 | 23.56 | 28.38 | 766.54 | 0.02555%
11.2.2.5 | 89799 | SINAPI | TUBO PVC, SERIE NORMAL, ESGOTO PREDIAL, DN 75 MM, FORNECIDO E INSTALADO EM PRUMADA DE ESGOTO SANITÁRIO OU VENTILAÇÃO. AF_08/2022 | M | 38.59 | 24.45 | 29.45 | 1136.47 | 0.03788%
11.2.2.6 | 104328 | SINAPI | CAIXA SIFONADA, COM GRELHA QUADRADA, PVC, DN 150 X 150 X 50 MM, JUNTA SOLDÁVEL, FORNECIDA E INSTALADA EM RAMAL DE DESCARGA OU EM RAMAL DE ESGOTO SANITÁRIO. AF_08/2022 | UN | 9 | 78.27 | 94.29 | 848.61 | 0.02828%
11.2.2.7 | 104063 | SINAPI | CURVA LONGA, 45 GRAUS, PVC OCRE, JUNTA ELÁSTICA, DN 100 MM, PARA COLETOR PREDIAL DE ESGOTO. AF_06/2022 | UN | 5 | 73.34 | 88.35 | 441.75 | 0.01472%
11.2.2.8 | 89811 | SINAPI | CURVA CURTA 90 GRAUS, PVC, SERIE NORMAL, ESGOTO PREDIAL, DN 100 MM, JUNTA ELÁSTICA, FORNECIDO E INSTALADO EM PRUMADA DE ESGOTO SANITÁRIO OU VENTILAÇÃO. AF_08/2022 | UN | 10 | 49.68 | 59.84 | 598.4 | 0.01994%
11.2.2.9 | 89806 | SINAPI | JOELHO 45 GRAUS, PVC, SERIE NORMAL, ESGOTO PREDIAL, DN 75 MM, JUNTA ELÁSTICA, FORNECIDO E INSTALADO EM PRUMADA DE ESGOTO SANITÁRIO OU VENTILAÇÃO. AF_08/2022 | UN | 2 | 25.28 | 30.45 | 60.9 | 0.00203%
11.2.2.10 | 89802 | SINAPI | JOELHO 45 GRAUS, PVC, SERIE NORMAL, ESGOTO PREDIAL, DN 50 MM, JUNTA ELÁSTICA, FORNECIDO E INSTALADO EM PRUMADA DE ESGOTO SANITÁRIO OU VENTILAÇÃO. AF_08/2022 | UN | 11 | 12.59 | 15.16 | 166.76 | 0.005558%
11.2.2.11 | 1670 | ORSE | Joelho de 45° em pvc rígido c/ anéis, para esgoto secundário, diâm = 40mm | un | 2 | 15.96 | 19.22 | 38.44 | 0.001281%
11.2.2.12 | 89801 | SINAPI | JOELHO 90 GRAUS, PVC, SERIE NORMAL, ESGOTO PREDIAL, DN 50 MM, JUNTA ELÁSTICA, FORNECIDO E INSTALADO EM PRUMADA DE ESGOTO SANITÁRIO OU VENTILAÇÃO. AF_08/2022 | UN | 18 | 11.8 | 14.21 | 255.78 | 0.008525%
11.2.2.13 | 89809 | SINAPI | JOELHO 90 GRAUS, PVC, SERIE NORMAL, ESGOTO PREDIAL, DN 100 MM, JUNTA ELÁSTICA, FORNECIDO E INSTALADO EM PRUMADA DE ESGOTO SANITÁRIO OU VENTILAÇÃO. AF_08/2022 | UN | 9 | 33.48 | 40.33 | 362.97 | 0.0121%
11.2.2.14 | 1671 | ORSE | Joelho de 90° em pvc rígido c/ anéis, para esgoto secundário, diâm = 40mm | un | 46 | 9.84 | 11.85 | 545.1 | 0.01817%
11.2.2.15 | 104355 | SINAPI | JUNÇÃO DE REDUCAO INVERTIDA, PVC, SÉRIE NORMAL, ESGOTO PREDIAL, DN 100 X 75 MM, JUNTA ELÁSTICA, FORNECIDO E INSTALADO EM PRUMADA DE ESGOTO SANITÁRIO OU VENTILAÇÃO. AF_08/2022 | UN | 2 | 55.11 | 66.39 | 132.78 | 0.004425%
11.2.2.16 | 89834 | SINAPI | JUNÇÃO SIMPLES, PVC, SERIE NORMAL, ESGOTO PREDIAL, DN 100 X 100 MM, JUNTA ELÁSTICA, FORNECIDO E INSTALADO EM PRUMADA DE ESGOTO SANITÁRIO OU VENTILAÇÃO. AF_08/2022 | UN | 6 | 60.73 | 73.16 | 438.96 | 0.01463%
11.2.2.17 | 89827 | SINAPI | JUNÇÃO SIMPLES, PVC, SERIE NORMAL, ESGOTO PREDIAL, DN 50 X 50 MM, JUNTA ELÁSTICA, FORNECIDO E INSTALADO EM PRUMADA DE ESGOTO SANITÁRIO OU VENTILAÇÃO. AF_08/2022 | UN | 7 | 23.1 | 27.82 | 194.74 | 0.00649%
11.2.2.18 | 89833 | SINAPI | TE, PVC, SERIE NORMAL, ESGOTO PREDIAL, DN 100 X 100 MM, JUNTA ELÁSTICA, FORNECIDO E INSTALADO EM PRUMADA DE ESGOTO SANITÁRIO OU VENTILAÇÃO. AF_08/2022 | UN | 1 | 52.07 | 62.72 | 62.72 | 0.00209%
11.2.2.19 | 104352 | SINAPI | TE, PVC, SÉRIE NORMAL, ESGOTO PREDIAL, DN 100 X 50 MM, JUNTA ELÁSTICA, FORNECIDO E INSTALADO EM PRUMADA DE ESGOTO SANITÁRIO OU VENTILAÇÃO. AF_08/2022 | UN | 9 | 45.71 | 55.06 | 495.54 | 0.01652%
11.2.2.20 | 89825 | SINAPI | TE, PVC, SERIE NORMAL, ESGOTO PREDIAL, DN 50 X 50 MM, JUNTA ELÁSTICA, FORNECIDO E INSTALADO EM PRUMADA DE ESGOTO SANITÁRIO OU VENTILAÇÃO. AF_08/2022 | UN | 2 | 20.57 | 24.78 | 49.56 | 0.001652%
11.2.2.21 | 1609 | ORSE | Tê 90° em pvc rígido soldável, para esgoto secundário, diâm = 40mm | un | 12 | 12.42 | 14.96 | 179.52 | 0.005983%
11.2.2.22 | 98055 | SINAPI | TANQUE SÉPTICO CIRCULAR, EM CONCRETO PRÉ-MOLDADO, DIÂMETRO INTERNO = 2,38 M, ALTURA INTERNA = 2,50 M, VOLUME ÚTIL: 10009,8 L (PARA 69 CONTRIBUINTES). AF_12/2020 | UN | 1 | 6437.12 | 7754.79 | 7754.79 | 0.2584%
11.2.2.23 | 98060 | SINAPI | FILTRO ANAERÓBIO CIRCULAR, EM CONCRETO PRÉ-MOLDADO, DIÂMETRO INTERNO = 2,38 M, ALTURA INTERNA = 1,50 M, VOLUME ÚTIL: 5338,6 L (PARA 34 CONTRIBUINTES). AF_12/2020 | UN | 1 | 6153.37 | 7412.96 | 7412.96 | 0.2471%
11.2.2.24 | 98064 | SINAPI | SUMIDOURO CIRCULAR, EM CONCRETO PRÉ-MOLDADO, DIÂMETRO INTERNO = 2,38 M, ALTURA INTERNA = 3,0 M, ÁREA DE INFILTRAÇÃO: 25 M² (PARA 10 CONTRIBUINTES). AF_12/2020 | UN | 1 | 5562.45 | 6701.08 | 6701.08 | 0.2233%
11.2.2.25 | 1691 | ORSE | Caixa de gordura - "cg" - (50 x 50 x 65cm) | un | 6 | 437.6 | 527.17 | 3163.02 | 0.1054%
11.2.2.26 | 4883 | ORSE | Caixa de inspeção 0.60 x 0.60 x 0.60m | un | 3 | 661.86 | 797.34 | 2392.02 | 0.07972%
11.2.3 |  |  | BLOCO 04 |  | 1 |  | 30541.46 | 30541.46 | 1.018%
11.2.3.1 | 89849 | SINAPI | TUBO PVC, SERIE NORMAL, ESGOTO PREDIAL, DN 150 MM, FORNECIDO E INSTALADO EM SUBCOLETOR AÉREO DE ESGOTO SANITÁRIO. AF_08/2022 | M | 3.18 | 61.5 | 74.08 | 235.57 | 0.007851%
11.2.3.2 | 89799 | SINAPI | TUBO PVC, SERIE NORMAL, ESGOTO PREDIAL, DN 75 MM, FORNECIDO E INSTALADO EM PRUMADA DE ESGOTO SANITÁRIO OU VENTILAÇÃO. AF_08/2022 | M | 7.45 | 24.45 | 29.45 | 219.4 | 0.007312%
11.2.3.3 | 89800 | SINAPI | TUBO PVC, SERIE NORMAL, ESGOTO PREDIAL, DN 100 MM, FORNECIDO E INSTALADO EM PRUMADA DE ESGOTO SANITÁRIO OU VENTILAÇÃO. AF_08/2022 | M | 113.91 | 31.47 | 37.91 | 4318.32 | 0.1439%
11.2.3.4 | 89711 | SINAPI | TUBO PVC, SERIE NORMAL, ESGOTO PREDIAL, DN 40 MM, FORNECIDO E INSTALADO EM RAMAL DE DESCARGA OU RAMAL DE ESGOTO SANITÁRIO. AF_08/2022 | M | 10.92 | 23.56 | 28.38 | 309.9 | 0.01033%
11.2.3.5 | 89798 | SINAPI | TUBO PVC, SERIE NORMAL, ESGOTO PREDIAL, DN 50 MM, FORNECIDO E INSTALADO EM PRUMADA DE ESGOTO SANITÁRIO OU VENTILAÇÃO. AF_08/2022 | M | 5.73 | 14.56 | 17.54 | 100.5 | 0.003349%
11.2.3.6 | 104328 | SINAPI | CAIXA SIFONADA, COM GRELHA QUADRADA, PVC, DN 150 X 150 X 50 MM, JUNTA SOLDÁVEL, FORNECIDA E INSTALADA EM RAMAL DE DESCARGA OU EM RAMAL DE ESGOTO SANITÁRIO. AF_08/2022 | UN | 4 | 78.27 | 94.29 | 377.16 | 0.01257%
11.2.3.7 | 104063 | SINAPI | CURVA LONGA, 45 GRAUS, PVC OCRE, JUNTA ELÁSTICA, DN 100 MM, PARA COLETOR PREDIAL DE ESGOTO. AF_06/2022 | UN | 4 | 73.34 | 88.35 | 353.4 | 0.01178%
11.2.3.8 | 89500 | SINAPI | CURVA 45 GRAUS, PVC, SOLDÁVEL, DN 40MM, INSTALADO EM PRUMADA DE ÁGUA - FORNECIMENTO E INSTALAÇÃO. AF_06/2022 | UN | 1 | 14.36 | 17.29 | 17.29 | 0.0005762%
11.2.3.9 | 89810 | SINAPI | JOELHO 45 GRAUS, PVC, SERIE NORMAL, ESGOTO PREDIAL, DN 100 MM, JUNTA ELÁSTICA, FORNECIDO E INSTALADO EM PRUMADA DE ESGOTO SANITÁRIO OU VENTILAÇÃO. AF_08/2022 | UN | 3 | 34.38 | 41.41 | 124.23 | 0.00414%
11.2.3.10 | 89806 | SINAPI | JOELHO 45 GRAUS, PVC, SERIE NORMAL, ESGOTO PREDIAL, DN 75 MM, JUNTA ELÁSTICA, FORNECIDO E INSTALADO EM PRUMADA DE ESGOTO SANITÁRIO OU VENTILAÇÃO. AF_08/2022 | UN | 1 | 25.28 | 30.45 | 30.45 | 0.001015%
11.2.3.11 | 1602 | ORSE | Joelho de 45° em pvc rígido soldável, para esgoto secundário, diâm = 40mm | un | 8 | 9.79 | 11.79 | 94.32 | 0.003143%
11.2.3.12 | 89801 | SINAPI | JOELHO 90 GRAUS, PVC, SERIE NORMAL, ESGOTO PREDIAL, DN 50 MM, JUNTA ELÁSTICA, FORNECIDO E INSTALADO EM PRUMADA DE ESGOTO SANITÁRIO OU VENTILAÇÃO. AF_08/2022 | UN | 8 | 11.8 | 14.21 | 113.68 | 0.003789%
11.2.3.13 | 89809 | SINAPI | JOELHO 90 GRAUS, PVC, SERIE NORMAL, ESGOTO PREDIAL, DN 100 MM, JUNTA ELÁSTICA, FORNECIDO E INSTALADO EM PRUMADA DE ESGOTO SANITÁRIO OU VENTILAÇÃO. AF_08/2022 | UN | 4 | 33.48 | 40.33 | 161.32 | 0.005376%
11.2.3.14 | 1603 | ORSE | Joelho de 90° em pvc rígido soldável, para esgoto secundário, diâm = 40mm | un | 13 | 9.58 | 11.54 | 150.02 | 0.005%
11.2.3.15 | 104347 | SINAPI | JUNÇÃO DE REDUCAO INVERTIDA, PVC, SÉRIE NORMAL, ESGOTO PREDIAL, DN 100 X 75 MM, JUNTA ELÁSTICA, FORNECIDO E INSTALADO EM RAMAL DE DESCARGA OU RAMAL DE ESGOTO SANITÁRIO. AF_08/2022 | UN | 1 | 54.89 | 66.12 | 66.12 | 0.002204%
11.2.3.16 | 89834 | SINAPI | JUNÇÃO SIMPLES, PVC, SERIE NORMAL, ESGOTO PREDIAL, DN 100 X 100 MM, JUNTA ELÁSTICA, FORNECIDO E INSTALADO EM PRUMADA DE ESGOTO SANITÁRIO OU VENTILAÇÃO. AF_08/2022 | UN | 3 | 60.73 | 73.16 | 219.48 | 0.007315%
11.2.3.17 | 89827 | SINAPI | JUNÇÃO SIMPLES, PVC, SERIE NORMAL, ESGOTO PREDIAL, DN 50 X 50 MM, JUNTA ELÁSTICA, FORNECIDO E INSTALADO EM PRUMADA DE ESGOTO SANITÁRIO OU VENTILAÇÃO. AF_08/2022 | UN | 4 | 23.1 | 27.82 | 111.28 | 0.003709%
11.2.3.18 | 89833 | SINAPI | TE, PVC, SERIE NORMAL, ESGOTO PREDIAL, DN 100 X 100 MM, JUNTA ELÁSTICA, FORNECIDO E INSTALADO EM PRUMADA DE ESGOTO SANITÁRIO OU VENTILAÇÃO. AF_08/2022 | UN | 2 | 52.07 | 62.72 | 125.44 | 0.004181%
11.2.3.19 | 104352 | SINAPI | TE, PVC, SÉRIE NORMAL, ESGOTO PREDIAL, DN 100 X 50 MM, JUNTA ELÁSTICA, FORNECIDO E INSTALADO EM PRUMADA DE ESGOTO SANITÁRIO OU VENTILAÇÃO. AF_08/2022 | UN | 4 | 45.71 | 55.06 | 220.24 | 0.00734%
11.2.3.20 | 98055 | SINAPI | TANQUE SÉPTICO CIRCULAR, EM CONCRETO PRÉ-MOLDADO, DIÂMETRO INTERNO = 2,38 M, ALTURA INTERNA = 2,50 M, VOLUME ÚTIL: 10009,8 L (PARA 69 CONTRIBUINTES). AF_12/2020 | UN | 1 | 6437.12 | 7754.79 | 7754.79 | 0.2584%
11.2.3.21 | 98060 | SINAPI | FILTRO ANAERÓBIO CIRCULAR, EM CONCRETO PRÉ-MOLDADO, DIÂMETRO INTERNO = 2,38 M, ALTURA INTERNA = 1,50 M, VOLUME ÚTIL: 5338,6 L (PARA 34 CONTRIBUINTES). AF_12/2020 | UN | 1 | 6153.37 | 7412.96 | 7412.96 | 0.2471%
11.2.3.22 | 98064 | SINAPI | SUMIDOURO CIRCULAR, EM CONCRETO PRÉ-MOLDADO, DIÂMETRO INTERNO = 2,38 M, ALTURA INTERNA = 3,0 M, ÁREA DE INFILTRAÇÃO: 25 M² (PARA 10 CONTRIBUINTES). AF_12/2020 | UN | 1 | 5562.45 | 6701.08 | 6701.08 | 0.2233%
11.2.3.23 | 1691 | ORSE | Caixa de gordura - "cg" - (50 x 50 x 65cm) | un | 1 | 437.6 | 527.17 | 527.17 | 0.01757%
11.2.3.24 | 4883 | ORSE | Caixa de inspeção 0.60 x 0.60 x 0.60m | un | 1 | 661.86 | 797.34 | 797.34 | 0.02657%
11.2.4 |  |  | BLOCO 05 |  | 1 |  | 26857.42 | 26857.42 | 0.8951%
11.2.4.1 | 89711 | SINAPI | TUBO PVC, SERIE NORMAL, ESGOTO PREDIAL, DN 40 MM, FORNECIDO E INSTALADO EM RAMAL DE DESCARGA OU RAMAL DE ESGOTO SANITÁRIO. AF_08/2022 | M | 5.97 | 23.56 | 28.38 | 169.42 | 0.005646%
11.2.4.2 | 89798 | SINAPI | TUBO PVC, SERIE NORMAL, ESGOTO PREDIAL, DN 50 MM, FORNECIDO E INSTALADO EM PRUMADA DE ESGOTO SANITÁRIO OU VENTILAÇÃO. AF_08/2022 | M | 2.28 | 14.56 | 17.54 | 39.99 | 0.001333%
11.2.4.3 | 89800 | SINAPI | TUBO PVC, SERIE NORMAL, ESGOTO PREDIAL, DN 100 MM, FORNECIDO E INSTALADO EM PRUMADA DE ESGOTO SANITÁRIO OU VENTILAÇÃO. AF_08/2022 | M | 92.76 | 31.47 | 37.91 | 3516.53 | 0.1172%
11.2.4.4 | 89849 | SINAPI | TUBO PVC, SERIE NORMAL, ESGOTO PREDIAL, DN 150 MM, FORNECIDO E INSTALADO EM SUBCOLETOR AÉREO DE ESGOTO SANITÁRIO. AF_08/2022 | M | 3.18 | 61.5 | 74.08 | 235.57 | 0.007851%
11.2.4.5 | 104328 | SINAPI | CAIXA SIFONADA, COM GRELHA QUADRADA, PVC, DN 150 X 150 X 50 MM, JUNTA SOLDÁVEL, FORNECIDA E INSTALADA EM RAMAL DE DESCARGA OU EM RAMAL DE ESGOTO SANITÁRIO. AF_08/2022 | UN | 2 | 78.27 | 94.29 | 188.58 | 0.006285%
11.2.4.6 | 104063 | SINAPI | CURVA LONGA, 45 GRAUS, PVC OCRE, JUNTA ELÁSTICA, DN 100 MM, PARA COLETOR PREDIAL DE ESGOTO. AF_06/2022 | UN | 3 | 73.34 | 88.35 | 265.05 | 0.008833%
11.2.4.7 | 1602 | ORSE | Joelho de 45° em pvc rígido soldável, para esgoto secundário, diâm = 40mm | un | 5 | 9.79 | 11.79 | 58.95 | 0.001965%
11.2.4.8 | 89801 | SINAPI | JOELHO 90 GRAUS, PVC, SERIE NORMAL, ESGOTO PREDIAL, DN 50 MM, JUNTA ELÁSTICA, FORNECIDO E INSTALADO EM PRUMADA DE ESGOTO SANITÁRIO OU VENTILAÇÃO. AF_08/2022 | UN | 4 | 11.8 | 14.21 | 56.84 | 0.001894%
11.2.4.9 | 89809 | SINAPI | JOELHO 90 GRAUS, PVC, SERIE NORMAL, ESGOTO PREDIAL, DN 100 MM, JUNTA ELÁSTICA, FORNECIDO E INSTALADO EM PRUMADA DE ESGOTO SANITÁRIO OU VENTILAÇÃO. AF_08/2022 | UN | 2 | 33.48 | 40.33 | 80.66 | 0.002688%
11.2.4.10 | 1603 | ORSE | Joelho de 90° em pvc rígido soldável, para esgoto secundário, diâm = 40mm | un | 6 | 9.58 | 11.54 | 69.24 | 0.002308%
11.2.4.11 | 89827 | SINAPI | JUNÇÃO SIMPLES, PVC, SERIE NORMAL, ESGOTO PREDIAL, DN 50 X 50 MM, JUNTA ELÁSTICA, FORNECIDO E INSTALADO EM PRUMADA DE ESGOTO SANITÁRIO OU VENTILAÇÃO. AF_08/2022 | UN | 1 | 23.1 | 27.82 | 27.82 | 0.0009272%
11.2.4.12 | 89834 | SINAPI | JUNÇÃO SIMPLES, PVC, SERIE NORMAL, ESGOTO PREDIAL, DN 100 X 100 MM, JUNTA ELÁSTICA, FORNECIDO E INSTALADO EM PRUMADA DE ESGOTO SANITÁRIO OU VENTILAÇÃO. AF_08/2022 | UN | 1 | 60.73 | 73.16 | 73.16 | 0.002438%
11.2.4.13 | 89784 | SINAPI | TE, PVC, SERIE NORMAL, ESGOTO PREDIAL, DN 50 X 50 MM, JUNTA ELÁSTICA, FORNECIDO E INSTALADO EM RAMAL DE DESCARGA OU RAMAL DE ESGOTO SANITÁRIO. AF_08/2022 | UN | 1 | 28.18 | 33.94 | 33.94 | 0.001131%
11.2.4.14 | 104352 | SINAPI | TE, PVC, SÉRIE NORMAL, ESGOTO PREDIAL, DN 100 X 50 MM, JUNTA ELÁSTICA, FORNECIDO E INSTALADO EM PRUMADA DE ESGOTO SANITÁRIO OU VENTILAÇÃO. AF_08/2022 | UN | 2 | 45.71 | 55.06 | 110.12 | 0.00367%
11.2.4.15 | 89833 | SINAPI | TE, PVC, SERIE NORMAL, ESGOTO PREDIAL, DN 100 X 100 MM, JUNTA ELÁSTICA, FORNECIDO E INSTALADO EM PRUMADA DE ESGOTO SANITÁRIO OU VENTILAÇÃO. AF_08/2022 | UN | 1 | 52.07 | 62.72 | 62.72 | 0.00209%
11.2.4.16 | 98055 | SINAPI | TANQUE SÉPTICO CIRCULAR, EM CONCRETO PRÉ-MOLDADO, DIÂMETRO INTERNO = 2,38 M, ALTURA INTERNA = 2,50 M, VOLUME ÚTIL: 10009,8 L (PARA 69 CONTRIBUINTES). AF_12/2020 | UN | 1 | 6437.12 | 7754.79 | 7754.79 | 0.2584%
11.2.4.17 | 98060 | SINAPI | FILTRO ANAERÓBIO CIRCULAR, EM CONCRETO PRÉ-MOLDADO, DIÂMETRO INTERNO = 2,38 M, ALTURA INTERNA = 1,50 M, VOLUME ÚTIL: 5338,6 L (PARA 34 CONTRIBUINTES). AF_12/2020 | UN | 1 | 6153.37 | 7412.96 | 7412.96 | 0.2471%
11.2.4.18 | 98064 | SINAPI | SUMIDOURO CIRCULAR, EM CONCRETO PRÉ-MOLDADO, DIÂMETRO INTERNO = 2,38 M, ALTURA INTERNA = 3,0 M, ÁREA DE INFILTRAÇÃO: 25 M² (PARA 10 CONTRIBUINTES). AF_12/2020 | UN | 1 | 5562.45 | 6701.08 | 6701.08 | 0.2233%
11.3 |  |  | ÁGUA FRIA |  | 1 |  | 64733.37 | 64733.37 | 2.157%
11.3.1 |  |  | APARELHOS |  | 1 |  | 44926.84 | 44926.84 | 1.497%
11.3.1.1 | 190529 | SEDOP | Bebedouro aço inox c/4 torneiras e filtro | un | 7 | 5327.57 | 6418.12 | 44926.84 | 1.497%
11.3.2 |  |  | FERRO MALEÁVEL CLASSE 10 |  | 1 |  | 1337.5 | 1337.5 | 0.04458%
11.3.2.1 | 055190 | SBC | BUCHA REDUCAO FERRO GALVANIZADO 3""x2.1/2"" | UN | 2 | 86.2 | 103.84 | 207.68 | 0.006921%
11.3.2.2 | 052275 | SBC | COTOVELO 90 GALVANIZADO 1/2"" | UN | 2 | 10.92 | 13.15 | 26.3 | 0.0008765%
11.3.2.3 | 052260 | SBC | COTOVELO 90 GALVANIZADO 3/4"" | UN | 1 | 13.77 | 16.58 | 16.58 | 0.0005526%
11.3.2.4 | 056475 | SBC | COTOVELO REDUCAO COBRE 22mm x 1/2"" | UN | 4 | 28.94 | 34.86 | 139.44 | 0.004647%
11.3.2.5 | 056215 | SBC | LUVA FERRO GALVANIZADO DIAM. 1/2"" | UN | 8 | 13.18 | 15.87 | 126.96 | 0.004231%
11.3.2.6 | 052284 | SBC | NIPLE DUPLO GALVANIZADO 3/4"" | UN | 4 | 13.47 | 16.22 | 64.88 | 0.002162%
11.3.2.7 | 97536 | SINAPI | TUBO DE AÇO GALVANIZADO COM COSTURA, CLASSE MÉDIA, CONEXÃO ROSQUEADA, DN 25 (1"), INSTALADO EM RAMAIS E SUB-RAMAIS DE GÁS - FORNECIMENTO E INSTALAÇÃO. AF_10/2020 | M | 3.26 | 63.14 | 76.06 | 247.95 | 0.008264%
11.3.2.8 | 92688 | SINAPI | TUBO DE AÇO GALVANIZADO COM COSTURA, CLASSE MÉDIA, CONEXÃO ROSQUEADA, DN 20 (3/4"), INSTALADO EM RAMAIS E SUB-RAMAIS DE GÁS - FORNECIMENTO E INSTALAÇÃO. AF_10/2020 | M | 2.67 | 40.98 | 49.36 | 131.79 | 0.004392%
11.3.2.9 | 92687 | SINAPI | TUBO DE AÇO GALVANIZADO COM COSTURA, CLASSE MÉDIA, CONEXÃO ROSQUEADA, DN 15 (1/2"), INSTALADO EM RAMAIS E SUB-RAMAIS DE GÁS - FORNECIMENTO E INSTALAÇÃO. AF_10/2020 | M | 3.04 | 29 | 34.93 | 106.18 | 0.003539%
11.3.2.10 | 055716 | SBC | TE 90 FERRO GALVANIZADO DIAM. 1"" | UN | 3 | 44 | 53 | 159 | 0.005299%
11.3.2.11 | 055717 | SBC | TE 90 FERRO GALVANIZADO DIAM. 3/4"" | UN | 1 | 30.58 | 36.83 | 36.83 | 0.001227%
11.3.2.12 | 1009 | ORSE | Fornecimento e assentamento de te de redução de ferro galvanizado de 3/4" x 1/2" | un | 1 | 23.2 | 27.94 | 27.94 | 0.0009312%
11.3.2.13 | 055338 | SBC | UNIAO ASSENTO CONICO GALVANIZADO 1/2"" | UN | 1 | 38.16 | 45.97 | 45.97 | 0.001532%
11.3.3 |  |  | METAIS |  | 1 |  | 3581.79 | 3581.79 | 0.1194%
11.3.3.1 | 89353 | SINAPI | REGISTRO DE GAVETA BRUTO, LATÃO, ROSCÁVEL, 3/4" - FORNECIMENTO E INSTALAÇÃO. AF_08/2021 | UN | 3 | 31.2 | 37.58 | 112.74 | 0.003757%
11.3.3.2 | 89987 | SINAPI | REGISTRO DE GAVETA BRUTO, LATÃO, ROSCÁVEL, 3/4", COM ACABAMENTO E CANOPLA CROMADOS - FORNECIMENTO E INSTALAÇÃO. AF_08/2021 | UN | 26 | 73.31 | 88.31 | 2296.06 | 0.07652%
11.3.3.3 | 89984 | SINAPI | REGISTRO DE PRESSÃO BRUTO, LATÃO, ROSCÁVEL, 1/2", COM ACABAMENTO E CANOPLA CROMADOS - FORNECIMENTO E INSTALAÇÃO. AF_08/2021 | UN | 1 | 65.83 | 79.3 | 79.3 | 0.002643%
11.3.3.4 | 89985 | SINAPI | REGISTRO DE PRESSÃO BRUTO, LATÃO, ROSCÁVEL, 3/4", COM ACABAMENTO E CANOPLA CROMADOS - FORNECIMENTO E INSTALAÇÃO. AF_08/2021 | UN | 13 | 69.84 | 84.13 | 1093.69 | 0.03645%
11.3.4 |  |  | PVC MISTO SOLDÁVEL |  | 1 |  | 4538.8 | 4538.8 | 0.1513%
11.3.4.1 | 89427 | SINAPI | LUVA COM BUCHA DE LATÃO, PVC, SOLDÁVEL, DN 25MM X 3/4, INSTALADO EM RAMAL DE DISTRIBUIÇÃO DE ÁGUA - FORNECIMENTO E INSTALAÇÃO. AF_06/2022 | UN | 13 | 13.6 | 16.38 | 212.94 | 0.007097%
11.3.4.2 | 94656 | SINAPI | ADAPTADOR CURTO COM BOLSA E ROSCA PARA REGISTRO, PVC, SOLDÁVEL, DN 25 MM X 3/4", INSTALADO EM RESERVAÇÃO PREDIAL DE ÁGUA - FORNECIMENTO E INSTALAÇÃO. AF_04/2024 | UN | 67 | 3.85 | 4.63 | 310.21 | 0.01034%
11.3.4.3 | 94648 | SINAPI | TUBO, PVC, SOLDÁVEL, DE 25MM, INSTALADO EM RESERVAÇÃO PREDIAL DE ÁGUA - FORNECIMENTO E INSTALAÇÃO. AF_04/2024 | M | 369.52 | 7.77 | 9.36 | 3458.7 | 0.1153%
11.3.4.4 | 1168 | ORSE | Tê 90º de pvc rígido soldável, marrom diâm = 25mm | un | 47 | 9.84 | 11.85 | 556.95 | 0.01856%
11.3.5 |  |  | PVC RÍGIDO SOLDÁVEL |  | 1 |  | 967.33 | 967.33 | 0.03224%
11.3.5.1 | 94672 | SINAPI | JOELHO 90 GRAUS COM BUCHA DE LATÃO, PVC, SOLDÁVEL, DN 25 MM X 3/4", INSTALADO EM RESERVAÇÃO PREDIAL DE ÁGUA - FORNECIMENTO E INSTALAÇÃO. AF_04/2024 | UN | 15 | 6.74 | 8.11 | 121.65 | 0.004054%
11.3.5.2 | 103955 | SINAPI | JOELHO DE REDUÇÃO, 90 GRAUS, PVC, SOLDÁVEL, DN 25 MM X 20 MM, INSTALADO EM RAMAL DE DISTRIBUIÇÃO DE ÁGUA - FORNECIMENTO E INSTALAÇÃO. AF_06/2022 | UN | 62 | 11.33 | 13.64 | 845.68 | 0.02818%
11.3.6 |  |  | PVC SOLDÁVEL AZUL COM BUCHA DE LATÃO |  | 1 |  | 1221.53 | 1221.53 | 0.04071%
11.3.6.1 | 94672 | SINAPI | JOELHO 90 GRAUS COM BUCHA DE LATÃO, PVC, SOLDÁVEL, DN 25 MM X 3/4", INSTALADO EM RESERVAÇÃO PREDIAL DE ÁGUA - FORNECIMENTO E INSTALAÇÃO. AF_04/2024 | UN | 15 | 6.74 | 8.11 | 121.65 | 0.004054%
11.3.6.2 | 90373 | SINAPI | JOELHO 90 GRAUS COM BUCHA DE LATÃO, PVC, SOLDÁVEL, DN 25MM, X 1/2 INSTALADO EM RAMAL OU SUB-RAMAL DE ÁGUA - FORNECIMENTO E INSTALAÇÃO. AF_06/2022 | UN | 62 | 14.73 | 17.74 | 1099.88 | 0.03666%
11.3.7 |  |  | RESERVATÓRIO CILÍNDRICO |  | 1 |  | 8159.58 | 8159.58 | 0.2719%
11.3.7.1 | 052766 | SBC | CAIXA D'AGUA EM POLIETILENO 10.000 LITROS COM TAMPA | UN | 1 | 6773.13 | 8159.58 | 8159.58 | 0.2719%
12 |  |  | PAISAGISMO |  | 1 |  | 27262.58 | 27262.58 | 0.9086%
12.1 | 102719 | SINAPI | ENCHIMENTO DE BRITA PARA DRENO, LANÇAMENTO MANUAL. AF_07/2021 | m³ | 38.03 | 318.17 | 383.29 | 14576.51 | 0.4858%
12.2 | 260168 | SEDOP | Plantio de grama (incl. terra preta) | m² | 141.75 | 37.01 | 44.58 | 6319.21 | 0.2106%
12.3 | FEG-03 | Próprio | BANCO CIRCULAR DE CONCRETO PÉ MOLDADO COM REVESTIMENTO CERÂMICO 10X10 CM | un | 2 | 2642.51 | 3183.43 | 6366.86 | 0.2122%
13 |  |  | PLAYGROUND |  | 1 |  | 86796.81 | 86796.81 | 2.893%
13.1 | 98679 | SINAPI | PISO CIMENTADO, TRAÇO 1:3 (CIMENTO E AREIA), ACABAMENTO LISO, ESPESSURA 2,0 CM, PREPARO MECÂNICO DA ARGAMASSA. AF_09/2020 | m² | 60.63 | 46.11 | 55.54 | 3367.39 | 0.1122%
13.2 | FEG-11 | Próprio | Piso desenvolvido em borracha SBR, antiderrapante, altamente drenante, absorvedor de impactos, moldado no sistema monolítico espatulado (sem emendas) e à frio e com espessura total de 20mm sendo 10mm de base amortecedora e 10mm de acabamento em SBR e certificado de acordo com a NBR 16.071-3- Fornecimento e instalação. | m² | 60.63 | 490 | 590.3 | 35789.88 | 1.193%
13.3 | 11201 | ORSE | Gradil com quadro em tubo de ferro galvanizado 1 1/4" e tela galvanizada malha 2" | m² | 38.28 | 279.63 | 336.87 | 12895.38 | 0.4298%
13.4 | 12104 | ORSE | Porta de ferro de abrir, c/ gradil em barra chata 3/4" x 1/8", inclusive requadro, ferrolho e dobradiças e fechadura, conforme desenho | m² | 0.99 | 494.57 | 595.8 | 589.84 | 0.01966%
13.5 | FEG-12 | Próprio | PLAYGROUND COM BRINQUEDOS EM PVC - FORNECIMENTO E INSTALAÇÃO | UN | 1 | 28350.9 | 34154.32 | 34154.32 | 1.138%
14 |  |  | FACHADA |  | 1 |  | 21825.02 | 21825.02 | 0.7274%
14.1 | 9310 | ORSE | Tela moeda em aço inox, furo d=10mm, esp=2mm | m² | 5.04 | 204.98 | 246.93 | 1244.52 | 0.04148%
14.2 | 100754 | SINAPI | PINTURA COM TINTA ACRÍLICA DE ACABAMENTO APLICADA A ROLO OU PINCEL SOBRE SUPERFÍCIES METÁLICAS (EXCETO PERFIL) EXECUTADO EM OBRA (02 DEMÃOS). AF_01/2020 | m² | 10.08 | 32.99 | 39.74 | 400.57 | 0.01335%
14.3 | 061458 | SEDOP | Painel em ACM - Estruturado (fachadas) | m² | 18.75 | 583.82 | 703.32 | 13187.25 | 0.4395%
14.4 | 12044 | ORSE | Letra em aço inox escovado/polido 25 x 25cm - instalado | un | 29 | 138.26 | 166.56 | 4830.24 | 0.161%
14.5 | 13594 | ORSE | Fita de LED com fonte bivolt, 5m, e = 8mm, 2.700K (luz amarela), tipo cob, g-light ou similar | un | 8 | 131.08 | 157.91 | 1263.28 | 0.0421%
14.6 | 103333 | SINAPI | ALVENARIA DE VEDAÇÃO DE BLOCOS CERÂMICOS FURADOS NA HORIZONTAL DE 9X14X19 CM (ESPESSURA 9 CM) E ARGAMASSA DE ASSENTAMENTO COM PREPARO MANUAL. AF_12/2021 | m² | 1.8 | 134.33 | 161.82 | 291.27 | 0.009707%
14.7 | 87777 | SINAPI | EMBOÇO OU MASSA ÚNICA EM ARGAMASSA TRAÇO 1:2:8, PREPARO MANUAL, APLICADA MANUALMENTE EM PANOS DE FACHADA COM PRESENÇA DE VÃOS, ESPESSURA DE 25 MM. AF_08/2022 | m² | 3.6 | 70.89 | 85.4 | 307.44 | 0.01025%
14.8 | 110581 | SEDOP | Cerâmica 10x10cm (padrao medio) | m² | 1.8 | 138.56 | 166.92 | 300.45 | 0.01001%
15 |  |  | ACESSIBILIDADE |  | 1 |  | 26923.67 | 26923.67 | 0.8973%
15.1 | 10563 | ORSE | Mapa tátil em ferro fundido medindo 70 x 50cm, com suporte em chapa em ferro 1" e tubo de ferro galvanizado ø=4", pintados e placa em granito cinza andorinha | un | 1 | 4950.83 | 5964.26 | 5964.26 | 0.1988%
15.2 | 202303 | SBC | PISO TATIL OU ALERTA DIRECIONAL EM BORRACHA COR 25x25cm | m² | 99.94 | 174.09 | 209.72 | 20959.41 | 0.6985%
16 |  |  | SERVIÇOS FINAIS |  | 1 |  | 7851.64 | 7851.64 | 0.2617%
16.1 | 99803 | SINAPI | LIMPEZA DE PISO CERÂMICO OU PORCELANATO COM PANO ÚMIDO. AF_04/2019 | m² | 2688.92 | 2.43 | 2.92 | 7851.64 | 0.2617%
[5 empty] | Total sem BDI |  | 2490986.2
[5 empty] | Total do BDI |  | 509536.24
[5 empty] | Total Geral |  | 3000522.44
_______________________________________________________________
PEDRO VINÍCIUS NUNES RODRIGUES - ENGº CIVIL
CREA PA 1521065039
SEC. MUN. DE PLANEJAMENTO E GESTÃO - SEPLAGE