## P.O
PROPOSTA: |  |  |  | MUNICÍPIO/UF: |  | MÃE DO RIO - PA
PROCESSO: |  |  |  | RESP. TÉCNICO: |  | VICTÓRIA ALVES MENDES
CONCEDENTE: |  |  |  | REGISTRO PROF.: |  | CREA-PA 151727906-2
PROPONENTE: | PREFEITURA MUNICIPAL DE MÃE DO RIO |  |  | BDI (%): |  | 28.82%
OBJETO: | CONSTRUÇÃO DE CRECHE TIPO 01 - PADRÃO FNDE - BAIRRO BOM JESUS |  |  | BASE DE DADOS: |  | SINAPI - 02/2025 - SEDOP - 02/2025 - SEINFRA 028.1 - ORSE - 01/2025 E SBC 04/2025 - DESONERADO
ENDEREÇO:
PLANILHA ORÇAMENTÁRIA - DESONERADA
ITEM | CÓDIGO | BANCO | DESCRIÇÃO | UNID. | QUANT. | R$ UNIT.S/BDI | R$ UNIT.C/BDI | TOTAL C/ BDI R$ | %
1 |  |  | SERVIÇOS PRELIMINARES |  |  |  |  | 46983.85 | 1.536%
1.1 | CRECHE ATUA - MDR - CPU 01 | Próprio | Placa da obra - padrão Governo Federal | M² | 6 | 529.34 | 681.89 | 4091.34 | 0.1337%
1.2 | C2851 | SEINFRA | Instalação provisória de água | UN | 1 | 1343.31 | 1730.45 | 1730.45 | 0.05656%
1.3 | C2850 | SEINFRA | Instalação provisória de energia elétrica em baixa tensão | UN | 1 | 1676.69 | 2159.91 | 2159.91 | 0.0706%
1.4 | C2849 | SEINFRA | Instalações provisórias de esgoto | UN | 1 | 262.81 | 338.55 | 338.55 | 0.01107%
1.5 | 010005 | SEDOP | Barracão de madeira/Almoxarifado | m² | 40 | 546.2 | 703.61 | 28144.4 | 0.9199%
1.8 | 98458 | SINAPI | TAPUME COM COMPENSADO DE MADEIRA. AF_03/2024 | m² | 80 | 102.08 | 131.49 | 10519.2 | 0.3438%
3 |  |  | FUNDAÇÕES |  |  |  |  | 15871.56 | 0.5188%
3.6 |  |  | ESTRUTURA DE REFORÇO |  |  |  |  | 15871.56 | 0.5188%
3.6.1 | 96522 | SINAPI | ESCAVAÇÃO MANUAL PARA BLOCO DE COROAMENTO OU SAPATA (SEM ESCAVAÇÃO PARA COLOCAÇÃO DE FÔRMAS). AF_01/2024 | m³ | 2.88 | 152.25 | 196.12 | 564.82 | 0.01846%
3.6.2 | 104742 | SINAPI | COMPACTAÇÃO DE VALAS COM ROLO COMPRESSOR. AF_08/2023 | m² | 9.6 | 8.96 | 11.54 | 110.78 | 0.003621%
3.6.3 | 96619 | SINAPI | LASTRO DE CONCRETO MAGRO, APLICADO EM BLOCOS DE COROAMENTO OU SAPATAS, ESPESSURA DE 5 CM. AF_01/2024 | m² | 9.6 | 50.88 | 65.54 | 629.18 | 0.02057%
3.6.4 | 040283 | SEDOP | Bloco em concreto armado p/ fundaçao (incl. forma) | m³ | 2.88 | 3926.34 | 5057.91 | 14566.78 | 0.4761%
4 |  |  | SUPERESTRUTURA |  |  |  |  | 3570.44 | 0.1167%
4.4 |  |  | CONCRETO ARMADO - MURETA - PILARES |  |  |  |  | 3570.44 | 0.1167%
4.4.1 | 92443 | SINAPI | MONTAGEM E DESMONTAGEM DE FÔRMA DE PILARES RETANGULARES E ESTRUTURAS SIMILARES, PÉ-DIREITO SIMPLES, EM CHAPA DE MADEIRA COMPENSADA PLASTIFICADA, 18 UTILIZAÇÕES. AF_09/2020 | m² | 17.29 | 50.36 | 64.87 | 1121.6 | 0.03666%
4.4.2 | 96545 | SINAPI | ARMAÇÃO DE BLOCO UTILIZANDO AÇO CA-50 DE 8 MM - MONTAGEM. AF_01/2024 | KG | 48.82 | 17.58 | 22.64 | 1105.28 | 0.03613%
4.4.3 | 92759 | SINAPI | ARMAÇÃO DE PILAR OU VIGA DE ESTRUTURA CONVENCIONAL DE CONCRETO ARMADO UTILIZANDO AÇO CA-60 DE 5,0 MM - MONTAGEM. AF_06/2022 | KG | 20.36 | 15.37 | 19.79 | 402.92 | 0.01317%
4.4.4 | 051450 | SEDOP | Concreto usinado bombeado de 25MPA (incl. lançamento e adensamento) | m³ | 0.8 | 912.76 | 1175.81 | 940.64 | 0.03075%
5 |  |  | SISTEMA DE VEDAÇÃO VERTICAL INTERNO E EXTERNO (PAREDES) |  |  |  |  | 17756.81 | 0.5804%
5.1 |  |  | ELEMENTOS VAZADOS |  |  |  |  | 1702.57 | 0.05565%
5.1.1 | 101161 | SINAPI | ALVENARIA DE VEDAÇÃO COM ELEMENTO VAZADO DE CONCRETO (COBOGÓ) DE 7X50X50CM E ARGAMASSA DE ASSENTAMENTO COM PREPARO EM BETONEIRA. AF_05/2020 | m² | 5.14 | 257.14 | 331.24 | 1702.57 | 0.05565%
5.2 |  |  | ALVENARIA DE VEDAÇÃO |  |  |  |  | 13770.58 | 0.4501%
5.2.5 | C4070 | SEINFRA | Divisória de banheiros e sanitários em granito com espessura de 2cm polido assentado com argamassa traço 1:4 | m² | 22.63 | 472.38 | 608.51 | 13770.58 | 0.4501%
5.3 |  |  | ALVENARIA DA MURETA |  |  |  |  | 2283.66 | 0.07464%
5.3.1 | 103337 | SINAPI | ALVENARIA DE VEDAÇÃO DE BLOCOS VAZADOS DE CONCRETO APARENTE DE 9X19X39 CM (ESPESSURA 9 CM) E ARGAMASSA DE ASSENTAMENTO COM PREPARO MANUAL. AF_12/2021 | m² | 18.12 | 97.84 | 126.03 | 2283.66 | 0.07464%
6 |  |  | ESQUADRIAS |  |  |  |  | 355039.11 | 11.6%
6.1.1 | 90842 | SINAPI | KIT DE PORTA DE MADEIRA PARA PINTURA, SEMI-OCA (LEVE OU MÉDIA), PADRÃO MÉDIO, 70X210CM, ESPESSURA DE 3,5CM, ITENS INCLUSOS: DOBRADIÇAS, MONTAGEM E INSTALAÇÃO DO BATENTE, FECHADURA COM EXECUÇÃO DO FURO - FORNECIMENTO E INSTALAÇÃO. AF_12/2019 | UN | 10 | 965.5 | 1243.75 | 12437.5 | 0.4065%
6.1.2 | CRECHE ATUA - MDR - CPU 02 | Próprio | Porta de Madeira - PM2 - 80x210, com veneziana, incluso ferragens, conforme projeto de esquadrias | UN | 5 | 915.28 | 1179.06 | 5895.3 | 0.1927%
6.1.3 | 90843 | SINAPI | KIT DE PORTA DE MADEIRA PARA PINTURA, SEMI-OCA (LEVE OU MÉDIA), PADRÃO MÉDIO, 80X210CM, ESPESSURA DE 3,5CM, ITENS INCLUSOS: DOBRADIÇAS, MONTAGEM E INSTALAÇÃO DO BATENTE, FECHADURA COM EXECUÇÃO DO FURO - FORNECIMENTO E INSTALAÇÃO. AF_12/2019 | UN | 4 | 1014.19 | 1306.47 | 5225.88 | 0.1708%
6.1.4 | 90843 | SINAPI | Porta de Madeira - PM4 - 80x210, folha lisa com chapa metalica, incluso ferragens, conforme projeto de esquadrias | UN | 6 | 1014.19 | 1306.47 | 7838.82 | 0.2562%
6.1.5 | CRECHE ATUA - MDR - CPU 03 | Próprio | Porta de Madeira - PM5 - 80x210, com barra e chapa metálica e visor, incluso ferragens, conforme projeto de esquadrias | UN | 10 | 646.22 | 832.46 | 8324.6 | 0.2721%
6.1.6 | CRECHE ATUA - MDR - CPU 03 | Próprio | Porta de compesando de madeira - PM6 - 60x100, folha lisa revestida com laminado melamínico, incluso ferragens, conforme projeto de esquadrias | UN | 16 | 646.22 | 832.46 | 13319.36 | 0.4354%
6.1.7 | CRECHE ATUA - MDR - CPU 04 | Próprio | Chapa metalica (alumínio) 0,8*0,5x 1mm para as portas - fornecimento e instalação | m² | 11.2 | 82.29 | 106 | 1187.2 | 0.0388%
6.2 |  |  | FERRAGENS E ACESSÓRIOS |  |  |  |  | 6737.1 | 0.2202%
6.2.1 | 91305 | SINAPI | FECHADURA DE EMBUTIR PARA PORTA DE BANHEIRO, COMPLETA, ACABAMENTO PADRÃO POPULAR, INCLUSO EXECUÇÃO DE FURO - FORNECIMENTO E INSTALAÇÃO. AF_12/2019 | UN | 51 | 102.55 | 132.1 | 6737.1 | 0.2202%
6.3 |  |  | PORTAS EM ALUMÍNIO |  |  |  |  | 64989.34 | 2.124%
6.3.1 | CRECHE ATUA - MDR - CPU 05 | Próprio | Porta de abrir - PA1 - 100x210 em chapa de alumínio e veneziana- conforme projeto de esquadrias, inclusive ferragens | UN | 2.31 | 879.16 | 1132.53 | 2616.14 | 0.08551%
6.3.2 | 91341 | SINAPI | PORTA EM ALUMÍNIO DE ABRIR TIPO VENEZIANA COM GUARNIÇÃO, FIXAÇÃO COM PARAFUSOS - FORNECIMENTO E INSTALAÇÃO. AF_12/2019 | m² | 1.68 | 486.11 | 626.2 | 1052.01 | 0.03439%
6.3.3 | 91341 | SINAPI | Porta de abrir - PA3 - 160x210 em chapa de alumínio com veneziana- conforme projeto de esquadrias, inclusive ferragens | m² | 6.72 | 486.11 | 626.2 | 4208.06 | 0.1375%
6.3.4 | 100702 | SINAPI | PORTA DE CORRER DE ALUMÍNIO, COM DUAS FOLHAS PARA VIDRO, INCLUSO VIDRO LISO INCOLOR, FECHADURA E PUXADOR, SEM ALIZAR. AF_12/2019 | m² | 113.4 | 334.56 | 430.98 | 48873.13 | 1.597%
6.3.5 | 100702 | SINAPI | Porta de correr - PA5 - 240x210 com vidro - conforme projeto de esquadrias, inclusive ferragens | m² | 5.04 | 334.56 | 430.98 | 2172.13 | 0.071%
6.3.6 | 91341 | SINAPI | Porta de abrir - PA6 - 120x185 - veneziana- conforme projeto de esquadrias, inclusive ferragens | m² | 4.44 | 486.11 | 626.2 | 2780.32 | 0.09088%
6.3.7 | 91341 | SINAPI | Porta de abrir - PA7 - 160+90x210 - veneziana- conforme projeto de esquadrias, inclusive ferragens | m² | 5.25 | 486.11 | 626.2 | 3287.55 | 0.1075%
6.4 |  |  | PORTAS DE VIDRO - PV |  |  |  |  | 7713.42 | 0.2521%
6.4.1 | 102183 | SINAPI | PORTA PIVOTANTE DE VIDRO TEMPERADO, 2 FOLHAS DE 90X210 CM, ESPESSURA DE 10MM, INCLUSIVE ACESSÓRIOS. AF_01/2021 | UN | 1 | 2795.48 | 3601.13 | 3601.13 | 0.1177%
6.4.2 | 102183 | SINAPI | Porta de Vidro temperado - PV2 - 110x230, de abir,com ferragens, conforme projeto de esquadrias | UN | 1 | 2795.48 | 3601.13 | 3601.13 | 0.1177%
6.4.3 | 102235 | SINAPI | DIVISÓRIA FIXA EM VIDRO TEMPERADO 10 MM, SEM ABERTURA. AF_01/2021_PS | m² | 0.61 | 650.51 | 837.98 | 511.16 | 0.01671%
6.5 |  |  | JANELAS DE ALUMÍNIO - JA |  |  |  |  | 85154.08 | 2.783%
6.5.1 | 94559 | SINAPI | JANELA DE AÇO TIPO BASCULANTE, PARA VIDROS (VIDROS NÃO INCLUSOS), BATENTE/ REQUADRO INCLUSO (6,5 A 14 CM), DIMENSÕES 60X60 CM, COM COM PINTURA ANTICORROSIVA, SEM ACABAMENTO, COM FERRAGENS, FIXAÇÃO COM ARGAMASSA, EXCLUSIVE CONTRAMARCO - FORNECIMENTO E INSTALAÇÃO. AF_11/2024 | m² | 1.75 | 560.94 | 722.6 | 1264.55 | 0.04133%
6.5.2 | 94559 | SINAPI | Janela de Alumínio - JA-02, 110x145, completa conforme projeto de esquadrias - Guilhotina | m² | 1.6 | 560.94 | 722.6 | 1156.16 | 0.03779%
6.5.3 | CRECHE ATUA - MDR - CPU 06 | Próprio | Vidro fixo - JA-03, 140x115, completa conforme projeto de esquadrias | M² | 3.22 | 556.88 | 717.37 | 2309.93 | 0.0755%
6.5.4 | 94559 | SINAPI | Janela de Alumínio - JA-04, 140x145, completa conforme projeto de esquadrias - Guilhotina | m² | 2.03 | 560.94 | 722.6 | 1466.87 | 0.04795%
6.5.5 | 100674 | SINAPI | CAIXILHO FIXO DE ALUMÍNIO PARA VIDRO (VIDRO INCLUSO), BATENTE/ REQUADRO DE 4 A 14 CM, SEM GUARNIÇÃO/ ALIZAR, FIXAÇÃO COM PARAFUSOS, VEDAÇÃO COM SILICONE, EXCLUSIVE CONTRAMARCO - FORNECIMENTO E INSTALAÇÃO. AF_11/2024 | m² | 2.1 | 557.56 | 718.24 | 1508.3 | 0.0493%
6.5.6 | 94569 | SINAPI | JANELA DE ALUMÍNIO TIPO MAXIM-AR, BATENTE/ REQUADRO 3 A 14 CM, VIDRO INCLUSO, FIXAÇÃO COM PARAFUSO, SEM GUARNIÇÃO/ ALIZAR, DIMENSÕES 60X80 (A X L) CM, SEM ACABAMENTO, VEDAÇÃO COM SILICONE, EXCLUSIVE CONTRAMARCO - FORNECIMENTO E INSTALAÇÃO. AF_11/2024 | m² | 2.1 | 491.69 | 633.39 | 1330.11 | 0.04348%
6.5.7 | 94569 | SINAPI | Janela de Alumínio - JA-07, 210x75, completa conforme projeto de esquadrias - Maxim-ar - incluso vidro liso incolor, espessura 6mm | m² | 12.6 | 491.69 | 633.39 | 7980.71 | 0.2609%
6.5.8 | 94569 | SINAPI | Janela de Alumínio - JA-08, 210x100, completa conforme projeto de esquadrias - Maxim-ar - incluso vidro liso incolor, espessura 6mm | m² | 6.3 | 491.69 | 633.39 | 3990.35 | 0.1304%
6.5.9 | 94569 | SINAPI | Janela de Alumínio - JA-09, 210x150, completa conforme projeto de esquadrias - Maxim-ar - incluso vidro liso incolor, espessura 6mm | m² | 18.9 | 491.69 | 633.39 | 11971.07 | 0.3913%
6.5.10 | 94569 | SINAPI | Janela de Alumínio - JA-10, 140x150, completa conforme projeto de esquadrias - Maxim-ar - incluso vidro liso incolor, espessura 6mm | m² | 2.1 | 491.69 | 633.39 | 1330.11 | 0.04348%
6.5.11 | 94569 | SINAPI | Janela de Alumínio - JA-11, 140x75, completa conforme projeto de esquadrias - Maxim-ar - incluso vidro liso incolor, espessura 6mm | m² | 6.3 | 491.69 | 633.39 | 3990.35 | 0.1304%
6.5.12 | 94569 | SINAPI | Janela de Alumínio - JA-12, 420x50, completa conforme projeto de esquadrias - Maxim-ar - incluso vidro liso incolor, espessura 6mm | m² | 8.4 | 491.69 | 633.39 | 5320.47 | 0.1739%
6.5.13 | 94569 | SINAPI | Janela de Alumínio - JA-13, 420x150, completa conforme projeto de esquadrias - Maxim-ar - incluso vidro liso incolor, espessura 6mm | m² | 12.6 | 491.69 | 633.39 | 7980.71 | 0.2609%
6.5.14 | 94569 | SINAPI | Janela de Alumínio - JA-14, 560x100, completa conforme projeto de esquadrias - Maxim-ar - incluso vidro liso incolor, espessura 6mm | m² | 33.6 | 491.69 | 633.39 | 21281.9 | 0.6956%
6.5.15 | 94569 | SINAPI | Janela de Alumínio - JA-15, 560x150, completa conforme projeto de esquadrias - Maxim-ar -incluso vidro liso incolor, espessura 6mm | m² | 16.8 | 491.69 | 633.39 | 10640.95 | 0.3478%
6.5.16 | CRECHE - MDR - CPU 04 | Próprio | Tela de nylon de proteção- fixada na esquadria | M² | 20.25 | 62.55 | 80.57 | 1631.54 | 0.05333%
6.6 |  |  | VIDROS |  |  |  |  | 28137.96 | 0.9197%
6.6.1 | 102156 | SINAPI | INSTALAÇÃO DE VIDRO LISO INCOLOR, E = 6 MM, EM ESQUADRIA DE MADEIRA, FIXADO COM BAGUETE. AF_01/2021 | m² | 10.7 | 304.27 | 391.96 | 4193.97 | 0.1371%
6.6.2 | 102235 | SINAPI | Vidro liso temperado incolor, espessura 10mm- fornecimento e instalação | m² | 11.4 | 650.51 | 837.98 | 9552.97 | 0.3122%
6.6.3 | C4835 | SEINFRA | Espelho cristal esp. 4mm sem moldura de madeira | m² | 21.28 | 524.98 | 676.27 | 14391.02 | 0.4704%
6.7 |  |  | ESQUADRIA - GRADIL METÁLICO |  |  |  |  | 108078.55 | 3.533%
6.7.1 | CRECHE - MDR - CPU 82 | Próprio | Gradil metalico e tela de aço galvanizado , inclusive pintura - fornecimento e instalação (GR1, GR2, GR3, GR4) | M² | 50.22 | 810.08 | 1043.54 | 52406.57 | 1.713%
6.7.2 | CRECHE - MDR - CPU 05 | Próprio | Portão de abrir em chapa de aço perfurada, inclusive pintura - fornecimento e instalação (PF1 e PF2) | UN | 8.31 | 781.45 | 1006.66 | 8365.34 | 0.2734%
6.7.3 | CRECHE - MDR - CPU 06 | Próprio | Fechamento com chapa de aço perfurada, inclusive perfis metálicos para suporte e pintura - fornecimento e instalação | UN | 145.2 | 177.6 | 228.78 | 33218.85 | 1.086%
6.7.4 | CRECHE - MDR - CPU 83 | Próprio | Portão de abrir com gradil metálico e tela de aço galvanizado, inclusive pintura - fornecimento e instalação | M² | 13.5 | 810.08 | 1043.54 | 14087.79 | 0.4605%
7 |  |  | SISTEMAS DE COBERTURA |  |  |  |  | 940157.05 | 30.73%
7.1 | 071362 | SEDOP | Estrutura metálica p/ cobertura - 2 águas-vão 30m | m² | 1426.85 | 276.2 | 355.8 | 507673.23 | 16.59%
7.2 | 071510 | SEDOP | Cobertura -Telha termoacústica e=30mm chapa chapa com isolamento em poliisocianurato (PIR) | m² | 1283.33 | 232.81 | 299.9 | 384870.66 | 12.58%
7.3 | C0993 | SEINFRA | CUMEEIRA DE ALUMÍNIO E=0.8mm | M | 83.25 | 15.39 | 19.82 | 1650.01 | 0.05393%
7.4 | 94228 | SINAPI | CALHA EM CHAPA DE AÇO GALVANIZADO NÚMERO 24, DESENVOLVIMENTO DE 50 CM, INCLUSO TRANSPORTE VERTICAL. AF_07/2019 | M | 186.15 | 89.65 | 115.48 | 21496.6 | 0.7026%
7.5 | 94231 | SINAPI | RUFO EM CHAPA DE AÇO GALVANIZADO NÚMERO 24, CORTE DE 25 CM, INCLUSO TRANSPORTE VERTICAL. AF_07/2019 | M | 258.9 | 53.88 | 69.4 | 17967.66 | 0.5873%
7.6 | CRECHE - MDR - CPU 86 | Próprio | Pingadeira (chapim) em concreto | M | 129.1 | 39.08 | 50.34 | 6498.89 | 0.2124%
9 |  |  | REVESTIMENTOS INTERNOS E EXTERNOS |  |  |  |  | 304992.05 | 9.969%
9.1 | 87878 | SINAPI | CHAPISCO APLICADO EM ALVENARIAS E ESTRUTURAS DE CONCRETO INTERNAS, COM COLHER DE PEDREIRO. ARGAMASSA TRAÇO 1:3 COM PREPARO MANUAL. AF_10/2022 | m² | 0 | 5.67 | 7.3 | 0 | 0%
9.2 | 87535 | SINAPI | EMBOÇO, EM ARGAMASSA TRAÇO 1:2:8, PREPARO MECÂNICO, APLICADO MANUALMENTE EM PAREDES INTERNAS DE AMBIENTES COM ÁREA MAIOR QUE 10M², E = 17,5MM, COM TALISCAS. AF_03/2024 | m² | 706.61 | 40.03 | 51.56 | 36432.81 | 1.191%
9.3 | 87792 | SINAPI | EMBOÇO OU MASSA ÚNICA EM ARGAMASSA TRAÇO 1:2:8, PREPARO MECÂNICO COM BETONEIRA 400 L, APLICADA MANUALMENTE EM PANOS CEGOS DE FACHADA (SEM PRESENÇA DE VÃOS), ESPESSURA DE 25 MM. AF_08/2022 | m² | 68.69 | 48.53 | 62.51 | 4293.81 | 0.1403%
9.4 | 87543 | SINAPI | MASSA ÚNICA, EM ARGAMASSA INDUSTRIALIZADA, PREPARO MECÂNICO, APLICADA COM EQUIPAMENTO DE MISTURA E PROJEÇÃO DE ARGAMASSA EM PAREDES INTERNAS, E = 5MM, SEM TALISCAS. AF_03/2024 | m² | 608.53 | 27.22 | 35.06 | 21335.06 | 0.6974%
9.5 | 87273 | SINAPI | REVESTIMENTO CERÂMICO PARA PAREDES INTERNAS COM PLACAS TIPO ESMALTADA DE DIMENSÕES 33X45 CM APLICADAS NA ALTURA INTEIRA DAS PAREDES. AF_02/2023_PE | m² | 629.61 | 72.2 | 93 | 58553.73 | 1.914%
9.6 | 87265 | SINAPI | REVESTIMENTO CERÂMICO PARA PAREDES INTERNAS COM PLACAS TIPO ESMALTADA DE DIMENSÕES 20X20 CM APLICADAS NA ALTURA INTEIRA DAS PAREDES. AF_02/2023_PE | m² | 9.21 | 64.97 | 83.69 | 770.78 | 0.02519%
9.7 | 87265 | SINAPI | Revestimento cerâmico de paredes PEI IV - cerâmica 10 x 10 cm - incl. rejunte - conforme projeto - vermelho | m² | 7.49 | 64.97 | 83.69 | 626.83 | 0.02049%
9.8 | 87265 | SINAPI | Revestimento cerâmico de paredes PEI IV - cerâmica 10 x 10 cm - incl. rejunte - conforme projeto - branco | m² | 15.17 | 64.97 | 83.69 | 1269.57 | 0.0415%
9.9 | 87265 | SINAPI | Revestimento cerâmico de paredes PEI IV - cerâmica 10 x 10 cm - incl. rejunte - conforme projeto - amarelo | m² | 136.5 | 64.97 | 83.69 | 11423.68 | 0.3734%
9.10 | 101738 | SINAPI | RODAPÉ EM MADEIRA, ALTURA 7CM, FIXADO COM COLA. AF_09/2020 | M | 191.3 | 38.38 | 49.44 | 9457.87 | 0.3091%
9.11 | C4294 | SEINFRA | Forro de gesso acartonado estruturado - montagem e instalação | m² | 498.03 | 71.94 | 92.67 | 46152.44 | 1.509%
9.12 | C4479 | SEINFRA | Forro em fibra mineral removível (1250x625x16mm) apoiado sobre perfil metálico "T" invertido 24mm | m² | 738.27 | 120.58 | 155.33 | 114675.47 | 3.748%
10 |  |  | SISTEMAS DE PISOS INTERNOS E EXTERNOS (PAVIMENTAÇÃO) |  |  |  |  | 365067.96 | 11.93%
10.1 |  |  | PAVIMENTAÇÃO INTERNA |  |  |  |  | 297203.1 | 9.714%
10.1.1 | 87630 | SINAPI | CONTRAPISO EM ARGAMASSA TRAÇO 1:4 (CIMENTO E AREIA), PREPARO MECÂNICO COM BETONEIRA 400 L, APLICADO EM ÁREAS SECAS SOBRE LAJE, ADERIDO, ACABAMENTO NÃO REFORÇADO, ESPESSURA 3CM. AF_07/2021 | m² | 695.82 | 49.17 | 63.34 | 44073.23 | 1.441%
10.1.2 | 87620 | SINAPI | CONTRAPISO EM ARGAMASSA TRAÇO 1:4 (CIMENTO E AREIA), PREPARO MECÂNICO COM BETONEIRA 400 L, APLICADO EM ÁREAS SECAS SOBRE LAJE, ADERIDO, ACABAMENTO NÃO REFORÇADO, ESPESSURA 2CM. AF_07/2021 | m² | 695.82 | 38.18 | 49.18 | 34220.42 | 1.119%
10.1.3 | 98679 | SINAPI | PISO CIMENTADO, TRAÇO 1:3 (CIMENTO E AREIA), ACABAMENTO LISO, ESPESSURA 2,0 CM, PREPARO MECÂNICO DA ARGAMASSA. AF_09/2020 | m² | 386.12 | 45.27 | 58.31 | 22514.65 | 0.7359%
10.1.4 | 102494 | SINAPI | PINTURA DE PISO COM TINTA EPÓXI, APLICAÇÃO MANUAL, 2 DEMÃOS, INCLUSO PRIMER EPÓXI. AF_05/2021 | m² | 23.72 | 68.06 | 87.67 | 2079.53 | 0.06797%
10.1.5 | 87251 | SINAPI | REVESTIMENTO CERÂMICO PARA PISO COM PLACAS TIPO ESMALTADA DE DIMENSÕES 45X45 CM APLICADA EM AMBIENTES DE ÁREA MAIOR QUE 10 M2. AF_02/2023_PE | m² | 226.97 | 59.29 | 76.37 | 17333.69 | 0.5666%
10.1.6 | 87257 | SINAPI | REVESTIMENTO CERÂMICO PARA PISO COM PLACAS TIPO ESMALTADA DE DIMENSÕES 60X60 CM APLICADA EM AMBIENTES DE ÁREA MAIOR QUE 10 M2. AF_02/2023_PE | m² | 355.53 | 70.51 | 90.83 | 32292.78 | 1.056%
10.1.7 | CRECHE ATUA - MDR - CPU 07 | Próprio | Piso vinílico em manta e=2,0mm | M² | 394.33 | 214.03 | 275.71 | 108720.72 | 3.554%
10.1.8 | C4623 | SEINFRA | Piso podotátil de alerta em borracha integrado 30x30cm, assentamento com argamassa (fornecimento e assentamento) | m² | 27.9 | 235.82 | 303.78 | 8475.46 | 0.277%
10.1.9 | C4623 | SEINFRA | Piso podotátil direcional em borracha integrado 30x30cm, assentamento com argamassa (fornecimento e assentamento) | m² | 22.68 | 235.82 | 303.78 | 6889.73 | 0.2252%
10.1.10 | CRECHE - MDR - CPU 09 | Próprio | Rodape vinilico h=5cm | M | 191.3 | 37.25 | 47.98 | 9178.57 | 0.3%
10.1.11 | C2284 | SEINFRA | Soleira em granito cinza andorinha, L=15cm, E=2cm | M | 90 | 95.26 | 122.71 | 11043.9 | 0.361%
10.1.12 | C2285 | SEINFRA | Soleira em granito cinza andorinha, L=30cm, E=2cm | M | 1.77 | 166.85 | 214.93 | 380.42 | 0.01243%
10.2 |  |  | PAVIMENTAÇÃO EXTERNA |  |  |  |  | 67864.86 | 2.218%
10.2.1 | 94992 | SINAPI | EXECUÇÃO DE PASSEIO (CALÇADA) OU PISO DE CONCRETO COM CONCRETO MOLDADO IN LOCO, FEITO EM OBRA, ACABAMENTO CONVENCIONAL, ESPESSURA 6 CM, ARMADO. AF_08/2022 | m² | 345.98 | 99.17 | 127.75 | 44198.94 | 1.445%
10.2.2 | 94992 | SINAPI | Rampa de acesso em concreto não estrutural | m² | 28.22 | 99.17 | 127.75 | 3605.1 | 0.1178%
10.2.3 | 92396 | SINAPI | EXECUÇÃO DE PASSEIO EM PISO INTERTRAVADO, COM BLOCO RETANGULAR COR NATURAL DE 20 X 10 CM, ESPESSURA 6 CM. AF_10/2022 | m² | 67.22 | 89.79 | 115.66 | 7774.66 | 0.2541%
10.2.4 | C4624 | SEINFRA | Piso tátil de alerta em placas pré-moldadas - 5MPa | m² | 4.86 | 141.95 | 182.85 | 888.65 | 0.02905%
10.2.5 | C4624 | SEINFRA | Piso tátil direcional em placas pré-moldadas - 5MPa | m² | 8.64 | 141.95 | 182.85 | 1579.82 | 0.05164%
10.2.6 | 94265 | SINAPI | GUIA (MEIO-FIO) CONCRETO, MOLDADA IN LOCO EM TRECHO RETO COM EXTRUSORA, 15 CM BASE X 30 CM ALTURA. AF_01/2024 | M | 23.1 | 57.04 | 73.47 | 1697.15 | 0.05547%
10.2.7 | CRECHE - MDR - CPU 87 | Próprio | Colchão de areia e=10cm | M³ | 7.6 | 102.52 | 132.06 | 1003.65 | 0.03281%
10.2.8 | 98504 | SINAPI | PLANTIO DE GRAMA BATATAIS EM PLACAS. AF_07/2024 | m² | 368.56 | 14.99 | 19.31 | 7116.89 | 0.2326%
11 |  |  | PINTURA |  |  |  |  | 117365.12 | 3.836%
11.1 | C1207 | SEINFRA | Emassamento de paredes internas com massa acrílica - 02 demãos | m² | 2028.45 | 16.23 | 20.9 | 42394.6 | 1.386%
11.2 | 88489 | SINAPI | PINTURA LÁTEX ACRÍLICA PREMIUM, APLICAÇÃO MANUAL EM PAREDES, DUAS DEMÃOS. AF_04/2023 | m² | 2715.32 | 13.22 | 17.03 | 46241.89 | 1.511%
11.3 | 88486 | SINAPI | Pintura em latex PVA 02 demãos sobre teto | m² | 498.03 | 16.74 | 21.56 | 10737.52 | 0.351%
11.4 | 102219 | SINAPI | PINTURA TINTA DE ACABAMENTO (PIGMENTADA) ESMALTE SINTÉTICO ACETINADO EM MADEIRA, 2 DEMÃOS. AF_01/2021 | m² | 107.1 | 17.82 | 22.95 | 2457.94 | 0.08034%
11.5 | 102219 | SINAPI | Pintura em esmalte sintético 02 demãos em rodameio de madeira | m² | 19.13 | 17.82 | 22.95 | 439.03 | 0.01435%
11.6 | 102494 | SINAPI | Pintura epoxi - 02 demãos | m² | 172.17 | 68.06 | 87.67 | 15094.14 | 0.4934%
12 |  |  | INSTALAÇÃO HIDRÁULICA |  |  |  |  | 59445.92 | 1.943%
12.1 | 89401 | SINAPI | TUBO, PVC, SOLDÁVEL, DE 20MM, INSTALADO EM RAMAL DE DISTRIBUIÇÃO DE ÁGUA - FORNECIMENTO E INSTALAÇÃO. AF_06/2022 | M | 36.78 | 11.51 | 14.82 | 545.07 | 0.01782%
12.2 | 89446 | SINAPI | TUBO, PVC, SOLDÁVEL, DE 25MM, INSTALADO EM PRUMADA DE ÁGUA - FORNECIMENTO E INSTALAÇÃO. AF_06/2022 | M | 275.11 | 6.03 | 7.76 | 2134.85 | 0.06978%
12.3 | 89447 | SINAPI | TUBO, PVC, SOLDÁVEL, DE 32MM, INSTALADO EM PRUMADA DE ÁGUA - FORNECIMENTO E INSTALAÇÃO. AF_06/2022 | M | 16.43 | 12.07 | 15.54 | 255.32 | 0.008345%
12.4 | 89449 | SINAPI | TUBO, PVC, SOLDÁVEL, DE 50MM, INSTALADO EM PRUMADA DE ÁGUA - FORNECIMENTO E INSTALAÇÃO. AF_06/2022 | M | 115.77 | 20.45 | 26.34 | 3049.38 | 0.09967%
12.5 | 89450 | SINAPI | TUBO, PVC, SOLDÁVEL, DE 60MM, INSTALADO EM PRUMADA DE ÁGUA - FORNECIMENTO E INSTALAÇÃO. AF_06/2022 | M | 42.95 | 32.85 | 42.31 | 1817.21 | 0.0594%
12.6 | 89451 | SINAPI | TUBO, PVC, SOLDÁVEL, DE 75MM, INSTALADO EM PRUMADA DE ÁGUA - FORNECIMENTO E INSTALAÇÃO. AF_06/2022 | M | 50.33 | 53.57 | 69 | 3472.77 | 0.1135%
12.7 | 89452 | SINAPI | TUBO, PVC, SOLDÁVEL, DE 85MM, INSTALADO EM PRUMADA DE ÁGUA - FORNECIMENTO E INSTALAÇÃO. AF_06/2022 | M | 94.74 | 73.85 | 95.13 | 9012.61 | 0.2946%
12.8 | 89714 | SINAPI | TUBO PVC, SERIE NORMAL, ESGOTO PREDIAL, DN 100 MM, FORNECIDO E INSTALADO EM RAMAL DE DESCARGA OU RAMAL DE ESGOTO SANITÁRIO. AF_08/2022 | M | 46.4 | 41.58 | 53.56 | 2485.18 | 0.08123%
12.9 | 94715 | SINAPI | ADAPTADOR COM FLANGES LIVRES, PVC, SOLDÁVEL, DN 110 MM X 4", INSTALADO EM RESERVAÇÃO PREDIAL DE ÁGUA - FORNECIMENTO E INSTALAÇÃO. AF_04/2024 | UN | 4 | 329.24 | 424.12 | 1696.48 | 0.05545%
12.10 | 94714 | SINAPI | ADAPTADOR COM FLANGES LIVRES, PVC, SOLDÁVEL, DN 85 MM X 3", INSTALADO EM RESERVAÇÃO PREDIAL DE ÁGUA - FORNECIMENTO E INSTALAÇÃO. AF_04/2024 | UN | 4 | 370.98 | 477.89 | 1911.56 | 0.06248%
12.11 | 94783 | SINAPI | ADAPTADOR COM FLANGE E ANEL DE VEDAÇÃO, PVC, SOLDÁVEL, DN 20 MM X 1/2", INSTALADO EM RESERVAÇÃO PREDIAL DE ÁGUA - FORNECIMENTO E INSTALAÇÃO. AF_04/2024 | UN | 1 | 20.19 | 26 | 26 | 0.0008498%
12.12 | 89616 | SINAPI | ADAPTADOR CURTO COM BOLSA E ROSCA PARA REGISTRO, PVC, SOLDÁVEL, DN 85MM X 3 , INSTALADO EM PRUMADA DE ÁGUA - FORNECIMENTO E INSTALAÇÃO. AF_06/2022 | UN | 4 | 44.25 | 57 | 228 | 0.007452%
12.13 | 89376 | SINAPI | ADAPTADOR CURTO COM BOLSA E ROSCA PARA REGISTRO, PVC, SOLDÁVEL, DN 20MM X 1/2 , INSTALADO EM RAMAL OU SUB-RAMAL DE ÁGUA - FORNECIMENTO E INSTALAÇÃO. AF_06/2022 | UN | 3 | 5.92 | 7.62 | 22.86 | 0.0007472%
12.14 | 94656 | SINAPI | ADAPTADOR CURTO COM BOLSA E ROSCA PARA REGISTRO, PVC, SOLDÁVEL, DN 25 MM X 3/4", INSTALADO EM RESERVAÇÃO PREDIAL DE ÁGUA - FORNECIMENTO E INSTALAÇÃO. AF_04/2024 | UN | 81 | 3.6 | 4.63 | 375.03 | 0.01226%
12.15 | 89553 | SINAPI | ADAPTADOR CURTO COM BOLSA E ROSCA PARA REGISTRO, PVC, SOLDÁVEL, DN 32MM X 1 , INSTALADO EM PRUMADA DE ÁGUA - FORNECIMENTO E INSTALAÇÃO. AF_06/2022 | UN | 2 | 6.1 | 7.85 | 15.7 | 0.0005132%
12.16 | 89596 | SINAPI | ADAPTADOR CURTO COM BOLSA E ROSCA PARA REGISTRO, PVC, SOLDÁVEL, DN 50MM X 1.1/2 , INSTALADO EM PRUMADA DE ÁGUA - FORNECIMENTO E INSTALAÇÃO. AF_06/2022 | UN | 36 | 11.17 | 14.38 | 517.68 | 0.01692%
12.17 | 89610 | SINAPI | ADAPTADOR CURTO COM BOLSA E ROSCA PARA REGISTRO, PVC, SOLDÁVEL, DN 60MM X 2 , INSTALADO EM PRUMADA DE ÁGUA - FORNECIMENTO E INSTALAÇÃO. AF_06/2022 | UN | 16 | 21.08 | 27.15 | 434.4 | 0.0142%
12.18 | 89613 | SINAPI | ADAPTADOR CURTO COM BOLSA E ROSCA PARA REGISTRO, PVC, SOLDÁVEL, DN 75MM X 2.1/2", INSTALADO EM PRUMADA DE ÁGUA - FORNECIMENTO E INSTALAÇÃO. AF_12/2014 | UN | 4 | 33.06 | 42.58 | 170.32 | 0.005567%
12.19 | 89616 | SINAPI | Adaptador sol. curto com bolsa-rosca para registro - 85mm - 3", fornecimento e instalação | UN | 4 | 44.25 | 57 | 228 | 0.007452%
12.20 | C0497 | SEINFRA | Bucha de redução sold. curta 32mm - 25mm, fornecimento e instalação | UN | 1 | 7.86 | 10.12 | 10.12 | 0.0003308%
12.21 | C0501 | SEINFRA | Bucha de redução sold. curta 60mm - 50mm, fornecimento e instalação | UN | 24 | 24.74 | 31.87 | 764.88 | 0.025%
12.22 | C0500 | SEINFRA | Bucha de redução sold. curta 75mm - 60mm, fornecimento e instalação | UN | 3 | 43.29 | 55.76 | 167.28 | 0.005468%
12.23 | C0505 | SEINFRA | Bucha de redução sold. curta 85mm - 75mm, fornecimento e instalação | UN | 7 | 47.47 | 61.15 | 428.05 | 0.01399%
12.24 | C0508 | SEINFRA | Bucha de redução sold. curta 110mm - 85mm, fornecimento e instalação | UN | 2 | 108.6 | 139.89 | 279.78 | 0.009145%
12.25 | C0492 | SEINFRA | Bucha de redução sold. longa 50mm-25mm, fornecimento e instalação | UN | 30 | 14.3 | 18.42 | 552.6 | 0.01806%
12.26 | C0490 | SEINFRA | Bucha de redução sold. longa 50mm-32mm, fornecimento e instalação | UN | 2 | 15.75 | 20.28 | 40.56 | 0.001326%
12.27 | C0503 | SEINFRA | Bucha de redução sold. longa 60mm-25mm, fornecimento e instalação | UN | 5 | 22.48 | 28.95 | 144.75 | 0.004731%
12.28 | C0498 | SEINFRA | Bucha de redução sold. longa 75mm-50mm, fornecimento e instalação | UN | 15 | 36.31 | 46.77 | 701.55 | 0.02293%
12.29 | C0504 | SEINFRA | Bucha de redução sold. longa 85mm-60mm, fornecimento e instalação | UN | 4 | 35.58 | 45.83 | 183.32 | 0.005992%
12.30 | 89485 | SINAPI | JOELHO 45 GRAUS, PVC, SOLDÁVEL, DN 25MM, INSTALADO EM PRUMADA DE ÁGUA - FORNECIMENTO E INSTALAÇÃO. AF_06/2022 | UN | 6 | 6.5 | 8.37 | 50.22 | 0.001641%
12.31 | 89493 | SINAPI | JOELHO 45 GRAUS, PVC, SOLDÁVEL, DN 32MM, INSTALADO EM PRUMADA DE ÁGUA - FORNECIMENTO E INSTALAÇÃO. AF_06/2022 | UN | 2 | 10.74 | 13.83 | 27.66 | 0.0009041%
12.32 | 89502 | SINAPI | JOELHO 45 GRAUS, PVC, SOLDÁVEL, DN 50MM, INSTALADO EM PRUMADA DE ÁGUA - FORNECIMENTO E INSTALAÇÃO. AF_06/2022 | UN | 2 | 18.11 | 23.32 | 46.64 | 0.001524%
12.33 | 89515 | SINAPI | JOELHO 45 GRAUS, PVC, SOLDÁVEL, DN 75MM, INSTALADO EM PRUMADA DE ÁGUA - FORNECIMENTO E INSTALAÇÃO. AF_06/2022 | UN | 2 | 90.72 | 116.86 | 233.72 | 0.007639%
12.34 | 89523 | SINAPI | JOELHO 45 GRAUS, PVC, SOLDÁVEL, DN 85MM, INSTALADO EM PRUMADA DE ÁGUA - FORNECIMENTO E INSTALAÇÃO. AF_06/2022 | UN | 2 | 110.98 | 142.96 | 285.92 | 0.009346%
12.35 | 89358 | SINAPI | JOELHO 90 GRAUS, PVC, SOLDÁVEL, DN 20MM, INSTALADO EM RAMAL OU SUB-RAMAL DE ÁGUA - FORNECIMENTO E INSTALAÇÃO. AF_06/2022 | UN | 3 | 8.25 | 10.62 | 31.86 | 0.001041%
12.36 | 89362 | SINAPI | JOELHO 90 GRAUS, PVC, SOLDÁVEL, DN 25MM, INSTALADO EM RAMAL OU SUB-RAMAL DE ÁGUA - FORNECIMENTO E INSTALAÇÃO. AF_06/2022 | UN | 151 | 9.82 | 12.65 | 1910.15 | 0.06244%
12.37 | 89367 | SINAPI | JOELHO 90 GRAUS, PVC, SOLDÁVEL, DN 32MM, INSTALADO EM RAMAL OU SUB-RAMAL DE ÁGUA - FORNECIMENTO E INSTALAÇÃO. AF_06/2022 | UN | 3 | 13.69 | 17.63 | 52.89 | 0.001729%
12.38 | 89501 | SINAPI | JOELHO 90 GRAUS, PVC, SOLDÁVEL, DN 50MM, INSTALADO EM PRUMADA DE ÁGUA - FORNECIMENTO E INSTALAÇÃO. AF_06/2022 | UN | 20 | 15.23 | 19.61 | 392.2 | 0.01282%
12.39 | 89505 | SINAPI | JOELHO 90 GRAUS, PVC, SOLDÁVEL, DN 60MM, INSTALADO EM PRUMADA DE ÁGUA - FORNECIMENTO E INSTALAÇÃO. AF_06/2022 | UN | 11 | 45.11 | 58.11 | 639.21 | 0.02089%
12.40 | 89521 | SINAPI | JOELHO 90 GRAUS, PVC, SOLDÁVEL, DN 85MM, INSTALADO EM PRUMADA DE ÁGUA - FORNECIMENTO E INSTALAÇÃO. AF_06/2022 | UN | 2 | 135.93 | 175.1 | 350.2 | 0.01145%
12.41 | 89521 | SINAPI | Joelho 90 soldável - 85mm, fornecimento e instalação | UN | 10 | 135.93 | 175.1 | 1751 | 0.05723%
12.42 | 89529 | SINAPI | JOELHO 90 GRAUS, PVC, SERIE R, ÁGUA PLUVIAL, DN 100 MM, JUNTA ELÁSTICA, FORNECIDO E INSTALADO EM RAMAL DE ENCAMINHAMENTO. AF_06/2022 | UN | 7 | 44.7 | 57.58 | 403.06 | 0.01317%
12.43 | 89645 | SINAPI | JOELHO DE TRANSIÇÃO, 90 GRAUS, CPVC, SOLDÁVEL, DN 22MM X 3/4", INSTALADO EM RAMAL OU SUB-RAMAL DE ÁGUA - FORNECIMENTO E INSTALAÇÃO. AF_06/2022 | UN | 3 | 33.37 | 42.98 | 128.94 | 0.004215%
12.44 | 89412 | SINAPI | JOELHO 90 GRAUS, PVC, SOLDÁVEL, DN 25MM, X 3/4 INSTALADO EM RAMAL DE DISTRIBUIÇÃO DE ÁGUA - FORNECIMENTO E INSTALAÇÃO. AF_06/2022 | UN | 5 | 10.3 | 13.26 | 66.3 | 0.002167%
12.45 | 90373 | SINAPI | JOELHO 90 GRAUS COM BUCHA DE LATÃO, PVC, SOLDÁVEL, DN 25MM, X 1/2 INSTALADO EM RAMAL OU SUB-RAMAL DE ÁGUA - FORNECIMENTO E INSTALAÇÃO. AF_06/2022 | UN | 7 | 13.93 | 17.94 | 125.58 | 0.004105%
12.46 | 89645 | SINAPI | Joelho de redução 90º soldavel com bucha latão - 25mm - 1/2", fornecimento e instalação | UN | 88 | 33.37 | 42.98 | 3782.24 | 0.1236%
12.47 | 89424 | SINAPI | LUVA, PVC, SOLDÁVEL, DN 25MM, INSTALADO EM RAMAL DE DISTRIBUIÇÃO DE ÁGUA - FORNECIMENTO E INSTALAÇÃO. AF_06/2022 | UN | 15 | 6.78 | 8.73 | 130.95 | 0.00428%
12.48 | 89419 | SINAPI | LUVA DE REDUÇÃO, PVC, SOLDÁVEL, DN 25MM X 20MM, INSTALADO EM RAMAL DE DISTRIBUIÇÃO DE ÁGUA - FORNECIMENTO E INSTALAÇÃO. AF_06/2022 | UN | 14 | 6.96 | 8.96 | 125.44 | 0.0041%
12.49 | 89395 | SINAPI | TE, PVC, SOLDÁVEL, DN 25MM, INSTALADO EM RAMAL OU SUB-RAMAL DE ÁGUA - FORNECIMENTO E INSTALAÇÃO. AF_06/2022 | UN | 37 | 13.57 | 17.48 | 646.76 | 0.02114%
12.50 | 89443 | SINAPI | TE, PVC, SOLDÁVEL, DN 32MM, INSTALADO EM RAMAL DE DISTRIBUIÇÃO DE ÁGUA - FORNECIMENTO E INSTALAÇÃO. AF_06/2022 | UN | 1 | 17.84 | 22.98 | 22.98 | 0.0007511%
12.51 | 89625 | SINAPI | TE, PVC, SOLDÁVEL, DN 50MM, INSTALADO EM PRUMADA DE ÁGUA - FORNECIMENTO E INSTALAÇÃO. AF_06/2022 | UN | 13 | 24.25 | 31.23 | 405.99 | 0.01327%
12.52 | 89628 | SINAPI | TE, PVC, SOLDÁVEL, DN 60MM, INSTALADO EM PRUMADA DE ÁGUA - FORNECIMENTO E INSTALAÇÃO. AF_06/2022 | UN | 12 | 51.93 | 66.89 | 802.68 | 0.02624%
12.53 | 89566 | SINAPI | TÊ, PVC, SERIE R, ÁGUA PLUVIAL, DN 75 MM, JUNTA ELÁSTICA, FORNECIDO E INSTALADO EM RAMAL DE ENCAMINHAMENTO. AF_06/2022 | UN | 3 | 57.33 | 73.85 | 221.55 | 0.007242%
12.54 | 89566 | SINAPI | Tê 90 soldável - 85mm, fornecimento e instalação | UN | 9 | 57.33 | 73.85 | 664.65 | 0.02172%
12.55 | 89559 | SINAPI | TÊ DE INSPEÇÃO, PVC, SERIE R, ÁGUA PLUVIAL, DN 100 MM, JUNTA ELÁSTICA, FORNECIDO E INSTALADO EM RAMAL DE ENCAMINHAMENTO. AF_06/2022 | UN | 2 | 79.74 | 102.72 | 205.44 | 0.006715%
12.56 | 89622 | SINAPI | TÊ DE REDUÇÃO, PVC, SOLDÁVEL, DN 32MM X 25MM, INSTALADO EM PRUMADA DE ÁGUA - FORNECIMENTO E INSTALAÇÃO. AF_06/2022 | UN | 3 | 15.12 | 19.47 | 58.41 | 0.001909%
12.57 | 89627 | SINAPI | TÊ DE REDUÇÃO, PVC, SOLDÁVEL, DN 50MM X 25MM, INSTALADO EM PRUMADA DE ÁGUA - FORNECIMENTO E INSTALAÇÃO. AF_06/2022 | UN | 28 | 21.6 | 27.82 | 778.96 | 0.02546%
12.58 | 89626 | SINAPI | TÊ DE REDUÇÃO, PVC, SOLDÁVEL, DN 50MM X 40MM, INSTALADO EM PRUMADA DE ÁGUA - FORNECIMENTO E INSTALAÇÃO. AF_06/2022 | UN | 1 | 32.54 | 41.91 | 41.91 | 0.00137%
12.59 | 89630 | SINAPI | TE DE REDUÇÃO, PVC, SOLDÁVEL, DN 75MM X 50MM, INSTALADO EM PRUMADA DE ÁGUA - FORNECIMENTO E INSTALAÇÃO. AF_06/2022 | UN | 11 | 66.51 | 85.67 | 942.37 | 0.0308%
12.60 | 89630 | SINAPI | Tê de redução 90 soldavel - 75mm - 60mm, fornecimento e instalação | UN | 5 | 66.51 | 85.67 | 428.35 | 0.014%
12.61 | 89632 | SINAPI | TE DE REDUÇÃO, PVC, SOLDÁVEL, DN 85MM X 60MM, INSTALADO EM PRUMADA DE ÁGUA - FORNECIMENTO E INSTALAÇÃO. AF_06/2022 | UN | 5 | 134.44 | 173.18 | 865.9 | 0.0283%
12.62 | 89632 | SINAPI | Tê de redução 90 soldavel - 85mm - 75mm, fornecimento e instalação | UN | 2 | 134.44 | 173.18 | 346.36 | 0.01132%
12.63 | 89394 | SINAPI | TÊ COM BUCHA DE LATÃO NA BOLSA CENTRAL, PVC, SOLDÁVEL, DN 20MM X 1/2 , INSTALADO EM RAMAL OU SUB-RAMAL DE ÁGUA - FORNECIMENTO E INSTALAÇÃO. AF_06/2022 | UN | 20 | 20.14 | 25.94 | 518.8 | 0.01696%
12.64 | 90374 | SINAPI | TÊ COM BUCHA DE LATÃO NA BOLSA CENTRAL, PVC, SOLDÁVEL, DN 25MM X 3/4 , INSTALADO EM RAMAL OU SUB-RAMAL DE ÁGUA - FORNECIMENTO E INSTALAÇÃO. AF_06/2022 | UN | 3 | 23.95 | 30.85 | 92.55 | 0.003025%
12.65 | 89439 | SINAPI | TÊ SOLDÁVEL E COM ROSCA NA BOLSA CENTRAL, PVC, SOLDÁVEL, DN 20MM X 1/2 , INSTALADO EM RAMAL DE DISTRIBUIÇÃO DE ÁGUA - FORNECIMENTO E INSTALAÇÃO. AF_06/2022 | UN | 1 | 12.23 | 15.75 | 15.75 | 0.0005148%
12.66 | CRECHE - MDR - CPU 10 | Próprio | Tubo de descarga VDE 38mm, fornecimento e instalação | UN | 26 | 22.75 | 29.3 | 761.8 | 0.0249%
12.67 | CRECHE - MDR - CPU 11 | Próprio | Tubo de ligação latao cromado com canopla para vaso sanitario, fornecimento e instalação | UN | 26 | 8.71 | 11.22 | 291.72 | 0.009535%
12.68 | CRECHE - MDR - CPU 89 | Próprio | Registro de esfera 1/2", fornecimento e instalação | UN | 1 | 60.38 | 77.78 | 77.78 | 0.002542%
12.69 | 94794 | SINAPI | REGISTRO DE GAVETA BRUTO, LATÃO, ROSCÁVEL, 1 1/2", COM ACABAMENTO E CANOPLA CROMADOS - FORNECIMENTO E INSTALAÇÃO. AF_08/2021 | UN | 1 | 125.2 | 161.28 | 161.28 | 0.005272%
12.70 | CRECHE - MDR - CPU 12 | Próprio | Registro esfera borboleta bruto PVC - 1/2", fornecimento e instalação | UN | 1 | 38.87 | 50.07 | 50.07 | 0.001637%
12.71 | 94498 | SINAPI | REGISTRO DE GAVETA BRUTO, LATÃO, ROSCÁVEL, 2" - FORNECIMENTO E INSTALAÇÃO. AF_08/2021 | UN | 8 | 109.84 | 141.49 | 1131.92 | 0.037%
12.72 | 94499 | SINAPI | REGISTRO DE GAVETA BRUTO, LATÃO, ROSCÁVEL, 2 1/2" - FORNECIMENTO E INSTALAÇÃO. AF_08/2021 | UN | 2 | 214.78 | 276.67 | 553.34 | 0.01809%
12.73 | 94500 | SINAPI | REGISTRO DE GAVETA BRUTO, LATÃO, ROSCÁVEL, 3" - FORNECIMENTO E INSTALAÇÃO. AF_08/2021 | UN | 2 | 261.01 | 336.23 | 672.46 | 0.02198%
12.74 | CRECHE - MDR - CPU 88 | Próprio | Registro bruto de gaveta 3/4", fornecimento e instalação | UN | 2 | 34.75 | 44.76 | 89.52 | 0.002926%
12.75 | 94501 | SINAPI | REGISTRO DE GAVETA BRUTO, LATÃO, ROSCÁVEL, 4" - FORNECIMENTO E INSTALAÇÃO. AF_08/2021 | UN | 2 | 519.78 | 669.58 | 1339.16 | 0.04377%
12.76 | 94792 | SINAPI | REGISTRO DE GAVETA BRUTO, LATÃO, ROSCÁVEL, 1", COM ACABAMENTO E CANOPLA CROMADOS - FORNECIMENTO E INSTALAÇÃO. AF_08/2021 | UN | 1 | 86.19 | 111.02 | 111.02 | 0.003629%
12.77 | 94794 | SINAPI | Registro de gaveta com canopla cromada 1 1/2", fornecimento e instalação | UN | 5 | 125.2 | 161.28 | 806.4 | 0.02636%
12.78 | 89987 | SINAPI | REGISTRO DE GAVETA BRUTO, LATÃO, ROSCÁVEL, 3/4", COM ACABAMENTO E CANOPLA CROMADOS - FORNECIMENTO E INSTALAÇÃO. AF_08/2021 | UN | 31 | 70.88 | 91.3 | 2830.3 | 0.09251%
12.79 | 89985 | SINAPI | REGISTRO DE PRESSÃO BRUTO, LATÃO, ROSCÁVEL, 3/4", COM ACABAMENTO E CANOPLA CROMADOS - FORNECIMENTO E INSTALAÇÃO. AF_08/2021 | UN | 15 | 67.5 | 86.95 | 1304.25 | 0.04263%
13 |  |  | DRENAGEM DE ÁGUAS PLUVIAIS |  |  |  |  | 33524.21 | 1.096%
13.1 | 89848 | SINAPI | TUBO PVC, SERIE NORMAL, ESGOTO PREDIAL, DN 100 MM, FORNECIDO E INSTALADO EM SUBCOLETOR AÉREO DE ESGOTO SANITÁRIO. AF_08/2022 | M | 237.27 | 31.08 | 40.03 | 9497.91 | 0.3104%
13.2 | 89849 | SINAPI | TUBO PVC, SERIE NORMAL, ESGOTO PREDIAL, DN 150 MM, FORNECIDO E INSTALADO EM SUBCOLETOR AÉREO DE ESGOTO SANITÁRIO. AF_08/2022 | M | 107.14 | 65.1 | 83.86 | 8984.76 | 0.2937%
13.3 | 89811 | SINAPI | CURVA CURTA 90 GRAUS, PVC, SERIE NORMAL, ESGOTO PREDIAL, DN 100 MM, JUNTA ELÁSTICA, FORNECIDO E INSTALADO EM PRUMADA DE ESGOTO SANITÁRIO OU VENTILAÇÃO. AF_08/2022 | UN | 52 | 52.19 | 67.23 | 3495.96 | 0.1143%
13.4 | 89746 | SINAPI | JOELHO 45 GRAUS, PVC, SERIE NORMAL, ESGOTO PREDIAL, DN 100 MM, JUNTA ELÁSTICA, FORNECIDO E INSTALADO EM RAMAL DE DESCARGA OU RAMAL DE ESGOTO SANITÁRIO. AF_08/2022 | UN | 26 | 33.99 | 43.78 | 1138.28 | 0.03721%
13.5 | 89744 | SINAPI | JOELHO 90 GRAUS, PVC, SERIE NORMAL, ESGOTO PREDIAL, DN 100 MM, JUNTA ELÁSTICA, FORNECIDO E INSTALADO EM RAMAL DE DESCARGA OU RAMAL DE ESGOTO SANITÁRIO. AF_08/2022 | UN | 4 | 32.99 | 42.49 | 169.96 | 0.005555%
13.6 | 89693 | SINAPI | TÊ, PVC, SERIE R, ÁGUA PLUVIAL, DN 100 X 100 MM, JUNTA ELÁSTICA, FORNECIDO E INSTALADO EM CONDUTORES VERTICAIS DE ÁGUAS PLUVIAIS. AF_06/2022 | UN | 4 | 93.32 | 120.21 | 480.84 | 0.01572%
13.7 | 89567 | SINAPI | JUNÇÃO SIMPLES, PVC, SERIE R, ÁGUA PLUVIAL, DN 100 X 100 MM, JUNTA ELÁSTICA, FORNECIDO E INSTALADO EM RAMAL DE ENCAMINHAMENTO. AF_06/2022 | UN | 6 | 95.93 | 123.57 | 741.42 | 0.02423%
13.8 | CRECHE - MDR - CPU 13 | Próprio | Ralo hemisférico (formato abacaxi) de ferro fundido, Ø100mm | UN | 24 | 43.92 | 56.57 | 1357.68 | 0.04438%
13.9 | CRECHE - MDR - CPU 90 | Próprio | Caixa de areia sem grelha 80x80cm | UN | 20 | 297.22 | 382.87 | 7657.4 | 0.2503%
14 |  |  | INSTALAÇÃO SANITÁRIA |  |  |  |  | 84858.11 | 2.774%
14.1 | 89714 | SINAPI | Tubo de PVC rígido 100mm, fornec. e instalação | M | 213.06 | 41.58 | 53.56 | 11411.49 | 0.373%
14.2 | 89711 | SINAPI | TUBO PVC, SERIE NORMAL, ESGOTO PREDIAL, DN 40 MM, FORNECIDO E INSTALADO EM RAMAL DE DESCARGA OU RAMAL DE ESGOTO SANITÁRIO. AF_08/2022 | M | 125.81 | 23.22 | 29.91 | 3762.97 | 0.123%
14.3 | 89712 | SINAPI | TUBO PVC, SERIE NORMAL, ESGOTO PREDIAL, DN 50 MM, FORNECIDO E INSTALADO EM RAMAL DE DESCARGA OU RAMAL DE ESGOTO SANITÁRIO. AF_08/2022 | M | 136.81 | 29.87 | 38.47 | 5263.08 | 0.172%
14.4 | 89511 | SINAPI | TUBO PVC, SÉRIE R, ÁGUA PLUVIAL, DN 75 MM, FORNECIDO E INSTALADO EM RAMAL DE ENCAMINHAMENTO. AF_06/2022 | M | 92.42 | 43.85 | 56.48 | 5219.88 | 0.1706%
14.5 | 89849 | SINAPI | Tubo de PVC rígido 150mm, fornec. e instalação | M | 37.6 | 65.1 | 83.86 | 3153.13 | 0.1031%
14.6 | 103958 | SINAPI | BUCHA DE REDUÇÃO, CURTA, PVC, SOLDÁVEL, DN 50 X 40 MM, INSTALADO EM PRUMADA DE ÁGUA - FORNECIMENTO E INSTALAÇÃO. AF_06/2022 | UN | 37 | 10.63 | 13.69 | 506.53 | 0.01656%
14.7 | 89728 | SINAPI | CURVA CURTA 90 GRAUS, PVC, SERIE NORMAL, ESGOTO PREDIAL, DN 40 MM, JUNTA SOLDÁVEL, FORNECIDO E INSTALADO EM RAMAL DE DESCARGA OU RAMAL DE ESGOTO SANITÁRIO. AF_08/2022 | UN | 97 | 14.41 | 18.56 | 1800.32 | 0.05885%
14.8 | 89517 | SINAPI | CURVA 90 GRAUS, PVC, SOLDÁVEL, DN 75MM, INSTALADO EM PRUMADA DE ÁGUA - FORNECIMENTO E INSTALAÇÃO. AF_06/2022 | UN | 23 | 75.85 | 97.7 | 2247.1 | 0.07345%
14.9 | 89746 | SINAPI | Joelho PVC 45º 100mm - fornecimento e instalação | UN | 7 | 33.99 | 43.78 | 306.46 | 0.01002%
14.10 | 89739 | SINAPI | JOELHO 45 GRAUS, PVC, SERIE NORMAL, ESGOTO PREDIAL, DN 75 MM, JUNTA ELÁSTICA, FORNECIDO E INSTALADO EM RAMAL DE DESCARGA OU RAMAL DE ESGOTO SANITÁRIO. AF_08/2022 | UN | 4 | 28.3 | 36.45 | 145.8 | 0.004766%
14.11 | 89732 | SINAPI | JOELHO 45 GRAUS, PVC, SERIE NORMAL, ESGOTO PREDIAL, DN 50 MM, JUNTA ELÁSTICA, FORNECIDO E INSTALADO EM RAMAL DE DESCARGA OU RAMAL DE ESGOTO SANITÁRIO. AF_08/2022 | UN | 62 | 18.6 | 23.96 | 1485.52 | 0.04856%
14.12 | 89726 | SINAPI | JOELHO 45 GRAUS, PVC, SERIE NORMAL, ESGOTO PREDIAL, DN 40 MM, JUNTA SOLDÁVEL, FORNECIDO E INSTALADO EM RAMAL DE DESCARGA OU RAMAL DE ESGOTO SANITÁRIO. AF_08/2022 | UN | 49 | 11.2 | 14.42 | 706.58 | 0.0231%
14.13 | 89744 | SINAPI | Joelho PVC 90º 100mm - fornecimento e instalação | UN | 26 | 32.99 | 42.49 | 1104.74 | 0.03611%
14.14 | 89522 | SINAPI | JOELHO 90 GRAUS, PVC, SERIE R, ÁGUA PLUVIAL, DN 75 MM, JUNTA ELÁSTICA, FORNECIDO E INSTALADO EM RAMAL DE ENCAMINHAMENTO. AF_06/2022 | UN | 35 | 36.03 | 46.41 | 1624.35 | 0.05309%
14.15 | 89731 | SINAPI | JOELHO 90 GRAUS, PVC, SERIE NORMAL, ESGOTO PREDIAL, DN 50 MM, JUNTA ELÁSTICA, FORNECIDO E INSTALADO EM RAMAL DE DESCARGA OU RAMAL DE ESGOTO SANITÁRIO. AF_08/2022 | UN | 3 | 17.73 | 22.83 | 68.49 | 0.002239%
14.16 | 89724 | SINAPI | JOELHO 90 GRAUS, PVC, SERIE NORMAL, ESGOTO PREDIAL, DN 40 MM, JUNTA SOLDÁVEL, FORNECIDO E INSTALADO EM RAMAL DE DESCARGA OU RAMAL DE ESGOTO SANITÁRIO. AF_08/2022 | UN | 19 | 10.92 | 14.06 | 267.14 | 0.008732%
14.17 | 89724 | SINAPI | Joelho PVC 90 com anel para esgoto secundario - 40mm - 1 1/2" - fornecimento e instalação | UN | 65 | 10.92 | 14.06 | 913.9 | 0.02987%
14.18 | 89569 | SINAPI | JUNÇÃO SIMPLES, PVC, SERIE R, ÁGUA PLUVIAL, DN 100 X 75 MM, JUNTA ELÁSTICA, FORNECIDO E INSTALADO EM RAMAL DE ENCAMINHAMENTO. AF_06/2022 | UN | 25 | 111.32 | 143.4 | 3585 | 0.1172%
14.19 | 89569 | SINAPI | Junção PVC simples 100mm-75mm - fornecimento e instalação | UN | 2 | 111.32 | 143.4 | 286.8 | 0.009374%
14.20 | 89690 | SINAPI | JUNÇÃO SIMPLES, PVC, SERIE R, ÁGUA PLUVIAL, DN 100 X 100 MM, JUNTA ELÁSTICA, FORNECIDO E INSTALADO EM CONDUTORES VERTICAIS DE ÁGUAS PLUVIAIS. AF_06/2022 | UN | 19 | 105.76 | 136.24 | 2588.56 | 0.08461%
14.21 | 89685 | SINAPI | JUNÇÃO SIMPLES, PVC, SERIE R, ÁGUA PLUVIAL, DN 75 X 75 MM, JUNTA ELÁSTICA, FORNECIDO E INSTALADO EM CONDUTORES VERTICAIS DE ÁGUAS PLUVIAIS. AF_06/2022 | UN | 5 | 72.64 | 93.57 | 467.85 | 0.01529%
14.22 | 89685 | SINAPI | Junção PVC simples 75mm-75mm - fornecimento e instalação | UN | 2 | 72.64 | 93.57 | 187.14 | 0.006117%
14.23 | 89557 | SINAPI | REDUÇÃO EXCÊNTRICA, PVC, SERIE R, ÁGUA PLUVIAL, DN 100 X 75 MM, JUNTA ELÁSTICA, FORNECIDO E INSTALADO EM RAMAL DE ENCAMINHAMENTO. AF_06/2022 | UN | 6 | 38.82 | 50 | 300 | 0.009806%
14.24 | 89549 | SINAPI | REDUÇÃO EXCÊNTRICA, PVC, SERIE R, ÁGUA PLUVIAL, DN 75 X 50 MM, JUNTA ELÁSTICA, FORNECIDO E INSTALADO EM RAMAL DE ENCAMINHAMENTO. AF_06/2022 | UN | 5 | 23.7 | 30.53 | 152.65 | 0.00499%
14.25 | 89623 | SINAPI | TE, PVC, SOLDÁVEL, DN 40MM, INSTALADO EM PRUMADA DE ÁGUA - FORNECIMENTO E INSTALAÇÃO. AF_06/2022 | UN | 1 | 20.79 | 26.78 | 26.78 | 0.0008753%
14.26 | 89623 | SINAPI | Tê PVC 90º - 40mm - fornecimento e instalação | UN | 19 | 20.79 | 26.78 | 508.82 | 0.01663%
14.27 | 89696 | SINAPI | TÊ, PVC, SERIE R, ÁGUA PLUVIAL, DN 100 X 75 MM, JUNTA ELÁSTICA, FORNECIDO E INSTALADO EM CONDUTORES VERTICAIS DE ÁGUAS PLUVIAIS. AF_06/2022 | UN | 11 | 99.54 | 128.22 | 1410.42 | 0.0461%
14.28 | 89696 | SINAPI | Tê PVC sanitario 100mm-75mm - fornecimento e instalação | UN | 20 | 99.54 | 128.22 | 2564.4 | 0.08382%
14.29 | 89704 | SINAPI | TÊ, PVC, SERIE R, ÁGUA PLUVIAL, DN 150 X 100 MM, JUNTA ELÁSTICA, FORNECIDO E INSTALADO EM CONDUTORES VERTICAIS DE ÁGUAS PLUVIAIS. AF_06/2022 | UN | 2 | 183.75 | 236.7 | 473.4 | 0.01547%
14.30 | 89784 | SINAPI | TE, PVC, SERIE NORMAL, ESGOTO PREDIAL, DN 50 X 50 MM, JUNTA ELÁSTICA, FORNECIDO E INSTALADO EM RAMAL DE DESCARGA OU RAMAL DE ESGOTO SANITÁRIO. AF_08/2022 | UN | 19 | 28.91 | 37.24 | 707.56 | 0.02313%
14.31 | 89687 | SINAPI | TÊ, PVC, SERIE R, ÁGUA PLUVIAL, DN 75 X 75 MM, JUNTA ELÁSTICA, FORNECIDO E INSTALADO EM CONDUTORES VERTICAIS DE ÁGUAS PLUVIAIS. AF_06/2022 | UN | 4 | 62.76 | 80.84 | 323.36 | 0.01057%
14.32 | 89707 | SINAPI | CAIXA SIFONADA, PVC, DN 100 X 100 X 50 MM, JUNTA ELÁSTICA, FORNECIDA E INSTALADA EM RAMAL DE DESCARGA OU EM RAMAL DE ESGOTO SANITÁRIO. AF_08/2022 | UN | 19 | 52.52 | 67.65 | 1285.35 | 0.04201%
14.33 | 89708 | SINAPI | CAIXA SIFONADA, PVC, DN 150 X 185 X 75 MM, JUNTA ELÁSTICA, FORNECIDA E INSTALADA EM RAMAL DE DESCARGA OU EM RAMAL DE ESGOTO SANITÁRIO. AF_08/2022 | UN | 1 | 113.5 | 146.21 | 146.21 | 0.004779%
14.34 | 98102 | SINAPI | CAIXA DE GORDURA SIMPLES, CIRCULAR, EM CONCRETO PRÉ-MOLDADO, DIÂMETRO INTERNO = 0,4 M, ALTURA INTERNA = 0,4 M. AF_12/2020 | UN | 7 | 175.82 | 226.49 | 1585.43 | 0.05182%
14.35 | C0609 | SEINFRA | Caixa de inspeção 60x60cm | UN | 17 | 465.05 | 599.07 | 10184.19 | 0.3329%
14.36 | C0614 | SEINFRA | Caixa de passagem modulada DN 30cm | UN | 1 | 773.05 | 995.84 | 995.84 | 0.03255%
14.37 | 89710 | SINAPI | RALO SECO, PVC, DN 100 X 40 MM, JUNTA SOLDÁVEL, FORNECIDO E INSTALADO EM RAMAL DE DESCARGA OU EM RAMAL DE ESGOTO SANITÁRIO. AF_08/2022 | UN | 30 | 19.91 | 25.64 | 769.2 | 0.02514%
14.38 | C4822 | SEINFRA | Terminal de Ventilação 50mm | UN | 39 | 18.39 | 23.68 | 923.52 | 0.03019%
14.39 | CRECHE ATUA - MDR - CPU 12 | Próprio | Sumidouro em alvenaria 2,40 x 2,40 m | UN | 1 | 5011.8 | 6456.2 | 6456.2 | 0.211%
14.40 | CRECHE ATUA - MDR - CPU 13 | Próprio | Fossa séptica 2,30 x 2,30 m | UN | 1 | 6941.43 | 8941.95 | 8941.95 | 0.2923%
15 |  |  | LOUÇAS E METAIS |  |  |  |  | 91259.16 | 2.983%
15.1 | C4635 | SEINFRA | Bacia Sanitária Vogue Plus, Linha Conforto com abertura, cor Branco Gelo, código P.51, DECA, ou equivalente p/ de descarga, com acessórios, bolsa de borracha para ligacao, tubo pvc ligacao - fornecimento e instalação | UN | 2 | 1208.36 | 1556.6 | 3113.2 | 0.1018%
15.2 | 95470 | SINAPI | VASO SANITARIO SIFONADO CONVENCIONAL COM LOUÇA BRANCA, INCLUSO CONJUNTO DE LIGAÇÃO PARA BACIA SANITÁRIA AJUSTÁVEL - FORNECIMENTO E INSTALAÇÃO. AF_01/2020 | UN | 4 | 367.47 | 473.37 | 1893.48 | 0.06189%
15.3 | 100848 | SINAPI | VASO SANITÁRIO INFANTIL LOUÇA BRANCA - FORNECIMENTO E INSTALACAO. AF_01/2020 | UN | 20 | 674.24 | 868.55 | 17371 | 0.5678%
15.4 | 99635 | SINAPI | VÁLVULA DE DESCARGA METÁLICA, BASE 1 1/2", ACABAMENTO METALICO CROMADO - FORNECIMENTO E INSTALAÇÃO. AF_08/2021 | UN | 26 | 310.55 | 400.05 | 10401.3 | 0.34%
15.5 | 86901 | SINAPI | CUBA DE EMBUTIR OVAL EM LOUÇA BRANCA, 35 X 50CM OU EQUIVALENTE - FORNECIMENTO E INSTALAÇÃO. AF_01/2020 | UN | 22 | 176.76 | 227.7 | 5009.4 | 0.1637%
15.6 | CRECHE - MDR - CPU 91 | Próprio | Cuba industrial 50x40 profundidade 30 – HIDRONOX, ou equivalente, com sifão em metal cromado 1.1/2x1.1/2", válvula em metal cromado tipo americana 3.1/2"x1.1/2" para pia - fornecimento e instalação | UN | 3 | 507.11 | 653.25 | 1959.75 | 0.06406%
15.7 | 86900 | SINAPI | CUBA DE EMBUTIR RETANGULAR DE AÇO INOXIDÁVEL, 46 X 30 X 12 CM - FORNECIMENTO E INSTALAÇÃO. AF_01/2020 | UN | 15 | 245.06 | 315.68 | 4735.2 | 0.1548%
15.8 | CRECHE - MDR - CPU 16 | Próprio | Banheira Embutir em plástico tipo PVC, 77x45x20cm, Burigotto ou equivalente | UN | 4 | 60.76 | 78.27 | 313.08 | 0.01023%
15.9 | 86904 | SINAPI | LAVATÓRIO LOUÇA BRANCA SUSPENSO, 29,5 X 39CM OU EQUIVALENTE, PADRÃO POPULAR - FORNECIMENTO E INSTALAÇÃO. AF_01/2020 | UN | 4 | 176.23 | 227.01 | 908.04 | 0.02968%
15.10 | 86904 | SINAPI | Lavatório pequeno Ravena/Izy cor branco gelo, com coluna suspensa, código L915 DECA ou equivalente | UN | 6 | 176.23 | 227.01 | 1362.06 | 0.04452%
15.11 | 86872 | SINAPI | TANQUE DE LOUÇA BRANCA COM COLUNA, 30L OU EQUIVALENTE - FORNECIMENTO E INSTALAÇÃO. AF_01/2020 | UN | 7 | 871.57 | 1122.75 | 7859.25 | 0.2569%
15.12 | 100860 | SINAPI | CHUVEIRO ELÉTRICO COMUM CORPO PLÁSTICO, TIPO DUCHA - FORNECIMENTO E INSTALAÇÃO. AF_01/2020 | UN | 15 | 113.37 | 146.04 | 2190.6 | 0.0716%
15.13 | C4642 | SEINFRA | Assento Poliéster com abertura frontal Vogue Plus, Linha Conforto, cor Branco Gelo, código AP.52, DECA, ou equivalente | UN | 2 | 694.46 | 894.6 | 1789.2 | 0.05848%
15.14 | CRECHE - MDR - CPU 18 | Próprio | Assento plástico Izy, código AP.01, DECA | UN | 4 | 52.9 | 68.14 | 272.56 | 0.008909%
15.15 | 95544 | SINAPI | PAPELEIRA DE PAREDE EM METAL CROMADO SEM TAMPA, INCLUSO FIXAÇÃO. AF_01/2020 | UN | 26 | 71.64 | 92.28 | 2399.28 | 0.07842%
15.16 | CRECHE - MDR - CPU 92 | Próprio | Ducha Higiênica com registro e derivação Izy, código 1984.C37. ACT.CR, DECA, ou equivalente | UN | 4 | 79.92 | 102.95 | 411.8 | 0.01346%
15.17 | C2507 | SEINFRA | Torneira elétrica LorenEasy, LORENZETTI ou equivalente | UN | 2 | 201.16 | 259.13 | 518.26 | 0.01694%
15.18 | C2507 | SEINFRA | Torneira elétrica Fortti Maxi, com mangueira plastica, código 79004, LORENZETTI ou equivalente | UN | 4 | 201.16 | 259.13 | 1036.52 | 0.03388%
15.19 | 73663 | SINAPI | Torneira Acabamento para registro pequeno Linha Izy, código: 4900.C37.PQ, DECA ou equivalente (para chuveiros), Deca ou equivalente | UN | 15 | 110.1 | 141.83 | 2127.45 | 0.06954%
15.20 | 86909 | SINAPI | TORNEIRA CROMADA TUBO MÓVEL, DE MESA, 1/2" OU 3/4", PARA PIA DE COZINHA, PADRÃO ALTO - FORNECIMENTO E INSTALAÇÃO. AF_01/2020 | UN | 15 | 89.31 | 115.04 | 1725.6 | 0.0564%
15.21 | 86916 | SINAPI | TORNEIRA PLÁSTICA 3/4" PARA TANQUE - FORNECIMENTO E INSTALAÇÃO. AF_01/2020 | UN | 11 | 23.63 | 30.44 | 334.84 | 0.01094%
15.22 | 86906 | SINAPI | TORNEIRA CROMADA DE MESA, 1/2" OU 3/4", PARA LAVATÓRIO, PADRÃO POPULAR - FORNECIMENTO E INSTALAÇÃO. AF_01/2020 | UN | 32 | 51.43 | 66.25 | 2120 | 0.06929%
15.23 | 95547 | SINAPI | SABONETEIRA PLASTICA TIPO DISPENSER PARA SABONETE LIQUIDO COM RESERVATORIO 800 A 1500 ML, INCLUSO FIXAÇÃO. AF_01/2020 | UN | 26 | 68.11 | 87.73 | 2280.98 | 0.07456%
15.24 | 95547 | SINAPI | Dispenser Toalha Linha Excellence, código 7007, Melhoramentos ou equivalente. | UN | 22 | 68.11 | 87.73 | 1930.06 | 0.06309%
15.25 | CRECHE - MDR - CPU 25 | Próprio | Cabide metálico Izy, código 2060.C37, Deca ou equivalente | UN | 16 | 136.17 | 175.41 | 2806.56 | 0.09174%
15.26 | 100868 | SINAPI | BARRA DE APOIO RETA, EM ACO INOX POLIDO, COMPRIMENTO 80 CM, FIXADA NA PAREDE - FORNECIMENTO E INSTALAÇÃO. AF_01/2020 | UN | 8 | 379.09 | 488.34 | 3906.72 | 0.1277%
15.27 | 100867 | SINAPI | BARRA DE APOIO RETA, EM ACO INOX POLIDO, COMPRIMENTO 70 CM, FIXADA NA PAREDE - FORNECIMENTO E INSTALAÇÃO. AF_01/2020 | UN | 4 | 365.07 | 470.28 | 1881.12 | 0.06149%
15.28 | 100866 | SINAPI | BARRA DE APOIO RETA, EM ACO INOX POLIDO, COMPRIMENTO 60CM, FIXADA NA PAREDE - FORNECIMENTO E INSTALAÇÃO. AF_01/2020 | UN | 1 | 344.01 | 443.15 | 443.15 | 0.01448%
15.29 | 100875 | SINAPI | BANCO ARTICULADO, EM ACO INOX, PARA PCD, FIXADO NA PAREDE - FORNECIMENTO E INSTALAÇÃO. AF_01/2020 | UN | 1 | 1181.43 | 1521.91 | 1521.91 | 0.04975%
15.30 | CRECHE - MDR - CPU 30 | Próprio | Gancho metálico para mochilas, fornecimento e instalação | UN | 188 | 19.65 | 25.31 | 4758.28 | 0.1555%
15.31 | CRECHE - MDR - CPU 93 | Próprio | Barra metálica com pintura azul para proteção dos espelhos e chuveiro infantil d=1 1/4" | M | 20.6 | 70.79 | 91.19 | 1878.51 | 0.0614%
16 |  |  | INSTALAÇÃO DE GÁS COMBUSTÍVEL |  |  |  |  | 5678.23 | 0.1856%
16.1 | 94970 | SINAPI | CONCRETO FCK = 20MPA, TRAÇO 1:2,7:3 (EM MASSA SECA DE CIMENTO/ AREIA MÉDIA/ BRITA 1) - PREPARO MECÂNICO COM BETONEIRA 600 L. AF_05/2021 | m³ | 1.42 | 672.05 | 865.73 | 1229.33 | 0.04018%
16.2 | CRECHE ATUA - MDR - CPU 10 | Próprio | Tela metálica para ventilação com requadro em alumínio | M² | 0.16 | 599.26 | 771.96 | 123.51 | 0.004037%
16.3 | 92688 | SINAPI | TUBO DE AÇO GALVANIZADO COM COSTURA, CLASSE MÉDIA, CONEXÃO ROSQUEADA, DN 20 (3/4"), INSTALADO EM RAMAIS E SUB-RAMAIS DE GÁS - FORNECIMENTO E INSTALAÇÃO. AF_10/2020 | M | 43 | 40.54 | 52.22 | 2245.46 | 0.0734%
16.4 | C1250 | SEINFRA | Envelopamento de concreto - 3cm | M | 42 | 19.42 | 25.01 | 1050.42 | 0.03433%
16.5 | CRECHE - MDR - CPU 31 | Próprio | Fita anticorrosiva 5cmx30m (2 camadas) | UN | 3 | 38.46 | 49.54 | 148.62 | 0.004858%
16.6 | CRECHE - MDR - CPU 32 | Próprio | Válvula esfera Ø 3/4" NPT 300 | UN | 4 | 50.31 | 64.8 | 259.2 | 0.008472%
16.7 | CRECHE - MDR - CPU 33 | Próprio | União 3/4" NPT 300 | UN | 3 | 36.53 | 47.05 | 141.15 | 0.004614%
16.8 | CRECHE - MDR - CPU 34 | Próprio | Niple 3/4" NPT 300 | UN | 6 | 4.43 | 5.7 | 34.2 | 0.001118%
16.9 | CRECHE - MDR - CPU 35 | Próprio | Niple 1/2" NPT 300 | UN | 4 | 6 | 7.72 | 30.88 | 0.001009%
16.10 | CRECHE - MDR - CPU 81 | Próprio | Niple 1/4" NPT 300 | UN | 4 | 5.91 | 7.61 | 30.44 | 0.000995%
16.11 | CRECHE - MDR - CPU 36 | Próprio | Tê redução 3/4"x1/2" | UN | 1 | 8.59 | 11.06 | 11.06 | 0.0003615%
16.12 | CRECHE - MDR - CPU 37 | Próprio | Redução 1/2" x 1/4" | UN | 1 | 8.59 | 11.06 | 11.06 | 0.0003615%
16.13 | CRECHE - MDR - CPU 38 | Próprio | Luva de redução 3/4 x 1/2" | UN | 2 | 6.89 | 8.87 | 17.74 | 0.0005798%
16.14 | CRECHE - MDR - CPU 39 | Próprio | Luva de redução 1/4" x 1/2" | UN | 2 | 5.62 | 7.23 | 14.46 | 0.0004726%
16.15 | CRECHE - MDR - CPU 40 | Próprio | Joelho 1/2" NPT 300 | UN | 2 | 4.82 | 6.2 | 12.4 | 0.0004053%
16.16 | CRECHE - MDR - CPU 41 | Próprio | Regulador 1º estagio com manometro | UN | 1 | 82.3 | 106.01 | 106.01 | 0.003465%
16.17 | CRECHE - MDR - CPU 42 | Próprio | Manômetro NPT 1/4", 0 a 300 psi | UN | 1 | 21.13 | 27.21 | 27.21 | 0.0008894%
16.18 | CRECHE - MDR - CPU 43 | Próprio | Mangueira Flexivel | UN | 2 | 4.1 | 5.28 | 10.56 | 0.0003452%
16.19 | CRECHE - MDR - CPU 44 | Próprio | Regulador 2º estágio com registro | UN | 2 | 47.09 | 60.66 | 121.32 | 0.003965%
16.20 | CRECHE - MDR - CPU 45 | Próprio | Placa de sinalização em pvc cod 1 - (348x348) Proibido fumar | UN | 1 | 20.65 | 26.6 | 26.6 | 0.0008694%
16.21 | CRECHE - MDR - CPU 46 | Próprio | Placa de sinalização em pvc cod 6 - (348x348) Perigo Inflamável | UN | 1 | 20.65 | 26.6 | 26.6 | 0.0008694%
17 |  |  | SISTEMA DE PROTEÇÃO CONTRA INCÊNDIO |  |  |  |  | 37212.31 | 1.216%
17.1 | 101909 | SINAPI | EXTINTOR DE INCÊNDIO PORTÁTIL COM CARGA DE PQS DE 6 KG, CLASSE BC - FORNECIMENTO E INSTALAÇÃO. AF_10/2020_PE | UN | 7 | 267.42 | 344.49 | 2411.43 | 0.07882%
17.2 | 101907 | SINAPI | EXTINTOR DE INCÊNDIO PORTÁTIL COM CARGA DE CO2 DE 6 KG, CLASSE BC - FORNECIMENTO E INSTALAÇÃO. AF_10/2020_PE | UN | 1 | 752.42 | 969.26 | 969.26 | 0.03168%
17.3 | 92353 | SINAPI | JOELHO 90 GRAUS, EM FERRO GALVANIZADO, DN 65 (2 1/2"), CONEXÃO ROSQUEADA, INSTALADO EM PRUMADAS - FORNECIMENTO E INSTALAÇÃO. AF_10/2020 | UN | 2 | 145.24 | 187.09 | 374.18 | 0.01223%
17.4 | 92353 | SINAPI | Cotovelo 90º galvanizado 2 1/2" | UN | 7 | 145.24 | 187.09 | 1309.63 | 0.04281%
17.5 | CRECHE - MDR - CPU 95 | Próprio | Tubo aço carbono 2 1/2" | M | 1.25 | 138.55 | 178.48 | 223.1 | 0.007292%
17.6 | 92377 | SINAPI | NIPLE, EM FERRO GALVANIZADO, DN 65 (2 1/2"), CONEXÃO ROSQUEADA, INSTALADO EM REDE DE ALIMENTAÇÃO PARA HIDRANTE - FORNECIMENTO E INSTALAÇÃO. AF_10/2020 | UN | 10 | 92.09 | 118.63 | 1186.3 | 0.03878%
17.7 | 92642 | SINAPI | TÊ, EM FERRO GALVANIZADO, CONEXÃO ROSQUEADA, DN 65 (2 1/2"), INSTALADO EM REDE DE ALIMENTAÇÃO PARA HIDRANTE - FORNECIMENTO E INSTALAÇÃO. AF_10/2020 | UN | 4 | 202.19 | 260.46 | 1041.84 | 0.03405%
17.8 | CRECHE - MDR - CPU 95 | Próprio | Tubo aço galvanizado 65mm - 2 1/2"2 1/2" | M | 65.27 | 138.55 | 178.48 | 11649.38 | 0.3808%
17.9 | CRECHE - MDR - CPU 47 | Próprio | Adaptador storz - roscas internas 2 1/2" | UN | 3 | 16.75 | 21.57 | 64.71 | 0.002115%
17.10 | 96765 | SINAPI | ABRIGO PARA HIDRANTE, 90X60X17CM, COM REGISTRO GLOBO ANGULAR 45 GRAUS 2 1/2", ADAPTADOR STORZ 2 1/2", MANGUEIRA DE INCÊNDIO 20M, REDUÇÃO 2 1/2" X 1 1/2" E ESGUICHO EM LATÃO 1 1/2" - FORNECIMENTO E INSTALAÇÃO. AF_10/2020 | UN | 2 | 1459.97 | 1880.73 | 3761.46 | 0.1229%
17.11 | CRECHE - MDR - CPU 49 | Próprio | Chave para conexão de mangueira tipo stroz engate rápido - dupla 1 1/2" x 1 1/2" | UN | 3 | 12.82 | 16.51 | 49.53 | 0.001619%
17.12 | CRECHE - MDR - CPU 50 | Próprio | Esguicho jato solido 1 1/2" 16mm | UN | 3 | 30.88 | 39.77 | 119.31 | 0.0039%
17.13 | CRECHE - MDR - CPU 51 | Próprio | Mangueiras de incêndio de nylon - 1 1/2" 16mm | UN | 6 | 294.4 | 379.24 | 2275.44 | 0.07437%
17.14 | 92665 | SINAPI | NIPLE, EM FERRO GALVANIZADO, CONEXÃO ROSQUEADA, DN 65 (2 1/2"), INSTALADO EM REDE DE ALIMENTAÇÃO PARA SPRINKLER - FORNECIMENTO E INSTALAÇÃO. AF_10/2020 | UN | 3 | 74.79 | 96.34 | 289.02 | 0.009447%
17.15 | CRECHE - MDR - CPU 52 | Próprio | Redução giratória tipo Storz - 2 1/2 x 1 1/2" | UN | 3 | 66.03 | 85.05 | 255.15 | 0.00834%
17.16 | 94499 | SINAPI | Registro globo 2 1/2" 45º | UN | 3 | 214.78 | 276.67 | 830.01 | 0.02713%
17.17 | CRECHE - MDR - CPU 54 | Próprio | Tampão cego com corrente tipo storz 1 1/2" | UN | 3 | 28.86 | 37.17 | 111.51 | 0.003645%
17.18 | 101798 | SINAPI | TAMPA PARA CAIXA TIPO R1, EM FERRO FUNDIDO, DIMENSÕES INTERNAS: 0,40 X 0,60 M - FORNECIMENTO E INSTALAÇÃO. AF_12/2020 | UN | 1 | 292.7 | 377.05 | 377.05 | 0.01232%
17.19 | 94499 | SINAPI | Registro bruto de gaveta insutrial 2 1/2" | UN | 5 | 214.78 | 276.67 | 1383.35 | 0.04522%
17.20 | 99632 | SINAPI | VÁLVULA DE RETENÇÃO VERTICAL, DE BRONZE, ROSCÁVEL, 2" - FORNECIMENTO E INSTALAÇÃO. AF_08/2021 | UN | 2 | 234.03 | 301.47 | 602.94 | 0.01971%
17.21 | CRECHE - MDR - CPU 56 | Próprio | União assento de ferro conico macho-femea 2 1/2" | UN | 4 | 16.91 | 21.78 | 87.12 | 0.002848%
17.22 | 97599 | SINAPI | LUMINÁRIA DE EMERGÊNCIA, COM 30 LÂMPADAS LED DE 2 W, SEM REATOR - FORNECIMENTO E INSTALAÇÃO. AF_09/2024 | UN | 40 | 26.27 | 33.84 | 1353.6 | 0.04424%
17.23 | 72947 | SINAPI | Marcação no Piso - 1 x 1m para extintor | m² | 8 | 29.73 | 38.29 | 306.32 | 0.01001%
17.24 | 72947 | SINAPI | Marcação no Piso - 1 x 1m para hidrante | m² | 3 | 29.73 | 38.29 | 114.87 | 0.003755%
17.25 | CRECHE - MDR - CPU 57 | Próprio | Conjunto motobomba | UN | 2 | 2088.69 | 2690.65 | 5381.3 | 0.1759%
17.26 | C4627 | SEINFRA | Placa de sinalização em pvc cod 25 - (200x200) Hidrante de incendio | UN | 2 | 17.11 | 22.04 | 44.08 | 0.001441%
17.27 | C4628 | SEINFRA | Placa de sinalização em pvc cod 12 e 13- (250x125) Saída de emergência | UN | 14 | 21.2 | 27.3 | 382.2 | 0.01249%
17.28 | C4628 | SEINFRA | Placa de sinalização em pvc cod 17 - (250x125) Mensagem "Saída" | UN | 3 | 21.2 | 27.3 | 81.9 | 0.002677%
17.29 | C4627 | SEINFRA | Placa de sinalização em pvc cod 23 - (200x200) Extintor de Incêndio | UN | 8 | 17.11 | 22.04 | 176.32 | 0.005763%
18 |  |  | INSTALAÇÕES ELÉTRICAS - 220V |  |  |  |  | 325307.15 | 10.63%
18.1 |  |  | CENTRO DE DISTRIBUIÇÃO |  |  |  |  | 7577.02 | 0.2477%
18.1.1 | CRECHE ATUA - MDR - CPU 08 | Próprio | Quadro de Distribuição de embutir, completo, (para 08 disjuntores monopolares, com barramento para as fases, neutro e para proteção, metálico, pintura eletrostática epóxi cor bege, c/ porta, trinco e acessórios) | UN | 3 | 544.03 | 700.81 | 2102.43 | 0.06872%
18.1.2 | 101883 | SINAPI | QUADRO DE DISTRIBUIÇÃO DE ENERGIA EM CHAPA DE AÇO GALVANIZADO, DE EMBUTIR, COM BARRAMENTO TRIFÁSICO, PARA 18 DISJUNTORES DIN 100A - FORNECIMENTO E INSTALAÇÃO. AF_10/2020 | UN | 1 | 485.03 | 624.81 | 624.81 | 0.02042%
18.1.3 | 101879 | SINAPI | QUADRO DE DISTRIBUIÇÃO DE ENERGIA EM CHAPA DE AÇO GALVANIZADO, DE EMBUTIR, COM BARRAMENTO TRIFÁSICO, PARA 24 DISJUNTORES DIN 100A - FORNECIMENTO E INSTALAÇÃO. AF_10/2020 | UN | 3 | 508.61 | 655.19 | 1965.57 | 0.06425%
18.1.4 | 101881 | SINAPI | QUADRO DE DISTRIBUIÇÃO DE ENERGIA EM CHAPA DE AÇO GALVANIZADO, DE EMBUTIR, COM BARRAMENTO TRIFÁSICO, PARA 40 DISJUNTORES DIN 100A - FORNECIMENTO E INSTALAÇÃO. AF_10/2020 | UN | 2 | 837.05 | 1078.28 | 2156.56 | 0.07049%
18.1.5 | CRECHE - MDR - CPU 58 | Próprio | Quadro de medição - fornecimento e instalação | UN | 1 | 564.86 | 727.65 | 727.65 | 0.02378%
18.2 |  |  | DISJUNTORES |  |  |  |  | 13440.13 | 0.4393%
18.2.1 | 93653 | SINAPI | DISJUNTOR MONOPOLAR TIPO DIN, CORRENTE NOMINAL DE 10A - FORNECIMENTO E INSTALAÇÃO. AF_10/2020 | UN | 22 | 11.7 | 15.07 | 331.54 | 0.01084%
18.2.2 | 93654 | SINAPI | DISJUNTOR MONOPOLAR TIPO DIN, CORRENTE NOMINAL DE 16A - FORNECIMENTO E INSTALAÇÃO. AF_10/2020 | UN | 7 | 12.36 | 15.92 | 111.44 | 0.003643%
18.2.3 | 93655 | SINAPI | DISJUNTOR MONOPOLAR TIPO DIN, CORRENTE NOMINAL DE 20A - FORNECIMENTO E INSTALAÇÃO. AF_10/2020 | UN | 19 | 13.62 | 17.54 | 333.26 | 0.01089%
18.2.4 | 93655 | SINAPI | Disjuntor unipolar termomagnético 25A | UN | 26 | 13.62 | 17.54 | 456.04 | 0.01491%
18.2.5 | 93655 | SINAPI | Disjuntor unipolar termomagnético 32A | UN | 10 | 13.62 | 17.54 | 175.4 | 0.005733%
18.2.6 | 93655 | SINAPI | Disjuntor unipolar termomagnético 40A | UN | 1 | 13.62 | 17.54 | 17.54 | 0.0005733%
18.2.7 | 93670 | SINAPI | DISJUNTOR TRIPOLAR TIPO DIN, CORRENTE NOMINAL DE 25A - FORNECIMENTO E INSTALAÇÃO. AF_10/2020 | UN | 1 | 76.98 | 99.16 | 99.16 | 0.003241%
18.2.8 | 93670 | SINAPI | Disjuntor tripolar termomagnético 25A | UN | 4 | 76.98 | 99.16 | 396.64 | 0.01296%
18.2.9 | 93671 | SINAPI | DISJUNTOR TRIPOLAR TIPO DIN, CORRENTE NOMINAL DE 32A - FORNECIMENTO E INSTALAÇÃO. AF_10/2020 | UN | 2 | 81.61 | 105.13 | 210.26 | 0.006873%
18.2.10 | 101894 | SINAPI | DISJUNTOR TRIPOLAR TIPO NEMA, CORRENTE NOMINAL DE 60 ATÉ 100A - FORNECIMENTO E INSTALAÇÃO. AF_10/2020 | UN | 8 | 158.76 | 204.51 | 1636.08 | 0.05348%
18.2.11 | CRECHE - MDR - CPU 96 | Próprio | Disjuntor tripolar termomagnético 175A | UN | 1 | 225.94 | 291.05 | 291.05 | 0.009513%
18.2.12 | CRECHE - MDR - CPU 98 | Próprio | Disjuntor tripolar termomagnético 225A | UN | 1 | 231.26 | 297.9 | 297.9 | 0.009737%
18.2.13 | CRECHE - MDR - CPU 99 | Próprio | Interruptor bipolar DR - 100A | UN | 3 | 281.89 | 363.13 | 1089.39 | 0.03561%
18.2.14 | CRECHE - MDR - CPU 100 | Próprio | Interruptor bipolar DR - 25A | UN | 3 | 281.89 | 363.13 | 1089.39 | 0.03561%
18.2.15 | CRECHE - MDR - CPU 101 | Próprio | Interruptor bipolar DR -63A | UN | 1 | 271.89 | 350.24 | 350.24 | 0.01145%
18.2.16 | CRECHE - MDR - CPU 102 | Próprio | Interruptor bipolar DR -80A | UN | 1 | 270.74 | 348.76 | 348.76 | 0.0114%
18.2.17 | C4562 | SEINFRA | Dispositivo de proteção contra surto - 175V - 40KA | UN | 28 | 133.83 | 172.39 | 4826.92 | 0.1578%
18.2.18 | C4562 | SEINFRA | Dispositivo de proteção contra surto - 175V - 80KA | UN | 8 | 133.83 | 172.39 | 1379.12 | 0.04508%
18.3 |  |  | ELETRODUTOS E ACESSÓRIOS |  |  |  |  | 63231.73 | 2.067%
18.3.1 | 91834 | SINAPI | ELETRODUTO FLEXÍVEL CORRUGADO, PVC, DN 25 MM (3/4"), PARA CIRCUITOS TERMINAIS, INSTALADO EM FORRO - FORNECIMENTO E INSTALAÇÃO. AF_03/2023 | M | 559.4 | 19.57 | 25.21 | 14102.47 | 0.461%
18.3.2 | 91836 | SINAPI | ELETRODUTO FLEXÍVEL CORRUGADO, PVC, DN 32 MM (1"), PARA CIRCUITOS TERMINAIS, INSTALADO EM FORRO - FORNECIMENTO E INSTALAÇÃO. AF_03/2023 | M | 298.9 | 22.84 | 29.42 | 8793.63 | 0.2874%
18.3.3 | 91853 | SINAPI | ELETRODUTO FLEXÍVEL CORRUGADO REFORÇADO, PVC, DN 20 MM (1/2"), PARA CIRCUITOS TERMINAIS, INSTALADO EM PAREDE - FORNECIMENTO E INSTALAÇÃO. AF_03/2023 | M | 6 | 10.29 | 13.25 | 79.5 | 0.002599%
18.3.4 | 91840 | SINAPI | ELETRODUTO FLEXÍVEL CORRUGADO, PEAD, DN 40 MM (1 1/4"), PARA CIRCUITOS TERMINAIS, INSTALADO EM FORRO - FORNECIMENTO E INSTALAÇÃO. AF_03/2023 | M | 221.8 | 23.14 | 29.8 | 6609.64 | 0.216%
18.3.5 | 93008 | SINAPI | ELETRODUTO RÍGIDO ROSCÁVEL, PVC, DN 50 MM (1 1/2"), PARA REDE ENTERRADA DE DISTRIBUIÇÃO DE ENERGIA ELÉTRICA - FORNECIMENTO E INSTALAÇÃO. AF_12/2021 | M | 15.6 | 21.44 | 27.61 | 430.71 | 0.01408%
18.3.6 | 93009 | SINAPI | ELETRODUTO RÍGIDO ROSCÁVEL, PVC, DN 60 MM (2"), PARA REDE ENTERRADA DE DISTRIBUIÇÃO DE ENERGIA ELÉTRICA - FORNECIMENTO E INSTALAÇÃO. AF_12/2021 | M | 14.7 | 32.18 | 41.45 | 609.31 | 0.01992%
18.3.7 | 95780 | SINAPI | CONDULETE DE ALUMÍNIO, TIPO B, PARA ELETRODUTO DE AÇO GALVANIZADO DN 25 MM (1''), APARENTE - FORNECIMENTO E INSTALAÇÃO. AF_10/2022 | UN | 164.6 | 33.46 | 43.1 | 7094.26 | 0.2319%
18.3.8 | 95785 | SINAPI | CONDULETE DE ALUMÍNIO, TIPO E, PARA ELETRODUTO DE AÇO GALVANIZADO DN 32 MM (1 1/4''), APARENTE - FORNECIMENTO E INSTALAÇÃO. AF_10/2022 | UN | 68.6 | 42.61 | 54.89 | 3765.45 | 0.1231%
18.3.9 | 95785 | SINAPI | Eletroduto Aço Galvanizado DN 100mm (2"), inclusive conexões | UN | 2.3 | 42.61 | 54.89 | 126.24 | 0.004126%
18.3.10 | CRECHE - MDR - CPU 108 | Próprio | Eletroduto Aço Galvanizado DN 62mm (2 1/2"), inclusive conexões | M | 3.5 | 46.14 | 59.43 | 208 | 0.006799%
18.3.11 | CRECHE - MDR - CPU 109 | Próprio | Eletroduto Aço Galvanizado DN 125mm (3"), inclusive conexões | M | 21.9 | 89.08 | 114.75 | 2513.02 | 0.08214%
18.3.12 | C0636 | SEINFRA | Caixa de passagem 30x30cm em alvenaria com tampa de ferro fundido tipo leve | m² | 17 | 165.01 | 212.56 | 3613.52 | 0.1181%
18.3.13 | C0629 | SEINFRA | Caixa de passagem 40x40cm em alvenaria com tampa de ferro fundido tipo leve | UN | 17 | 177.62 | 228.81 | 3889.77 | 0.1271%
18.3.14 | CRECHE ATUA - MDR - CPU 09 | Próprio | Caixa inspeção aterramento 250x250x400mm | UN | 2 | 37.17 | 47.88 | 95.76 | 0.00313%
18.3.15 | 91940 | SINAPI | CAIXA RETANGULAR 4" X 2" MÉDIA (1,30 M DO PISO), PVC, INSTALADA EM PAREDE - FORNECIMENTO E INSTALAÇÃO. AF_03/2023 | UN | 262 | 19.22 | 24.75 | 6484.5 | 0.212%
18.3.16 | 91943 | SINAPI | CAIXA RETANGULAR 4" X 4" MÉDIA (1,30 M DO PISO), PVC, INSTALADA EM PAREDE - FORNECIMENTO E INSTALAÇÃO. AF_03/2023 | UN | 10 | 22.96 | 29.57 | 295.7 | 0.009665%
18.3.17 | 91937 | SINAPI | CAIXA OCTOGONAL 3" X 3", PVC, INSTALADA EM LAJE - FORNECIMENTO E INSTALAÇÃO. AF_03/2023 | UN | 205 | 17.12 | 22.05 | 4520.25 | 0.1477%
18.4 |  |  | CABOS E FIOS (CONDUTORES) |  |  |  |  | 176620.35 | 5.773%
18.4.1 | 91926 | SINAPI | CABO DE COBRE FLEXÍVEL ISOLADO, 2,5 MM², ANTI-CHAMA 450/750 V, PARA CIRCUITOS TERMINAIS - FORNECIMENTO E INSTALAÇÃO. AF_03/2023 | M | 7957.1 | 4.73 | 6.09 | 48458.73 | 1.584%
18.4.2 | 91928 | SINAPI | CABO DE COBRE FLEXÍVEL ISOLADO, 4 MM², ANTI-CHAMA 450/750 V, PARA CIRCUITOS TERMINAIS - FORNECIMENTO E INSTALAÇÃO. AF_03/2023 | M | 502 | 7.34 | 9.45 | 4743.9 | 0.1551%
18.4.3 | 91930 | SINAPI | CABO DE COBRE FLEXÍVEL ISOLADO, 6 MM², ANTI-CHAMA 450/750 V, PARA CIRCUITOS TERMINAIS - FORNECIMENTO E INSTALAÇÃO. AF_03/2023 | M | 2335.3 | 10.28 | 13.24 | 30919.37 | 1.011%
18.4.4 | 91932 | SINAPI | CABO DE COBRE FLEXÍVEL ISOLADO, 10 MM², ANTI-CHAMA 450/750 V, PARA CIRCUITOS TERMINAIS - FORNECIMENTO E INSTALAÇÃO. AF_03/2023 | M | 602.8 | 18.43 | 23.74 | 14310.47 | 0.4678%
18.4.5 | 91934 | SINAPI | CABO DE COBRE FLEXÍVEL ISOLADO, 16 MM², ANTI-CHAMA 450/750 V, PARA CIRCUITOS TERMINAIS - FORNECIMENTO E INSTALAÇÃO. AF_03/2023 | M | 267.5 | 26.61 | 34.27 | 9167.22 | 0.2996%
18.4.6 | 101562 | SINAPI | CABO DE COBRE FLEXÍVEL ISOLADO, 25 MM², 0,6/1,0 KV, PARA REDE AÉREA DE DISTRIBUIÇÃO DE ENERGIA ELÉTRICA DE BAIXA TENSÃO - FORNECIMENTO E INSTALAÇÃO. AF_07/2020 | M | 41.4 | 28.33 | 36.49 | 1510.68 | 0.04938%
18.4.7 | 101563 | SINAPI | CABO DE COBRE FLEXÍVEL ISOLADO, 35 MM², 0,6/1,0 KV, PARA REDE AÉREA DE DISTRIBUIÇÃO DE ENERGIA ELÉTRICA DE BAIXA TENSÃO - FORNECIMENTO E INSTALAÇÃO. AF_07/2020 | M | 235.9 | 40 | 51.52 | 12153.56 | 0.3973%
18.4.8 | 92987 | SINAPI | Condutor de cobre unipolar, isolação em PVC/70ºC, camada de proteção em PVC, não propagador de chamas, classe de tensão 750V, encordoamento classe 5, flexível, com a seguinte seção nominal: #50 mm² | M | 6.9 | 57.83 | 74.49 | 513.98 | 0.0168%
18.4.9 | 101565 | SINAPI | CABO DE COBRE FLEXÍVEL ISOLADO, 70 MM², 0,6/1,0 KV, PARA REDE AÉREA DE DISTRIBUIÇÃO DE ENERGIA ELÉTRICA DE BAIXA TENSÃO - FORNECIMENTO E INSTALAÇÃO. AF_07/2020 | M | 259.8 | 82.67 | 106.49 | 27666.1 | 0.9043%
18.4.10 | 92991 | SINAPI | Condutor de cobre unipolar, isolação em PVC/70ºC, camada de proteção em PVC, não propagador de chamas, classe de tensão 750V, encordoamento classe 5, flexível, com a seguinte seção nominal: #95 mm² | M | 10.3 | 110.77 | 142.69 | 1469.7 | 0.04804%
18.4.11 | 92994 | SINAPI | CABO DE COBRE FLEXÍVEL ISOLADO, 120 MM², ANTI-CHAMA 0,6/1,0 KV, PARA REDE ENTERRADA DE DISTRIBUIÇÃO DE ENERGIA ELÉTRICA - FORNECIMENTO E INSTALAÇÃO. AF_12/2021 | M | 138 | 144.61 | 186.28 | 25706.64 | 0.8402%
18.5 |  |  | ELETROCALHAS |  |  |  |  | 12845.27 | 0.4199%
18.5.1 | C1158 | SEINFRA | Eletrocalha lisa tipo U 50x50mm com tampa, inclusive conexões | M | 31.3 | 53.97 | 69.52 | 2175.97 | 0.07112%
18.5.2 | C1161 | SEINFRA | Eletrocalha lisa tipo U 75x50mm com tampa, inclusive conexões | M | 18.5 | 59.2 | 76.26 | 1410.81 | 0.04611%
18.5.3 | C1159 | SEINFRA | Eletrocalha lisa tipo U 75x75mm com tampa, inclusive conexões | M | 11.5 | 59.15 | 76.19 | 876.18 | 0.02864%
18.5.4 | C1160 | SEINFRA | Eletrocalha lisa tipo U 100x50mm com tampa, inclusive conexões | M | 36.6 | 70.72 | 91.1 | 3334.26 | 0.109%
18.5.5 | CRECHE - MDR - CPU 103 | Próprio | Eletrocalha lisa tipo U 100x100mm com tampa, inclusive conexões | M | 5.5 | 98.48 | 126.86 | 697.73 | 0.02281%
18.5.6 | CRECHE - MDR - CPU 104 | Próprio | Eletrocalha lisa tipo U 150x50mm com tampa, inclusive conexões | M | 5.6 | 123.79 | 159.46 | 892.97 | 0.02919%
18.5.7 | CRECHE - MDR - CPU 105 | Próprio | Eletrocalha lisa tipo U 200x50mm com tampa, inclusive conexões | M | 11.1 | 123.79 | 159.46 | 1770 | 0.05785%
18.5.8 | 8695 | ORSE | Suporte vertical 100 x 100 mm para fixação de eletrocalha metálica ( ref.: Mopa ou similar) | un | 7 | 13.69 | 17.63 | 123.41 | 0.004034%
18.5.9 | 8695 | ORSE | Suporte vertical eletrocalha 120x160mm | un | 3 | 13.69 | 17.63 | 52.89 | 0.001729%
18.5.10 | 8695 | ORSE | Suporte vertical eletrocalha 70x125mm | un | 6 | 13.69 | 17.63 | 105.78 | 0.003458%
18.5.11 | 8695 | ORSE | Suporte vertical eletrocalha 70x81mm | un | 18 | 13.69 | 17.63 | 317.34 | 0.01037%
18.5.12 | 8695 | ORSE | Suporte vertical eletrocalha 70x96mm | un | 22 | 13.69 | 17.63 | 387.86 | 0.01268%
18.5.13 | 8695 | ORSE | Suporte vertical eletrocalha 95x114mm | un | 19 | 13.69 | 17.63 | 334.97 | 0.01095%
18.5.14 | 9524 | ORSE | Tala plana perfurada 50mm para eletrocalha metálica (ref.: mopa ou similar) -Rev 01 | un | 38 | 5.13 | 6.6 | 250.8 | 0.008198%
18.5.15 | 9519 | ORSE | Tala plana perfurada 100mm para eletrocalha metálica (ref.: mopa ou similar) - Rev 01 | un | 6 | 8.88 | 11.43 | 68.58 | 0.002242%
18.5.16 | 9519 | ORSE | Tala plana perfurada 100mm | un | 4 | 8.88 | 11.43 | 45.72 | 0.001494%
18.6 |  |  | ILUMINAÇÃO E TOMADAS |  |  |  |  | 51592.65 | 1.686%
18.6.1 | 91996 | SINAPI | TOMADA MÉDIA DE EMBUTIR (1 MÓDULO), 2P+T 10 A, INCLUINDO SUPORTE E PLACA - FORNECIMENTO E INSTALAÇÃO. AF_03/2023 | UN | 137 | 35.43 | 45.64 | 6252.68 | 0.2044%
18.6.2 | 91997 | SINAPI | TOMADA MÉDIA DE EMBUTIR (1 MÓDULO), 2P+T 20 A, INCLUINDO SUPORTE E PLACA - FORNECIMENTO E INSTALAÇÃO. AF_03/2023 | UN | 2 | 37.53 | 48.34 | 96.68 | 0.00316%
18.6.3 | 91955 | SINAPI | INTERRUPTOR PARALELO (1 MÓDULO), 10A/250V, INCLUINDO SUPORTE E PLACA - FORNECIMENTO E INSTALAÇÃO. AF_03/2023 | UN | 2 | 36.52 | 47.04 | 94.08 | 0.003075%
18.6.4 | 92023 | SINAPI | INTERRUPTOR SIMPLES (1 MÓDULO) COM 1 TOMADA DE EMBUTIR 2P+T 10 A, INCLUINDO SUPORTE E PLACA - FORNECIMENTO E INSTALAÇÃO. AF_03/2023 | UN | 36 | 51.03 | 65.73 | 2366.28 | 0.07734%
18.6.5 | 91953 | SINAPI | INTERRUPTOR SIMPLES (1 MÓDULO), 10A/250V, INCLUINDO SUPORTE E PLACA - FORNECIMENTO E INSTALAÇÃO. AF_03/2023 | UN | 18 | 30 | 38.64 | 695.52 | 0.02273%
18.6.6 | 91959 | SINAPI | INTERRUPTOR SIMPLES (2 MÓDULOS), 10A/250V, INCLUINDO SUPORTE E PLACA - FORNECIMENTO E INSTALAÇÃO. AF_03/2023 | UN | 6 | 45.66 | 58.81 | 352.86 | 0.01153%
18.6.7 | 97586 | SINAPI | Luminárias sobrepor 2x36W completa | UN | 8 | 176.15 | 226.91 | 1815.28 | 0.05933%
18.6.8 | CRECHE - MDR - CPU 106 | Próprio | Luminárias embutir 2x16W completa | UN | 17 | 132.32 | 170.45 | 2897.65 | 0.09471%
18.6.9 | CRECHE - MDR - CPU 107 | Próprio | Luminárias embutir 2x36W completa | UN | 103 | 134.32 | 173.03 | 17822.09 | 0.5825%
18.6.10 | C4540 | SEINFRA | Luminária com aletas embutir 2x36 completa | UN | 40 | 184.14 | 237.2 | 9488 | 0.3101%
18.6.11 | C4412 | SEINFRA | Luminária de piso, com lâmpada vapor metálico 70W | UN | 9 | 217.22 | 279.82 | 2518.38 | 0.08232%
18.6.12 | CRECHE - MDR - CPU 110 | Próprio | Projetor com lâmpada de vapor metálico 150W | UN | 4 | 521.52 | 671.82 | 2687.28 | 0.08784%
18.6.13 | CRECHE - MDR - CPU 111 | Próprio | Projetor com lâmpada de vapor metálico 250W | UN | 1 | 520.44 | 670.43 | 670.43 | 0.02191%
18.6.14 | C4107 | SEINFRA | Arandelas de sobrepor com 1 lâmpada fluorescente compacta de 60W | UN | 18 | 165.41 | 213.08 | 3835.44 | 0.1254%
19 |  |  | INSTALAÇÕES DE CLIMATIZAÇÃO |  |  |  |  | 5288.82 | 0.1729%
19.1 | 89865 | SINAPI | TUBO, PVC, SOLDÁVEL, DE 25MM, INSTALADO EM DRENO DE AR-CONDICIONADO - FORNECIMENTO E INSTALAÇÃO. AF_08/2022 | M | 153.39 | 18.14 | 23.36 | 3583.19 | 0.1171%
19.2 | 89485 | SINAPI | Joelho 45 - 25mm, fornecimento e instalação | UN | 23 | 6.5 | 8.37 | 192.51 | 0.006292%
19.3 | 89866 | SINAPI | JOELHO 90 GRAUS, PVC, SOLDÁVEL, DN 25MM, INSTALADO EM DRENO DE AR-CONDICIONADO - FORNECIMENTO E INSTALAÇÃO. AF_08/2022 | UN | 28 | 7.64 | 9.84 | 275.52 | 0.009006%
19.4 | 72285 | SINAPI | Caixa de areia 40x40x40 com fundo de brita nº 1 | UN | 7 | 137.25 | 176.8 | 1237.6 | 0.04045%
20 |  |  | INSTALAÇÕES DE REDE ESTRUTURADA |  |  |  |  | 59671.45 | 1.95%
20.1 |  |  | EQUIPAMENTOS PASSIVOS |  |  |  |  | 8364.31 | 0.2734%
20.1.1 | 98302 | SINAPI | PATCH PANEL 24 PORTAS, CATEGORIA 6 - FORNECIMENTO E INSTALAÇÃO. AF_11/2019 | UN | 3 | 1210.77 | 1559.71 | 4679.13 | 0.1529%
20.1.2 | CRECHE ATUA - MDR - CPU 11 | Próprio | Switch de 48 portas | UN | 1 | 1164.02 | 1499.49 | 1499.49 | 0.04901%
20.1.3 | C4568 | SEINFRA | Guias de cabos simples | UN | 2 | 39.67 | 51.1 | 102.2 | 0.003341%
20.1.4 | C4568 | SEINFRA | Guia de Cabos Vertical, fechado | UN | 1 | 39.67 | 51.1 | 51.1 | 0.00167%
20.1.5 | C4568 | SEINFRA | Guia de Cabos Vertical | UN | 2 | 39.67 | 51.1 | 102.2 | 0.003341%
20.1.6 | C4568 | SEINFRA | Guia de Cabos Superior, fechado | UN | 1 | 39.67 | 51.1 | 51.1 | 0.00167%
20.1.7 | CRECHE - MDR - CPU 59 | Próprio | Perfil de montagem | UN | 1 | 29.75 | 38.32 | 38.32 | 0.001253%
20.1.8 | C4568 | SEINFRA | Anel organizador de cabos | UN | 2 | 39.67 | 51.1 | 102.2 | 0.003341%
20.1.9 | C4567 | SEINFRA | Bandeja deslizante perfurada | UN | 2 | 68.8 | 88.62 | 177.24 | 0.005793%
20.1.10 | 8439 | ORSE | Fornecimento e instalação de mini rack de parede 19" x 8u x 450mm | un | 1 | 798.66 | 1028.83 | 1028.83 | 0.03363%
20.1.11 | CRECHE - MDR - CPU 60 | Próprio | Access Point Wireless 2.4 GHz - 300Mpbs - fornecimento e instalação | UN | 2 | 206.69 | 266.25 | 532.5 | 0.01741%
20.2 |  |  | CABOS EM PAR TRANÇADOS |  |  |  |  | 28171.29 | 0.9208%
20.2.1 | C4533 | SEINFRA | Cabo UTP -6 (24AWG) | M | 1268.5 | 13.85 | 17.84 | 22630.04 | 0.7397%
20.2.2 | C0544 | SEINFRA | Cabo coaxial | M | 341 | 12.62 | 16.25 | 5541.25 | 0.1811%
20.3 |  |  | CABOS DE CONEXÃO |  |  |  |  | 719.32 | 0.02351%
20.3.1 | C4526 | SEINFRA | Cabos de conexões – Patch cord categoria 6 - 2,5 metros | UN | 28 | 19.95 | 25.69 | 719.32 | 0.02351%
20.4 |  |  | TOMADAS |  |  |  |  | 3244.14 | 0.106%
20.4.1 | 98307 | SINAPI | TOMADA DE REDE RJ45 - FORNECIMENTO E INSTALAÇÃO. AF_11/2019 | UN | 28 | 45.37 | 58.44 | 1636.32 | 0.05348%
20.4.2 | 98308 | SINAPI | TOMADA PARA TELEFONE RJ11 - FORNECIMENTO E INSTALAÇÃO. AF_11/2019 | UN | 14 | 30.46 | 39.23 | 549.22 | 0.01795%
20.4.3 | CRECHE - MDR - CPU 66 | Próprio | Central PABX 24 portas | UN | 1 | 821.77 | 1058.6 | 1058.6 | 0.0346%
20.5 |  |  | CAIXAS E ACESSÓRIOS |  |  |  |  | 2964.44 | 0.0969%
20.5.1 | 2794 | ORSE | Caixa de passagem em alvenaria de tijolos maciços esp. = 0,12m, dim. int. = 0.40 x 0.40 x 0.60m, inclusive tampa | un | 5 | 276.99 | 356.81 | 1784.05 | 0.05831%
20.5.2 | 9137 | ORSE | Caixa de passagem pvc 4"x2", sistema "x", com tampa | un | 41 | 22.35 | 28.79 | 1180.39 | 0.03858%
20.6 |  |  | ELETRODUTOS E ACESSÓRIOS |  |  |  |  | 16207.95 | 0.5298%
20.6.1 | 95780 | SINAPI | Eletroduto PVC flexivel 1", inclusive conexões | UN | 1.3 | 33.46 | 43.1 | 56.03 | 0.001831%
20.6.2 | 95785 | SINAPI | Eletroduto PVC flexivel 3/4", inclusive conexões | UN | 119.3 | 42.61 | 54.89 | 6548.37 | 0.214%
20.6.3 | 95785 | SINAPI | Eletroduto Aço Galvanizado , Ø 1", fornecimento e instalação | UN | 50.4 | 42.61 | 54.89 | 2766.45 | 0.09042%
20.6.4 | 95785 | SINAPI | Eletroduto Aço Galvanizado , Ø 1.1/4", fornecimento e instalação | UN | 4.1 | 42.61 | 54.89 | 225.04 | 0.007356%
20.6.5 | 95785 | SINAPI | Eletroduto Aço Galvanizado , Ø 2", fornecimento e instalação | UN | 22 | 42.61 | 54.89 | 1207.58 | 0.03947%
20.6.6 | C1158 | SEINFRA | Eletrocalha lisa com tampa 100 x 50 mm, inclusive conexões | M | 77.74 | 53.97 | 69.52 | 5404.48 | 0.1767%
21 |  |  | SISTEMA DE EXAUSTÃO MECÂNICA |  |  |  |  | 7889.59 | 0.2579%
21.1 | CRECHE - MDR - CPU 67 | Próprio | Coifa de Centro em Aço Inox de 1500x1000x600 | UN | 1 | 3658.71 | 4713.15 | 4713.15 | 0.1541%
21.2 | CRECHE - MDR - CPU 68 | Próprio | Duto de ligação 1000 X 0.80mm | UN | 2.85 | 375.9 | 484.23 | 1380.05 | 0.04511%
21.3 | CRECHE - MDR - CPU 69 | Próprio | Chapéu chines em aluminio | UN | 1 | 880.39 | 1134.11 | 1134.11 | 0.03707%
21.4 | C1477 | SEINFRA | Exaustor mecânico para banheiro 80m3/h com duto flexível - kit | UN | 2 | 257.06 | 331.14 | 662.28 | 0.02165%
22 |  |  | SISTEMA DE PROTEÇÃO CONTRA DESCARGAS ATMOSFÉRICAS (SPDA) |  |  |  |  | 51437.54 | 1.681%
22.1 | 96989 | SINAPI | CAPTOR TIPO FRANKLIN PARA SPDA - FORNECIMENTO E INSTALAÇÃO. AF_08/2023 | UN | 3 | 167.53 | 215.81 | 647.43 | 0.02116%
22.3 | 98463 | SINAPI | SUPORTE ISOLADOR PARA FIXAÇÃO DA CORDOALHA DE COBRE EM ALVENARIA OU CONCRETO - FORNECIMENTO E INSTALAÇÃO. AF_08/2023 | UN | 12 | 28.38 | 36.55 | 438.6 | 0.01434%
22.4 | CRECHE - MDR - CPU 71 | Próprio | Parafuso fenda em aço inox 4,2 x 32mm e bucha de nylon | UN | 24 | 3.14 | 4.04 | 96.96 | 0.003169%
22.5 | CRECHE - MDR - CPU 72 | Próprio | Presilha em latão | UN | 24 | 3.24 | 4.17 | 100.08 | 0.003271%
22.6 | CRECHE - MDR - CPU 73 | Próprio | Caixa de equalização de potências 200x200mm em aço com barramento, expessura 6 mm | UN | 1 | 525.94 | 677.51 | 677.51 | 0.02215%
22.10 | 96973 | SINAPI | CORDOALHA DE COBRE NU 35 MM², NÃO ENTERRADA, COM ISOLADOR - FORNECIMENTO E INSTALAÇÃO. AF_08/2023 | M | 165 | 76.11 | 98.04 | 16176.6 | 0.5287%
22.11 | 96974 | SINAPI | CORDOALHA DE COBRE NU 50 MM², NÃO ENTERRADA, COM ISOLADOR - FORNECIMENTO E INSTALAÇÃO. AF_08/2023 | M | 260 | 98.53 | 126.92 | 32999.2 | 1.079%
22.12 | 98111 | SINAPI | CAIXA DE INSPEÇÃO PARA ATERRAMENTO, CIRCULAR, EM POLIETILENO, DIÂMETRO INTERNO = 0,3 M. AF_12/2020 | UN | 4 | 58.45 | 75.29 | 301.16 | 0.009844%
23 |  |  | SERVIÇOS COMPLEMENTARES |  |  |  |  | 126631.52 | 4.139%
23.1 |  |  | GERAIS |  |  |  |  | 82306.61 | 2.69%
23.1.1 | C0864 | SEINFRA | Conjunto de mastros para bandeiras em tubo ferro galvanizado telescópico (alt= 7m (3mx2" + 4mx1 1/2") | UN | 1 | 4123.48 | 5311.86 | 5311.86 | 0.1736%
23.1.2 | C4065 | SEINFRA | Bancada em granito cinza andorinha - espessura 2cm, conforme projeto | m² | 48.53 | 370.92 | 477.81 | 23188.11 | 0.7579%
23.1.3 | C4065 | SEINFRA | Prateleira,acabamentos em granito cinza andorinha - espessura 2cm, conforme projeto | m² | 56.26 | 370.92 | 477.81 | 26881.59 | 0.8787%
23.1.4 | C2910 | SEINFRA | Prateleiras e escaninhos em mdf | m² | 48.02 | 175.32 | 225.84 | 10844.83 | 0.3545%
23.1.5 | C0361 | SEINFRA | Bancos de concreto | M | 5.12 | 188.79 | 243.19 | 1245.13 | 0.0407%
23.1.6 | C4065 | SEINFRA | Banco e acabamento em granito | m² | 3.62 | 370.92 | 477.81 | 1729.67 | 0.05654%
23.1.7 | C1869 | SEINFRA | Peitoril em granito cinza, largura=17,00cm espessura variável e pingadeira | M | 106.8 | 95.26 | 122.71 | 13105.42 | 0.4284%
23.2 |  |  | CAIXA DÁGUA - 30.000L |  |  |  |  | 44324.91 | 1.449%
23.2.1 | CRECHE - MDR - CPU 75 | Próprio | Alça de içamento | UN | 2 | 208.94 | 269.15 | 538.3 | 0.01759%
23.2.2 | CRECHE - MDR - CPU 76 | Próprio | Suporte de luz piloto | UN | 1 | 155.3 | 200.05 | 200.05 | 0.006539%
23.2.3 | CRECHE - MDR - CPU 77 | Próprio | Suporte para cinto de segurança | UN | 1 | 264.58 | 340.83 | 340.83 | 0.01114%
23.2.4 | CRECHE - MDR - CPU 78 | Próprio | Suporte para Pára-raio | UN | 1 | 217.05 | 279.6 | 279.6 | 0.009139%
23.2.5 | C2768 | SEINFRA | Escada interna e externa tipo marinheiro, inclusive pintura | M | 9 | 816.82 | 1052.22 | 9469.98 | 0.3095%
23.2.6 | C3505 | SEINFRA | Guarda corpo de 1,0m de altura | M | 6.97 | 135.53 | 174.58 | 1216.82 | 0.03977%
23.2.7 | CRECHE - MDR - CPU 79 | Próprio | Chapa de aço carbono de alta resistência a corrosão e de qualidade estrutural e solda interna e externa, para confecção do reservatorioconforme projeto | KG | 1702.3 | 3.95 | 5.08 | 8647.68 | 0.2827%
23.2.8 | CRECHE - MDR - CPU 80 | Próprio | Sistema de ancoragem com 6 nichos, conforme projeto | UN | 1 | 390.24 | 502.7 | 502.7 | 0.01643%
23.2.9 | C1520 | SEINFRA | Preparo de superfície: jateamento abrasivo ao metal branco (interno e externo), padrão AS 3. | m² | 145.76 | 89.29 | 115.02 | 16765.31 | 0.548%
23.2.10 | 100727 | SINAPI | PINTURA COM TINTA EPOXÍDICA DE FUNDO PULVERIZADA SOBRE PERFIL METÁLICO EXECUTADO EM FÁBRICA (POR DEMÃO). AF_01/2020_PE | m² | 69.08 | 28.92 | 37.25 | 2573.23 | 0.08411%
23.2.11 | 100727 | SINAPI | Acabamento externo: uma demão de espessura seca de primer Epóxi | m² | 69.08 | 28.92 | 37.25 | 2573.23 | 0.08411%
23.2.12 | C4409 | SEINFRA | Pintura Externa: uma demão de poliuretano na cor amarelo | m² | 69.08 | 13.68 | 17.62 | 1217.18 | 0.03978%
24 |  |  | SERVIÇOS FINAIS |  |  |  |  | 4409.87 | 0.1441%
24.1 | 99803 | SINAPI | LIMPEZA DE PISO CERÂMICO OU PORCELANATO COM PANO ÚMIDO. AF_04/2019 | m² | 1510.23 | 2.27 | 2.92 | 4409.87 | 0.1441%
[5 empty] | Total sem BDI |  | 2375088.98
[5 empty] | Total do BDI |  | 684328.85
[5 empty] | Total Geral |  | 3059417.83

## CPU
PROPOSTA: |  |  |  | MUNICÍPIO/UF: |  | MÃE DO RIO - PA
PROCESSO: |  |  |  | RESP. TÉCNICO: |  | VICTÓRIA ALVES MENDES
CONCEDENTE: |  |  |  | REGISTRO PROF.: |  | CREA-PA 151727906-2
PROPONENTE: |  | PREFEITURA MUNICIPAL DE MÃE DO RIO |  | BDI (%): |  | 28.82%
ENDEREÇO: |  |  |  | BASE DE DADOS: |  | SINAPI - 02/2025 - SEDOP - 02/2025 - SEINFRA 028.1 - ORSE - 01/2025 E SBC 04/2025 - DESONERADO
OBJETO: |  | CONSTRUÇÃO DE CRECHE TIPO 01 - PADRÃO FNDE - BAIRRO BOM JESUS
COMPOSIÇÃO DE PREÇOS UNITÁRIOS (CPU)
Composições Principais
1.1 | Código | Banco | Descrição | Tipo |  | Und | Quant. | Valor Unit | Total
Composição | CRECHE ATUA - MDR - CPU 01 | Próprio | Placa da obra - padrão Governo Federal | SEDI - SERVIÇOS DIVERSOS |  | M² | 1 | 529.34 | 529.34
Composição Auxiliar | 88262 | SINAPI | CARPINTEIRO DE FORMAS COM ENCARGOS COMPLEMENTARES | Livro SINAPI: Cálculos e Parâmetros |  | H | 1 | 28.12 | 28.12
Composição Auxiliar | 88316 | SINAPI | SERVENTE COM ENCARGOS COMPLEMENTARES | Livro SINAPI: Cálculos e Parâmetros |  | H | 2 | 23.48 | 46.96
Composição Auxiliar | 94962 | SINAPI | CONCRETO MAGRO PARA LASTRO, TRAÇO 1:4,5:4,5 (EM MASSA SECA DE CIMENTO/ AREIA MÉDIA/ BRITA 1) - PREPARO MECÂNICO COM BETONEIRA 400 L. AF_05/2021 | Produção de Concreto |  | m³ | 0.01 | 558.32 | 5.58
Insumo | 00004417 | SINAPI | SARRAFO NAO APARELHADO *2,5 X 7* CM, EM MACARANDUBA/MASSARANDUBA, ANGELIM, PEROBA-ROSA OU EQUIVALENTE DA REGIAO - BRUTA | Material |  | M | 1 | 6.53 | 6.53
Insumo | 00004491 | SINAPI | PONTALETE *7,5 X 7,5* CM EM PINUS, MISTA OU EQUIVALENTE DA REGIAO - BRUTA | Material |  | M | 4 | 10.05 | 40.2
Insumo | 00004813 | SINAPI | PLACA DE OBRA (PARA CONSTRUCAO CIVIL) EM CHAPA GALVANIZADA *N. 22*, ADESIVADA, DE *2,4 X 1,2* M (SEM POSTES PARA FIXACAO) | Material |  | m² | 1 | 400 | 400
Insumo | 00005075 | SINAPI | PREGO DE ACO POLIDO COM CABECA 18 X 30 (2 3/4 X 10) | Material |  | KG | 0.11 | 17.8 | 1.95
|  |  |  | MO sem LS => | 24.6908 | LS => | 21.82 | MO com LS => | 46.51
|  |  |  | Valor do BDI => | 152.55 |  | Valor com BDI => |  | 681.89
1.2 | Código | Banco | Descrição | Tipo |  | Und | Quant. | Valor Unit | Total
Composição | C2851 | SEINFRA | Instalação provisória de água | CONSTRUÇÃO DO CANTEIRO DA OBRA |  | UN | 1 | 1343.31 | 1343.31
Composição Auxiliar | C0836 | SEINFRA | CONCRETO NÃO ESTRUTURAL PREPARO MANUAL | CONCRETOS |  | m³ | 0.125 | 502.88 | 62.86
Insumo | I0020 | SEINFRA | ADAPTADOR SOLDAVEL C/FLANGE P/CX D'ÁGUA 32x1" | Material |  | UN | 1 | 19.69 | 19.69
Insumo | I0403 | SEINFRA | CAGECE - LIGAÇÃO DE ÁGUA | Material |  | UN | 1 | 100.79 | 100.79
Insumo | I0405 | SEINFRA | CAIBRO DE 2"x1" | Material |  | M | 10 | 6.4 | 64
Insumo | I0498 | SEINFRA | CARPINTEIRO | Mão de Obra |  | H | 8 | 24.16 | 193.28
Insumo | I10268 | SEINFRA | CAIXA D'AGUA DE POLIETILENO DE 1000 L, COM TAMPA | Material |  | UN | 0.5 | 584.75 | 292.37
Insumo | I2201 | SEINFRA | TUBO PVC SOLDÁVEL DE 32MM (1') | Material |  | M | 4 | 8.56 | 34.24
Insumo | I2367 | SEINFRA | LINHA DE MADEIRA DE LEI DE 6"x3" | Material |  | M | 10 | 34.54 | 345.4
Insumo | I2369 | SEINFRA | LINHA EM MADEIRA DE LEI DE 4"x2" | Material |  | M | 5 | 15.18 | 75.9
Insumo | I2410 | SEINFRA | PREGO 18X27 (2.1/2" x 10) (APROXIMADAMENTE 198UN/KG) | Material |  | KG | 0.5 | 14.2 | 7.1
Insumo | I2543 | SEINFRA | SERVENTE | Mão de Obra |  | H | 8 | 18.46 | 147.68
|  |  |  | MO sem LS => | 193.2526 | LS => | 170.78 | MO com LS => | 364.03
|  |  |  | Valor do BDI => | 387.14 |  | Valor com BDI => |  | 1730.45
1.3 | Código | Banco | Descrição | Tipo |  | Und | Quant. | Valor Unit | Total
Composição | C2850 | SEINFRA | Instalação provisória de energia elétrica em baixa tensão | CONSTRUÇÃO DO CANTEIRO DA OBRA |  | UN | 1 | 1676.69 | 1676.69
Insumo | I0125 | SEINFRA | ARMAÇÃO REX TRIFASICA COM ROLDANA | Material |  | UN | 1 | 81.86 | 81.86
Insumo | I0355 | SEINFRA | CABO ISOLADO PVC 750V 10MM2 | Material |  | M | 60 | 9.33 | 559.8
Insumo | I0840 | SEINFRA | CONECTOR SPLIT-BOLT P/CABO 10MM2 | Material |  | UN | 4 | 6.02 | 24.08
Insumo | I0952 | SEINFRA | CURVA DE PVC RIGIDO PARA ELETRODUTO DE 1'' | Material |  | UN | 2 | 4.14 | 8.28
Insumo | I1070 | SEINFRA | ELETRODUTO DE PVC RIGIDO 1'' | Material |  | M | 6 | 7.14 | 42.84
Insumo | I1406 | SEINFRA | LUVA DE PVC RIGIDO PARA ELETRODUTO 1'' | Material |  | UN | 2 | 1.65 | 3.3
Insumo | I2352 | SEINFRA | HASTE DE ATERRAMENTO COPERWELD 5/8" x 2.40M | Material |  | UN | 1 | 53.28 | 53.28
Insumo | I2383 | SEINFRA | NOFUSE DE 70 A. | Material |  | UN | 1 | 29.15 | 29.15
Insumo | I2405 | SEINFRA | POSTE DE CONCRETO DUPLO T (150/9), RESISTÊNCIA NOMINAL 150KG, H=9,00M, PESO APROXIMADO 470KG | Material |  | UN | 1 | 601.7 | 601.7
Insumo | I2413 | SEINFRA | QUADRO DE MEDIÇÃO TRIFASICA EM POSTE | Material |  | UN | 1 | 272.4 | 272.4
|  |  |  | MO sem LS => | 0 | LS => | 0 | MO com LS => | 0
|  |  |  | Valor do BDI => | 483.22 |  | Valor com BDI => |  | 2159.91
1.4 | Código | Banco | Descrição | Tipo |  | Und | Quant. | Valor Unit | Total
Composição | C2849 | SEINFRA | Instalações provisórias de esgoto | CONSTRUÇÃO DO CANTEIRO DA OBRA |  | UN | 1 | 262.81 | 262.81
Insumo | I0402 | SEINFRA | CAGECE - LIGAÇÃO DE ESGOTO | Material |  | UN | 1 | 262.81 | 262.81
|  |  |  | MO sem LS => | 0 | LS => | 0 | MO com LS => | 0
|  |  |  | Valor do BDI => | 75.74 |  | Valor com BDI => |  | 338.55
1.5 | Código | Banco | Descrição | Tipo |  | Und | Quant. | Valor Unit | Total
Composição | 010005 | SEDOP | Barracão de madeira/Almoxarifado |  |  | m² | 1 | 546.2 | 546.2
Composição Auxiliar | 280026 | SEDOP | SERVENTE COM ENCARGOS COMPLEMENTARES |  |  | h | 7.5 | 24.89 | 186.67
Composição Auxiliar | 280013 | SEDOP | CARPINTEIRO COM ENCARGOS COMPLEMENTARES |  |  | h | 6.7 | 30.39 | 203.61
Insumo | D00015 | SEDOP | Tábua de madeira forte 4m | Material |  | Dz | 0.14 | 230 | 32.2
Insumo | D00001 | SEDOP | Parafuso fo go 5/16" c= 110mm | Material |  | un | 0.04 | 1.48 | 0.05
Insumo | D00059 | SEDOP | Cadeado No. 30 | Material |  | un | 0.02 | 35.2 | 0.7
Insumo | D00061 | SEDOP | Fechadura de sobrepor comum | Material |  | un | 0.02 | 77.21 | 1.54
Insumo | D00002 | SEDOP | Massa de vedação | Material |  | kg | 0.042 | 17.73 | 0.74
Insumo | D00049 | SEDOP | Telha fibrotex (1.22x0.55m) e=4mm | Material |  | un | 0.82 | 15.5 | 12.71
Insumo | D00344 | SEDOP | Arruela concava em PVC d=5/16" | Material |  | un | 0.5 | 0.7 | 0.35
Insumo | D00060 | SEDOP | Aldrava p/ cadeado (4x1/2") | Material |  | un | 0.02 | 10.72 | 0.21
Insumo | D00081 | SEDOP | Prego 2 1/2"x10 | Material |  | kg | 0.5 | 18.68 | 9.34
Insumo | D00016 | SEDOP | Tábua de madeira branca 4m | Material |  | Dz | 0.38 | 113.4 | 43.09
Insumo | D00062 | SEDOP | Dobradiça 3"x3" com parafuso | Material |  | un | 0.19 | 25.78 | 4.89
Insumo | D00281 | SEDOP | Pernamanca 3" x 2" 4 m - madeira branca | Material |  | Dz | 0.17 | 200 | 34
Insumo | D00019 | SEDOP | Régua 3"x1" 4 m apar. | Material |  | Dz | 0.05 | 322 | 16.1
|  |  |  | MO sem LS => | 134.1509 | LS => | 118.55 | MO com LS => | 252.7
|  |  |  | Valor do BDI => | 157.41 |  | Valor com BDI => |  | 703.61
1.7 | Código | Banco | Descrição | Tipo |  | Und | Quant. | Valor Unit | Total
Composição | C2290 | SEINFRA | Sondagem do terreno ( um furo de 7m a cada 200 m²) | SONDAGENS |  | M | 1 | 69.56 | 69.56
Insumo | I1860 | SEINFRA | SERVIÇOS DE SONDAGEM À PERCUSSÃO | Serviços |  | M | 1 | 69.56 | 69.56
|  |  |  | MO sem LS => | 0 | LS => | 0 | MO com LS => | 0
|  |  |  | Valor do BDI => | 20.04 |  | Valor com BDI => |  | 89.6
1.8 | Código | Banco | Descrição | Tipo |  | Und | Quant. | Valor Unit | Total
Composição | 98458 | SINAPI | TAPUME COM COMPENSADO DE MADEIRA. AF_03/2024 | Instalações para Canteiros de Obras |  | m² | 1 | 102.08 | 102.08
Composição Auxiliar | 88239 | SINAPI | AJUDANTE DE CARPINTEIRO COM ENCARGOS COMPLEMENTARES | Livro SINAPI: Cálculos e Parâmetros |  | H | 0.529 | 23.76 | 12.56
Composição Auxiliar | 88262 | SINAPI | CARPINTEIRO DE FORMAS COM ENCARGOS COMPLEMENTARES | Livro SINAPI: Cálculos e Parâmetros |  | H | 0.79 | 28.12 | 22.21
Composição Auxiliar | 91692 | SINAPI | SERRA CIRCULAR DE BANCADA COM MOTOR ELÉTRICO POTÊNCIA DE 5HP, COM COIFA PARA DISCO 10" - CHP DIURNO. AF_08/2015 | Custos Horários Produtivo e Improdutivo dos Equipamentos |  | CHP | 0.0066 | 29.28 | 0.19
Composição Auxiliar | 91693 | SINAPI | SERRA CIRCULAR DE BANCADA COM MOTOR ELÉTRICO POTÊNCIA DE 5HP, COM COIFA PARA DISCO 10" - CHI DIURNO. AF_08/2015 | Custos Horários Produtivo e Improdutivo dos Equipamentos |  | CHI | 0.0264 | 27.65 | 0.72
Composição Auxiliar | 94974 | SINAPI | CONCRETO MAGRO PARA LASTRO, TRAÇO 1:4,5:4,5 (EM MASSA SECA DE CIMENTO/ AREIA MÉDIA/ BRITA 1) - PREPARO MANUAL. AF_05/2021 | Produção de Concreto |  | m³ | 0.0061 | 628.1 | 3.83
Insumo | 00004491 | SINAPI | PONTALETE *7,5 X 7,5* CM EM PINUS, MISTA OU EQUIVALENTE DA REGIAO - BRUTA | Material |  | M | 1.2273 | 10.05 | 12.33
Insumo | 00005061 | SINAPI | PREGO DE ACO POLIDO COM CABECA 18 X 27 (2 1/2 X 10) | Material |  | KG | 0.068 | 17.5 | 1.19
Insumo | 00006194 | SINAPI | TABUA *2,5 X 15 CM EM PINUS, MISTA OU EQUIVALENTE DA REGIAO - BRUTA | Material |  | M | 2 | 7.17 | 14.34
Insumo | 00043681 | SINAPI | CHAPA/PAINEL DE MADEIRA COMPENSADA RESINADA (MADEIRITE RESINADO ROSA) PARA FORMA DE CONCRETO, DE 2200 X 1100 MM, E = 8 A 12 MM | Material |  | m² | 1.05 | 33.06 | 34.71
|  |  |  | MO sem LS => | 12.3268 | LS => | 10.89 | MO com LS => | 23.22
|  |  |  | Valor do BDI => | 29.41 |  | Valor com BDI => |  | 131.49
2.1.1 | Código | Banco | Descrição | Tipo |  | Und | Quant. | Valor Unit | Total
Composição | 79488 | SINAPI | REATERRO MANUAL COM APILOAMENTO MECANICO | MOVT - MOVIMENTO DE TERRA |  | m³ | 1 | 12.69 | 12.69
Composição Auxiliar | 88316 | SINAPI | SERVENTE COM ENCARGOS COMPLEMENTARES | Livro SINAPI: Cálculos e Parâmetros |  | H | 0.45 | 23.48 | 10.56
Composição Auxiliar | 91277 | SINAPI | PLACA VIBRATÓRIA REVERSÍVEL COM MOTOR 4 TEMPOS A GASOLINA, FORÇA CENTRÍFUGA DE 25 KN (2500 KGF), POTÊNCIA 5,5 CV - CHP DIURNO. AF_08/2015 | Custos Horários Produtivo e Improdutivo dos Equipamentos |  | CHP | 0.2 | 10.66 | 2.13
|  |  |  | MO sem LS => | 3.2755 | LS => | 2.89 | MO com LS => | 6.17
|  |  |  | Valor do BDI => | 3.65 |  | Valor com BDI => |  | 16.34
2.1.2 | Código | Banco | Descrição | Tipo |  | Und | Quant. | Valor Unit | Total
Composição | 79517/001 | SINAPI | ESCAVACAO MANUAL EM SOLO-PROF. ATE 1,50 M | MOVT - MOVIMENTO DE TERRA |  | m³ | 1 | 46.96 | 46.96
Composição Auxiliar | 88316 | SINAPI | SERVENTE COM ENCARGOS COMPLEMENTARES | Livro SINAPI: Cálculos e Parâmetros |  | H | 2 | 23.48 | 46.96
|  |  |  | MO sem LS => | 14.5777 | LS => | 12.88 | MO com LS => | 27.46
|  |  |  | Valor do BDI => | 13.53 |  | Valor com BDI => |  | 60.49
2.1.3 | Código | Banco | Descrição | Tipo |  | Und | Quant. | Valor Unit | Total
Composição | 76444/001 | SINAPI | COMPACTACAO MECANICA DE VALAS, SEM CONTROLE DE GC (COMPACTADOR TIPO SAPO ATE 35 KG) | MOVT - MOVIMENTO DE TERRA |  | m³ | 1 | 33.27 | 33.27
Composição Auxiliar | 88316 | SINAPI | SERVENTE COM ENCARGOS COMPLEMENTARES | Livro SINAPI: Cálculos e Parâmetros |  | H | 0.8 | 23.48 | 18.78
Composição Auxiliar | 91533 | SINAPI | COMPACTADOR DE SOLOS DE PERCUSSÃO (SOQUETE) COM MOTOR A GASOLINA 4 TEMPOS, POTÊNCIA 4 CV - CHP DIURNO. AF_08/2015 | Custos Horários Produtivo e Improdutivo dos Equipamentos |  | CHP | 0.4 | 36.23 | 14.49
|  |  |  | MO sem LS => | 9.8317 | LS => | 8.69 | MO com LS => | 18.52
|  |  |  | Valor do BDI => | 9.58 |  | Valor com BDI => |  | 42.85
2.1.4 | Código | Banco | Descrição | Tipo |  | Und | Quant. | Valor Unit | Total
Composição | 79490 | SINAPI | COMPACTAÇÂO MECÂNICA DE VALA (APÓS REATERRO) | MOVT - MOVIMENTO DE TERRA |  | m³ | 1 | 3.46 | 3.46
Composição Auxiliar | 88316 | SINAPI | SERVENTE COM ENCARGOS COMPLEMENTARES | Livro SINAPI: Cálculos e Parâmetros |  | H | 0.12 | 23.48 | 2.81
Composição Auxiliar | 91277 | SINAPI | PLACA VIBRATÓRIA REVERSÍVEL COM MOTOR 4 TEMPOS A GASOLINA, FORÇA CENTRÍFUGA DE 25 KN (2500 KGF), POTÊNCIA 5,5 CV - CHP DIURNO. AF_08/2015 | Custos Horários Produtivo e Improdutivo dos Equipamentos |  | CHP | 0.061 | 10.66 | 0.65
|  |  |  | MO sem LS => | 0.87063 | LS => | 0.77 | MO com LS => | 1.64
|  |  |  | Valor do BDI => | 0.99 |  | Valor com BDI => |  | 4.45
2.2.1 | Código | Banco | Descrição | Tipo |  | Und | Quant. | Valor Unit | Total
Composição | 79517/001 | SINAPI | ESCAVACAO MANUAL EM SOLO-PROF. ATE 1,50 M | MOVT - MOVIMENTO DE TERRA |  | m³ | 1 | 46.96 | 46.96
Composição Auxiliar | 88316 | SINAPI | SERVENTE COM ENCARGOS COMPLEMENTARES | Livro SINAPI: Cálculos e Parâmetros |  | H | 2 | 23.48 | 46.96
|  |  |  | MO sem LS => | 14.5777 | LS => | 12.88 | MO com LS => | 27.46
|  |  |  | Valor do BDI => | 13.53 |  | Valor com BDI => |  | 60.49
2.2.2 | Código | Banco | Descrição | Tipo |  | Und | Quant. | Valor Unit | Total
Composição | 76444/001 | SINAPI | COMPACTACAO MECANICA DE VALAS, SEM CONTROLE DE GC (COMPACTADOR TIPO SAPO ATE 35 KG) | MOVT - MOVIMENTO DE TERRA |  | m³ | 1 | 33.27 | 33.27
Composição Auxiliar | 88316 | SINAPI | SERVENTE COM ENCARGOS COMPLEMENTARES | Livro SINAPI: Cálculos e Parâmetros |  | H | 0.8 | 23.48 | 18.78
Composição Auxiliar | 91533 | SINAPI | COMPACTADOR DE SOLOS DE PERCUSSÃO (SOQUETE) COM MOTOR A GASOLINA 4 TEMPOS, POTÊNCIA 4 CV - CHP DIURNO. AF_08/2015 | Custos Horários Produtivo e Improdutivo dos Equipamentos |  | CHP | 0.4 | 36.23 | 14.49
|  |  |  | MO sem LS => | 9.8317 | LS => | 8.69 | MO com LS => | 18.52
|  |  |  | Valor do BDI => | 9.58 |  | Valor com BDI => |  | 42.85
2.2.3 | Código | Banco | Descrição | Tipo |  | Und | Quant. | Valor Unit | Total
Composição | 79490 | SINAPI | COMPACTAÇÂO MECÂNICA DE VALA (APÓS REATERRO) | MOVT - MOVIMENTO DE TERRA |  | m³ | 1 | 3.46 | 3.46
Composição Auxiliar | 88316 | SINAPI | SERVENTE COM ENCARGOS COMPLEMENTARES | Livro SINAPI: Cálculos e Parâmetros |  | H | 0.12 | 23.48 | 2.81
Composição Auxiliar | 91277 | SINAPI | PLACA VIBRATÓRIA REVERSÍVEL COM MOTOR 4 TEMPOS A GASOLINA, FORÇA CENTRÍFUGA DE 25 KN (2500 KGF), POTÊNCIA 5,5 CV - CHP DIURNO. AF_08/2015 | Custos Horários Produtivo e Improdutivo dos Equipamentos |  | CHP | 0.061 | 10.66 | 0.65
|  |  |  | MO sem LS => | 0.87063 | LS => | 0.77 | MO com LS => | 1.64
|  |  |  | Valor do BDI => | 0.99 |  | Valor com BDI => |  | 4.45
2.3.1 | Código | Banco | Descrição | Tipo |  | Und | Quant. | Valor Unit | Total
Composição | 79517/001 | SINAPI | ESCAVACAO MANUAL EM SOLO-PROF. ATE 1,50 M | MOVT - MOVIMENTO DE TERRA |  | m³ | 1 | 46.96 | 46.96
Composição Auxiliar | 88316 | SINAPI | SERVENTE COM ENCARGOS COMPLEMENTARES | Livro SINAPI: Cálculos e Parâmetros |  | H | 2 | 23.48 | 46.96
|  |  |  | MO sem LS => | 14.5777 | LS => | 12.88 | MO com LS => | 27.46
|  |  |  | Valor do BDI => | 13.53 |  | Valor com BDI => |  | 60.49
2.3.2 | Código | Banco | Descrição | Tipo |  | Und | Quant. | Valor Unit | Total
Composição | 76444/001 | SINAPI | COMPACTACAO MECANICA DE VALAS, SEM CONTROLE DE GC (COMPACTADOR TIPO SAPO ATE 35 KG) | MOVT - MOVIMENTO DE TERRA |  | m³ | 1 | 33.27 | 33.27
Composição Auxiliar | 88316 | SINAPI | SERVENTE COM ENCARGOS COMPLEMENTARES | Livro SINAPI: Cálculos e Parâmetros |  | H | 0.8 | 23.48 | 18.78
Composição Auxiliar | 91533 | SINAPI | COMPACTADOR DE SOLOS DE PERCUSSÃO (SOQUETE) COM MOTOR A GASOLINA 4 TEMPOS, POTÊNCIA 4 CV - CHP DIURNO. AF_08/2015 | Custos Horários Produtivo e Improdutivo dos Equipamentos |  | CHP | 0.4 | 36.23 | 14.49
|  |  |  | MO sem LS => | 9.8317 | LS => | 8.69 | MO com LS => | 18.52
|  |  |  | Valor do BDI => | 9.58 |  | Valor com BDI => |  | 42.85
2.3.3 | Código | Banco | Descrição | Tipo |  | Und | Quant. | Valor Unit | Total
Composição | 79490 | SINAPI | COMPACTAÇÂO MECÂNICA DE VALA (APÓS REATERRO) | MOVT - MOVIMENTO DE TERRA |  | m³ | 1 | 3.46 | 3.46
Composição Auxiliar | 88316 | SINAPI | SERVENTE COM ENCARGOS COMPLEMENTARES | Livro SINAPI: Cálculos e Parâmetros |  | H | 0.12 | 23.48 | 2.81
Composição Auxiliar | 91277 | SINAPI | PLACA VIBRATÓRIA REVERSÍVEL COM MOTOR 4 TEMPOS A GASOLINA, FORÇA CENTRÍFUGA DE 25 KN (2500 KGF), POTÊNCIA 5,5 CV - CHP DIURNO. AF_08/2015 | Custos Horários Produtivo e Improdutivo dos Equipamentos |  | CHP | 0.061 | 10.66 | 0.65
|  |  |  | MO sem LS => | 0.87063 | LS => | 0.77 | MO com LS => | 1.64
|  |  |  | Valor do BDI => | 0.99 |  | Valor com BDI => |  | 4.45
3.6.1 | Código | Banco | Descrição | Tipo |  | Und | Quant. | Valor Unit | Total
Composição | 96522 | SINAPI | ESCAVAÇÃO MANUAL PARA BLOCO DE COROAMENTO OU SAPATA (SEM ESCAVAÇÃO PARA COLOCAÇÃO DE FÔRMAS). AF_01/2024 | Fundações Rasas (Blocos, Sapatas, Vigas Baldrame) |  | m³ | 1 | 152.25 | 152.25
Composição Auxiliar | 88309 | SINAPI | PEDREIRO COM ENCARGOS COMPLEMENTARES | Livro SINAPI: Cálculos e Parâmetros |  | H | 1.683 | 28.51 | 47.98
Composição Auxiliar | 88316 | SINAPI | SERVENTE COM ENCARGOS COMPLEMENTARES | Livro SINAPI: Cálculos e Parâmetros |  | H | 4.441 | 23.48 | 104.27
|  |  |  | MO sem LS => | 49.0471 | LS => | 43.34 | MO com LS => | 92.39
|  |  |  | Valor do BDI => | 43.87 |  | Valor com BDI => |  | 196.12
3.6.2 | Código | Banco | Descrição | Tipo |  | Und | Quant. | Valor Unit | Total
Composição | 104742 | SINAPI | COMPACTAÇÃO DE VALAS COM ROLO COMPRESSOR. AF_08/2023 | Aterro e Reaterro de Valas |  | m² | 1 | 8.96 | 8.96
Composição Auxiliar | 73436 | SINAPI | ROLO COMPACTADOR VIBRATÓRIO PÉ DE CARNEIRO PARA SOLOS, POTÊNCIA 80 HP, PESO OPERACIONAL SEM/COM LASTRO 7,4 / 8,8 T, LARGURA DE TRABALHO 1,68 M - CHP DIURNO. AF_02/2016 | Custos Horários Produtivo e Improdutivo dos Equipamentos |  | CHP | 0.0413 | 180.36 | 7.44
Composição Auxiliar | 93244 | SINAPI | ROLO COMPACTADOR VIBRATÓRIO PÉ DE CARNEIRO PARA SOLOS, POTÊNCIA 80 HP, PESO OPERACIONAL SEM/COM LASTRO 7,4 / 8,8 T, LARGURA DE TRABALHO 1,68 M - CHI DIURNO. AF_02/2016 | Custos Horários Produtivo e Improdutivo dos Equipamentos |  | CHI | 0.0214 | 71.17 | 1.52
|  |  |  | MO sem LS => | 0.58927 | LS => | 0.52 | MO com LS => | 1.11
|  |  |  | Valor do BDI => | 2.58 |  | Valor com BDI => |  | 11.54
3.6.3 | Código | Banco | Descrição | Tipo |  | Und | Quant. | Valor Unit | Total
Composição | 96619 | SINAPI | LASTRO DE CONCRETO MAGRO, APLICADO EM BLOCOS DE COROAMENTO OU SAPATAS, ESPESSURA DE 5 CM. AF_01/2024 | Lastro |  | m² | 1 | 50.88 | 50.88
Composição Auxiliar | 88309 | SINAPI | PEDREIRO COM ENCARGOS COMPLEMENTARES | Livro SINAPI: Cálculos e Parâmetros |  | H | 0.33905 | 28.51 | 9.66
Composição Auxiliar | 88316 | SINAPI | SERVENTE COM ENCARGOS COMPLEMENTARES | Livro SINAPI: Cálculos e Parâmetros |  | H | 0.12265 | 23.48 | 2.87
Composição Auxiliar | 94968 | SINAPI | CONCRETO MAGRO PARA LASTRO, TRAÇO 1:4,5:4,5 (EM MASSA SECA DE CIMENTO/ AREIA MÉDIA/ BRITA 1) - PREPARO MECÂNICO COM BETONEIRA 600 L. AF_05/2021 | Produção de Concreto |  | m³ | 0.069 | 555.87 | 38.35
|  |  |  | MO sem LS => | 6.0678 | LS => | 5.36 | MO com LS => | 11.43
|  |  |  | Valor do BDI => | 14.66 |  | Valor com BDI => |  | 65.54
3.6.4 | Código | Banco | Descrição | Tipo |  | Und | Quant. | Valor Unit | Total
Composição | 040283 | SEDOP | Bloco em concreto armado p/ fundaçao (incl. forma) | 0 |  | m³ | 1 | 3926.34 | 3926.34
Composição Auxiliar | 050036 | SEDOP | Forma c/ madeira branca (incl. desforma) | 0 |  | m² | 12 | 167.55 | 2010.6
Composição Auxiliar | 050038 | SEDOP | Armação p/ concreto | 0 |  | kg | 60 | 15.42 | 925.2
Composição Auxiliar | 050259 | SEDOP | Concreto c/ seixo Fck= 20 MPA (incl. lançamento e adensamento) | 0 |  | m³ | 1 | 990.54 | 990.54
|  |  |  | MO sem LS => | 620.8154 | LS => | 548.61 | MO com LS => | 1169.43
|  |  |  | Valor do BDI => | 1131.57 |  | Valor com BDI => |  | 5057.91
4.4.1 | Código | Banco | Descrição | Tipo |  | Und | Quant. | Valor Unit | Total
Composição | 92443 | SINAPI | MONTAGEM E DESMONTAGEM DE FÔRMA DE PILARES RETANGULARES E ESTRUTURAS SIMILARES, PÉ-DIREITO SIMPLES, EM CHAPA DE MADEIRA COMPENSADA PLASTIFICADA, 18 UTILIZAÇÕES. AF_09/2020 | Fôrmas para Estruturas de Concreto Armado |  | m² | 1 | 50.36 | 50.36
Composição Auxiliar | 88239 | SINAPI | AJUDANTE DE CARPINTEIRO COM ENCARGOS COMPLEMENTARES | Livro SINAPI: Cálculos e Parâmetros |  | H | 0.11 | 23.76 | 2.61
Composição Auxiliar | 88262 | SINAPI | CARPINTEIRO DE FORMAS COM ENCARGOS COMPLEMENTARES | Livro SINAPI: Cálculos e Parâmetros |  | H | 0.6 | 28.12 | 16.87
Composição Auxiliar | 92264 | SINAPI | FABRICAÇÃO DE FÔRMA PARA PILARES E ESTRUTURAS SIMILARES, EM CHAPA DE MADEIRA COMPENSADA PLASTIFICADA, E = 18 MM. AF_09/2020 | Fôrmas para Estruturas de Concreto Armado |  | m² | 0.067 | 226.12 | 15.15
Insumo | 00002692 | SINAPI | DESMOLDANTE PROTETOR PARA FORMAS DE MADEIRA, DE BASE OLEOSA EMULSIONADA EM AGUA | Material |  | L | 0.004 | 8.21 | 0.03
Insumo | 00040271 | SINAPI | LOCACAO DE APRUMADOR METALICO DE PILAR, COM ALTURA E ANGULO REGULAVEIS, EXTENSAO DE *1,50* A *2,80* M | Equipamento |  | UNXMES | 0.196 | 16.84 | 3.3
Insumo | 00040275 | SINAPI | LOCACAO DE VIGA SANDUICHE METALICA VAZADA PARA TRAVAMENTO DE PILARES, ALTURA DE *8* CM, LARGURA DE *6* CM E EXTENSAO DE 2 M | Equipamento |  | UNXMES | 0.393 | 17.6 | 6.91
Insumo | 00040287 | SINAPI | LOCACAO DE BARRA DE ANCORAGEM DE 0,80 A 1,20 M DE EXTENSAO, COM ROSCA DE 5/8", INCLUINDO PORCA E FLANGE | Equipamento |  | MES | 0.785 | 6.48 | 5.08
Insumo | 00040304 | SINAPI | PREGO DE ACO POLIDO COM CABECA DUPLA 17 X 27 (2 1/2 X 11) | Material |  | KG | 0.019 | 21.97 | 0.41
|  |  |  | MO sem LS => | 7.8303 | LS => | 6.92 | MO com LS => | 14.75
|  |  |  | Valor do BDI => | 14.51 |  | Valor com BDI => |  | 64.87
4.4.2 | Código | Banco | Descrição | Tipo |  | Und | Quant. | Valor Unit | Total
Composição | 96545 | SINAPI | ARMAÇÃO DE BLOCO UTILIZANDO AÇO CA-50 DE 8 MM - MONTAGEM. AF_01/2024 | Fundações Rasas (Blocos, Sapatas, Vigas Baldrame) |  | KG | 1 | 17.58 | 17.58
Composição Auxiliar | 88238 | SINAPI | AJUDANTE DE ARMADOR COM ENCARGOS COMPLEMENTARES | Livro SINAPI: Cálculos e Parâmetros |  | H | 0.057 | 23.94 | 1.36
Composição Auxiliar | 88245 | SINAPI | ARMADOR COM ENCARGOS COMPLEMENTARES | Livro SINAPI: Cálculos e Parâmetros |  | H | 0.15 | 28.34 | 4.25
Composição Auxiliar | 92802 | SINAPI | CORTE E DOBRA DE AÇO CA-50, DIÂMETRO DE 8,0 MM. AF_06/2022 | Armação para Estruturas de Concreto Armado |  | KG | 1 | 11.26 | 11.26
Insumo | 00039017 | SINAPI | ESPACADOR / DISTANCIADOR CIRCULAR COM ENTRADA LATERAL, EM PLASTICO, PARA VERGALHAO *4,2 A 12,5* MM, COBRIMENTO 20 MM | Material |  | UN | 0.635 | 0.22 | 0.13
Insumo | 00043132 | SINAPI | ARAME RECOZIDO 16 BWG, D = 1,65 MM (0,016 KG/M) OU 18 BWG, D = 1,25 MM (0,01 KG/M) | Material |  | KG | 0.025 | 23.49 | 0.58
|  |  |  | MO sem LS => | 2.0651 | LS => | 1.82 | MO com LS => | 3.89
|  |  |  | Valor do BDI => | 5.06 |  | Valor com BDI => |  | 22.64
4.4.3 | Código | Banco | Descrição | Tipo |  | Und | Quant. | Valor Unit | Total
Composição | 92759 | SINAPI | ARMAÇÃO DE PILAR OU VIGA DE ESTRUTURA CONVENCIONAL DE CONCRETO ARMADO UTILIZANDO AÇO CA-60 DE 5,0 MM - MONTAGEM. AF_06/2022 | Armação para Estruturas de Concreto Armado |  | KG | 1 | 15.37 | 15.37
Composição Auxiliar | 88238 | SINAPI | AJUDANTE DE ARMADOR COM ENCARGOS COMPLEMENTARES | Livro SINAPI: Cálculos e Parâmetros |  | H | 0.0175 | 23.94 | 0.41
Composição Auxiliar | 88245 | SINAPI | ARMADOR COM ENCARGOS COMPLEMENTARES | Livro SINAPI: Cálculos e Parâmetros |  | H | 0.1069 | 28.34 | 3.02
Composição Auxiliar | 92800 | SINAPI | CORTE E DOBRA DE AÇO CA-60, DIÂMETRO DE 5,0 MM. AF_06/2022 | Armação para Estruturas de Concreto Armado |  | KG | 1 | 11.1 | 11.1
Insumo | 00039017 | SINAPI | ESPACADOR / DISTANCIADOR CIRCULAR COM ENTRADA LATERAL, EM PLASTICO, PARA VERGALHAO *4,2 A 12,5* MM, COBRIMENTO 20 MM | Material |  | UN | 1.19 | 0.22 | 0.26
Insumo | 00043132 | SINAPI | ARAME RECOZIDO 16 BWG, D = 1,65 MM (0,016 KG/M) OU 18 BWG, D = 1,25 MM (0,01 KG/M) | Material |  | KG | 0.025 | 23.49 | 0.58
|  |  |  | MO sem LS => | 1.8103 | LS => | 1.6 | MO com LS => | 3.41
|  |  |  | Valor do BDI => | 4.42 |  | Valor com BDI => |  | 19.79
4.4.4 | Código | Banco | Descrição | Tipo |  | Und | Quant. | Valor Unit | Total
Composição | 051450 | SEDOP | Concreto usinado bombeado de 25MPA (incl. lançamento e adensamento) |  |  | m³ | 1 | 912.76 | 912.76
Composição Auxiliar | 280026 | SEDOP | SERVENTE COM ENCARGOS COMPLEMENTARES |  |  | h | 4.5 | 24.89 | 112
Composição Auxiliar | 280023 | SEDOP | PEDREIRO COM ENCARGOS COMPLEMENTARES |  |  | h | 1.65 | 30.75 | 50.73
Insumo | M00010 | SEDOP | Taxa de Bomba | Equipamento |  | m³ | 1 | 55 | 55
Insumo | M00013 | SEDOP | Vibrador de imersão, diâmetro de ponteira 45mm, motor elétrico trifá potência de2 cv | Equipamento |  | h | 0.65 | 1.86 | 1.2
Insumo | D00406 | SEDOP | Concreto comprado em central de 25MPA | Material |  | m³ | 1.02 | 680.23 | 693.83
|  |  |  | MO sem LS => | 54.4832 | LS => | 48.15 | MO com LS => | 102.63
|  |  |  | Valor do BDI => | 263.05 |  | Valor com BDI => |  | 1175.81
5.1.1 | Código | Banco | Descrição | Tipo |  | Und | Quant. | Valor Unit | Total
Composição | 101161 | SINAPI | ALVENARIA DE VEDAÇÃO COM ELEMENTO VAZADO DE CONCRETO (COBOGÓ) DE 7X50X50CM E ARGAMASSA DE ASSENTAMENTO COM PREPARO EM BETONEIRA. AF_05/2020 | Alvenarias Diversas |  | m² | 1 | 257.14 | 257.14
Composição Auxiliar | 100489 | SINAPI | ARGAMASSA TRAÇO 1:3 (EM VOLUME DE CIMENTO E AREIA MÉDIA ÚMIDA), PREPARO MECÂNICO COM BETONEIRA 600 L. AF_08/2019 | Argamassas |  | m³ | 0.01 | 759.01 | 7.59
Composição Auxiliar | 88309 | SINAPI | PEDREIRO COM ENCARGOS COMPLEMENTARES | Livro SINAPI: Cálculos e Parâmetros |  | H | 2.055 | 28.51 | 58.58
Composição Auxiliar | 88316 | SINAPI | SERVENTE COM ENCARGOS COMPLEMENTARES | Livro SINAPI: Cálculos e Parâmetros |  | H | 1.028 | 23.48 | 24.13
Insumo | 00000665 | SINAPI | ELEMENTO VAZADO DE CONCRETO, QUADRICULADO, 16 FUROS *50 X 50 X 7* CM | Material |  | UN | 3.95 | 42.24 | 166.84
|  |  |  | MO sem LS => | 28.1096 | LS => | 24.84 | MO com LS => | 52.95
|  |  |  | Valor do BDI => | 74.1 |  | Valor com BDI => |  | 331.24
5.2.5 | Código | Banco | Descrição | Tipo |  | Und | Quant. | Valor Unit | Total
Composição | C4070 | SEINFRA | Divisória de banheiros e sanitários em granito com espessura de 2cm polido assentado com argamassa traço 1:4 | DIVISÓRIAS |  | m² | 1 | 472.38 | 472.38
Insumo | I0108 | SEINFRA | AREIA GROSSA | Material |  | m³ | 0.004 | 119.58 | 0.47
Insumo | I0799 | SEINFRA | CIMENTO BRANCO | Material |  | KG | 0.7 | 4.18 | 2.92
Insumo | I0805 | SEINFRA | CIMENTO PORTLAND | Material |  | KG | 1.6 | 0.71 | 1.13
Insumo | I1621 | SEINFRA | PERFIL BATENTE DE AÇO (14/24)X44MM CHAPA 20 (DIVISÓRIA) | Material |  | KG | 1.3 | 4.03 | 5.23
Insumo | I2391 | SEINFRA | PEDREIRO | Mão de Obra |  | H | 2.4 | 24.16 | 57.98
Insumo | I2543 | SEINFRA | SERVENTE | Mão de Obra |  | H | 4.8 | 18.46 | 88.6
Insumo | I7895 | SEINFRA | DIVISÓRIA DE GRANITO CINZA E=2cm | Material |  | m² | 1 | 316.05 | 316.05
|  |  |  | MO sem LS => | 77.8149 | LS => | 68.77 | MO com LS => | 146.58
|  |  |  | Valor do BDI => | 136.13 |  | Valor com BDI => |  | 608.51
5.3.1 | Código | Banco | Descrição | Tipo |  | Und | Quant. | Valor Unit | Total
Composição | 103337 | SINAPI | ALVENARIA DE VEDAÇÃO DE BLOCOS VAZADOS DE CONCRETO APARENTE DE 9X19X39 CM (ESPESSURA 9 CM) E ARGAMASSA DE ASSENTAMENTO COM PREPARO MANUAL. AF_12/2021 | Alvenaria de Vedação |  | m² | 1 | 97.84 | 97.84
Composição Auxiliar | 87369 | SINAPI | ARGAMASSA TRAÇO 1:2:8 (EM VOLUME DE CIMENTO, CAL E AREIA MÉDIA ÚMIDA) PARA EMBOÇO/MASSA ÚNICA/ASSENTAMENTO DE ALVENARIA DE VEDAÇÃO, PREPARO MANUAL. AF_08/2019 | Argamassas |  | m³ | 0.0087 | 957.22 | 8.32
Composição Auxiliar | 88309 | SINAPI | PEDREIRO COM ENCARGOS COMPLEMENTARES | Livro SINAPI: Cálculos e Parâmetros |  | H | 0.95 | 28.51 | 27.08
Composição Auxiliar | 88316 | SINAPI | SERVENTE COM ENCARGOS COMPLEMENTARES | Livro SINAPI: Cálculos e Parâmetros |  | H | 0.475 | 23.48 | 11.15
Insumo | 00034557 | SINAPI | TELA DE ACO SOLDADA GALVANIZADA/ZINCADA PARA ALVENARIA, FIO D = *1,20 A 1,70* MM, MALHA 15 X 15 MM, (C X L) *50 X 7,5* CM | Material |  | M | 0.42 | 2.77 | 1.16
Insumo | 00034599 | SINAPI | BLOCO DE VEDACAO CONCRETO APARENTE 9 X 19 X 39 CM (CLASSE C - NBR 6136) | Material |  | UN | 13.6 | 3.67 | 49.91
Insumo | 00037395 | SINAPI | PINO DE ACO COM FURO, HASTE = 27 MM (ACAO DIRETA) | Material |  | CENTO | 0.005 | 44.84 | 0.22
|  |  |  | MO sem LS => | 13.5743 | LS => | 12 | MO com LS => | 25.57
|  |  |  | Valor do BDI => | 28.19 |  | Valor com BDI => |  | 126.03
6.1.1 | Código | Banco | Descrição | Tipo |  | Und | Quant. | Valor Unit | Total
Composição | 90842 | SINAPI | KIT DE PORTA DE MADEIRA PARA PINTURA, SEMI-OCA (LEVE OU MÉDIA), PADRÃO MÉDIO, 70X210CM, ESPESSURA DE 3,5CM, ITENS INCLUSOS: DOBRADIÇAS, MONTAGEM E INSTALAÇÃO DO BATENTE, FECHADURA COM EXECUÇÃO DO FURO - FORNECIMENTO E INSTALAÇÃO. AF_12/2019 | Esquadrias - Portas |  | UN | 1 | 965.5 | 965.5
Composição Auxiliar | 100659 | SINAPI | ALIZAR DE 5X1,5CM PARA PORTA FIXADO COM PREGOS, PADRÃO MÉDIO - FORNECIMENTO E INSTALAÇÃO. AF_12/2019 | Esquadrias - Portas |  | M | 9.8 | 9.08 | 88.98
Composição Auxiliar | 90806 | SINAPI | BATENTE PARA PORTA DE MADEIRA, FIXAÇÃO COM ARGAMASSA, PADRÃO MÉDIO - FORNECIMENTO E INSTALAÇÃO. AF_12/2019 | Esquadrias - Portas |  | UN | 1 | 358.6 | 358.6
Composição Auxiliar | 90821 | SINAPI | PORTA DE MADEIRA PARA PINTURA, SEMI-OCA (LEVE OU MÉDIA), 70X210CM, ESPESSURA DE 3,5CM, INCLUSO DOBRADIÇAS - FORNECIMENTO E INSTALAÇÃO. AF_12/2019 | Esquadrias - Portas |  | UN | 1 | 371.61 | 371.61
Composição Auxiliar | 91306 | SINAPI | FECHADURA DE EMBUTIR PARA PORTAS INTERNAS, COMPLETA, ACABAMENTO PADRÃO MÉDIO, COM EXECUÇÃO DE FURO - FORNECIMENTO E INSTALAÇÃO. AF_12/2019 | Esquadrias - Portas |  | UN | 1 | 146.31 | 146.31
|  |  |  | MO sem LS => | 98.9489 | LS => | 87.44 | MO com LS => | 186.39
|  |  |  | Valor do BDI => | 278.25 |  | Valor com BDI => |  | 1243.75
6.1.2 | Código | Banco | Descrição | Tipo |  | Und | Quant. | Valor Unit | Total
Composição | CRECHE ATUA - MDR - CPU 02 | Próprio | Porta de Madeira - PM2 - 80x210, com veneziana, incluso ferragens, conforme projeto de esquadrias | SEDI - SERVIÇOS DIVERSOS |  | UN | 1 | 915.28 | 915.28
Composição Auxiliar | 88261 | SINAPI | CARPINTEIRO DE ESQUADRIA COM ENCARGOS COMPLEMENTARES | Livro SINAPI: Cálculos e Parâmetros |  | H | 1.546 | 27.08 | 41.86
Composição Auxiliar | 88316 | SINAPI | SERVENTE COM ENCARGOS COMPLEMENTARES | Livro SINAPI: Cálculos e Parâmetros |  | H | 0.773 | 23.48 | 18.15
Insumo | 00002432 | SINAPI | DOBRADICA EM ACO/FERRO, 3 1/2" X 3", E= 1,9 A 2 MM, COM ANEL, CROMADO OU ZINCADO, TAMPA BOLA, COM PARAFUSOS | Material |  | UN | 3 | 29.25 | 87.75
Insumo | 00004969 | SINAPI | PORTA DE MADEIRA-DE-LEI TIPO VENEZIANA (ANGELIM OU EQUIVALENTE REGIONAL), E = *3,5* CM | Material |  | m² | 1.68 | 455.8 | 765.74
Insumo | 00011055 | SINAPI | PARAFUSO ROSCA SOBERBA ZINCADO CABECA CHATA FENDA SIMPLES 3,5 X 25 MM (1 ") | Material |  | UN | 19.8 | 0.09 | 1.78
|  |  |  | MO sem LS => | 19.9607 | LS => | 17.64 | MO com LS => | 37.6
|  |  |  | Valor do BDI => | 263.78 |  | Valor com BDI => |  | 1179.06
6.1.3 | Código | Banco | Descrição | Tipo |  | Und | Quant. | Valor Unit | Total
Composição | 90843 | SINAPI | KIT DE PORTA DE MADEIRA PARA PINTURA, SEMI-OCA (LEVE OU MÉDIA), PADRÃO MÉDIO, 80X210CM, ESPESSURA DE 3,5CM, ITENS INCLUSOS: DOBRADIÇAS, MONTAGEM E INSTALAÇÃO DO BATENTE, FECHADURA COM EXECUÇÃO DO FURO - FORNECIMENTO E INSTALAÇÃO. AF_12/2019 | Esquadrias - Portas |  | UN | 1 | 1014.19 | 1014.19
Composição Auxiliar | 100659 | SINAPI | ALIZAR DE 5X1,5CM PARA PORTA FIXADO COM PREGOS, PADRÃO MÉDIO - FORNECIMENTO E INSTALAÇÃO. AF_12/2019 | Esquadrias - Portas |  | M | 10 | 9.08 | 90.8
Composição Auxiliar | 90806 | SINAPI | BATENTE PARA PORTA DE MADEIRA, FIXAÇÃO COM ARGAMASSA, PADRÃO MÉDIO - FORNECIMENTO E INSTALAÇÃO. AF_12/2019 | Esquadrias - Portas |  | UN | 1 | 358.6 | 358.6
Composição Auxiliar | 90822 | SINAPI | PORTA DE MADEIRA PARA PINTURA, SEMI-OCA (LEVE OU MÉDIA), 80X210CM, ESPESSURA DE 3,5CM, INCLUSO DOBRADIÇAS - FORNECIMENTO E INSTALAÇÃO. AF_12/2019 | Esquadrias - Portas |  | UN | 1 | 397.3 | 397.3
Composição Auxiliar | 90830 | SINAPI | FECHADURA DE EMBUTIR COM CILINDRO, EXTERNA, COMPLETA, ACABAMENTO PADRÃO MÉDIO, INCLUSO EXECUÇÃO DE FURO - FORNECIMENTO E INSTALAÇÃO. AF_12/2019 | Esquadrias - Portas |  | UN | 1 | 167.49 | 167.49
|  |  |  | MO sem LS => | 103.8594 | LS => | 91.78 | MO com LS => | 195.64
|  |  |  | Valor do BDI => | 292.28 |  | Valor com BDI => |  | 1306.47
6.1.4 | Código | Banco | Descrição | Tipo |  | Und | Quant. | Valor Unit | Total
Composição | 90843 | SINAPI | Porta de Madeira - PM4 - 80x210, folha lisa com chapa metalica, incluso ferragens, conforme projeto de esquadrias | Esquadrias - Portas |  | UN | 1 | 1014.19 | 1014.19
Composição Auxiliar | 100659 | SINAPI | ALIZAR DE 5X1,5CM PARA PORTA FIXADO COM PREGOS, PADRÃO MÉDIO - FORNECIMENTO E INSTALAÇÃO. AF_12/2019 | Esquadrias - Portas |  | M | 10 | 9.08 | 90.8
Composição Auxiliar | 90806 | SINAPI | BATENTE PARA PORTA DE MADEIRA, FIXAÇÃO COM ARGAMASSA, PADRÃO MÉDIO - FORNECIMENTO E INSTALAÇÃO. AF_12/2019 | Esquadrias - Portas |  | UN | 1 | 358.6 | 358.6
Composição Auxiliar | 90822 | SINAPI | PORTA DE MADEIRA PARA PINTURA, SEMI-OCA (LEVE OU MÉDIA), 80X210CM, ESPESSURA DE 3,5CM, INCLUSO DOBRADIÇAS - FORNECIMENTO E INSTALAÇÃO. AF_12/2019 | Esquadrias - Portas |  | UN | 1 | 397.3 | 397.3
Composição Auxiliar | 90830 | SINAPI | FECHADURA DE EMBUTIR COM CILINDRO, EXTERNA, COMPLETA, ACABAMENTO PADRÃO MÉDIO, INCLUSO EXECUÇÃO DE FURO - FORNECIMENTO E INSTALAÇÃO. AF_12/2019 | Esquadrias - Portas |  | UN | 1 | 167.49 | 167.49
|  |  |  | MO sem LS => | 103.8594 | LS => | 91.78 | MO com LS => | 195.64
|  |  |  | Valor do BDI => | 292.28 |  | Valor com BDI => |  | 1306.47
6.1.5 | Código | Banco | Descrição | Tipo |  | Und | Quant. | Valor Unit | Total
Composição | CRECHE ATUA - MDR - CPU 03 | Próprio | Porta de Madeira - PM5 - 80x210, com barra e chapa metálica e visor, incluso ferragens, conforme projeto de esquadrias | SEDI - SERVIÇOS DIVERSOS |  | UN | 1 | 646.22 | 646.22
Composição Auxiliar | 88261 | SINAPI | CARPINTEIRO DE ESQUADRIA COM ENCARGOS COMPLEMENTARES | Livro SINAPI: Cálculos e Parâmetros |  | H | 2.19 | 27.08 | 59.3
Composição Auxiliar | 88309 | SINAPI | PEDREIRO COM ENCARGOS COMPLEMENTARES | Livro SINAPI: Cálculos e Parâmetros |  | H | 1.512 | 28.51 | 43.1
Composição Auxiliar | 88316 | SINAPI | SERVENTE COM ENCARGOS COMPLEMENTARES | Livro SINAPI: Cálculos e Parâmetros |  | H | 3.702 | 23.48 | 86.92
Composição Auxiliar | 88627 | SINAPI | ARGAMASSA TRAÇO 1:0,5:4,5 (EM VOLUME DE CIMENTO, CAL E AREIA MÉDIA ÚMIDA) PARA ASSENTAMENTO DE ALVENARIA, PREPARO MANUAL. AF_08/2019 | Argamassas |  | m³ | 0.0108 | 876.46 | 9.46
Insumo | 00000184 | SINAPI | BATENTE / PORTAL / ADUELA / MARCO EM MADEIRA MACICA COM REBAIXO, E = *3* CM, L = *14* CM, PARA PORTAS DE GIRO DE *60 CM A 120* CM X *210* CM, PINUS / EUCALIPTO / VIROLA OU EQUIVALENTE DA REGIAO (NAO INCLUI ALIZARES) | Material |  | JG | 1 | 92.9 | 92.9
Insumo | 00002433 | SINAPI | DOBRADICA EM ACO/FERRO, 3" X 2 1/2", E= 1,2 A 1,8 MM, SEM ANEL, CROMADO OU ZINCADO, TAMPA CHATA, COM PARAFUSOS | Material |  | UN | 3 | 9.91 | 29.73
Insumo | 00010555 | SINAPI | PORTA DE MADEIRA, FOLHA MEDIA (NBR 15930) DE 800 X 2100 MM, DE 35 MM A 40 MM DE ESPESSURA, NUCLEO SEMI-SOLIDO (SARRAFEADO), CAPA LISA EM HDF, ACABAMENTO EM PRIMER PARA PINTURA | Material |  | UN | 1 | 247.76 | 247.76
Insumo | 00011058 | SINAPI | PARAFUSO ROSCA SOBERBA ZINCADO CABECA CHATA FENDA SIMPLES 5,5 X 65 MM (2.1/2 ") | Material |  | UN | 3 | 0.52 | 1.56
Insumo | 00020017 | SINAPI | GUARNICAO / ALIZAR / VISTA LISA EM MADEIRA MACICA, PARA PORTA, E = *1* CM, L = *5* CM, CEDRINHO / ANGELIM COMERCIAL / TAURI/ CURUPIXA / PEROBA / CUMARU OU EQUIVALENTE DA REGIAO | Material |  | M | 10 | 5.45 | 54.5
Insumo | 00020247 | SINAPI | PREGO DE ACO POLIDO COM CABECA 15 X 15 (1 1/4 X 13) | Material |  | KG | 0.648 | 19.71 | 12.77
Insumo | 00035274 | SINAPI | PILAR QUADRADO NAO APARELHADO *10 X 10* CM, EM MACARANDUBA/MASSARANDUBA, ANGELIM OU EQUIVALENTE DA REGIAO - BRUTA | Material |  | M | 0.18 | 45.67 | 8.22
|  |  |  | MO sem LS => | 62.9453 | LS => | 55.62 | MO com LS => | 118.57
|  |  |  | Valor do BDI => | 186.24 |  | Valor com BDI => |  | 832.46
6.1.6 | Código | Banco | Descrição | Tipo |  | Und | Quant. | Valor Unit | Total
Composição | CRECHE ATUA - MDR - CPU 03 | Próprio | Porta de compesando de madeira - PM6 - 60x100, folha lisa revestida com laminado melamínico, incluso ferragens, conforme projeto de esquadrias | SEDI - SERVIÇOS DIVERSOS |  | UN | 1 | 646.22 | 646.22
Composição Auxiliar | 88261 | SINAPI | CARPINTEIRO DE ESQUADRIA COM ENCARGOS COMPLEMENTARES | Livro SINAPI: Cálculos e Parâmetros |  | H | 2.19 | 27.08 | 59.3
Composição Auxiliar | 88309 | SINAPI | PEDREIRO COM ENCARGOS COMPLEMENTARES | Livro SINAPI: Cálculos e Parâmetros |  | H | 1.512 | 28.51 | 43.1
Composição Auxiliar | 88316 | SINAPI | SERVENTE COM ENCARGOS COMPLEMENTARES | Livro SINAPI: Cálculos e Parâmetros |  | H | 3.702 | 23.48 | 86.92
Composição Auxiliar | 88627 | SINAPI | ARGAMASSA TRAÇO 1:0,5:4,5 (EM VOLUME DE CIMENTO, CAL E AREIA MÉDIA ÚMIDA) PARA ASSENTAMENTO DE ALVENARIA, PREPARO MANUAL. AF_08/2019 | Argamassas |  | m³ | 0.0108 | 876.46 | 9.46
Insumo | 00000184 | SINAPI | BATENTE / PORTAL / ADUELA / MARCO EM MADEIRA MACICA COM REBAIXO, E = *3* CM, L = *14* CM, PARA PORTAS DE GIRO DE *60 CM A 120* CM X *210* CM, PINUS / EUCALIPTO / VIROLA OU EQUIVALENTE DA REGIAO (NAO INCLUI ALIZARES) | Material |  | JG | 1 | 92.9 | 92.9
Insumo | 00002433 | SINAPI | DOBRADICA EM ACO/FERRO, 3" X 2 1/2", E= 1,2 A 1,8 MM, SEM ANEL, CROMADO OU ZINCADO, TAMPA CHATA, COM PARAFUSOS | Material |  | UN | 3 | 9.91 | 29.73
Insumo | 00010555 | SINAPI | PORTA DE MADEIRA, FOLHA MEDIA (NBR 15930) DE 800 X 2100 MM, DE 35 MM A 40 MM DE ESPESSURA, NUCLEO SEMI-SOLIDO (SARRAFEADO), CAPA LISA EM HDF, ACABAMENTO EM PRIMER PARA PINTURA | Material |  | UN | 1 | 247.76 | 247.76
Insumo | 00011058 | SINAPI | PARAFUSO ROSCA SOBERBA ZINCADO CABECA CHATA FENDA SIMPLES 5,5 X 65 MM (2.1/2 ") | Material |  | UN | 3 | 0.52 | 1.56
Insumo | 00020017 | SINAPI | GUARNICAO / ALIZAR / VISTA LISA EM MADEIRA MACICA, PARA PORTA, E = *1* CM, L = *5* CM, CEDRINHO / ANGELIM COMERCIAL / TAURI/ CURUPIXA / PEROBA / CUMARU OU EQUIVALENTE DA REGIAO | Material |  | M | 10 | 5.45 | 54.5
Insumo | 00020247 | SINAPI | PREGO DE ACO POLIDO COM CABECA 15 X 15 (1 1/4 X 13) | Material |  | KG | 0.648 | 19.71 | 12.77
Insumo | 00035274 | SINAPI | PILAR QUADRADO NAO APARELHADO *10 X 10* CM, EM MACARANDUBA/MASSARANDUBA, ANGELIM OU EQUIVALENTE DA REGIAO - BRUTA | Material |  | M | 0.18 | 45.67 | 8.22
|  |  |  | MO sem LS => | 62.9453 | LS => | 55.62 | MO com LS => | 118.57
|  |  |  | Valor do BDI => | 186.24 |  | Valor com BDI => |  | 832.46
6.1.7 | Código | Banco | Descrição | Tipo |  | Und | Quant. | Valor Unit | Total
Composição | CRECHE ATUA - MDR - CPU 04 | Próprio | Chapa metalica (alumínio) 0,8*0,5x 1mm para as portas - fornecimento e instalação | SEDI - SERVIÇOS DIVERSOS |  | m² | 1 | 82.29 | 82.29
Composição Auxiliar | 88261 | SINAPI | CARPINTEIRO DE ESQUADRIA COM ENCARGOS COMPLEMENTARES | Livro SINAPI: Cálculos e Parâmetros |  | H | 1.104 | 27.08 | 29.89
Composição Auxiliar | 88316 | SINAPI | SERVENTE COM ENCARGOS COMPLEMENTARES | Livro SINAPI: Cálculos e Parâmetros |  | H | 1.248 | 23.48 | 29.3
Insumo | 00039630 | SINAPI | CHAPA DE ACO GALVANIZADA BITOLA GSG 20, E = 0,95 MM (7,60 KG/M2) | Material |  | m² | 0.4 | 51.55 | 20.62
Insumo | 00004333 | SINAPI | PARAFUSO DE LATAO COM ROSCA SOBERBA, CABECA CHATA E FENDA SIMPLES, DIAMETRO 3,2 MM, COMPRIMENTO 16 MM | Material |  | UN | 8 | 0.31 | 2.48
|  |  |  | MO sem LS => | 19.3237 | LS => | 17.08 | MO com LS => | 36.4
|  |  |  | Valor do BDI => | 23.71 |  | Valor com BDI => |  | 106
6.2.1 | Código | Banco | Descrição | Tipo |  | Und | Quant. | Valor Unit | Total
Composição | 91305 | SINAPI | FECHADURA DE EMBUTIR PARA PORTA DE BANHEIRO, COMPLETA, ACABAMENTO PADRÃO POPULAR, INCLUSO EXECUÇÃO DE FURO - FORNECIMENTO E INSTALAÇÃO. AF_12/2019 | Esquadrias - Portas |  | UN | 1 | 102.55 | 102.55
Composição Auxiliar | 88261 | SINAPI | CARPINTEIRO DE ESQUADRIA COM ENCARGOS COMPLEMENTARES | Livro SINAPI: Cálculos e Parâmetros |  | H | 0.767 | 27.08 | 20.77
Composição Auxiliar | 88316 | SINAPI | SERVENTE COM ENCARGOS COMPLEMENTARES | Livro SINAPI: Cálculos e Parâmetros |  | H | 0.384 | 23.48 | 9.01
Insumo | 00003097 | SINAPI | FECHADURA ROSETA REDONDA PARA PORTA DE BANHEIRO, EM ACO INOX (MAQUINA, TESTA E CONTRA-TESTA) E EM ZAMAC (MACANETA, LINGUETA E TRINCOS) COM ACABAMENTO CROMADO, MAQUINA DE 40 MM, INCLUINDO CHAVE TIPO TRANQUETA | Material |  | CJ | 1 | 72.77 | 72.77
|  |  |  | MO sem LS => | 9.906 | LS => | 8.75 | MO com LS => | 18.66
|  |  |  | Valor do BDI => | 29.55 |  | Valor com BDI => |  | 132.1
6.3.1 | Código | Banco | Descrição | Tipo |  | Und | Quant. | Valor Unit | Total
Composição | CRECHE ATUA - MDR - CPU 05 | Próprio | Porta de abrir - PA1 - 100x210 em chapa de alumínio e veneziana- conforme projeto de esquadrias, inclusive ferragens | SEDI - SERVIÇOS DIVERSOS |  | UN | 1 | 879.16 | 879.16
Composição Auxiliar | 88309 | SINAPI | PEDREIRO COM ENCARGOS COMPLEMENTARES | Livro SINAPI: Cálculos e Parâmetros |  | H | 0.968 | 28.51 | 27.59
Composição Auxiliar | 88316 | SINAPI | SERVENTE COM ENCARGOS COMPLEMENTARES | Livro SINAPI: Cálculos e Parâmetros |  | H | 0.484 | 23.48 | 11.36
Insumo | 00000142 | SINAPI | SELANTE ELASTICO MONOCOMPONENTE A BASE DE POLIURETANO (PU) PARA JUNTAS DIVERSAS | Material |  | 310ML | 1.613 | 40.95 | 66.05
Insumo | 00007568 | SINAPI | BUCHA DE NYLON SEM ABA S10, COM PARAFUSO DE 6,10 X 65 MM EM ACO ZINCADO COM ROSCA SOBERBA, CABECA CHATA E FENDA PHILLIPS | Material |  | UN | 8.8 | 1.1 | 9.68
Insumo | 00036888 | SINAPI | GUARNICAO / MOLDURA / ARREMATE DE ACABAMENTO PARA ESQUADRIA, EM ALUMINIO PERFIL 25, ACABAMENTO ANODIZADO BRANCO OU BRILHANTE, PARA 1 FACE | Material |  | M | 11.51 | 19.79 | 227.78
Insumo | 00039025 | SINAPI | PORTA DE ABRIR, TIPO VENEZIANA, EM ALUMINIO, ACABAMENTO ANODIZADO NATURAL, 90 MM X 210 MM (LARGURA X ALTURA), SEM GUARNICAO/ALIZAR/VISTA | Material |  | UN | 1 | 536.7 | 536.7
|  |  |  | MO sem LS => | 13.1178 | LS => | 11.59 | MO com LS => | 24.71
|  |  |  | Valor do BDI => | 253.37 |  | Valor com BDI => |  | 1132.53
6.3.2 | Código | Banco | Descrição | Tipo |  | Und | Quant. | Valor Unit | Total
Composição | 91341 | SINAPI | PORTA EM ALUMÍNIO DE ABRIR TIPO VENEZIANA COM GUARNIÇÃO, FIXAÇÃO COM PARAFUSOS - FORNECIMENTO E INSTALAÇÃO. AF_12/2019 | Esquadrias - Portas |  | m² | 1 | 486.11 | 486.11
Composição Auxiliar | 88309 | SINAPI | PEDREIRO COM ENCARGOS COMPLEMENTARES | Livro SINAPI: Cálculos e Parâmetros |  | H | 0.3826 | 28.51 | 10.9
Composição Auxiliar | 88316 | SINAPI | SERVENTE COM ENCARGOS COMPLEMENTARES | Livro SINAPI: Cálculos e Parâmetros |  | H | 0.191 | 23.48 | 4.48
Insumo | 00000142 | SINAPI | SELANTE ELASTICO MONOCOMPONENTE A BASE DE POLIURETANO (PU) PARA JUNTAS DIVERSAS | Material |  | 310ML | 0.8829 | 40.95 | 36.15
Insumo | 00007568 | SINAPI | BUCHA DE NYLON SEM ABA S10, COM PARAFUSO DE 6,10 X 65 MM EM ACO ZINCADO COM ROSCA SOBERBA, CABECA CHATA E FENDA PHILLIPS | Material |  | UN | 4.8166 | 1.1 | 5.29
Insumo | 00036888 | SINAPI | GUARNICAO / MOLDURA / ARREMATE DE ACABAMENTO PARA ESQUADRIA, EM ALUMINIO PERFIL 25, ACABAMENTO ANODIZADO BRANCO OU BRILHANTE, PARA 1 FACE | Material |  | M | 6.8504 | 19.79 | 135.56
Insumo | 00039025 | SINAPI | PORTA DE ABRIR, TIPO VENEZIANA, EM ALUMINIO, ACABAMENTO ANODIZADO NATURAL, 90 MM X 210 MM (LARGURA X ALTURA), SEM GUARNICAO/ALIZAR/VISTA | Material |  | UN | 0.5473 | 536.7 | 293.73
|  |  |  | MO sem LS => | 5.1813 | LS => | 4.58 | MO com LS => | 9.76
|  |  |  | Valor do BDI => | 140.09 |  | Valor com BDI => |  | 626.2
6.3.3 | Código | Banco | Descrição | Tipo |  | Und | Quant. | Valor Unit | Total
Composição | 91341 | SINAPI | Porta de abrir - PA3 - 160x210 em chapa de alumínio com veneziana- conforme projeto de esquadrias, inclusive ferragens | Esquadrias - Portas |  | m² | 1 | 486.11 | 486.11
Composição Auxiliar | 88309 | SINAPI | PEDREIRO COM ENCARGOS COMPLEMENTARES | Livro SINAPI: Cálculos e Parâmetros |  | H | 0.3826 | 28.51 | 10.9
Composição Auxiliar | 88316 | SINAPI | SERVENTE COM ENCARGOS COMPLEMENTARES | Livro SINAPI: Cálculos e Parâmetros |  | H | 0.191 | 23.48 | 4.48
Insumo | 00000142 | SINAPI | SELANTE ELASTICO MONOCOMPONENTE A BASE DE POLIURETANO (PU) PARA JUNTAS DIVERSAS | Material |  | 310ML | 0.8829 | 40.95 | 36.15
Insumo | 00007568 | SINAPI | BUCHA DE NYLON SEM ABA S10, COM PARAFUSO DE 6,10 X 65 MM EM ACO ZINCADO COM ROSCA SOBERBA, CABECA CHATA E FENDA PHILLIPS | Material |  | UN | 4.8166 | 1.1 | 5.29
Insumo | 00036888 | SINAPI | GUARNICAO / MOLDURA / ARREMATE DE ACABAMENTO PARA ESQUADRIA, EM ALUMINIO PERFIL 25, ACABAMENTO ANODIZADO BRANCO OU BRILHANTE, PARA 1 FACE | Material |  | M | 6.8504 | 19.79 | 135.56
Insumo | 00039025 | SINAPI | PORTA DE ABRIR, TIPO VENEZIANA, EM ALUMINIO, ACABAMENTO ANODIZADO NATURAL, 90 MM X 210 MM (LARGURA X ALTURA), SEM GUARNICAO/ALIZAR/VISTA | Material |  | UN | 0.5473 | 536.7 | 293.73
|  |  |  | MO sem LS => | 5.1813 | LS => | 4.58 | MO com LS => | 9.76
|  |  |  | Valor do BDI => | 140.09 |  | Valor com BDI => |  | 626.2
6.3.4 | Código | Banco | Descrição | Tipo |  | Und | Quant. | Valor Unit | Total
Composição | 100702 | SINAPI | PORTA DE CORRER DE ALUMÍNIO, COM DUAS FOLHAS PARA VIDRO, INCLUSO VIDRO LISO INCOLOR, FECHADURA E PUXADOR, SEM ALIZAR. AF_12/2019 | Esquadrias - Portas |  | m² | 1 | 334.56 | 334.56
Composição Auxiliar | 88309 | SINAPI | PEDREIRO COM ENCARGOS COMPLEMENTARES | Livro SINAPI: Cálculos e Parâmetros |  | H | 0.282 | 28.51 | 8.03
Composição Auxiliar | 88316 | SINAPI | SERVENTE COM ENCARGOS COMPLEMENTARES | Livro SINAPI: Cálculos e Parâmetros |  | H | 0.141 | 23.48 | 3.31
Insumo | 00000142 | SINAPI | SELANTE ELASTICO MONOCOMPONENTE A BASE DE POLIURETANO (PU) PARA JUNTAS DIVERSAS | Material |  | 310ML | 0.0637 | 40.95 | 2.6
Insumo | 00004922 | SINAPI | PORTA DE CORRER EM ALUMINIO, DUAS FOLHAS MOVEIS COM VIDRO, FECHADURA E PUXADOR EMBUTIDO, ACABAMENTO ANODIZADO NATURAL, SEM GUARNICAO/ALIZAR/VISTA | Material |  | m² | 1 | 271.86 | 271.86
Insumo | 00007568 | SINAPI | BUCHA DE NYLON SEM ABA S10, COM PARAFUSO DE 6,10 X 65 MM EM ACO ZINCADO COM ROSCA SOBERBA, CABECA CHATA E FENDA PHILLIPS | Material |  | UN | 4.72 | 1.1 | 5.19
Insumo | 00036888 | SINAPI | GUARNICAO / MOLDURA / ARREMATE DE ACABAMENTO PARA ESQUADRIA, EM ALUMINIO PERFIL 25, ACABAMENTO ANODIZADO BRANCO OU BRILHANTE, PARA 1 FACE | Material |  | M | 2.202 | 19.79 | 43.57
|  |  |  | MO sem LS => | 3.817 | LS => | 3.37 | MO com LS => | 7.19
|  |  |  | Valor do BDI => | 96.42 |  | Valor com BDI => |  | 430.98
6.3.5 | Código | Banco | Descrição | Tipo |  | Und | Quant. | Valor Unit | Total
Composição | 100702 | SINAPI | Porta de correr - PA5 - 240x210 com vidro - conforme projeto de esquadrias, inclusive ferragens | Esquadrias - Portas |  | m² | 1 | 334.56 | 334.56
Composição Auxiliar | 88309 | SINAPI | PEDREIRO COM ENCARGOS COMPLEMENTARES | Livro SINAPI: Cálculos e Parâmetros |  | H | 0.282 | 28.51 | 8.03
Composição Auxiliar | 88316 | SINAPI | SERVENTE COM ENCARGOS COMPLEMENTARES | Livro SINAPI: Cálculos e Parâmetros |  | H | 0.141 | 23.48 | 3.31
Insumo | 00000142 | SINAPI | SELANTE ELASTICO MONOCOMPONENTE A BASE DE POLIURETANO (PU) PARA JUNTAS DIVERSAS | Material |  | 310ML | 0.0637 | 40.95 | 2.6
Insumo | 00004922 | SINAPI | PORTA DE CORRER EM ALUMINIO, DUAS FOLHAS MOVEIS COM VIDRO, FECHADURA E PUXADOR EMBUTIDO, ACABAMENTO ANODIZADO NATURAL, SEM GUARNICAO/ALIZAR/VISTA | Material |  | m² | 1 | 271.86 | 271.86
Insumo | 00007568 | SINAPI | BUCHA DE NYLON SEM ABA S10, COM PARAFUSO DE 6,10 X 65 MM EM ACO ZINCADO COM ROSCA SOBERBA, CABECA CHATA E FENDA PHILLIPS | Material |  | UN | 4.72 | 1.1 | 5.19
Insumo | 00036888 | SINAPI | GUARNICAO / MOLDURA / ARREMATE DE ACABAMENTO PARA ESQUADRIA, EM ALUMINIO PERFIL 25, ACABAMENTO ANODIZADO BRANCO OU BRILHANTE, PARA 1 FACE | Material |  | M | 2.202 | 19.79 | 43.57
|  |  |  | MO sem LS => | 3.817 | LS => | 3.37 | MO com LS => | 7.19
|  |  |  | Valor do BDI => | 96.42 |  | Valor com BDI => |  | 430.98
6.3.6 | Código | Banco | Descrição | Tipo |  | Und | Quant. | Valor Unit | Total
Composição | 91341 | SINAPI | Porta de abrir - PA6 - 120x185 - veneziana- conforme projeto de esquadrias, inclusive ferragens | Esquadrias - Portas |  | m² | 1 | 486.11 | 486.11
Composição Auxiliar | 88309 | SINAPI | PEDREIRO COM ENCARGOS COMPLEMENTARES | Livro SINAPI: Cálculos e Parâmetros |  | H | 0.3826 | 28.51 | 10.9
Composição Auxiliar | 88316 | SINAPI | SERVENTE COM ENCARGOS COMPLEMENTARES | Livro SINAPI: Cálculos e Parâmetros |  | H | 0.191 | 23.48 | 4.48
Insumo | 00000142 | SINAPI | SELANTE ELASTICO MONOCOMPONENTE A BASE DE POLIURETANO (PU) PARA JUNTAS DIVERSAS | Material |  | 310ML | 0.8829 | 40.95 | 36.15
Insumo | 00007568 | SINAPI | BUCHA DE NYLON SEM ABA S10, COM PARAFUSO DE 6,10 X 65 MM EM ACO ZINCADO COM ROSCA SOBERBA, CABECA CHATA E FENDA PHILLIPS | Material |  | UN | 4.8166 | 1.1 | 5.29
Insumo | 00036888 | SINAPI | GUARNICAO / MOLDURA / ARREMATE DE ACABAMENTO PARA ESQUADRIA, EM ALUMINIO PERFIL 25, ACABAMENTO ANODIZADO BRANCO OU BRILHANTE, PARA 1 FACE | Material |  | M | 6.8504 | 19.79 | 135.56
Insumo | 00039025 | SINAPI | PORTA DE ABRIR, TIPO VENEZIANA, EM ALUMINIO, ACABAMENTO ANODIZADO NATURAL, 90 MM X 210 MM (LARGURA X ALTURA), SEM GUARNICAO/ALIZAR/VISTA | Material |  | UN | 0.5473 | 536.7 | 293.73
|  |  |  | MO sem LS => | 5.1813 | LS => | 4.58 | MO com LS => | 9.76
|  |  |  | Valor do BDI => | 140.09 |  | Valor com BDI => |  | 626.2
6.3.7 | Código | Banco | Descrição | Tipo |  | Und | Quant. | Valor Unit | Total
Composição | 91341 | SINAPI | Porta de abrir - PA7 - 160+90x210 - veneziana- conforme projeto de esquadrias, inclusive ferragens | Esquadrias - Portas |  | m² | 1 | 486.11 | 486.11
Composição Auxiliar | 88309 | SINAPI | PEDREIRO COM ENCARGOS COMPLEMENTARES | Livro SINAPI: Cálculos e Parâmetros |  | H | 0.3826 | 28.51 | 10.9
Composição Auxiliar | 88316 | SINAPI | SERVENTE COM ENCARGOS COMPLEMENTARES | Livro SINAPI: Cálculos e Parâmetros |  | H | 0.191 | 23.48 | 4.48
Insumo | 00000142 | SINAPI | SELANTE ELASTICO MONOCOMPONENTE A BASE DE POLIURETANO (PU) PARA JUNTAS DIVERSAS | Material |  | 310ML | 0.8829 | 40.95 | 36.15
Insumo | 00007568 | SINAPI | BUCHA DE NYLON SEM ABA S10, COM PARAFUSO DE 6,10 X 65 MM EM ACO ZINCADO COM ROSCA SOBERBA, CABECA CHATA E FENDA PHILLIPS | Material |  | UN | 4.8166 | 1.1 | 5.29
Insumo | 00036888 | SINAPI | GUARNICAO / MOLDURA / ARREMATE DE ACABAMENTO PARA ESQUADRIA, EM ALUMINIO PERFIL 25, ACABAMENTO ANODIZADO BRANCO OU BRILHANTE, PARA 1 FACE | Material |  | M | 6.8504 | 19.79 | 135.56
Insumo | 00039025 | SINAPI | PORTA DE ABRIR, TIPO VENEZIANA, EM ALUMINIO, ACABAMENTO ANODIZADO NATURAL, 90 MM X 210 MM (LARGURA X ALTURA), SEM GUARNICAO/ALIZAR/VISTA | Material |  | UN | 0.5473 | 536.7 | 293.73
|  |  |  | MO sem LS => | 5.1813 | LS => | 4.58 | MO com LS => | 9.76
|  |  |  | Valor do BDI => | 140.09 |  | Valor com BDI => |  | 626.2
6.4.1 | Código | Banco | Descrição | Tipo |  | Und | Quant. | Valor Unit | Total
Composição | 102183 | SINAPI | PORTA PIVOTANTE DE VIDRO TEMPERADO, 2 FOLHAS DE 90X210 CM, ESPESSURA DE 10MM, INCLUSIVE ACESSÓRIOS. AF_01/2021 | Vidros e Espelhos |  | UN | 1 | 2795.48 | 2795.48
Composição Auxiliar | 88316 | SINAPI | SERVENTE COM ENCARGOS COMPLEMENTARES | Livro SINAPI: Cálculos e Parâmetros |  | H | 3.988 | 23.48 | 93.63
Composição Auxiliar | 88325 | SINAPI | VIDRACEIRO COM ENCARGOS COMPLEMENTARES | Livro SINAPI: Cálculos e Parâmetros |  | H | 4.1 | 28.13 | 115.33
Insumo | 00003104 | SINAPI | CONJ. DE FERRAGENS PARA PORTA DE VIDRO TEMPERADO, EM ZAMAC CROMADO, CONTEMPLANDO DOBRADICA INF., DOBRADICA SUP., PIVO PARA DOBRADICA INF., PIVO PARA DOBRADICA SUP., FECHADURA CENTRAL EM ZAMC. CROMADO, CONTRA FECHADURA DE PRESSAO | Material |  | CJ | 2 | 149.81 | 299.62
Insumo | 00005031 | SINAPI | VIDRO TEMPERADO INCOLOR PARA PORTA DE ABRIR, E = 10 MM (SEM FERRAGENS E SEM COLOCACAO) | Material |  | m² | 3.78 | 605 | 2286.9
|  |  |  | MO sem LS => | 68.8698 | LS => | 60.86 | MO com LS => | 129.73
|  |  |  | Valor do BDI => | 805.65 |  | Valor com BDI => |  | 3601.13
6.4.2 | Código | Banco | Descrição | Tipo |  | Und | Quant. | Valor Unit | Total
Composição | 102183 | SINAPI | Porta de Vidro temperado - PV2 - 110x230, de abir,com ferragens, conforme projeto de esquadrias | Vidros e Espelhos |  | UN | 1 | 2795.48 | 2795.48
Composição Auxiliar | 88316 | SINAPI | SERVENTE COM ENCARGOS COMPLEMENTARES | Livro SINAPI: Cálculos e Parâmetros |  | H | 3.988 | 23.48 | 93.63
Composição Auxiliar | 88325 | SINAPI | VIDRACEIRO COM ENCARGOS COMPLEMENTARES | Livro SINAPI: Cálculos e Parâmetros |  | H | 4.1 | 28.13 | 115.33
Insumo | 00003104 | SINAPI | CONJ. DE FERRAGENS PARA PORTA DE VIDRO TEMPERADO, EM ZAMAC CROMADO, CONTEMPLANDO DOBRADICA INF., DOBRADICA SUP., PIVO PARA DOBRADICA INF., PIVO PARA DOBRADICA SUP., FECHADURA CENTRAL EM ZAMC. CROMADO, CONTRA FECHADURA DE PRESSAO | Material |  | CJ | 2 | 149.81 | 299.62
Insumo | 00005031 | SINAPI | VIDRO TEMPERADO INCOLOR PARA PORTA DE ABRIR, E = 10 MM (SEM FERRAGENS E SEM COLOCACAO) | Material |  | m² | 3.78 | 605 | 2286.9
|  |  |  | MO sem LS => | 68.8698 | LS => | 60.86 | MO com LS => | 129.73
|  |  |  | Valor do BDI => | 805.65 |  | Valor com BDI => |  | 3601.13
6.4.3 | Código | Banco | Descrição | Tipo |  | Und | Quant. | Valor Unit | Total
Composição | 102235 | SINAPI | DIVISÓRIA FIXA EM VIDRO TEMPERADO 10 MM, SEM ABERTURA. AF_01/2021_PS | Instalações de Divisórias Diversas |  | m² | 1 | 650.51 | 650.51
Composição Auxiliar | 88316 | SINAPI | SERVENTE COM ENCARGOS COMPLEMENTARES | Livro SINAPI: Cálculos e Parâmetros |  | H | 0.544 | 23.48 | 12.77
Composição Auxiliar | 88325 | SINAPI | VIDRACEIRO COM ENCARGOS COMPLEMENTARES | Livro SINAPI: Cálculos e Parâmetros |  | H | 1.088 | 28.13 | 30.6
Composição Auxiliar | 91692 | SINAPI | SERRA CIRCULAR DE BANCADA COM MOTOR ELÉTRICO POTÊNCIA DE 5HP, COM COIFA PARA DISCO 10" - CHP DIURNO. AF_08/2015 | Custos Horários Produtivo e Improdutivo dos Equipamentos |  | CHP | 0.095 | 29.28 | 2.78
Composição Auxiliar | 91693 | SINAPI | SERRA CIRCULAR DE BANCADA COM MOTOR ELÉTRICO POTÊNCIA DE 5HP, COM COIFA PARA DISCO 10" - CHI DIURNO. AF_08/2015 | Custos Horários Produtivo e Improdutivo dos Equipamentos |  | CHI | 0.993 | 27.65 | 27.45
Insumo | 00010507 | SINAPI | VIDRO TEMPERADO INCOLOR E = 10 MM, SEM COLOCACAO | Material |  | m² | 0.987 | 559.35 | 552.07
Insumo | 00011950 | SINAPI | BUCHA DE NYLON SEM ABA S6, COM PARAFUSO DE 4,20 X 40 MM EM ACO ZINCADO COM ROSCA SOBERBA, CABECA CHATA E FENDA PHILLIPS | Material |  | UN | 2.37 | 0.37 | 0.87
Insumo | 00034360 | SINAPI | PERFIL DE ALUMINIO ANODIZADO | Material |  | KG | 0.284 | 45.42 | 12.89
Insumo | 00039432 | SINAPI | FITA DE PAPEL REFORCADA COM LAMINA DE METAL PARA REFORCO DE CANTOS DE CHAPA DE GESSO PARA DRYWALL | Material |  | M | 1.47 | 3.31 | 4.86
Insumo | 00039961 | SINAPI | SILICONE ACETICO USO GERAL INCOLOR 280 G | Material |  | UN | 0.23 | 27.06 | 6.22
|  |  |  | MO sem LS => | 25.4128 | LS => | 22.46 | MO com LS => | 47.87
|  |  |  | Valor do BDI => | 187.47 |  | Valor com BDI => |  | 837.98
6.5.1 | Código | Banco | Descrição | Tipo |  | Und | Quant. | Valor Unit | Total
Composição | 94559 | SINAPI | JANELA DE AÇO TIPO BASCULANTE, PARA VIDROS (VIDROS NÃO INCLUSOS), BATENTE/ REQUADRO INCLUSO (6,5 A 14 CM), DIMENSÕES 60X60 CM, COM COM PINTURA ANTICORROSIVA, SEM ACABAMENTO, COM FERRAGENS, FIXAÇÃO COM ARGAMASSA, EXCLUSIVE CONTRAMARCO - FORNECIMENTO E INSTALAÇÃO. AF_11/2024 | Esquadrias - Janelas |  | m² | 1 | 560.94 | 560.94
Composição Auxiliar | 88309 | SINAPI | PEDREIRO COM ENCARGOS COMPLEMENTARES | Livro SINAPI: Cálculos e Parâmetros |  | H | 5.0979 | 28.51 | 145.34
Composição Auxiliar | 88316 | SINAPI | SERVENTE COM ENCARGOS COMPLEMENTARES | Livro SINAPI: Cálculos e Parâmetros |  | H | 2.5489 | 23.48 | 59.84
Composição Auxiliar | 88629 | SINAPI | ARGAMASSA TRAÇO 1:3 (EM VOLUME DE CIMENTO E AREIA MÉDIA ÚMIDA), PREPARO MANUAL. AF_08/2019 | Argamassas |  | m³ | 0.021 | 875.36 | 18.38
Insumo | 00011190 | SINAPI | JANELA BASCULANTE, ACO, COM BATENTE/REQUADRO, 60 X 60 CM (SEM VIDROS) | Material |  | UN | 2.778 | 121.45 | 337.38
|  |  |  | MO sem LS => | 70.4093 | LS => | 62.22 | MO com LS => | 132.63
|  |  |  | Valor do BDI => | 161.66 |  | Valor com BDI => |  | 722.6
6.5.2 | Código | Banco | Descrição | Tipo |  | Und | Quant. | Valor Unit | Total
Composição | 94559 | SINAPI | Janela de Alumínio - JA-02, 110x145, completa conforme projeto de esquadrias - Guilhotina | Esquadrias - Janelas |  | m² | 1 | 560.94 | 560.94
Composição Auxiliar | 88309 | SINAPI | PEDREIRO COM ENCARGOS COMPLEMENTARES | Livro SINAPI: Cálculos e Parâmetros |  | H | 5.0979 | 28.51 | 145.34
Composição Auxiliar | 88316 | SINAPI | SERVENTE COM ENCARGOS COMPLEMENTARES | Livro SINAPI: Cálculos e Parâmetros |  | H | 2.5489 | 23.48 | 59.84
Composição Auxiliar | 88629 | SINAPI | ARGAMASSA TRAÇO 1:3 (EM VOLUME DE CIMENTO E AREIA MÉDIA ÚMIDA), PREPARO MANUAL. AF_08/2019 | Argamassas |  | m³ | 0.021 | 875.36 | 18.38
Insumo | 00011190 | SINAPI | JANELA BASCULANTE, ACO, COM BATENTE/REQUADRO, 60 X 60 CM (SEM VIDROS) | Material |  | UN | 2.778 | 121.45 | 337.38
|  |  |  | MO sem LS => | 70.4093 | LS => | 62.22 | MO com LS => | 132.63
|  |  |  | Valor do BDI => | 161.66 |  | Valor com BDI => |  | 722.6
6.5.3 | Código | Banco | Descrição | Tipo |  | Und | Quant. | Valor Unit | Total
Composição | CRECHE ATUA - MDR - CPU 06 | Próprio | Vidro fixo - JA-03, 140x115, completa conforme projeto de esquadrias | SEDI - SERVIÇOS DIVERSOS |  | M² | 1 | 556.88 | 556.88
Composição Auxiliar | 88309 | SINAPI | PEDREIRO COM ENCARGOS COMPLEMENTARES | Livro SINAPI: Cálculos e Parâmetros |  | H | 0.3 | 28.51 | 8.55
Composição Auxiliar | 88315 | SINAPI | SERRALHEIRO COM ENCARGOS COMPLEMENTARES | Livro SINAPI: Cálculos e Parâmetros |  | H | 0.8 | 28.34 | 22.67
Composição Auxiliar | 88316 | SINAPI | SERVENTE COM ENCARGOS COMPLEMENTARES | Livro SINAPI: Cálculos e Parâmetros |  | H | 1.2 | 23.48 | 28.17
Composição Auxiliar | 88627 | SINAPI | ARGAMASSA TRAÇO 1:0,5:4,5 (EM VOLUME DE CIMENTO, CAL E AREIA MÉDIA ÚMIDA) PARA ASSENTAMENTO DE ALVENARIA, PREPARO MANUAL. AF_08/2019 | Argamassas |  | m³ | 0.006 | 876.46 | 5.25
Insumo | 00000599 | SINAPI | JANELA FIXA, EM ALUMINIO PERFIL 20, 60 X 80 CM (A X L), BATENTE/REQUADRO DE 3 A 14 CM, COM VIDRO 4 MM, SEM GUARNICAO/ALIZAR, ACABAMENTO ALUM BRANCO OU BRILHANTE | Material |  | m² | 1 | 492.24 | 492.24
|  |  |  | MO sem LS => | 19.9554 | LS => | 17.63 | MO com LS => | 37.59
|  |  |  | Valor do BDI => | 160.49 |  | Valor com BDI => |  | 717.37
6.5.4 | Código | Banco | Descrição | Tipo |  | Und | Quant. | Valor Unit | Total
Composição | 94559 | SINAPI | Janela de Alumínio - JA-04, 140x145, completa conforme projeto de esquadrias - Guilhotina | Esquadrias - Janelas |  | m² | 1 | 560.94 | 560.94
Composição Auxiliar | 88309 | SINAPI | PEDREIRO COM ENCARGOS COMPLEMENTARES | Livro SINAPI: Cálculos e Parâmetros |  | H | 5.0979 | 28.51 | 145.34
Composição Auxiliar | 88316 | SINAPI | SERVENTE COM ENCARGOS COMPLEMENTARES | Livro SINAPI: Cálculos e Parâmetros |  | H | 2.5489 | 23.48 | 59.84
Composição Auxiliar | 88629 | SINAPI | ARGAMASSA TRAÇO 1:3 (EM VOLUME DE CIMENTO E AREIA MÉDIA ÚMIDA), PREPARO MANUAL. AF_08/2019 | Argamassas |  | m³ | 0.021 | 875.36 | 18.38
Insumo | 00011190 | SINAPI | JANELA BASCULANTE, ACO, COM BATENTE/REQUADRO, 60 X 60 CM (SEM VIDROS) | Material |  | UN | 2.778 | 121.45 | 337.38
|  |  |  | MO sem LS => | 70.4093 | LS => | 62.22 | MO com LS => | 132.63
|  |  |  | Valor do BDI => | 161.66 |  | Valor com BDI => |  | 722.6
6.5.5 | Código | Banco | Descrição | Tipo |  | Und | Quant. | Valor Unit | Total
Composição | 100674 | SINAPI | CAIXILHO FIXO DE ALUMÍNIO PARA VIDRO (VIDRO INCLUSO), BATENTE/ REQUADRO DE 4 A 14 CM, SEM GUARNIÇÃO/ ALIZAR, FIXAÇÃO COM PARAFUSOS, VEDAÇÃO COM SILICONE, EXCLUSIVE CONTRAMARCO - FORNECIMENTO E INSTALAÇÃO. AF_11/2024 | Esquadrias - Janelas |  | m² | 1 | 557.56 | 557.56
Composição Auxiliar | 88309 | SINAPI | PEDREIRO COM ENCARGOS COMPLEMENTARES | Livro SINAPI: Cálculos e Parâmetros |  | H | 0.74225 | 28.51 | 21.16
Composição Auxiliar | 88316 | SINAPI | SERVENTE COM ENCARGOS COMPLEMENTARES | Livro SINAPI: Cálculos e Parâmetros |  | H | 0.37112 | 23.48 | 8.71
Insumo | 00000599 | SINAPI | JANELA FIXA, EM ALUMINIO PERFIL 20, 60 X 80 CM (A X L), BATENTE/REQUADRO DE 3 A 14 CM, COM VIDRO 4 MM, SEM GUARNICAO/ALIZAR, ACABAMENTO ALUM BRANCO OU BRILHANTE | Material |  | m² | 1 | 492.24 | 492.24
Insumo | 00004377 | SINAPI | PARAFUSO DE ACO ZINCADO COM ROSCA SOBERBA, CABECA CHATA E FENDA SIMPLES, DIAMETRO 4,2 MM, COMPRIMENTO * 32 * MM | Material |  | UN | 17.413 | 0.22 | 3.83
Insumo | 00039961 | SINAPI | SILICONE ACETICO USO GERAL INCOLOR 280 G | Material |  | UN | 1.1688 | 27.06 | 31.62
|  |  |  | MO sem LS => | 10.0547 | LS => | 8.89 | MO com LS => | 18.94
|  |  |  | Valor do BDI => | 160.68 |  | Valor com BDI => |  | 718.24
6.5.6 | Código | Banco | Descrição | Tipo |  | Und | Quant. | Valor Unit | Total
Composição | 94569 | SINAPI | JANELA DE ALUMÍNIO TIPO MAXIM-AR, BATENTE/ REQUADRO 3 A 14 CM, VIDRO INCLUSO, FIXAÇÃO COM PARAFUSO, SEM GUARNIÇÃO/ ALIZAR, DIMENSÕES 60X80 (A X L) CM, SEM ACABAMENTO, VEDAÇÃO COM SILICONE, EXCLUSIVE CONTRAMARCO - FORNECIMENTO E INSTALAÇÃO. AF_11/2024 | Esquadrias - Janelas |  | m² | 1 | 491.69 | 491.69
Composição Auxiliar | 88309 | SINAPI | PEDREIRO COM ENCARGOS COMPLEMENTARES | Livro SINAPI: Cálculos e Parâmetros |  | H | 1.0104 | 28.51 | 28.8
Composição Auxiliar | 88316 | SINAPI | SERVENTE COM ENCARGOS COMPLEMENTARES | Livro SINAPI: Cálculos e Parâmetros |  | H | 0.50521 | 23.48 | 11.86
Insumo | 00004377 | SINAPI | PARAFUSO DE ACO ZINCADO COM ROSCA SOBERBA, CABECA CHATA E FENDA SIMPLES, DIAMETRO 4,2 MM, COMPRIMENTO * 32 * MM | Material |  | UN | 24.4 | 0.22 | 5.36
Insumo | 00034381 | SINAPI | JANELA MAXIM AR, EM ALUMINIO PERFIL 25, 60 X 80 CM (A X L), ACABAMENTO BRANCO OU BRILHANTE, BATENTE DE 4 A 5 CM, COM VIDRO 4 MM, SEM GUARNICAO/ALIZAR | Material |  | UN | 2.0833 | 198.75 | 414.05
Insumo | 00039961 | SINAPI | SILICONE ACETICO USO GERAL INCOLOR 280 G | Material |  | UN | 1.1687 | 27.06 | 31.62
|  |  |  | MO sem LS => | 13.6911 | LS => | 12.1 | MO com LS => | 25.79
|  |  |  | Valor do BDI => | 141.7 |  | Valor com BDI => |  | 633.39
6.5.7 | Código | Banco | Descrição | Tipo |  | Und | Quant. | Valor Unit | Total
Composição | 94569 | SINAPI | Janela de Alumínio - JA-07, 210x75, completa conforme projeto de esquadrias - Maxim-ar - incluso vidro liso incolor, espessura 6mm | Esquadrias - Janelas |  | m² | 1 | 491.69 | 491.69
Composição Auxiliar | 88309 | SINAPI | PEDREIRO COM ENCARGOS COMPLEMENTARES | Livro SINAPI: Cálculos e Parâmetros |  | H | 1.0104 | 28.51 | 28.8
Composição Auxiliar | 88316 | SINAPI | SERVENTE COM ENCARGOS COMPLEMENTARES | Livro SINAPI: Cálculos e Parâmetros |  | H | 0.50521 | 23.48 | 11.86
Insumo | 00004377 | SINAPI | PARAFUSO DE ACO ZINCADO COM ROSCA SOBERBA, CABECA CHATA E FENDA SIMPLES, DIAMETRO 4,2 MM, COMPRIMENTO * 32 * MM | Material |  | UN | 24.4 | 0.22 | 5.36
Insumo | 00034381 | SINAPI | JANELA MAXIM AR, EM ALUMINIO PERFIL 25, 60 X 80 CM (A X L), ACABAMENTO BRANCO OU BRILHANTE, BATENTE DE 4 A 5 CM, COM VIDRO 4 MM, SEM GUARNICAO/ALIZAR | Material |  | UN | 2.0833 | 198.75 | 414.05
Insumo | 00039961 | SINAPI | SILICONE ACETICO USO GERAL INCOLOR 280 G | Material |  | UN | 1.1687 | 27.06 | 31.62
|  |  |  | MO sem LS => | 13.6911 | LS => | 12.1 | MO com LS => | 25.79
|  |  |  | Valor do BDI => | 141.7 |  | Valor com BDI => |  | 633.39
6.5.8 | Código | Banco | Descrição | Tipo |  | Und | Quant. | Valor Unit | Total
Composição | 94569 | SINAPI | Janela de Alumínio - JA-08, 210x100, completa conforme projeto de esquadrias - Maxim-ar - incluso vidro liso incolor, espessura 6mm | Esquadrias - Janelas |  | m² | 1 | 491.69 | 491.69
Composição Auxiliar | 88309 | SINAPI | PEDREIRO COM ENCARGOS COMPLEMENTARES | Livro SINAPI: Cálculos e Parâmetros |  | H | 1.0104 | 28.51 | 28.8
Composição Auxiliar | 88316 | SINAPI | SERVENTE COM ENCARGOS COMPLEMENTARES | Livro SINAPI: Cálculos e Parâmetros |  | H | 0.50521 | 23.48 | 11.86
Insumo | 00004377 | SINAPI | PARAFUSO DE ACO ZINCADO COM ROSCA SOBERBA, CABECA CHATA E FENDA SIMPLES, DIAMETRO 4,2 MM, COMPRIMENTO * 32 * MM | Material |  | UN | 24.4 | 0.22 | 5.36
Insumo | 00034381 | SINAPI | JANELA MAXIM AR, EM ALUMINIO PERFIL 25, 60 X 80 CM (A X L), ACABAMENTO BRANCO OU BRILHANTE, BATENTE DE 4 A 5 CM, COM VIDRO 4 MM, SEM GUARNICAO/ALIZAR | Material |  | UN | 2.0833 | 198.75 | 414.05
Insumo | 00039961 | SINAPI | SILICONE ACETICO USO GERAL INCOLOR 280 G | Material |  | UN | 1.1687 | 27.06 | 31.62
|  |  |  | MO sem LS => | 13.6911 | LS => | 12.1 | MO com LS => | 25.79
|  |  |  | Valor do BDI => | 141.7 |  | Valor com BDI => |  | 633.39
6.5.9 | Código | Banco | Descrição | Tipo |  | Und | Quant. | Valor Unit | Total
Composição | 94569 | SINAPI | Janela de Alumínio - JA-09, 210x150, completa conforme projeto de esquadrias - Maxim-ar - incluso vidro liso incolor, espessura 6mm | Esquadrias - Janelas |  | m² | 1 | 491.69 | 491.69
Composição Auxiliar | 88309 | SINAPI | PEDREIRO COM ENCARGOS COMPLEMENTARES | Livro SINAPI: Cálculos e Parâmetros |  | H | 1.0104 | 28.51 | 28.8
Composição Auxiliar | 88316 | SINAPI | SERVENTE COM ENCARGOS COMPLEMENTARES | Livro SINAPI: Cálculos e Parâmetros |  | H | 0.50521 | 23.48 | 11.86
Insumo | 00004377 | SINAPI | PARAFUSO DE ACO ZINCADO COM ROSCA SOBERBA, CABECA CHATA E FENDA SIMPLES, DIAMETRO 4,2 MM, COMPRIMENTO * 32 * MM | Material |  | UN | 24.4 | 0.22 | 5.36
Insumo | 00034381 | SINAPI | JANELA MAXIM AR, EM ALUMINIO PERFIL 25, 60 X 80 CM (A X L), ACABAMENTO BRANCO OU BRILHANTE, BATENTE DE 4 A 5 CM, COM VIDRO 4 MM, SEM GUARNICAO/ALIZAR | Material |  | UN | 2.0833 | 198.75 | 414.05
Insumo | 00039961 | SINAPI | SILICONE ACETICO USO GERAL INCOLOR 280 G | Material |  | UN | 1.1687 | 27.06 | 31.62
|  |  |  | MO sem LS => | 13.6911 | LS => | 12.1 | MO com LS => | 25.79
|  |  |  | Valor do BDI => | 141.7 |  | Valor com BDI => |  | 633.39
6.5.10 | Código | Banco | Descrição | Tipo |  | Und | Quant. | Valor Unit | Total
Composição | 94569 | SINAPI | Janela de Alumínio - JA-10, 140x150, completa conforme projeto de esquadrias - Maxim-ar - incluso vidro liso incolor, espessura 6mm | Esquadrias - Janelas |  | m² | 1 | 491.69 | 491.69
Composição Auxiliar | 88309 | SINAPI | PEDREIRO COM ENCARGOS COMPLEMENTARES | Livro SINAPI: Cálculos e Parâmetros |  | H | 1.0104 | 28.51 | 28.8
Composição Auxiliar | 88316 | SINAPI | SERVENTE COM ENCARGOS COMPLEMENTARES | Livro SINAPI: Cálculos e Parâmetros |  | H | 0.50521 | 23.48 | 11.86
Insumo | 00004377 | SINAPI | PARAFUSO DE ACO ZINCADO COM ROSCA SOBERBA, CABECA CHATA E FENDA SIMPLES, DIAMETRO 4,2 MM, COMPRIMENTO * 32 * MM | Material |  | UN | 24.4 | 0.22 | 5.36
Insumo | 00034381 | SINAPI | JANELA MAXIM AR, EM ALUMINIO PERFIL 25, 60 X 80 CM (A X L), ACABAMENTO BRANCO OU BRILHANTE, BATENTE DE 4 A 5 CM, COM VIDRO 4 MM, SEM GUARNICAO/ALIZAR | Material |  | UN | 2.0833 | 198.75 | 414.05
Insumo | 00039961 | SINAPI | SILICONE ACETICO USO GERAL INCOLOR 280 G | Material |  | UN | 1.1687 | 27.06 | 31.62
|  |  |  | MO sem LS => | 13.6911 | LS => | 12.1 | MO com LS => | 25.79
|  |  |  | Valor do BDI => | 141.7 |  | Valor com BDI => |  | 633.39
6.5.11 | Código | Banco | Descrição | Tipo |  | Und | Quant. | Valor Unit | Total
Composição | 94569 | SINAPI | Janela de Alumínio - JA-11, 140x75, completa conforme projeto de esquadrias - Maxim-ar - incluso vidro liso incolor, espessura 6mm | Esquadrias - Janelas |  | m² | 1 | 491.69 | 491.69
Composição Auxiliar | 88309 | SINAPI | PEDREIRO COM ENCARGOS COMPLEMENTARES | Livro SINAPI: Cálculos e Parâmetros |  | H | 1.0104 | 28.51 | 28.8
Composição Auxiliar | 88316 | SINAPI | SERVENTE COM ENCARGOS COMPLEMENTARES | Livro SINAPI: Cálculos e Parâmetros |  | H | 0.50521 | 23.48 | 11.86
Insumo | 00004377 | SINAPI | PARAFUSO DE ACO ZINCADO COM ROSCA SOBERBA, CABECA CHATA E FENDA SIMPLES, DIAMETRO 4,2 MM, COMPRIMENTO * 32 * MM | Material |  | UN | 24.4 | 0.22 | 5.36
Insumo | 00034381 | SINAPI | JANELA MAXIM AR, EM ALUMINIO PERFIL 25, 60 X 80 CM (A X L), ACABAMENTO BRANCO OU BRILHANTE, BATENTE DE 4 A 5 CM, COM VIDRO 4 MM, SEM GUARNICAO/ALIZAR | Material |  | UN | 2.0833 | 198.75 | 414.05
Insumo | 00039961 | SINAPI | SILICONE ACETICO USO GERAL INCOLOR 280 G | Material |  | UN | 1.1687 | 27.06 | 31.62
|  |  |  | MO sem LS => | 13.6911 | LS => | 12.1 | MO com LS => | 25.79
|  |  |  | Valor do BDI => | 141.7 |  | Valor com BDI => |  | 633.39
6.5.12 | Código | Banco | Descrição | Tipo |  | Und | Quant. | Valor Unit | Total
Composição | 94569 | SINAPI | Janela de Alumínio - JA-12, 420x50, completa conforme projeto de esquadrias - Maxim-ar - incluso vidro liso incolor, espessura 6mm | Esquadrias - Janelas |  | m² | 1 | 491.69 | 491.69
Composição Auxiliar | 88309 | SINAPI | PEDREIRO COM ENCARGOS COMPLEMENTARES | Livro SINAPI: Cálculos e Parâmetros |  | H | 1.0104 | 28.51 | 28.8
Composição Auxiliar | 88316 | SINAPI | SERVENTE COM ENCARGOS COMPLEMENTARES | Livro SINAPI: Cálculos e Parâmetros |  | H | 0.50521 | 23.48 | 11.86
Insumo | 00004377 | SINAPI | PARAFUSO DE ACO ZINCADO COM ROSCA SOBERBA, CABECA CHATA E FENDA SIMPLES, DIAMETRO 4,2 MM, COMPRIMENTO * 32 * MM | Material |  | UN | 24.4 | 0.22 | 5.36
Insumo | 00034381 | SINAPI | JANELA MAXIM AR, EM ALUMINIO PERFIL 25, 60 X 80 CM (A X L), ACABAMENTO BRANCO OU BRILHANTE, BATENTE DE 4 A 5 CM, COM VIDRO 4 MM, SEM GUARNICAO/ALIZAR | Material |  | UN | 2.0833 | 198.75 | 414.05
Insumo | 00039961 | SINAPI | SILICONE ACETICO USO GERAL INCOLOR 280 G | Material |  | UN | 1.1687 | 27.06 | 31.62
|  |  |  | MO sem LS => | 13.6911 | LS => | 12.1 | MO com LS => | 25.79
|  |  |  | Valor do BDI => | 141.7 |  | Valor com BDI => |  | 633.39
6.5.13 | Código | Banco | Descrição | Tipo |  | Und | Quant. | Valor Unit | Total
Composição | 94569 | SINAPI | Janela de Alumínio - JA-13, 420x150, completa conforme projeto de esquadrias - Maxim-ar - incluso vidro liso incolor, espessura 6mm | Esquadrias - Janelas |  | m² | 1 | 491.69 | 491.69
Composição Auxiliar | 88309 | SINAPI | PEDREIRO COM ENCARGOS COMPLEMENTARES | Livro SINAPI: Cálculos e Parâmetros |  | H | 1.0104 | 28.51 | 28.8
Composição Auxiliar | 88316 | SINAPI | SERVENTE COM ENCARGOS COMPLEMENTARES | Livro SINAPI: Cálculos e Parâmetros |  | H | 0.50521 | 23.48 | 11.86
Insumo | 00004377 | SINAPI | PARAFUSO DE ACO ZINCADO COM ROSCA SOBERBA, CABECA CHATA E FENDA SIMPLES, DIAMETRO 4,2 MM, COMPRIMENTO * 32 * MM | Material |  | UN | 24.4 | 0.22 | 5.36
Insumo | 00034381 | SINAPI | JANELA MAXIM AR, EM ALUMINIO PERFIL 25, 60 X 80 CM (A X L), ACABAMENTO BRANCO OU BRILHANTE, BATENTE DE 4 A 5 CM, COM VIDRO 4 MM, SEM GUARNICAO/ALIZAR | Material |  | UN | 2.0833 | 198.75 | 414.05
Insumo | 00039961 | SINAPI | SILICONE ACETICO USO GERAL INCOLOR 280 G | Material |  | UN | 1.1687 | 27.06 | 31.62
|  |  |  | MO sem LS => | 13.6911 | LS => | 12.1 | MO com LS => | 25.79
|  |  |  | Valor do BDI => | 141.7 |  | Valor com BDI => |  | 633.39
6.5.14 | Código | Banco | Descrição | Tipo |  | Und | Quant. | Valor Unit | Total
Composição | 94569 | SINAPI | Janela de Alumínio - JA-14, 560x100, completa conforme projeto de esquadrias - Maxim-ar - incluso vidro liso incolor, espessura 6mm | Esquadrias - Janelas |  | m² | 1 | 491.69 | 491.69
Composição Auxiliar | 88309 | SINAPI | PEDREIRO COM ENCARGOS COMPLEMENTARES | Livro SINAPI: Cálculos e Parâmetros |  | H | 1.0104 | 28.51 | 28.8
Composição Auxiliar | 88316 | SINAPI | SERVENTE COM ENCARGOS COMPLEMENTARES | Livro SINAPI: Cálculos e Parâmetros |  | H | 0.50521 | 23.48 | 11.86
Insumo | 00004377 | SINAPI | PARAFUSO DE ACO ZINCADO COM ROSCA SOBERBA, CABECA CHATA E FENDA SIMPLES, DIAMETRO 4,2 MM, COMPRIMENTO * 32 * MM | Material |  | UN | 24.4 | 0.22 | 5.36
Insumo | 00034381 | SINAPI | JANELA MAXIM AR, EM ALUMINIO PERFIL 25, 60 X 80 CM (A X L), ACABAMENTO BRANCO OU BRILHANTE, BATENTE DE 4 A 5 CM, COM VIDRO 4 MM, SEM GUARNICAO/ALIZAR | Material |  | UN | 2.0833 | 198.75 | 414.05
Insumo | 00039961 | SINAPI | SILICONE ACETICO USO GERAL INCOLOR 280 G | Material |  | UN | 1.1687 | 27.06 | 31.62
|  |  |  | MO sem LS => | 13.6911 | LS => | 12.1 | MO com LS => | 25.79
|  |  |  | Valor do BDI => | 141.7 |  | Valor com BDI => |  | 633.39
6.5.15 | Código | Banco | Descrição | Tipo |  | Und | Quant. | Valor Unit | Total
Composição | 94569 | SINAPI | Janela de Alumínio - JA-15, 560x150, completa conforme projeto de esquadrias - Maxim-ar -incluso vidro liso incolor, espessura 6mm | Esquadrias - Janelas |  | m² | 1 | 491.69 | 491.69
Composição Auxiliar | 88309 | SINAPI | PEDREIRO COM ENCARGOS COMPLEMENTARES | Livro SINAPI: Cálculos e Parâmetros |  | H | 1.0104 | 28.51 | 28.8
Composição Auxiliar | 88316 | SINAPI | SERVENTE COM ENCARGOS COMPLEMENTARES | Livro SINAPI: Cálculos e Parâmetros |  | H | 0.50521 | 23.48 | 11.86
Insumo | 00004377 | SINAPI | PARAFUSO DE ACO ZINCADO COM ROSCA SOBERBA, CABECA CHATA E FENDA SIMPLES, DIAMETRO 4,2 MM, COMPRIMENTO * 32 * MM | Material |  | UN | 24.4 | 0.22 | 5.36
Insumo | 00034381 | SINAPI | JANELA MAXIM AR, EM ALUMINIO PERFIL 25, 60 X 80 CM (A X L), ACABAMENTO BRANCO OU BRILHANTE, BATENTE DE 4 A 5 CM, COM VIDRO 4 MM, SEM GUARNICAO/ALIZAR | Material |  | UN | 2.0833 | 198.75 | 414.05
Insumo | 00039961 | SINAPI | SILICONE ACETICO USO GERAL INCOLOR 280 G | Material |  | UN | 1.1687 | 27.06 | 31.62
|  |  |  | MO sem LS => | 13.6911 | LS => | 12.1 | MO com LS => | 25.79
|  |  |  | Valor do BDI => | 141.7 |  | Valor com BDI => |  | 633.39
6.5.16 | Código | Banco | Descrição | Tipo |  | Und | Quant. | Valor Unit | Total
Composição | CRECHE - MDR - CPU 04 | Próprio | Tela de nylon de proteção- fixada na esquadria | SEDI - SERVIÇOS DIVERSOS |  | M² | 1 | 62.55 | 62.55
Composição Auxiliar | 88261 | SINAPI | CARPINTEIRO DE ESQUADRIA COM ENCARGOS COMPLEMENTARES | Livro SINAPI: Cálculos e Parâmetros |  | H | 1 | 27.08 | 27.08
Composição Auxiliar | 88316 | SINAPI | SERVENTE COM ENCARGOS COMPLEMENTARES | Livro SINAPI: Cálculos e Parâmetros |  | H | 1 | 23.48 | 23.48
Insumo | 00007170 | SINAPI | TELA FACHADEIRA EM POLIETILENO, ROLO DE 3 X 100 M (L X C), COR BRANCA, SEM LOGOMARCA - PARA PROTECAO DE OBRAS | Material |  | m² | 1.05 | 2.8 | 2.94
Insumo | 00004006 | SINAPI | MADEIRA SERRADA EM PINUS, MISTA OU EQUIVALENTE DA REGIAO - BRUTA | Material |  | m³ | 0.004 | 2262.82 | 9.05
|  |  |  | MO sem LS => | 16.5578 | LS => | 14.63 | MO com LS => | 31.19
|  |  |  | Valor do BDI => | 18.02 |  | Valor com BDI => |  | 80.57
6.6.1 | Código | Banco | Descrição | Tipo |  | Und | Quant. | Valor Unit | Total
Composição | 102156 | SINAPI | INSTALAÇÃO DE VIDRO LISO INCOLOR, E = 6 MM, EM ESQUADRIA DE MADEIRA, FIXADO COM BAGUETE. AF_01/2021 | Vidros e Espelhos |  | m² | 1 | 304.27 | 304.27
Composição Auxiliar | 88316 | SINAPI | SERVENTE COM ENCARGOS COMPLEMENTARES | Livro SINAPI: Cálculos e Parâmetros |  | H | 0.383 | 23.48 | 8.99
Composição Auxiliar | 88325 | SINAPI | VIDRACEIRO COM ENCARGOS COMPLEMENTARES | Livro SINAPI: Cálculos e Parâmetros |  | H | 0.394 | 28.13 | 11.08
Insumo | 00010491 | SINAPI | VIDRO LISO INCOLOR 6 MM - SEM COLOCACAO | Material |  | m² | 1 | 274.12 | 274.12
Insumo | 00039026 | SINAPI | PREGO DE ACO POLIDO SEM CABECA 15 X 15 (1 1/4 X 13) | Material |  | KG | 0.021 | 20.02 | 0.42
Insumo | 00039961 | SINAPI | SILICONE ACETICO USO GERAL INCOLOR 280 G | Material |  | UN | 0.357 | 27.06 | 9.66
|  |  |  | MO sem LS => | 6.6093 | LS => | 5.84 | MO com LS => | 12.45
|  |  |  | Valor do BDI => | 87.69 |  | Valor com BDI => |  | 391.96
6.6.2 | Código | Banco | Descrição | Tipo |  | Und | Quant. | Valor Unit | Total
Composição | 102235 | SINAPI | Vidro liso temperado incolor, espessura 10mm- fornecimento e instalação | Instalações de Divisórias Diversas |  | m² | 1 | 650.51 | 650.51
Composição Auxiliar | 88316 | SINAPI | SERVENTE COM ENCARGOS COMPLEMENTARES | Livro SINAPI: Cálculos e Parâmetros |  | H | 0.544 | 23.48 | 12.77
Composição Auxiliar | 88325 | SINAPI | VIDRACEIRO COM ENCARGOS COMPLEMENTARES | Livro SINAPI: Cálculos e Parâmetros |  | H | 1.088 | 28.13 | 30.6
Composição Auxiliar | 91692 | SINAPI | SERRA CIRCULAR DE BANCADA COM MOTOR ELÉTRICO POTÊNCIA DE 5HP, COM COIFA PARA DISCO 10" - CHP DIURNO. AF_08/2015 | Custos Horários Produtivo e Improdutivo dos Equipamentos |  | CHP | 0.095 | 29.28 | 2.78
Composição Auxiliar | 91693 | SINAPI | SERRA CIRCULAR DE BANCADA COM MOTOR ELÉTRICO POTÊNCIA DE 5HP, COM COIFA PARA DISCO 10" - CHI DIURNO. AF_08/2015 | Custos Horários Produtivo e Improdutivo dos Equipamentos |  | CHI | 0.993 | 27.65 | 27.45
Insumo | 00010507 | SINAPI | VIDRO TEMPERADO INCOLOR E = 10 MM, SEM COLOCACAO | Material |  | m² | 0.987 | 559.35 | 552.07
Insumo | 00011950 | SINAPI | BUCHA DE NYLON SEM ABA S6, COM PARAFUSO DE 4,20 X 40 MM EM ACO ZINCADO COM ROSCA SOBERBA, CABECA CHATA E FENDA PHILLIPS | Material |  | UN | 2.37 | 0.37 | 0.87
Insumo | 00034360 | SINAPI | PERFIL DE ALUMINIO ANODIZADO | Material |  | KG | 0.284 | 45.42 | 12.89
Insumo | 00039432 | SINAPI | FITA DE PAPEL REFORCADA COM LAMINA DE METAL PARA REFORCO DE CANTOS DE CHAPA DE GESSO PARA DRYWALL | Material |  | M | 1.47 | 3.31 | 4.86
Insumo | 00039961 | SINAPI | SILICONE ACETICO USO GERAL INCOLOR 280 G | Material |  | UN | 0.23 | 27.06 | 6.22
|  |  |  | MO sem LS => | 25.4128 | LS => | 22.46 | MO com LS => | 47.87
|  |  |  | Valor do BDI => | 187.47 |  | Valor com BDI => |  | 837.98
6.6.3 | Código | Banco | Descrição | Tipo |  | Und | Quant. | Valor Unit | Total
Composição | C4835 | SEINFRA | Espelho cristal esp. 4mm sem moldura de madeira | LOUÇAS, METAIS E ACESSÓRIOS |  | m² | 1 | 524.98 | 524.98
Insumo | I1580 | SEINFRA | PARAFUSO FRANCES 1/2''X8'' COM 2 PORCAS | Material |  | UN | 4 | 6.37 | 25.48
Insumo | I2391 | SEINFRA | PEDREIRO | Mão de Obra |  | H | 2 | 24.16 | 48.32
Insumo | I2543 | SEINFRA | SERVENTE | Mão de Obra |  | H | 0.4 | 18.46 | 7.38
Insumo | I9145 | SEINFRA | ESPELHO CRISTAL E = 4 MM | Material |  | m² | 1 | 443.8 | 443.8
|  |  |  | MO sem LS => | 29.5695 | LS => | 26.13 | MO com LS => | 55.7
|  |  |  | Valor do BDI => | 151.29 |  | Valor com BDI => |  | 676.27
6.7.1 | Código | Banco | Descrição | Tipo |  | Und | Quant. | Valor Unit | Total
Composição | CRECHE - MDR - CPU 82 | Próprio | Gradil metalico e tela de aço galvanizado , inclusive pintura - fornecimento e instalação (GR1, GR2, GR3, GR4) | ASTU - ASSENTAMENTO DE TUBOS E PECAS |  | M² | 1 | 810.08 | 810.08
Composição Auxiliar | 88309 | SINAPI | PEDREIRO COM ENCARGOS COMPLEMENTARES | Livro SINAPI: Cálculos e Parâmetros |  | H | 0.8 | 28.51 | 22.8
Composição Auxiliar | 88315 | SINAPI | SERRALHEIRO COM ENCARGOS COMPLEMENTARES | Livro SINAPI: Cálculos e Parâmetros |  | H | 1.6 | 28.34 | 45.34
Composição Auxiliar | 88316 | SINAPI | SERVENTE COM ENCARGOS COMPLEMENTARES | Livro SINAPI: Cálculos e Parâmetros |  | H | 2.8 | 23.48 | 65.74
Composição Auxiliar | 88627 | SINAPI | ARGAMASSA TRAÇO 1:0,5:4,5 (EM VOLUME DE CIMENTO, CAL E AREIA MÉDIA ÚMIDA) PARA ASSENTAMENTO DE ALVENARIA, PREPARO MANUAL. AF_08/2019 | Argamassas |  | m³ | 0.006 | 876.46 | 5.25
Insumo | 00004930 | SINAPI | PORTA DE ABRIR / GIRO, EM GRADIL FERRO, COM BARRA CHATA 3 CM X 1/4", COM REQUADRO E GUARNICAO - COMPLETO - ACABAMENTO NATURAL | Material |  | m² | 1 | 670.95 | 670.95
|  |  |  | MO sem LS => | 44.4285 | LS => | 39.26 | MO com LS => | 83.69
|  |  |  | Valor do BDI => | 233.46 |  | Valor com BDI => |  | 1043.54
6.7.2 | Código | Banco | Descrição | Tipo |  | Und | Quant. | Valor Unit | Total
Composição | CRECHE - MDR - CPU 05 | Próprio | Portão de abrir em chapa de aço perfurada, inclusive pintura - fornecimento e instalação (PF1 e PF2) | SEDI - SERVIÇOS DIVERSOS |  | UN | 1 | 781.45 | 781.45
Composição Auxiliar | 88627 | SINAPI | ARGAMASSA TRAÇO 1:0,5:4,5 (EM VOLUME DE CIMENTO, CAL E AREIA MÉDIA ÚMIDA) PARA ASSENTAMENTO DE ALVENARIA, PREPARO MANUAL. AF_08/2019 | Argamassas |  | m³ | 0.006 | 876.46 | 5.25
Composição Auxiliar | 88309 | SINAPI | PEDREIRO COM ENCARGOS COMPLEMENTARES | Livro SINAPI: Cálculos e Parâmetros |  | H | 0.8 | 28.51 | 22.8
Composição Auxiliar | 88315 | SINAPI | SERRALHEIRO COM ENCARGOS COMPLEMENTARES | Livro SINAPI: Cálculos e Parâmetros |  | H | 1.6 | 28.34 | 45.34
Composição Auxiliar | 88316 | SINAPI | SERVENTE COM ENCARGOS COMPLEMENTARES | Livro SINAPI: Cálculos e Parâmetros |  | H | 2.8 | 23.48 | 65.74
Insumo | 00004948 | SINAPI | PORTAO DE ABRIR / GIRO, EM GRADIL DE METALON REDONDO DE 3/4" VERTICAL, COM REQUADRO, ACABAMENTO NATURAL - COMPLETO | Material |  | m² | 1 | 642.32 | 642.32
|  |  |  | MO sem LS => | 44.4285 | LS => | 39.26 | MO com LS => | 83.69
|  |  |  | Valor do BDI => | 225.21 |  | Valor com BDI => |  | 1006.66
6.7.3 | Código | Banco | Descrição | Tipo |  | Und | Quant. | Valor Unit | Total
Composição | CRECHE - MDR - CPU 06 | Próprio | Fechamento com chapa de aço perfurada, inclusive perfis metálicos para suporte e pintura - fornecimento e instalação | SEDI - SERVIÇOS DIVERSOS |  | UN | 1 | 177.6 | 177.6
Composição Auxiliar | 88627 | SINAPI | ARGAMASSA TRAÇO 1:0,5:4,5 (EM VOLUME DE CIMENTO, CAL E AREIA MÉDIA ÚMIDA) PARA ASSENTAMENTO DE ALVENARIA, PREPARO MANUAL. AF_08/2019 | Argamassas |  | m³ | 0.006 | 876.46 | 5.25
Composição Auxiliar | 88309 | SINAPI | PEDREIRO COM ENCARGOS COMPLEMENTARES | Livro SINAPI: Cálculos e Parâmetros |  | H | 0.8 | 28.51 | 22.8
Composição Auxiliar | 88315 | SINAPI | SERRALHEIRO COM ENCARGOS COMPLEMENTARES | Livro SINAPI: Cálculos e Parâmetros |  | H | 1.6 | 28.34 | 45.34
Composição Auxiliar | 88316 | SINAPI | SERVENTE COM ENCARGOS COMPLEMENTARES | Livro SINAPI: Cálculos e Parâmetros |  | H | 2.8 | 23.48 | 65.74
Insumo | 00011061 | SINAPI | CHAPA DE ACO GALVANIZADA BITOLA GSG 30, E = 0,35 MM (2,80 KG/M2) | Material |  | KG | 2.8 | 13.74 | 38.47
|  |  |  | MO sem LS => | 44.4285 | LS => | 39.26 | MO com LS => | 83.69
|  |  |  | Valor do BDI => | 51.18 |  | Valor com BDI => |  | 228.78
6.7.4 | Código | Banco | Descrição | Tipo |  | Und | Quant. | Valor Unit | Total
Composição | CRECHE - MDR - CPU 83 | Próprio | Portão de abrir com gradil metálico e tela de aço galvanizado, inclusive pintura - fornecimento e instalação | ASTU - ASSENTAMENTO DE TUBOS E PECAS |  | M² | 1 | 810.08 | 810.08
Composição Auxiliar | 88309 | SINAPI | PEDREIRO COM ENCARGOS COMPLEMENTARES | Livro SINAPI: Cálculos e Parâmetros |  | H | 0.8 | 28.51 | 22.8
Composição Auxiliar | 88315 | SINAPI | SERRALHEIRO COM ENCARGOS COMPLEMENTARES | Livro SINAPI: Cálculos e Parâmetros |  | H | 1.6 | 28.34 | 45.34
Composição Auxiliar | 88316 | SINAPI | SERVENTE COM ENCARGOS COMPLEMENTARES | Livro SINAPI: Cálculos e Parâmetros |  | H | 2.8 | 23.48 | 65.74
Composição Auxiliar | 88627 | SINAPI | ARGAMASSA TRAÇO 1:0,5:4,5 (EM VOLUME DE CIMENTO, CAL E AREIA MÉDIA ÚMIDA) PARA ASSENTAMENTO DE ALVENARIA, PREPARO MANUAL. AF_08/2019 | Argamassas |  | m³ | 0.006 | 876.46 | 5.25
Insumo | 00004930 | SINAPI | PORTA DE ABRIR / GIRO, EM GRADIL FERRO, COM BARRA CHATA 3 CM X 1/4", COM REQUADRO E GUARNICAO - COMPLETO - ACABAMENTO NATURAL | Material |  | m² | 1 | 670.95 | 670.95
|  |  |  | MO sem LS => | 44.4285 | LS => | 39.26 | MO com LS => | 83.69
|  |  |  | Valor do BDI => | 233.46 |  | Valor com BDI => |  | 1043.54
7.1 | Código | Banco | Descrição | Tipo |  | Und | Quant. | Valor Unit | Total
Composição | 071362 | SEDOP | Estrutura metálica p/ cobertura - 2 águas-vão 30m |  |  | m² | 1 | 276.2 | 276.2
Composição Auxiliar | 280009 | SEDOP | AUXILIAR DE SERRALHEIRO COM ENCARGOS COMPLEMENTARES |  |  | h | 1.79 | 24.82 | 44.42
Composição Auxiliar | 280025 | SEDOP | SERRALHEIRO COM ENCARGOS COMPLEMENTARES |  |  | h | 2.1 | 30.54 | 64.13
Insumo | D00482 | SEDOP | Solda topo descendente chanfrada chapa/perfil/tubo aço conversor diesel | Material |  | m | 0.1588 | 193.79 | 30.77
Insumo | D00414 | SEDOP | Perfil aço estrutural em "U" | Material |  | kg | 15.88 | 8.62 | 136.88
|  |  |  | MO sem LS => | 37.3096 | LS => | 32.97 | MO com LS => | 70.28
|  |  |  | Valor do BDI => | 79.6 |  | Valor com BDI => |  | 355.8
7.2 | Código | Banco | Descrição | Tipo |  | Und | Quant. | Valor Unit | Total
Composição | 071510 | SEDOP | Cobertura -Telha termoacústica e=30mm chapa chapa com isolamento em poliisocianurato (PIR) |  |  | m² | 1 | 232.81 | 232.81
Composição Auxiliar | 280028 | SEDOP | TELHADISTA COM ENCARGOS COMPLEMENTARES |  |  | h | 0.22 | 30.32 | 6.67
Composição Auxiliar | 280026 | SEDOP | SERVENTE COM ENCARGOS COMPLEMENTARES |  |  | h | 0.22 | 24.89 | 5.47
Insumo | D00002 | SEDOP | Massa de vedação | Material |  | kg | 0.01 | 17.73 | 0.17
Insumo | D00490 | SEDOP | Telha termoacústica e=30mm chapa chapa com isolamento poliisocianurato(PIR) | Material |  | m² | 1 | 168.03 | 168.03
Insumo | D00416 | SEDOP | Acessórios de fixação (telha termoacústica) | Material |  | CJ | 1 | 52.47 | 52.47
|  |  |  | MO sem LS => | 4.1833 | LS => | 3.7 | MO com LS => | 7.88
|  |  |  | Valor do BDI => | 67.09 |  | Valor com BDI => |  | 299.9
7.3 | Código | Banco | Descrição | Tipo |  | Und | Quant. | Valor Unit | Total
Composição | C0993 | SEINFRA | CUMEEIRA DE ALUMÍNIO E=0.8mm | TELHAS |  | M | 1 | 15.39 | 15.39
Insumo | I1215 | SEINFRA | GANCHO COM PORCA E ARRUELA | Material |  | UN | 3 | 2.29 | 6.87
Insumo | I1530 | SEINFRA | MONTADOR | Mão de Obra |  | H | 0.2 | 24.16 | 4.83
Insumo | I2543 | SEINFRA | SERVENTE | Mão de Obra |  | H | 0.2 | 18.46 | 3.69
|  |  |  | MO sem LS => | 4.523 | LS => | 4 | MO com LS => | 8.52
|  |  |  | Valor do BDI => | 4.43 |  | Valor com BDI => |  | 19.82
7.4 | Código | Banco | Descrição | Tipo |  | Und | Quant. | Valor Unit | Total
Composição | 94228 | SINAPI | CALHA EM CHAPA DE AÇO GALVANIZADO NÚMERO 24, DESENVOLVIMENTO DE 50 CM, INCLUSO TRANSPORTE VERTICAL. AF_07/2019 | Telhamento para Cobertura |  | M | 1 | 89.65 | 89.65
Composição Auxiliar | 88316 | SINAPI | SERVENTE COM ENCARGOS COMPLEMENTARES | Livro SINAPI: Cálculos e Parâmetros |  | H | 0.371 | 23.48 | 8.71
Composição Auxiliar | 88323 | SINAPI | TELHADISTA COM ENCARGOS COMPLEMENTARES | Livro SINAPI: Cálculos e Parâmetros |  | H | 0.277 | 27.87 | 7.71
Composição Auxiliar | 93281 | SINAPI | GUINCHO ELÉTRICO DE COLUNA, CAPACIDADE 400 KG, COM MOTO FREIO, MOTOR TRIFÁSICO DE 1,25 CV - CHP DIURNO. AF_03/2016 | Custos Horários Produtivo e Improdutivo dos Equipamentos |  | CHP | 0.0132 | 26.13 | 0.34
Composição Auxiliar | 93282 | SINAPI | GUINCHO ELÉTRICO DE COLUNA, CAPACIDADE 400 KG, COM MOTO FREIO, MOTOR TRIFÁSICO DE 1,25 CV - CHI DIURNO. AF_03/2016 | Custos Horários Produtivo e Improdutivo dos Equipamentos |  | CHI | 0.0183 | 24.86 | 0.45
Insumo | 00000142 | SINAPI | SELANTE ELASTICO MONOCOMPONENTE A BASE DE POLIURETANO (PU) PARA JUNTAS DIVERSAS | Material |  | 310ML | 0.081 | 40.95 | 3.31
Insumo | 00005061 | SINAPI | PREGO DE ACO POLIDO COM CABECA 18 X 27 (2 1/2 X 10) | Material |  | KG | 0.013 | 17.5 | 0.22
Insumo | 00005104 | SINAPI | REBITE DE REPUXO EM ALUMINIO VAZADO, DIAMETRO 3,2 X 8 MM DE COMPRIMENTO (1KG = 1025 UNIDADES) | Material |  | KG | 0.0024 | 74.06 | 0.17
Insumo | 00013388 | SINAPI | SOLDA EM BARRA DE ESTANHO-CHUMBO 50/50 | Material |  | KG | 0.09 | 263.95 | 23.75
Insumo | 00040783 | SINAPI | CALHA QUADRADA DE CHAPA DE ACO GALVANIZADA NUM 24, CORTE 50 CM | Material |  | M | 1.05 | 42.85 | 44.99
|  |  |  | MO sem LS => | 5.6378 | LS => | 4.98 | MO com LS => | 10.62
|  |  |  | Valor do BDI => | 25.83 |  | Valor com BDI => |  | 115.48
7.5 | Código | Banco | Descrição | Tipo |  | Und | Quant. | Valor Unit | Total
Composição | 94231 | SINAPI | RUFO EM CHAPA DE AÇO GALVANIZADO NÚMERO 24, CORTE DE 25 CM, INCLUSO TRANSPORTE VERTICAL. AF_07/2019 | Telhamento para Cobertura |  | M | 1 | 53.88 | 53.88
Composição Auxiliar | 88316 | SINAPI | SERVENTE COM ENCARGOS COMPLEMENTARES | Livro SINAPI: Cálculos e Parâmetros |  | H | 0.207 | 23.48 | 4.86
Composição Auxiliar | 88323 | SINAPI | TELHADISTA COM ENCARGOS COMPLEMENTARES | Livro SINAPI: Cálculos e Parâmetros |  | H | 0.112 | 27.87 | 3.12
Composição Auxiliar | 93281 | SINAPI | GUINCHO ELÉTRICO DE COLUNA, CAPACIDADE 400 KG, COM MOTO FREIO, MOTOR TRIFÁSICO DE 1,25 CV - CHP DIURNO. AF_03/2016 | Custos Horários Produtivo e Improdutivo dos Equipamentos |  | CHP | 0.0132 | 26.13 | 0.34
Composição Auxiliar | 93282 | SINAPI | GUINCHO ELÉTRICO DE COLUNA, CAPACIDADE 400 KG, COM MOTO FREIO, MOTOR TRIFÁSICO DE 1,25 CV - CHI DIURNO. AF_03/2016 | Custos Horários Produtivo e Improdutivo dos Equipamentos |  | CHI | 0.0183 | 24.86 | 0.45
Insumo | 00000142 | SINAPI | SELANTE ELASTICO MONOCOMPONENTE A BASE DE POLIURETANO (PU) PARA JUNTAS DIVERSAS | Material |  | 310ML | 0.198 | 40.95 | 8.1
Insumo | 00005061 | SINAPI | PREGO DE ACO POLIDO COM CABECA 18 X 27 (2 1/2 X 10) | Material |  | KG | 0.006 | 17.5 | 0.1
Insumo | 00005104 | SINAPI | REBITE DE REPUXO EM ALUMINIO VAZADO, DIAMETRO 3,2 X 8 MM DE COMPRIMENTO (1KG = 1025 UNIDADES) | Material |  | KG | 0.0012 | 74.06 | 0.08
Insumo | 00013388 | SINAPI | SOLDA EM BARRA DE ESTANHO-CHUMBO 50/50 | Material |  | KG | 0.045 | 263.95 | 11.87
Insumo | 00040873 | SINAPI | RUFO INTERNO/EXTERNO DE CHAPA DE ACO GALVANIZADA NUM 24, CORTE 25 CM | Material |  | M | 1.05 | 23.78 | 24.96
|  |  |  | MO sem LS => | 2.8455 | LS => | 2.51 | MO com LS => | 5.36
|  |  |  | Valor do BDI => | 15.52 |  | Valor com BDI => |  | 69.4
7.6 | Código | Banco | Descrição | Tipo |  | Und | Quant. | Valor Unit | Total
Composição | CRECHE - MDR - CPU 86 | Próprio | Pingadeira (chapim) em concreto | ASTU - ASSENTAMENTO DE TUBOS E PECAS |  | M | 1 | 39.08 | 39.08
Composição Auxiliar | 88262 | SINAPI | CARPINTEIRO DE FORMAS COM ENCARGOS COMPLEMENTARES | Livro SINAPI: Cálculos e Parâmetros |  | H | 0.13 | 28.12 | 3.65
Composição Auxiliar | 88309 | SINAPI | PEDREIRO COM ENCARGOS COMPLEMENTARES | Livro SINAPI: Cálculos e Parâmetros |  | H | 0.2 | 28.51 | 5.7
Composição Auxiliar | 88316 | SINAPI | SERVENTE COM ENCARGOS COMPLEMENTARES | Livro SINAPI: Cálculos e Parâmetros |  | H | 0.2 | 23.48 | 4.69
Composição Auxiliar | 94969 | SINAPI | CONCRETO FCK = 15MPA, TRAÇO 1:3,4:3,5 (EM MASSA SECA DE CIMENTO/ AREIA MÉDIA/ BRITA 1) - PREPARO MECÂNICO COM BETONEIRA 600 L. AF_05/2021 | Produção de Concreto |  | m³ | 0.014 | 617.92 | 8.65
Insumo | 00043132 | SINAPI | ARAME RECOZIDO 16 BWG, D = 1,65 MM (0,016 KG/M) OU 18 BWG, D = 1,25 MM (0,01 KG/M) | Material |  | KG | 0.02 | 23.49 | 0.46
Insumo | 00001346 | SINAPI | CHAPA/PAINEL DE MADEIRA COMPENSADA PLASTIFICADA (MADEIRITE PLASTIFICADO) PARA FORMA DE CONCRETO, DE 2200 X 1100 MM, E = 10 MM | Material |  | m² | 0.2 | 51.69 | 10.33
Insumo | 00005075 | SINAPI | PREGO DE ACO POLIDO COM CABECA 18 X 30 (2 3/4 X 10) | Material |  | KG | 0.02 | 17.8 | 0.35
Insumo | 00006189 | SINAPI | TABUA NAO APARELHADA *2,5 X 30* CM, EM MACARANDUBA/MASSARANDUBA, ANGELIM OU EQUIVALENTE DA REGIAO - BRUTA | Material |  | M | 0.13 | 24.75 | 3.21
Insumo | 00010567 | SINAPI | TABUA *2,5 X 23* CM EM PINUS, MISTA OU EQUIVALENTE DA REGIAO - BRUTA | Material |  | M | 0.18 | 11.36 | 2.04
|  |  |  | MO sem LS => | 5.0592 | LS => | 4.47 | MO com LS => | 9.53
|  |  |  | Valor do BDI => | 11.26 |  | Valor com BDI => |  | 50.34
9.1 | Código | Banco | Descrição | Tipo |  | Und | Quant. | Valor Unit | Total
Composição | 87878 | SINAPI | CHAPISCO APLICADO EM ALVENARIAS E ESTRUTURAS DE CONCRETO INTERNAS, COM COLHER DE PEDREIRO. ARGAMASSA TRAÇO 1:3 COM PREPARO MANUAL. AF_10/2022 | Chapisco |  | m² | 1 | 5.67 | 5.67
Composição Auxiliar | 87377 | SINAPI | ARGAMASSA TRAÇO 1:3 (EM VOLUME DE CIMENTO E AREIA GROSSA ÚMIDA) PARA CHAPISCO CONVENCIONAL, PREPARO MANUAL. AF_08/2019 | Argamassas |  | m³ | 0.0037 | 850.57 | 3.14
Composição Auxiliar | 88309 | SINAPI | PEDREIRO COM ENCARGOS COMPLEMENTARES | Livro SINAPI: Cálculos e Parâmetros |  | H | 0.0681 | 28.51 | 1.94
Composição Auxiliar | 88316 | SINAPI | SERVENTE COM ENCARGOS COMPLEMENTARES | Livro SINAPI: Cálculos e Parâmetros |  | H | 0.0255 | 23.48 | 0.59
|  |  |  | MO sem LS => | 1.152 | LS => | 1.02 | MO com LS => | 2.17
|  |  |  | Valor do BDI => | 1.63 |  | Valor com BDI => |  | 7.3
9.2 | Código | Banco | Descrição | Tipo |  | Und | Quant. | Valor Unit | Total
Composição | 87535 | SINAPI | EMBOÇO, EM ARGAMASSA TRAÇO 1:2:8, PREPARO MECÂNICO, APLICADO MANUALMENTE EM PAREDES INTERNAS DE AMBIENTES COM ÁREA MAIOR QUE 10M², E = 17,5MM, COM TALISCAS. AF_03/2024 | Massa Única Interna |  | m² | 1 | 40.03 | 40.03
Composição Auxiliar | 87292 | SINAPI | ARGAMASSA TRAÇO 1:2:8 (EM VOLUME DE CIMENTO, CAL E AREIA MÉDIA ÚMIDA) PARA EMBOÇO/MASSA ÚNICA/ASSENTAMENTO DE ALVENARIA DE VEDAÇÃO, PREPARO MECÂNICO COM BETONEIRA 400 L. AF_08/2019 | Argamassas |  | m³ | 0.0304 | 821.75 | 24.98
Composição Auxiliar | 88309 | SINAPI | PEDREIRO COM ENCARGOS COMPLEMENTARES | Livro SINAPI: Cálculos e Parâmetros |  | H | 0.374 | 28.51 | 10.66
Composição Auxiliar | 88316 | SINAPI | SERVENTE COM ENCARGOS COMPLEMENTARES | Livro SINAPI: Cálculos e Parâmetros |  | H | 0.187 | 23.48 | 4.39
|  |  |  | MO sem LS => | 6.1953 | LS => | 5.47 | MO com LS => | 11.67
|  |  |  | Valor do BDI => | 11.53 |  | Valor com BDI => |  | 51.56
9.3 | Código | Banco | Descrição | Tipo |  | Und | Quant. | Valor Unit | Total
Composição | 87792 | SINAPI | EMBOÇO OU MASSA ÚNICA EM ARGAMASSA TRAÇO 1:2:8, PREPARO MECÂNICO COM BETONEIRA 400 L, APLICADA MANUALMENTE EM PANOS CEGOS DE FACHADA (SEM PRESENÇA DE VÃOS), ESPESSURA DE 25 MM. AF_08/2022 | Massa Única Externa |  | m² | 1 | 48.53 | 48.53
Composição Auxiliar | 87292 | SINAPI | ARGAMASSA TRAÇO 1:2:8 (EM VOLUME DE CIMENTO, CAL E AREIA MÉDIA ÚMIDA) PARA EMBOÇO/MASSA ÚNICA/ASSENTAMENTO DE ALVENARIA DE VEDAÇÃO, PREPARO MECÂNICO COM BETONEIRA 400 L. AF_08/2019 | Argamassas |  | m³ | 0.0293 | 821.75 | 24.07
Composição Auxiliar | 88309 | SINAPI | PEDREIRO COM ENCARGOS COMPLEMENTARES | Livro SINAPI: Cálculos e Parâmetros |  | H | 0.409 | 28.51 | 11.66
Composição Auxiliar | 88316 | SINAPI | SERVENTE COM ENCARGOS COMPLEMENTARES | Livro SINAPI: Cálculos e Parâmetros |  | H | 0.409 | 23.48 | 9.6
Insumo | 00037411 | SINAPI | TELA DE ACO SOLDADA GALVANIZADA/ZINCADA PARA ALVENARIA, FIO D = *1,24 MM, MALHA 25 X 25 MM | Material |  | m² | 0.1581 | 20.27 | 3.2
|  |  |  | MO sem LS => | 8.117 | LS => | 7.17 | MO com LS => | 15.29
|  |  |  | Valor do BDI => | 13.98 |  | Valor com BDI => |  | 62.51
9.4 | Código | Banco | Descrição | Tipo |  | Und | Quant. | Valor Unit | Total
Composição | 87543 | SINAPI | MASSA ÚNICA, EM ARGAMASSA INDUSTRIALIZADA, PREPARO MECÂNICO, APLICADA COM EQUIPAMENTO DE MISTURA E PROJEÇÃO DE ARGAMASSA EM PAREDES INTERNAS, E = 5MM, SEM TALISCAS. AF_03/2024 | Massa Única Interna |  | m² | 1 | 27.22 | 27.22
Composição Auxiliar | 87407 | SINAPI | ARGAMASSA INDUSTRIALIZADA PARA REVESTIMENTOS, MISTURA E PROJEÇÃO DE 1,5 M³/H DE ARGAMASSA. AF_08/2019 | Argamassas |  | m³ | 0.0104 | 1961.32 | 20.39
Composição Auxiliar | 88309 | SINAPI | PEDREIRO COM ENCARGOS COMPLEMENTARES | Livro SINAPI: Cálculos e Parâmetros |  | H | 0.2176 | 28.51 | 6.2
Composição Auxiliar | 88316 | SINAPI | SERVENTE COM ENCARGOS COMPLEMENTARES | Livro SINAPI: Cálculos e Parâmetros |  | H | 0.0272 | 23.48 | 0.63
|  |  |  | MO sem LS => | 2.7127 | LS => | 2.4 | MO com LS => | 5.11
|  |  |  | Valor do BDI => | 7.84 |  | Valor com BDI => |  | 35.06
9.5 | Código | Banco | Descrição | Tipo |  | Und | Quant. | Valor Unit | Total
Composição | 87273 | SINAPI | REVESTIMENTO CERÂMICO PARA PAREDES INTERNAS COM PLACAS TIPO ESMALTADA DE DIMENSÕES 33X45 CM APLICADAS NA ALTURA INTEIRA DAS PAREDES. AF_02/2023_PE | Revestimentos Cerâmicos Internos |  | m² | 1 | 72.2 | 72.2
Composição Auxiliar | 88256 | SINAPI | AZULEJISTA OU LADRILHISTA COM ENCARGOS COMPLEMENTARES | Livro SINAPI: Cálculos e Parâmetros |  | H | 0.697 | 28.39 | 19.78
Composição Auxiliar | 88316 | SINAPI | SERVENTE COM ENCARGOS COMPLEMENTARES | Livro SINAPI: Cálculos e Parâmetros |  | H | 0.3138 | 23.48 | 7.36
Insumo | 00000536 | SINAPI | REVESTIMENTO EM CERAMICA ESMALTADA EXTRA, PEI MENOR OU IGUAL A 3, FORMATO MENOR OU IGUAL A 2025 CM2 | Material |  | m² | 1.0798 | 34.95 | 37.73
Insumo | 00001381 | SINAPI | ARGAMASSA COLANTE AC I PARA CERAMICAS | Material |  | KG | 6.85 | 0.9 | 6.16
Insumo | 00034357 | SINAPI | REJUNTE CIMENTICIO, QUALQUER COR | Material |  | KG | 0.222 | 5.28 | 1.17
|  |  |  | MO sem LS => | 9.1416 | LS => | 8.08 | MO com LS => | 17.22
|  |  |  | Valor do BDI => | 20.8 |  | Valor com BDI => |  | 93
9.6 | Código | Banco | Descrição | Tipo |  | Und | Quant. | Valor Unit | Total
Composição | 87265 | SINAPI | REVESTIMENTO CERÂMICO PARA PAREDES INTERNAS COM PLACAS TIPO ESMALTADA DE DIMENSÕES 20X20 CM APLICADAS NA ALTURA INTEIRA DAS PAREDES. AF_02/2023_PE | Revestimentos Cerâmicos Internos |  | m² | 1 | 64.97 | 64.97
Composição Auxiliar | 88256 | SINAPI | AZULEJISTA OU LADRILHISTA COM ENCARGOS COMPLEMENTARES | Livro SINAPI: Cálculos e Parâmetros |  | H | 0.5341 | 28.39 | 15.16
Composição Auxiliar | 88316 | SINAPI | SERVENTE COM ENCARGOS COMPLEMENTARES | Livro SINAPI: Cálculos e Parâmetros |  | H | 0.2686 | 23.48 | 6.3
Insumo | 00000536 | SINAPI | REVESTIMENTO EM CERAMICA ESMALTADA EXTRA, PEI MENOR OU IGUAL A 3, FORMATO MENOR OU IGUAL A 2025 CM2 | Material |  | m² | 1.0553 | 34.95 | 36.88
Insumo | 00001381 | SINAPI | ARGAMASSA COLANTE AC I PARA CERAMICAS | Material |  | KG | 4.91 | 0.9 | 4.41
Insumo | 00034357 | SINAPI | REJUNTE CIMENTICIO, QUALQUER COR | Material |  | KG | 0.422 | 5.28 | 2.22
|  |  |  | MO sem LS => | 7.2092 | LS => | 6.37 | MO com LS => | 13.58
|  |  |  | Valor do BDI => | 18.72 |  | Valor com BDI => |  | 83.69
9.7 | Código | Banco | Descrição | Tipo |  | Und | Quant. | Valor Unit | Total
Composição | 87265 | SINAPI | Revestimento cerâmico de paredes PEI IV - cerâmica 10 x 10 cm - incl. rejunte - conforme projeto - vermelho | Revestimentos Cerâmicos Internos |  | m² | 1 | 64.97 | 64.97
Composição Auxiliar | 88256 | SINAPI | AZULEJISTA OU LADRILHISTA COM ENCARGOS COMPLEMENTARES | Livro SINAPI: Cálculos e Parâmetros |  | H | 0.5341 | 28.39 | 15.16
Composição Auxiliar | 88316 | SINAPI | SERVENTE COM ENCARGOS COMPLEMENTARES | Livro SINAPI: Cálculos e Parâmetros |  | H | 0.2686 | 23.48 | 6.3
Insumo | 00000536 | SINAPI | REVESTIMENTO EM CERAMICA ESMALTADA EXTRA, PEI MENOR OU IGUAL A 3, FORMATO MENOR OU IGUAL A 2025 CM2 | Material |  | m² | 1.0553 | 34.95 | 36.88
Insumo | 00001381 | SINAPI | ARGAMASSA COLANTE AC I PARA CERAMICAS | Material |  | KG | 4.91 | 0.9 | 4.41
Insumo | 00034357 | SINAPI | REJUNTE CIMENTICIO, QUALQUER COR | Material |  | KG | 0.422 | 5.28 | 2.22
|  |  |  | MO sem LS => | 7.2092 | LS => | 6.37 | MO com LS => | 13.58
|  |  |  | Valor do BDI => | 18.72 |  | Valor com BDI => |  | 83.69
9.8 | Código | Banco | Descrição | Tipo |  | Und | Quant. | Valor Unit | Total
Composição | 87265 | SINAPI | Revestimento cerâmico de paredes PEI IV - cerâmica 10 x 10 cm - incl. rejunte - conforme projeto - branco | Revestimentos Cerâmicos Internos |  | m² | 1 | 64.97 | 64.97
Composição Auxiliar | 88256 | SINAPI | AZULEJISTA OU LADRILHISTA COM ENCARGOS COMPLEMENTARES | Livro SINAPI: Cálculos e Parâmetros |  | H | 0.5341 | 28.39 | 15.16
Composição Auxiliar | 88316 | SINAPI | SERVENTE COM ENCARGOS COMPLEMENTARES | Livro SINAPI: Cálculos e Parâmetros |  | H | 0.2686 | 23.48 | 6.3
Insumo | 00000536 | SINAPI | REVESTIMENTO EM CERAMICA ESMALTADA EXTRA, PEI MENOR OU IGUAL A 3, FORMATO MENOR OU IGUAL A 2025 CM2 | Material |  | m² | 1.0553 | 34.95 | 36.88
Insumo | 00001381 | SINAPI | ARGAMASSA COLANTE AC I PARA CERAMICAS | Material |  | KG | 4.91 | 0.9 | 4.41
Insumo | 00034357 | SINAPI | REJUNTE CIMENTICIO, QUALQUER COR | Material |  | KG | 0.422 | 5.28 | 2.22
|  |  |  | MO sem LS => | 7.2092 | LS => | 6.37 | MO com LS => | 13.58
|  |  |  | Valor do BDI => | 18.72 |  | Valor com BDI => |  | 83.69
9.9 | Código | Banco | Descrição | Tipo |  | Und | Quant. | Valor Unit | Total
Composição | 87265 | SINAPI | Revestimento cerâmico de paredes PEI IV - cerâmica 10 x 10 cm - incl. rejunte - conforme projeto - amarelo | Revestimentos Cerâmicos Internos |  | m² | 1 | 64.97 | 64.97
Composição Auxiliar | 88256 | SINAPI | AZULEJISTA OU LADRILHISTA COM ENCARGOS COMPLEMENTARES | Livro SINAPI: Cálculos e Parâmetros |  | H | 0.5341 | 28.39 | 15.16
Composição Auxiliar | 88316 | SINAPI | SERVENTE COM ENCARGOS COMPLEMENTARES | Livro SINAPI: Cálculos e Parâmetros |  | H | 0.2686 | 23.48 | 6.3
Insumo | 00000536 | SINAPI | REVESTIMENTO EM CERAMICA ESMALTADA EXTRA, PEI MENOR OU IGUAL A 3, FORMATO MENOR OU IGUAL A 2025 CM2 | Material |  | m² | 1.0553 | 34.95 | 36.88
Insumo | 00001381 | SINAPI | ARGAMASSA COLANTE AC I PARA CERAMICAS | Material |  | KG | 4.91 | 0.9 | 4.41
Insumo | 00034357 | SINAPI | REJUNTE CIMENTICIO, QUALQUER COR | Material |  | KG | 0.422 | 5.28 | 2.22
|  |  |  | MO sem LS => | 7.2092 | LS => | 6.37 | MO com LS => | 13.58
|  |  |  | Valor do BDI => | 18.72 |  | Valor com BDI => |  | 83.69
9.10 | Código | Banco | Descrição | Tipo |  | Und | Quant. | Valor Unit | Total
Composição | 101738 | SINAPI | RODAPÉ EM MADEIRA, ALTURA 7CM, FIXADO COM COLA. AF_09/2020 | Pisos |  | M | 1 | 38.38 | 38.38
Composição Auxiliar | 88262 | SINAPI | CARPINTEIRO DE FORMAS COM ENCARGOS COMPLEMENTARES | Livro SINAPI: Cálculos e Parâmetros |  | H | 0.3635 | 28.12 | 10.22
Composição Auxiliar | 88316 | SINAPI | SERVENTE COM ENCARGOS COMPLEMENTARES | Livro SINAPI: Cálculos e Parâmetros |  | H | 0.1514 | 23.48 | 3.55
Insumo | 00006186 | SINAPI | RODAPE DE MADEIRA MACICA CUMARU/IPE CHAMPANHE OU EQUIVALENTE DA REGIAO, *1,5 X 7 CM | Material |  | M | 1.035 | 22.33 | 23.11
Insumo | 00044396 | SINAPI | COLA BRANCA BASE PVA | Material |  | KG | 0.0403 | 37.23 | 1.5
|  |  |  | MO sem LS => | 4.6663 | LS => | 4.12 | MO com LS => | 8.79
|  |  |  | Valor do BDI => | 11.06 |  | Valor com BDI => |  | 49.44
9.11 | Código | Banco | Descrição | Tipo |  | Und | Quant. | Valor Unit | Total
Composição | C4294 | SEINFRA | Forro de gesso acartonado estruturado - montagem e instalação | ACABAMENTOS PARA TETOS |  | m² | 1 | 71.94 | 71.94
Insumo | I8292 | SEINFRA | FORRO DE GESSO ACARTONADO ESTRUTURADO (INSTALADO) | Material |  | m² | 1 | 71.94 | 71.94
|  |  |  | MO sem LS => | 0 | LS => | 0 | MO com LS => | 0
|  |  |  | Valor do BDI => | 20.73 |  | Valor com BDI => |  | 92.67
9.12 | Código | Banco | Descrição | Tipo |  | Und | Quant. | Valor Unit | Total
Composição | C4479 | SEINFRA | Forro em fibra mineral removível (1250x625x16mm) apoiado sobre perfil metálico "T" invertido 24mm | ACABAMENTOS PARA TETOS |  | m² | 1 | 120.58 | 120.58
Insumo | I8304 | SEINFRA | FORRO ACÚSTICO EM PLACAS DE FIBRA MINERAL C/PERFIL "T" EM AÇO (INSTALADO) | Material |  | m² | 1 | 120.58 | 120.58
|  |  |  | MO sem LS => | 0 | LS => | 0 | MO com LS => | 0
|  |  |  | Valor do BDI => | 34.75 |  | Valor com BDI => |  | 155.33
10.1.1 | Código | Banco | Descrição | Tipo |  | Und | Quant. | Valor Unit | Total
Composição | 87630 | SINAPI | CONTRAPISO EM ARGAMASSA TRAÇO 1:4 (CIMENTO E AREIA), PREPARO MECÂNICO COM BETONEIRA 400 L, APLICADO EM ÁREAS SECAS SOBRE LAJE, ADERIDO, ACABAMENTO NÃO REFORÇADO, ESPESSURA 3CM. AF_07/2021 | Contrapiso |  | m² | 1 | 49.17 | 49.17
Composição Auxiliar | 87301 | SINAPI | ARGAMASSA TRAÇO 1:4 (EM VOLUME DE CIMENTO E AREIA MÉDIA ÚMIDA) PARA CONTRAPISO, PREPARO MECÂNICO COM BETONEIRA 400 L. AF_08/2019 | Argamassas |  | m³ | 0.0431 | 804.66 | 34.68
Composição Auxiliar | 88309 | SINAPI | PEDREIRO COM ENCARGOS COMPLEMENTARES | Livro SINAPI: Cálculos e Parâmetros |  | H | 0.245 | 28.51 | 6.98
Composição Auxiliar | 88316 | SINAPI | SERVENTE COM ENCARGOS COMPLEMENTARES | Livro SINAPI: Cálculos e Parâmetros |  | H | 0.123 | 23.48 | 2.88
Insumo | 00001379 | SINAPI | CIMENTO PORTLAND COMPOSTO CP II-32 | Material |  | KG | 0.5 | 1.13 | 0.56
Insumo | 00007334 | SINAPI | ADITIVO ADESIVO LIQUIDO PARA ARGAMASSAS DE REVESTIMENTOS CIMENTICIOS | Material |  | L | 0.21 | 19.4 | 4.07
|  |  |  | MO sem LS => | 5.0433 | LS => | 4.46 | MO com LS => | 9.5
|  |  |  | Valor do BDI => | 14.17 |  | Valor com BDI => |  | 63.34
10.1.2 | Código | Banco | Descrição | Tipo |  | Und | Quant. | Valor Unit | Total
Composição | 87620 | SINAPI | CONTRAPISO EM ARGAMASSA TRAÇO 1:4 (CIMENTO E AREIA), PREPARO MECÂNICO COM BETONEIRA 400 L, APLICADO EM ÁREAS SECAS SOBRE LAJE, ADERIDO, ACABAMENTO NÃO REFORÇADO, ESPESSURA 2CM. AF_07/2021 | Contrapiso |  | m² | 1 | 38.18 | 38.18
Composição Auxiliar | 87301 | SINAPI | ARGAMASSA TRAÇO 1:4 (EM VOLUME DE CIMENTO E AREIA MÉDIA ÚMIDA) PARA CONTRAPISO, PREPARO MECÂNICO COM BETONEIRA 400 L. AF_08/2019 | Argamassas |  | m³ | 0.031 | 804.66 | 24.94
Composição Auxiliar | 88309 | SINAPI | PEDREIRO COM ENCARGOS COMPLEMENTARES | Livro SINAPI: Cálculos e Parâmetros |  | H | 0.214 | 28.51 | 6.1
Composição Auxiliar | 88316 | SINAPI | SERVENTE COM ENCARGOS COMPLEMENTARES | Livro SINAPI: Cálculos e Parâmetros |  | H | 0.107 | 23.48 | 2.51
Insumo | 00001379 | SINAPI | CIMENTO PORTLAND COMPOSTO CP II-32 | Material |  | KG | 0.5 | 1.13 | 0.56
Insumo | 00007334 | SINAPI | ADITIVO ADESIVO LIQUIDO PARA ARGAMASSAS DE REVESTIMENTOS CIMENTICIOS | Material |  | L | 0.21 | 19.4 | 4.07
|  |  |  | MO sem LS => | 4.1355 | LS => | 3.65 | MO com LS => | 7.79
|  |  |  | Valor do BDI => | 11 |  | Valor com BDI => |  | 49.18
10.1.3 | Código | Banco | Descrição | Tipo |  | Und | Quant. | Valor Unit | Total
Composição | 98679 | SINAPI | PISO CIMENTADO, TRAÇO 1:3 (CIMENTO E AREIA), ACABAMENTO LISO, ESPESSURA 2,0 CM, PREPARO MECÂNICO DA ARGAMASSA. AF_09/2020 | Pisos |  | m² | 1 | 45.27 | 45.27
Composição Auxiliar | 87298 | SINAPI | ARGAMASSA TRAÇO 1:3 (EM VOLUME DE CIMENTO E AREIA MÉDIA ÚMIDA) PARA CONTRAPISO, PREPARO MECÂNICO COM BETONEIRA 400 L. AF_08/2019 | Argamassas |  | m³ | 0.031 | 911.58 | 28.25
Composição Auxiliar | 88309 | SINAPI | PEDREIRO COM ENCARGOS COMPLEMENTARES | Livro SINAPI: Cálculos e Parâmetros |  | H | 0.354 | 28.51 | 10.09
Composição Auxiliar | 88316 | SINAPI | SERVENTE COM ENCARGOS COMPLEMENTARES | Livro SINAPI: Cálculos e Parâmetros |  | H | 0.177 | 23.48 | 4.15
Insumo | 00001379 | SINAPI | CIMENTO PORTLAND COMPOSTO CP II-32 | Material |  | KG | 0.5 | 1.13 | 0.56
Insumo | 00003671 | SINAPI | JUNTA PLASTICA DE DILATACAO PARA PISOS, COR CINZA, 17 X 3 MM (ALTURA X ESPESSURA) | Material |  | M | 1.67 | 1.33 | 2.22
|  |  |  | MO sem LS => | 5.9245 | LS => | 5.24 | MO com LS => | 11.16
|  |  |  | Valor do BDI => | 13.04 |  | Valor com BDI => |  | 58.31
10.1.4 | Código | Banco | Descrição | Tipo |  | Und | Quant. | Valor Unit | Total
Composição | 102494 | SINAPI | PINTURA DE PISO COM TINTA EPÓXI, APLICAÇÃO MANUAL, 2 DEMÃOS, INCLUSO PRIMER EPÓXI. AF_05/2021 | Pintura para Pisos e para Sinalização Horizontal e Vertical |  | m² | 1 | 68.06 | 68.06
Composição Auxiliar | 88310 | SINAPI | PINTOR COM ENCARGOS COMPLEMENTARES | Livro SINAPI: Cálculos e Parâmetros |  | H | 0.275 | 30.2 | 8.3
Composição Auxiliar | 88316 | SINAPI | SERVENTE COM ENCARGOS COMPLEMENTARES | Livro SINAPI: Cálculos e Parâmetros |  | H | 0.115 | 23.48 | 2.7
Insumo | 00005330 | SINAPI | DILUENTE EPOXI | Material |  | L | 0.064 | 50.14 | 3.2
Insumo | 00007304 | SINAPI | TINTA EPOXI BASE AGUA PREMIUM, BRANCA | Material |  | L | 0.322 | 85.97 | 27.68
Insumo | 00012815 | SINAPI | FITA CREPE ROLO DE 25 MM X 50 M | Material |  | UN | 0.01 | 9.53 | 0.09
Insumo | 00044072 | SINAPI | PRIMER EPOXI / EPOXIDICO | Material |  | L | 0.2016 | 129.44 | 26.09
|  |  |  | MO sem LS => | 3.5409 | LS => | 3.13 | MO com LS => | 6.67
|  |  |  | Valor do BDI => | 19.61 |  | Valor com BDI => |  | 87.67
10.1.5 | Código | Banco | Descrição | Tipo |  | Und | Quant. | Valor Unit | Total
Composição | 87251 | SINAPI | REVESTIMENTO CERÂMICO PARA PISO COM PLACAS TIPO ESMALTADA DE DIMENSÕES 45X45 CM APLICADA EM AMBIENTES DE ÁREA MAIOR QUE 10 M2. AF_02/2023_PE | Revestimentos Cerâmicos Internos |  | m² | 1 | 59.29 | 59.29
Composição Auxiliar | 88256 | SINAPI | AZULEJISTA OU LADRILHISTA COM ENCARGOS COMPLEMENTARES | Livro SINAPI: Cálculos e Parâmetros |  | H | 0.2537 | 28.39 | 7.2
Composição Auxiliar | 88316 | SINAPI | SERVENTE COM ENCARGOS COMPLEMENTARES | Livro SINAPI: Cálculos e Parâmetros |  | H | 0.1308 | 23.48 | 3.07
Insumo | 00001287 | SINAPI | PISO EM CERAMICA ESMALTADA EXTRA, COR LISA, PEI MAIOR OU IGUAL A 4, FORMATO MENOR OU IGUAL A 2025 CM2 | Material |  | m² | 1.06 | 37.57 | 39.82
Insumo | 00001381 | SINAPI | ARGAMASSA COLANTE AC I PARA CERAMICAS | Material |  | KG | 9.1325 | 0.9 | 8.21
Insumo | 00034357 | SINAPI | REJUNTE CIMENTICIO, QUALQUER COR | Material |  | KG | 0.188 | 5.28 | 0.99
|  |  |  | MO sem LS => | 3.4453 | LS => | 3.04 | MO com LS => | 6.49
|  |  |  | Valor do BDI => | 17.08 |  | Valor com BDI => |  | 76.37
10.1.6 | Código | Banco | Descrição | Tipo |  | Und | Quant. | Valor Unit | Total
Composição | 87257 | SINAPI | REVESTIMENTO CERÂMICO PARA PISO COM PLACAS TIPO ESMALTADA DE DIMENSÕES 60X60 CM APLICADA EM AMBIENTES DE ÁREA MAIOR QUE 10 M2. AF_02/2023_PE | Revestimentos Cerâmicos Internos |  | m² | 1 | 70.51 | 70.51
Composição Auxiliar | 88256 | SINAPI | AZULEJISTA OU LADRILHISTA COM ENCARGOS COMPLEMENTARES | Livro SINAPI: Cálculos e Parâmetros |  | H | 0.2892 | 28.39 | 8.21
Composição Auxiliar | 88316 | SINAPI | SERVENTE COM ENCARGOS COMPLEMENTARES | Livro SINAPI: Cálculos e Parâmetros |  | H | 0.1356 | 23.48 | 3.18
Insumo | 00001292 | SINAPI | PISO EM CERAMICA ESMALTADA EXTRA, COR LISA, PEI MAIOR OU IGUAL A 4, FORMATO MAIOR QUE 2025 CM2 | Material |  | m² | 1.0691 | 46.93 | 50.17
Insumo | 00001381 | SINAPI | ARGAMASSA COLANTE AC I PARA CERAMICAS | Material |  | KG | 9.13 | 0.9 | 8.21
Insumo | 00034357 | SINAPI | REJUNTE CIMENTICIO, QUALQUER COR | Material |  | KG | 0.141 | 5.28 | 0.74
|  |  |  | MO sem LS => | 3.8329 | LS => | 3.39 | MO com LS => | 7.22
|  |  |  | Valor do BDI => | 20.32 |  | Valor com BDI => |  | 90.83
10.1.7 | Código | Banco | Descrição | Tipo |  | Und | Quant. | Valor Unit | Total
Composição | CRECHE ATUA - MDR - CPU 07 | Próprio | Piso vinílico em manta e=2,0mm | SEDI - SERVIÇOS DIVERSOS |  | M² | 1 | 214.03 | 214.03
Composição Auxiliar | 88309 | SINAPI | PEDREIRO COM ENCARGOS COMPLEMENTARES | Livro SINAPI: Cálculos e Parâmetros |  | H | 0.261 | 28.51 | 7.44
Composição Auxiliar | 88316 | SINAPI | SERVENTE COM ENCARGOS COMPLEMENTARES | Livro SINAPI: Cálculos e Parâmetros |  | H | 0.13 | 23.48 | 3.05
Composição Auxiliar | 95276 | SINAPI | POLIDORA DE PISO (POLITRIZ), PESO DE 100KG, DIÂMETRO 450 MM, MOTOR ELÉTRICO, POTÊNCIA 4 HP - CHP DIURNO. AF_05/2023 | Custos Horários Produtivo e Improdutivo dos Equipamentos |  | CHP | 0.025 | 4.02 | 0.1
Composição Auxiliar | 95277 | SINAPI | POLIDORA DE PISO (POLITRIZ), PESO DE 100KG, DIÂMETRO 450 MM, MOTOR ELÉTRICO, POTÊNCIA 4 HP - CHI DIURNO. AF_05/2023 | Custos Horários Produtivo e Improdutivo dos Equipamentos |  | CHI | 0.236 | 0.67 | 0.15
Insumo | 00004791 | SINAPI | ADESIVO ACRILICO DE BASE AQUOSA / COLA DE CONTATO | Material |  | KG | 0.095 | 41.18 | 3.91
Insumo | 00004792 | SINAPI | PLACA VINILICA SEMIFLEXIVEL PARA PISOS, E = 3,2 MM, 30 X 30 CM (SEM COLOCACAO) | Material |  | m² | 1.11 | 179.63 | 199.38
|  |  |  | MO sem LS => | 3.5303 | LS => | 3.12 | MO com LS => | 6.65
|  |  |  | Valor do BDI => | 61.68 |  | Valor com BDI => |  | 275.71
10.1.8 | Código | Banco | Descrição | Tipo |  | Und | Quant. | Valor Unit | Total
Composição | C4623 | SEINFRA | Piso podotátil de alerta em borracha integrado 30x30cm, assentamento com argamassa (fornecimento e assentamento) | PISOS |  | m² | 1 | 235.82 | 235.82
Insumo | I1328 | SEINFRA | LADRILHISTA | Mão de Obra |  | H | 0.5 | 24.16 | 12.08
Insumo | I2543 | SEINFRA | SERVENTE | Mão de Obra |  | H | 0.61 | 18.46 | 11.26
Insumo | I8621 | SEINFRA | COLA VINIL PARA PVC | Material |  | KG | 0.12 | 30.76 | 3.69
Insumo | I8622 | SEINFRA | PISO TÁTIL ALERTA OU DIRECIONAL EMBORRACHADO COR PRETO | Material |  | m² | 1.1 | 189.81 | 208.79
|  |  |  | MO sem LS => | 12.3905 | LS => | 10.95 | MO com LS => | 23.34
|  |  |  | Valor do BDI => | 67.96 |  | Valor com BDI => |  | 303.78
10.1.9 | Código | Banco | Descrição | Tipo |  | Und | Quant. | Valor Unit | Total
Composição | C4623 | SEINFRA | Piso podotátil direcional em borracha integrado 30x30cm, assentamento com argamassa (fornecimento e assentamento) | PISOS |  | m² | 1 | 235.82 | 235.82
Insumo | I1328 | SEINFRA | LADRILHISTA | Mão de Obra |  | H | 0.5 | 24.16 | 12.08
Insumo | I2543 | SEINFRA | SERVENTE | Mão de Obra |  | H | 0.61 | 18.46 | 11.26
Insumo | I8621 | SEINFRA | COLA VINIL PARA PVC | Material |  | KG | 0.12 | 30.76 | 3.69
Insumo | I8622 | SEINFRA | PISO TÁTIL ALERTA OU DIRECIONAL EMBORRACHADO COR PRETO | Material |  | m² | 1.1 | 189.81 | 208.79
|  |  |  | MO sem LS => | 12.3905 | LS => | 10.95 | MO com LS => | 23.34
|  |  |  | Valor do BDI => | 67.96 |  | Valor com BDI => |  | 303.78
10.1.10 | Código | Banco | Descrição | Tipo |  | Und | Quant. | Valor Unit | Total
Composição | CRECHE - MDR - CPU 09 | Próprio | Rodape vinilico h=5cm | SEDI - SERVIÇOS DIVERSOS |  | M | 1 | 37.25 | 37.25
Composição Auxiliar | 88309 | SINAPI | PEDREIRO COM ENCARGOS COMPLEMENTARES | Livro SINAPI: Cálculos e Parâmetros |  | H | 0.3 | 28.51 | 8.55
Composição Auxiliar | 88316 | SINAPI | SERVENTE COM ENCARGOS COMPLEMENTARES | Livro SINAPI: Cálculos e Parâmetros |  | H | 0.224 | 23.48 | 5.25
Insumo | 00004791 | SINAPI | ADESIVO ACRILICO DE BASE AQUOSA / COLA DE CONTATO | Material |  | KG | 0.09 | 41.18 | 3.7
Insumo | 00004792 | SINAPI | PLACA VINILICA SEMIFLEXIVEL PARA PISOS, E = 3,2 MM, 30 X 30 CM (SEM COLOCACAO) | Material |  | m² | 0.11 | 179.63 | 19.75
|  |  |  | MO sem LS => | 4.6026 | LS => | 4.07 | MO com LS => | 8.67
|  |  |  | Valor do BDI => | 10.73 |  | Valor com BDI => |  | 47.98
10.1.11 | Código | Banco | Descrição | Tipo |  | Und | Quant. | Valor Unit | Total
Composição | C2284 | SEINFRA | Soleira em granito cinza andorinha, L=15cm, E=2cm | PISOS INTERNOS |  | M | 1 | 95.26 | 95.26
Composição Auxiliar | C0197 | SEINFRA | ARGAMASSA MISTA DE CIMENTO CAL HIDR. E AREIA S/PEN. TRAÇO 1:1:4 | ARGAMASSA MISTA |  | m³ | 0.0038 | 720.1 | 2.73
Insumo | I1880 | SEINFRA | SOLEIRA DE GRANITO DE 15CM | Material |  | M | 1 | 75.84 | 75.84
Insumo | I2391 | SEINFRA | PEDREIRO | Mão de Obra |  | H | 0.5 | 24.16 | 12.08
Insumo | I2543 | SEINFRA | SERVENTE | Mão de Obra |  | H | 0.25 | 18.46 | 4.61
|  |  |  | MO sem LS => | 9.2318 | LS => | 8.16 | MO com LS => | 17.39
|  |  |  | Valor do BDI => | 27.45 |  | Valor com BDI => |  | 122.71
10.1.12 | Código | Banco | Descrição | Tipo |  | Und | Quant. | Valor Unit | Total
Composição | C2285 | SEINFRA | Soleira em granito cinza andorinha, L=30cm, E=2cm | PISOS INTERNOS |  | M | 1 | 166.85 | 166.85
Composição Auxiliar | C0197 | SEINFRA | ARGAMASSA MISTA DE CIMENTO CAL HIDR. E AREIA S/PEN. TRAÇO 1:1:4 | ARGAMASSA MISTA |  | m³ | 0.0062 | 720.1 | 4.46
Insumo | I1881 | SEINFRA | SOLEIRA DE GRANITO DE 25CM | Material |  | M | 1 | 145.7 | 145.7
Insumo | I2391 | SEINFRA | PEDREIRO | Mão de Obra |  | H | 0.5 | 24.16 | 12.08
Insumo | I2543 | SEINFRA | SERVENTE | Mão de Obra |  | H | 0.25 | 18.46 | 4.61
|  |  |  | MO sem LS => | 9.4654 | LS => | 8.36 | MO com LS => | 17.83
|  |  |  | Valor do BDI => | 48.08 |  | Valor com BDI => |  | 214.93
10.2.1 | Código | Banco | Descrição | Tipo |  | Und | Quant. | Valor Unit | Total
Composição | 94992 | SINAPI | EXECUÇÃO DE PASSEIO (CALÇADA) OU PISO DE CONCRETO COM CONCRETO MOLDADO IN LOCO, FEITO EM OBRA, ACABAMENTO CONVENCIONAL, ESPESSURA 6 CM, ARMADO. AF_08/2022 | Passeios de Concreto |  | m² | 1 | 99.17 | 99.17
Composição Auxiliar | 88262 | SINAPI | CARPINTEIRO DE FORMAS COM ENCARGOS COMPLEMENTARES | Livro SINAPI: Cálculos e Parâmetros |  | H | 0.0976 | 28.12 | 2.74
Composição Auxiliar | 88309 | SINAPI | PEDREIRO COM ENCARGOS COMPLEMENTARES | Livro SINAPI: Cálculos e Parâmetros |  | H | 0.1483 | 28.51 | 4.22
Composição Auxiliar | 88316 | SINAPI | SERVENTE COM ENCARGOS COMPLEMENTARES | Livro SINAPI: Cálculos e Parâmetros |  | H | 0.2459 | 23.48 | 5.77
Composição Auxiliar | 94964 | SINAPI | CONCRETO FCK = 20MPA, TRAÇO 1:2,7:3 (EM MASSA SECA DE CIMENTO/ AREIA MÉDIA/ BRITA 1) - PREPARO MECÂNICO COM BETONEIRA 400 L. AF_05/2021 | Produção de Concreto |  | m³ | 0.0739 | 684.75 | 50.6
Insumo | 00004517 | SINAPI | SARRAFO *2,5 X 7,5* CM EM PINUS, MISTA OU EQUIVALENTE DA REGIAO - BRUTA | Material |  | M | 0.45 | 3.52 | 1.58
Insumo | 00005068 | SINAPI | PREGO DE ACO POLIDO COM CABECA 17 X 21 (2 X 11) | Material |  | KG | 0.024 | 17.8 | 0.42
Insumo | 00007156 | SINAPI | TELA DE ACO SOLDADA NERVURADA, CA-60, Q-196, (3,11 KG/M2), DIAMETRO DO FIO = 5,0 MM, LARGURA = 2,45 M, ESPACAMENTO DA MALHA = 10 X 10 CM | Material |  | m² | 1.0816 | 31.29 | 33.84
|  |  |  | MO sem LS => | 6.5509 | LS => | 5.79 | MO com LS => | 12.34
|  |  |  | Valor do BDI => | 28.58 |  | Valor com BDI => |  | 127.75
10.2.2 | Código | Banco | Descrição | Tipo |  | Und | Quant. | Valor Unit | Total
Composição | 94992 | SINAPI | Rampa de acesso em concreto não estrutural | Passeios de Concreto |  | m² | 1 | 99.17 | 99.17
Composição Auxiliar | 88262 | SINAPI | CARPINTEIRO DE FORMAS COM ENCARGOS COMPLEMENTARES | Livro SINAPI: Cálculos e Parâmetros |  | H | 0.0976 | 28.12 | 2.74
Composição Auxiliar | 88309 | SINAPI | PEDREIRO COM ENCARGOS COMPLEMENTARES | Livro SINAPI: Cálculos e Parâmetros |  | H | 0.1483 | 28.51 | 4.22
Composição Auxiliar | 88316 | SINAPI | SERVENTE COM ENCARGOS COMPLEMENTARES | Livro SINAPI: Cálculos e Parâmetros |  | H | 0.2459 | 23.48 | 5.77
Composição Auxiliar | 94964 | SINAPI | CONCRETO FCK = 20MPA, TRAÇO 1:2,7:3 (EM MASSA SECA DE CIMENTO/ AREIA MÉDIA/ BRITA 1) - PREPARO MECÂNICO COM BETONEIRA 400 L. AF_05/2021 | Produção de Concreto |  | m³ | 0.0739 | 684.75 | 50.6
Insumo | 00004517 | SINAPI | SARRAFO *2,5 X 7,5* CM EM PINUS, MISTA OU EQUIVALENTE DA REGIAO - BRUTA | Material |  | M | 0.45 | 3.52 | 1.58
Insumo | 00005068 | SINAPI | PREGO DE ACO POLIDO COM CABECA 17 X 21 (2 X 11) | Material |  | KG | 0.024 | 17.8 | 0.42
Insumo | 00007156 | SINAPI | TELA DE ACO SOLDADA NERVURADA, CA-60, Q-196, (3,11 KG/M2), DIAMETRO DO FIO = 5,0 MM, LARGURA = 2,45 M, ESPACAMENTO DA MALHA = 10 X 10 CM | Material |  | m² | 1.0816 | 31.29 | 33.84
|  |  |  | MO sem LS => | 6.5509 | LS => | 5.79 | MO com LS => | 12.34
|  |  |  | Valor do BDI => | 28.58 |  | Valor com BDI => |  | 127.75
10.2.3 | Código | Banco | Descrição | Tipo |  | Und | Quant. | Valor Unit | Total
Composição | 92396 | SINAPI | EXECUÇÃO DE PASSEIO EM PISO INTERTRAVADO, COM BLOCO RETANGULAR COR NATURAL DE 20 X 10 CM, ESPESSURA 6 CM. AF_10/2022 | Pavimento Intertravado |  | m² | 1 | 89.79 | 89.79
Composição Auxiliar | 88260 | SINAPI | CALCETEIRO COM ENCARGOS COMPLEMENTARES | Livro SINAPI: Cálculos e Parâmetros |  | H | 0.3725 | 26.58 | 9.9
Composição Auxiliar | 88316 | SINAPI | SERVENTE COM ENCARGOS COMPLEMENTARES | Livro SINAPI: Cálculos e Parâmetros |  | H | 0.3725 | 23.48 | 8.74
Composição Auxiliar | 91277 | SINAPI | PLACA VIBRATÓRIA REVERSÍVEL COM MOTOR 4 TEMPOS A GASOLINA, FORÇA CENTRÍFUGA DE 25 KN (2500 KGF), POTÊNCIA 5,5 CV - CHP DIURNO. AF_08/2015 | Custos Horários Produtivo e Improdutivo dos Equipamentos |  | CHP | 0.0041 | 10.66 | 0.04
Composição Auxiliar | 91278 | SINAPI | PLACA VIBRATÓRIA REVERSÍVEL COM MOTOR 4 TEMPOS A GASOLINA, FORÇA CENTRÍFUGA DE 25 KN (2500 KGF), POTÊNCIA 5,5 CV - CHI DIURNO. AF_08/2015 | Custos Horários Produtivo e Improdutivo dos Equipamentos |  | CHI | 0.1821 | 0.72 | 0.13
Composição Auxiliar | 91283 | SINAPI | CORTADORA DE PISO COM MOTOR 4 TEMPOS A GASOLINA, POTÊNCIA DE 13 HP, COM DISCO DE CORTE DIAMANTADO SEGMENTADO PARA CONCRETO, DIÂMETRO DE 350 MM, FURO DE 1" (14 X 1") - CHP DIURNO. AF_08/2015 | Custos Horários Produtivo e Improdutivo dos Equipamentos |  | CHP | 0.0491 | 11.62 | 0.57
Composição Auxiliar | 91285 | SINAPI | CORTADORA DE PISO COM MOTOR 4 TEMPOS A GASOLINA, POTÊNCIA DE 13 HP, COM DISCO DE CORTE DIAMANTADO SEGMENTADO PARA CONCRETO, DIÂMETRO DE 350 MM, FURO DE 1" (14 X 1") - CHI DIURNO. AF_08/2015 | Custos Horários Produtivo e Improdutivo dos Equipamentos |  | CHI | 0.1371 | 1.15 | 0.15
Insumo | 00000370 | SINAPI | AREIA MEDIA - POSTO JAZIDA/FORNECEDOR (RETIRADO NA JAZIDA, SEM TRANSPORTE) | Material |  | m³ | 0.0568 | 120 | 6.81
Insumo | 00004741 | SINAPI | PO DE PEDRA (POSTO PEDREIRA/FORNECEDOR, SEM FRETE) | Material |  | m³ | 0.0098 | 206.72 | 2.02
Insumo | 00036155 | SINAPI | BLOQUETE/PISO INTERTRAVADO DE CONCRETO - MODELO ONDA/16 FACES/RETANGULAR/TIJOLINHO/PAVER/HOLANDES/PARALELEPIPEDO, *20 X 10* CM, E = 6 CM, RESISTENCIA DE 35 MPA, COR NATURAL | Material |  | m² | 1.03 | 59.65 | 61.43
|  |  |  | MO sem LS => | 6.0201 | LS => | 5.32 | MO com LS => | 11.34
|  |  |  | Valor do BDI => | 25.87 |  | Valor com BDI => |  | 115.66
10.2.4 | Código | Banco | Descrição | Tipo |  | Und | Quant. | Valor Unit | Total
Composição | C4624 | SEINFRA | Piso tátil de alerta em placas pré-moldadas - 5MPa | PISOS |  | m² | 1 | 141.95 | 141.95
Insumo | I0109 | SEINFRA | AREIA MEDIA | Material |  | m³ | 0.0182 | 83.58 | 1.52
Insumo | I0441 | SEINFRA | CAL HIDRATADA | Material |  | KG | 2.73 | 0.96 | 2.62
Insumo | I0805 | SEINFRA | CIMENTO PORTLAND | Material |  | KG | 2.8 | 0.71 | 1.98
Insumo | I1328 | SEINFRA | LADRILHISTA | Mão de Obra |  | H | 1.6 | 24.16 | 38.65
Insumo | I2543 | SEINFRA | SERVENTE | Mão de Obra |  | H | 1.25 | 18.46 | 23.07
Insumo | I8623 | SEINFRA | PISO TÁTIL ALERTA OU DIRECIONAL EM PMC (CONCRETO) ESP. 3cm | Material |  | m² | 1.1 | 67.38 | 74.11
|  |  |  | MO sem LS => | 32.7653 | LS => | 28.95 | MO com LS => | 61.72
|  |  |  | Valor do BDI => | 40.9 |  | Valor com BDI => |  | 182.85
10.2.5 | Código | Banco | Descrição | Tipo |  | Und | Quant. | Valor Unit | Total
Composição | C4624 | SEINFRA | Piso tátil direcional em placas pré-moldadas - 5MPa | PISOS |  | m² | 1 | 141.95 | 141.95
Insumo | I0109 | SEINFRA | AREIA MEDIA | Material |  | m³ | 0.0182 | 83.58 | 1.52
Insumo | I0441 | SEINFRA | CAL HIDRATADA | Material |  | KG | 2.73 | 0.96 | 2.62
Insumo | I0805 | SEINFRA | CIMENTO PORTLAND | Material |  | KG | 2.8 | 0.71 | 1.98
Insumo | I1328 | SEINFRA | LADRILHISTA | Mão de Obra |  | H | 1.6 | 24.16 | 38.65
Insumo | I2543 | SEINFRA | SERVENTE | Mão de Obra |  | H | 1.25 | 18.46 | 23.07
Insumo | I8623 | SEINFRA | PISO TÁTIL ALERTA OU DIRECIONAL EM PMC (CONCRETO) ESP. 3cm | Material |  | m² | 1.1 | 67.38 | 74.11
|  |  |  | MO sem LS => | 32.7653 | LS => | 28.95 | MO com LS => | 61.72
|  |  |  | Valor do BDI => | 40.9 |  | Valor com BDI => |  | 182.85
10.2.6 | Código | Banco | Descrição | Tipo |  | Und | Quant. | Valor Unit | Total
Composição | 94265 | SINAPI | GUIA (MEIO-FIO) CONCRETO, MOLDADA IN LOCO EM TRECHO RETO COM EXTRUSORA, 15 CM BASE X 30 CM ALTURA. AF_01/2024 | Guias e sarjetas |  | M | 1 | 57.04 | 57.04
Composição Auxiliar | 88243 | SINAPI | AJUDANTE ESPECIALIZADO COM ENCARGOS COMPLEMENTARES | Livro SINAPI: Cálculos e Parâmetros |  | H | 0.0992 | 24.3 | 2.41
Composição Auxiliar | 88309 | SINAPI | PEDREIRO COM ENCARGOS COMPLEMENTARES | Livro SINAPI: Cálculos e Parâmetros |  | H | 0.2164 | 28.51 | 6.16
Composição Auxiliar | 88316 | SINAPI | SERVENTE COM ENCARGOS COMPLEMENTARES | Livro SINAPI: Cálculos e Parâmetros |  | H | 0.4328 | 23.48 | 10.16
Composição Auxiliar | 88631 | SINAPI | ARGAMASSA TRAÇO 1:4 (EM VOLUME DE CIMENTO E AREIA MÉDIA ÚMIDA), PREPARO MANUAL. AF_08/2019 | Argamassas |  | m³ | 0.0022 | 772.82 | 1.7
Composição Auxiliar | 92960 | SINAPI | MÁQUINA EXTRUSORA DE CONCRETO PARA GUIAS E SARJETAS, MOTOR A DIESEL, POTÊNCIA 14 CV - CHP DIURNO. AF_12/2015 | Custos Horários Produtivo e Improdutivo dos Equipamentos |  | CHP | 0.0165 | 20.84 | 0.34
Composição Auxiliar | 92961 | SINAPI | MÁQUINA EXTRUSORA DE CONCRETO PARA GUIAS E SARJETAS, MOTOR A DIESEL, POTÊNCIA 14 CV - CHI DIURNO. AF_12/2015 | Custos Horários Produtivo e Improdutivo dos Equipamentos |  | CHI | 0.0827 | 5.43 | 0.44
Insumo | 00000370 | SINAPI | AREIA MEDIA - POSTO JAZIDA/FORNECEDOR (RETIRADO NA JAZIDA, SEM TRANSPORTE) | Material |  | m³ | 0.0066 | 120 | 0.79
Insumo | 00034492 | SINAPI | CONCRETO USINADO BOMBEAVEL, CLASSE DE RESISTENCIA C20, COM BRITA 0 E 1, SLUMP = 100 +/- 20 MM, EXCLUI SERVICO DE BOMBEAMENTO (NBR 8953) | Material |  | m³ | 0.0533 | 657.5 | 35.04
|  |  |  | MO sem LS => | 6.1953 | LS => | 5.47 | MO com LS => | 11.67
|  |  |  | Valor do BDI => | 16.43 |  | Valor com BDI => |  | 73.47
10.2.7 | Código | Banco | Descrição | Tipo |  | Und | Quant. | Valor Unit | Total
Composição | CRECHE - MDR - CPU 87 | Próprio | Colchão de areia e=10cm | ASTU - ASSENTAMENTO DE TUBOS E PECAS |  | M³ | 1 | 102.52 | 102.52
Composição Auxiliar | 88316 | SINAPI | SERVENTE COM ENCARGOS COMPLEMENTARES | Livro SINAPI: Cálculos e Parâmetros |  | H | 3.6 | 23.48 | 84.52
Insumo | 00000370 | SINAPI | AREIA MEDIA - POSTO JAZIDA/FORNECEDOR (RETIRADO NA JAZIDA, SEM TRANSPORTE) | Material |  | m³ | 0.15 | 120 | 18
|  |  |  | MO sem LS => | 26.2356 | LS => | 23.18 | MO com LS => | 49.42
|  |  |  | Valor do BDI => | 29.54 |  | Valor com BDI => |  | 132.06
10.2.8 | Código | Banco | Descrição | Tipo |  | Und | Quant. | Valor Unit | Total
Composição | 98504 | SINAPI | PLANTIO DE GRAMA BATATAIS EM PLACAS. AF_07/2024 | Paisagismo - Plantio |  | m² | 1 | 14.99 | 14.99
Composição Auxiliar | 88316 | SINAPI | SERVENTE COM ENCARGOS COMPLEMENTARES | Livro SINAPI: Cálculos e Parâmetros |  | H | 0.1386 | 23.48 | 3.25
Composição Auxiliar | 88441 | SINAPI | JARDINEIRO COM ENCARGOS COMPLEMENTARES | Livro SINAPI: Cálculos e Parâmetros |  | H | 0.0277 | 24.53 | 0.67
Insumo | 00003324 | SINAPI | GRAMA BATATAIS EM PLACAS, SEM PLANTIO | Material |  | m² | 1 | 11.07 | 11.07
|  |  |  | MO sem LS => | 1.221 | LS => | 1.08 | MO com LS => | 2.3
|  |  |  | Valor do BDI => | 4.32 |  | Valor com BDI => |  | 19.31
11.1 | Código | Banco | Descrição | Tipo |  | Und | Quant. | Valor Unit | Total
Composição | C1207 | SEINFRA | Emassamento de paredes internas com massa acrílica - 02 demãos | PAREDES E FORROS |  | m² | 1 | 16.23 | 16.23
Insumo | I0045 | SEINFRA | AJUDANTE DE PINTOR | Mão de Obra |  | H | 0.25 | 19.1 | 4.77
Insumo | I1347 | SEINFRA | LIXA PARA MADEIRA/MASSA | Material |  | UN | 0.5 | 0.7 | 0.35
Insumo | I1511 | SEINFRA | MASSA ACRILICA PARA PINTURA LATEX | Material |  | KG | 0.7 | 3.81 | 2.66
Insumo | I2395 | SEINFRA | PINTOR | Mão de Obra |  | H | 0.35 | 24.16 | 8.45
|  |  |  | MO sem LS => | 7.0181 | LS => | 6.2 | MO com LS => | 13.22
|  |  |  | Valor do BDI => | 4.67 |  | Valor com BDI => |  | 20.9
11.2 | Código | Banco | Descrição | Tipo |  | Und | Quant. | Valor Unit | Total
Composição | 88489 | SINAPI | PINTURA LÁTEX ACRÍLICA PREMIUM, APLICAÇÃO MANUAL EM PAREDES, DUAS DEMÃOS. AF_04/2023 | Pintura Interna |  | m² | 1 | 13.22 | 13.22
Composição Auxiliar | 88310 | SINAPI | PINTOR COM ENCARGOS COMPLEMENTARES | Livro SINAPI: Cálculos e Parâmetros |  | H | 0.1631 | 30.2 | 4.92
Composição Auxiliar | 88316 | SINAPI | SERVENTE COM ENCARGOS COMPLEMENTARES | Livro SINAPI: Cálculos e Parâmetros |  | H | 0.0544 | 23.48 | 1.27
Insumo | 00007356 | SINAPI | TINTA LATEX ACRILICA PREMIUM, COR BRANCO FOSCO | Material |  | L | 0.2285 | 30.8 | 7.03
|  |  |  | MO sem LS => | 1.9961 | LS => | 1.76 | MO com LS => | 3.76
|  |  |  | Valor do BDI => | 3.81 |  | Valor com BDI => |  | 17.03
11.3 | Código | Banco | Descrição | Tipo |  | Und | Quant. | Valor Unit | Total
Composição | 88486 | SINAPI | Pintura em latex PVA 02 demãos sobre teto | PINT - PINTURAS |  | m² | 1 | 16.74 | 16.74
Composição Auxiliar | 88310 | SINAPI | PINTOR COM ENCARGOS COMPLEMENTARES | Livro SINAPI: Cálculos e Parâmetros |  | H | 0.17 | 30.2 | 5.13
Composição Auxiliar | 88316 | SINAPI | SERVENTE COM ENCARGOS COMPLEMENTARES | Livro SINAPI: Cálculos e Parâmetros |  | H | 0.062 | 23.48 | 1.45
Insumo | 00007356 | SINAPI | TINTA LATEX ACRILICA PREMIUM, COR BRANCO FOSCO | Material |  | L | 0.33 | 30.8 | 10.16
|  |  |  | MO sem LS => | 2.1235 | LS => | 1.88 | MO com LS => | 4
|  |  |  | Valor do BDI => | 4.82 |  | Valor com BDI => |  | 21.56
11.4 | Código | Banco | Descrição | Tipo |  | Und | Quant. | Valor Unit | Total
Composição | 102219 | SINAPI | PINTURA TINTA DE ACABAMENTO (PIGMENTADA) ESMALTE SINTÉTICO ACETINADO EM MADEIRA, 2 DEMÃOS. AF_01/2021 | Pintura em Madeira |  | m² | 1 | 17.82 | 17.82
Composição Auxiliar | 88310 | SINAPI | PINTOR COM ENCARGOS COMPLEMENTARES | Livro SINAPI: Cálculos e Parâmetros |  | H | 0.3805 | 30.2 | 11.49
Insumo | 00005318 | SINAPI | DILUENTE AGUARRAS | Material |  | L | 0.014 | 22 | 0.3
Insumo | 00007311 | SINAPI | TINTA ESMALTE SINTETICO PREMIUM ACETINADO | Material |  | L | 0.1403 | 43.04 | 6.03
|  |  |  | MO sem LS => | 3.7426 | LS => | 3.31 | MO com LS => | 7.05
|  |  |  | Valor do BDI => | 5.13 |  | Valor com BDI => |  | 22.95
11.5 | Código | Banco | Descrição | Tipo |  | Und | Quant. | Valor Unit | Total
Composição | 102219 | SINAPI | Pintura em esmalte sintético 02 demãos em rodameio de madeira | Pintura em Madeira |  | m² | 1 | 17.82 | 17.82
Composição Auxiliar | 88310 | SINAPI | PINTOR COM ENCARGOS COMPLEMENTARES | Livro SINAPI: Cálculos e Parâmetros |  | H | 0.3805 | 30.2 | 11.49
Insumo | 00005318 | SINAPI | DILUENTE AGUARRAS | Material |  | L | 0.014 | 22 | 0.3
Insumo | 00007311 | SINAPI | TINTA ESMALTE SINTETICO PREMIUM ACETINADO | Material |  | L | 0.1403 | 43.04 | 6.03
|  |  |  | MO sem LS => | 3.7426 | LS => | 3.31 | MO com LS => | 7.05
|  |  |  | Valor do BDI => | 5.13 |  | Valor com BDI => |  | 22.95
11.6 | Código | Banco | Descrição | Tipo |  | Und | Quant. | Valor Unit | Total
Composição | 102494 | SINAPI | Pintura epoxi - 02 demãos | Pintura para Pisos e para Sinalização Horizontal e Vertical |  | m² | 1 | 68.06 | 68.06
Composição Auxiliar | 88310 | SINAPI | PINTOR COM ENCARGOS COMPLEMENTARES | Livro SINAPI: Cálculos e Parâmetros |  | H | 0.275 | 30.2 | 8.3
Composição Auxiliar | 88316 | SINAPI | SERVENTE COM ENCARGOS COMPLEMENTARES | Livro SINAPI: Cálculos e Parâmetros |  | H | 0.115 | 23.48 | 2.7
Insumo | 00005330 | SINAPI | DILUENTE EPOXI | Material |  | L | 0.064 | 50.14 | 3.2
Insumo | 00007304 | SINAPI | TINTA EPOXI BASE AGUA PREMIUM, BRANCA | Material |  | L | 0.322 | 85.97 | 27.68
Insumo | 00012815 | SINAPI | FITA CREPE ROLO DE 25 MM X 50 M | Material |  | UN | 0.01 | 9.53 | 0.09
Insumo | 00044072 | SINAPI | PRIMER EPOXI / EPOXIDICO | Material |  | L | 0.2016 | 129.44 | 26.09
|  |  |  | MO sem LS => | 3.5409 | LS => | 3.13 | MO com LS => | 6.67
|  |  |  | Valor do BDI => | 19.61 |  | Valor com BDI => |  | 87.67
12.1 | Código | Banco | Descrição | Tipo |  | Und | Quant. | Valor Unit | Total
Composição | 89401 | SINAPI | TUBO, PVC, SOLDÁVEL, DE 20MM, INSTALADO EM RAMAL DE DISTRIBUIÇÃO DE ÁGUA - FORNECIMENTO E INSTALAÇÃO. AF_06/2022 | Instalações Prediais de Água Fria em PVC |  | M | 1 | 11.51 | 11.51
Composição Auxiliar | 88248 | SINAPI | AUXILIAR DE ENCANADOR OU BOMBEIRO HIDRÁULICO COM ENCARGOS COMPLEMENTARES | Livro SINAPI: Cálculos e Parâmetros |  | H | 0.1367 | 23.38 | 3.19
Composição Auxiliar | 88267 | SINAPI | ENCANADOR OU BOMBEIRO HIDRÁULICO COM ENCARGOS COMPLEMENTARES | Livro SINAPI: Cálculos e Parâmetros |  | H | 0.1367 | 27.8 | 3.8
Insumo | 00009867 | SINAPI | TUBO PVC, SOLDAVEL, DE 20 MM, AGUA FRIA (NBR-5648) | Material |  | M | 1.0493 | 4.25 | 4.45
Insumo | 00038383 | SINAPI | LIXA D'AGUA EM FOLHA, GRAO 100 | Material |  | UN | 0.0319 | 2.33 | 0.07
|  |  |  | MO sem LS => | 2.373 | LS => | 2.1 | MO com LS => | 4.47
|  |  |  | Valor do BDI => | 3.31 |  | Valor com BDI => |  | 14.82
12.2 | Código | Banco | Descrição | Tipo |  | Und | Quant. | Valor Unit | Total
Composição | 89446 | SINAPI | TUBO, PVC, SOLDÁVEL, DE 25MM, INSTALADO EM PRUMADA DE ÁGUA - FORNECIMENTO E INSTALAÇÃO. AF_06/2022 | Instalações Prediais de Água Fria em PVC |  | M | 1 | 6.03 | 6.03
Composição Auxiliar | 88248 | SINAPI | AUXILIAR DE ENCANADOR OU BOMBEIRO HIDRÁULICO COM ENCARGOS COMPLEMENTARES | Livro SINAPI: Cálculos e Parâmetros |  | H | 0.0195 | 23.38 | 0.45
Composição Auxiliar | 88267 | SINAPI | ENCANADOR OU BOMBEIRO HIDRÁULICO COM ENCARGOS COMPLEMENTARES | Livro SINAPI: Cálculos e Parâmetros |  | H | 0.0195 | 27.8 | 0.54
Insumo | 00009868 | SINAPI | TUBO PVC, SOLDAVEL, DE 25 MM, AGUA FRIA (NBR-5648) | Material |  | M | 1.0493 | 4.8 | 5.03
Insumo | 00038383 | SINAPI | LIXA D'AGUA EM FOLHA, GRAO 100 | Material |  | UN | 0.0045 | 2.33 | 0.01
|  |  |  | MO sem LS => | 0.33445 | LS => | 0.3 | MO com LS => | 0.63
|  |  |  | Valor do BDI => | 1.73 |  | Valor com BDI => |  | 7.76
12.3 | Código | Banco | Descrição | Tipo |  | Und | Quant. | Valor Unit | Total
Composição | 89447 | SINAPI | TUBO, PVC, SOLDÁVEL, DE 32MM, INSTALADO EM PRUMADA DE ÁGUA - FORNECIMENTO E INSTALAÇÃO. AF_06/2022 | Instalações Prediais de Água Fria em PVC |  | M | 1 | 12.07 | 12.07
Composição Auxiliar | 88248 | SINAPI | AUXILIAR DE ENCANADOR OU BOMBEIRO HIDRÁULICO COM ENCARGOS COMPLEMENTARES | Livro SINAPI: Cálculos e Parâmetros |  | H | 0.0235 | 23.38 | 0.54
Composição Auxiliar | 88267 | SINAPI | ENCANADOR OU BOMBEIRO HIDRÁULICO COM ENCARGOS COMPLEMENTARES | Livro SINAPI: Cálculos e Parâmetros |  | H | 0.0235 | 27.8 | 0.65
Insumo | 00009869 | SINAPI | TUBO PVC, SOLDAVEL, DE 32 MM, AGUA FRIA (NBR-5648) | Material |  | M | 1.0493 | 10.36 | 10.87
Insumo | 00038383 | SINAPI | LIXA D'AGUA EM FOLHA, GRAO 100 | Material |  | UN | 0.0055 | 2.33 | 0.01
|  |  |  | MO sem LS => | 0.40346 | LS => | 0.36 | MO com LS => | 0.76
|  |  |  | Valor do BDI => | 3.47 |  | Valor com BDI => |  | 15.54
12.4 | Código | Banco | Descrição | Tipo |  | Und | Quant. | Valor Unit | Total
Composição | 89449 | SINAPI | TUBO, PVC, SOLDÁVEL, DE 50MM, INSTALADO EM PRUMADA DE ÁGUA - FORNECIMENTO E INSTALAÇÃO. AF_06/2022 | Instalações Prediais de Água Fria em PVC |  | M | 1 | 20.45 | 20.45
Composição Auxiliar | 88248 | SINAPI | AUXILIAR DE ENCANADOR OU BOMBEIRO HIDRÁULICO COM ENCARGOS COMPLEMENTARES | Livro SINAPI: Cálculos e Parâmetros |  | H | 0.0341 | 23.38 | 0.79
Composição Auxiliar | 88267 | SINAPI | ENCANADOR OU BOMBEIRO HIDRÁULICO COM ENCARGOS COMPLEMENTARES | Livro SINAPI: Cálculos e Parâmetros |  | H | 0.0341 | 27.8 | 0.94
Insumo | 00009875 | SINAPI | TUBO PVC, SOLDAVEL, DE 50 MM, AGUA FRIA (NBR-5648) | Material |  | M | 1.0493 | 17.84 | 18.71
Insumo | 00038383 | SINAPI | LIXA D'AGUA EM FOLHA, GRAO 100 | Material |  | UN | 0.008 | 2.33 | 0.01
|  |  |  | MO sem LS => | 0.58927 | LS => | 0.52 | MO com LS => | 1.11
|  |  |  | Valor do BDI => | 5.89 |  | Valor com BDI => |  | 26.34
12.5 | Código | Banco | Descrição | Tipo |  | Und | Quant. | Valor Unit | Total
Composição | 89450 | SINAPI | TUBO, PVC, SOLDÁVEL, DE 60MM, INSTALADO EM PRUMADA DE ÁGUA - FORNECIMENTO E INSTALAÇÃO. AF_06/2022 | Instalações Prediais de Água Fria em PVC |  | M | 1 | 32.85 | 32.85
Composição Auxiliar | 88248 | SINAPI | AUXILIAR DE ENCANADOR OU BOMBEIRO HIDRÁULICO COM ENCARGOS COMPLEMENTARES | Livro SINAPI: Cálculos e Parâmetros |  | H | 0.04 | 23.38 | 0.93
Composição Auxiliar | 88267 | SINAPI | ENCANADOR OU BOMBEIRO HIDRÁULICO COM ENCARGOS COMPLEMENTARES | Livro SINAPI: Cálculos e Parâmetros |  | H | 0.04 | 27.8 | 1.11
Insumo | 00009873 | SINAPI | TUBO PVC, SOLDAVEL, DE 60 MM, AGUA FRIA (NBR-5648) | Material |  | M | 1.0493 | 29.35 | 30.79
Insumo | 00038383 | SINAPI | LIXA D'AGUA EM FOLHA, GRAO 100 | Material |  | UN | 0.0093 | 2.33 | 0.02
|  |  |  | MO sem LS => | 0.69013 | LS => | 0.61 | MO com LS => | 1.3
|  |  |  | Valor do BDI => | 9.46 |  | Valor com BDI => |  | 42.31
12.6 | Código | Banco | Descrição | Tipo |  | Und | Quant. | Valor Unit | Total
Composição | 89451 | SINAPI | TUBO, PVC, SOLDÁVEL, DE 75MM, INSTALADO EM PRUMADA DE ÁGUA - FORNECIMENTO E INSTALAÇÃO. AF_06/2022 | Instalações Prediais de Água Fria em PVC |  | M | 1 | 53.57 | 53.57
Composição Auxiliar | 88248 | SINAPI | AUXILIAR DE ENCANADOR OU BOMBEIRO HIDRÁULICO COM ENCARGOS COMPLEMENTARES | Livro SINAPI: Cálculos e Parâmetros |  | H | 0.0494 | 23.38 | 1.15
Composição Auxiliar | 88267 | SINAPI | ENCANADOR OU BOMBEIRO HIDRÁULICO COM ENCARGOS COMPLEMENTARES | Livro SINAPI: Cálculos e Parâmetros |  | H | 0.0494 | 27.8 | 1.37
Insumo | 00009871 | SINAPI | TUBO PVC, SOLDAVEL, DE 75 MM, AGUA FRIA (NBR-5648) | Material |  | M | 1.0493 | 48.64 | 51.03
Insumo | 00038383 | SINAPI | LIXA D'AGUA EM FOLHA, GRAO 100 | Material |  | UN | 0.0115 | 2.33 | 0.02
|  |  |  | MO sem LS => | 0.8547 | LS => | 0.76 | MO com LS => | 1.61
|  |  |  | Valor do BDI => | 15.43 |  | Valor com BDI => |  | 69
12.7 | Código | Banco | Descrição | Tipo |  | Und | Quant. | Valor Unit | Total
Composição | 89452 | SINAPI | TUBO, PVC, SOLDÁVEL, DE 85MM, INSTALADO EM PRUMADA DE ÁGUA - FORNECIMENTO E INSTALAÇÃO. AF_06/2022 | Instalações Prediais de Água Fria em PVC |  | M | 1 | 73.85 | 73.85
Composição Auxiliar | 88248 | SINAPI | AUXILIAR DE ENCANADOR OU BOMBEIRO HIDRÁULICO COM ENCARGOS COMPLEMENTARES | Livro SINAPI: Cálculos e Parâmetros |  | H | 0.0553 | 23.38 | 1.29
Composição Auxiliar | 88267 | SINAPI | ENCANADOR OU BOMBEIRO HIDRÁULICO COM ENCARGOS COMPLEMENTARES | Livro SINAPI: Cálculos e Parâmetros |  | H | 0.0553 | 27.8 | 1.53
Insumo | 00009872 | SINAPI | TUBO PVC, SOLDAVEL, DE 85 MM, AGUA FRIA (NBR-5648) | Material |  | M | 1.0493 | 67.67 | 71
Insumo | 00038383 | SINAPI | LIXA D'AGUA EM FOLHA, GRAO 100 | Material |  | UN | 0.0129 | 2.33 | 0.03
|  |  |  | MO sem LS => | 0.95557 | LS => | 0.84 | MO com LS => | 1.8
|  |  |  | Valor do BDI => | 21.28 |  | Valor com BDI => |  | 95.13
12.8 | Código | Banco | Descrição | Tipo |  | Und | Quant. | Valor Unit | Total
Composição | 89714 | SINAPI | TUBO PVC, SERIE NORMAL, ESGOTO PREDIAL, DN 100 MM, FORNECIDO E INSTALADO EM RAMAL DE DESCARGA OU RAMAL DE ESGOTO SANITÁRIO. AF_08/2022 | Instalações Prediais de Esgoto - Tubos e Conexões |  | M | 1 | 41.58 | 41.58
Composição Auxiliar | 88248 | SINAPI | AUXILIAR DE ENCANADOR OU BOMBEIRO HIDRÁULICO COM ENCARGOS COMPLEMENTARES | Livro SINAPI: Cálculos e Parâmetros |  | H | 0.4444 | 23.38 | 10.39
Composição Auxiliar | 88267 | SINAPI | ENCANADOR OU BOMBEIRO HIDRÁULICO COM ENCARGOS COMPLEMENTARES | Livro SINAPI: Cálculos e Parâmetros |  | H | 0.4444 | 27.8 | 12.35
Insumo | 00009836 | SINAPI | TUBO PVC SERIE NORMAL, DN 100 MM, PARA ESGOTO PREDIAL (NBR 5688) | Material |  | M | 1.0549 | 17.82 | 18.79
Insumo | 00038383 | SINAPI | LIXA D'AGUA EM FOLHA, GRAO 100 | Material |  | UN | 0.0247 | 2.33 | 0.05
|  |  |  | MO sem LS => | 7.7348 | LS => | 6.84 | MO com LS => | 14.57
|  |  |  | Valor do BDI => | 11.98 |  | Valor com BDI => |  | 53.56
12.9 | Código | Banco | Descrição | Tipo |  | Und | Quant. | Valor Unit | Total
Composição | 94715 | SINAPI | ADAPTADOR COM FLANGES LIVRES, PVC, SOLDÁVEL, DN 110 MM X 4", INSTALADO EM RESERVAÇÃO PREDIAL DE ÁGUA - FORNECIMENTO E INSTALAÇÃO. AF_04/2024 | Instalações Hidráulicas - Reservação e Bombas de Recalque |  | UN | 1 | 329.24 | 329.24
Composição Auxiliar | 88248 | SINAPI | AUXILIAR DE ENCANADOR OU BOMBEIRO HIDRÁULICO COM ENCARGOS COMPLEMENTARES | Livro SINAPI: Cálculos e Parâmetros |  | H | 0.3044 | 23.38 | 7.11
Composição Auxiliar | 88267 | SINAPI | ENCANADOR OU BOMBEIRO HIDRÁULICO COM ENCARGOS COMPLEMENTARES | Livro SINAPI: Cálculos e Parâmetros |  | H | 0.3044 | 27.8 | 8.46
Insumo | 00000075 | SINAPI | ADAPTADOR PVC, SOLDAVEL, COM FLANGES LIVRES, 110 MM X 4", PARA CAIXA D'AGUA | Material |  | UN | 1 | 308.74 | 308.74
Insumo | 00000122 | SINAPI | ADESIVO PLASTICO PARA PVC, FRASCO COM *850* GR | Material |  | UN | 0.0235 | 70.78 | 1.66
Insumo | 00020083 | SINAPI | SOLUCAO PREPARADORA / LIMPADORA PARA PVC, FRASCO COM 1000 CM3 | Material |  | UN | 0.04 | 80.2 | 3.2
Insumo | 00038383 | SINAPI | LIXA D'AGUA EM FOLHA, GRAO 100 | Material |  | UN | 0.0313 | 2.33 | 0.07
|  |  |  | MO sem LS => | 5.2928 | LS => | 4.68 | MO com LS => | 9.97
|  |  |  | Valor do BDI => | 94.88 |  | Valor com BDI => |  | 424.12
12.10 | Código | Banco | Descrição | Tipo |  | Und | Quant. | Valor Unit | Total
Composição | 94714 | SINAPI | ADAPTADOR COM FLANGES LIVRES, PVC, SOLDÁVEL, DN 85 MM X 3", INSTALADO EM RESERVAÇÃO PREDIAL DE ÁGUA - FORNECIMENTO E INSTALAÇÃO. AF_04/2024 | Instalações Hidráulicas - Reservação e Bombas de Recalque |  | UN | 1 | 370.98 | 370.98
Composição Auxiliar | 88248 | SINAPI | AUXILIAR DE ENCANADOR OU BOMBEIRO HIDRÁULICO COM ENCARGOS COMPLEMENTARES | Livro SINAPI: Cálculos e Parâmetros |  | H | 0.2817 | 23.38 | 6.58
Composição Auxiliar | 88267 | SINAPI | ENCANADOR OU BOMBEIRO HIDRÁULICO COM ENCARGOS COMPLEMENTARES | Livro SINAPI: Cálculos e Parâmetros |  | H | 0.2817 | 27.8 | 7.83
Insumo | 00000074 | SINAPI | ADAPTADOR PVC, SOLDAVEL, COM FLANGES LIVRES, 85 MM X 3", PARA CAIXA D'AGUA | Material |  | UN | 1 | 352.89 | 352.89
Insumo | 00000122 | SINAPI | ADESIVO PLASTICO PARA PVC, FRASCO COM *850* GR | Material |  | UN | 0.0176 | 70.78 | 1.24
Insumo | 00020083 | SINAPI | SOLUCAO PREPARADORA / LIMPADORA PARA PVC, FRASCO COM 1000 CM3 | Material |  | UN | 0.03 | 80.2 | 2.4
Insumo | 00038383 | SINAPI | LIXA D'AGUA EM FOLHA, GRAO 100 | Material |  | UN | 0.0194 | 2.33 | 0.04
|  |  |  | MO sem LS => | 4.8999 | LS => | 4.33 | MO com LS => | 9.23
|  |  |  | Valor do BDI => | 106.91 |  | Valor com BDI => |  | 477.89
12.11 | Código | Banco | Descrição | Tipo |  | Und | Quant. | Valor Unit | Total
Composição | 94783 | SINAPI | ADAPTADOR COM FLANGE E ANEL DE VEDAÇÃO, PVC, SOLDÁVEL, DN 20 MM X 1/2", INSTALADO EM RESERVAÇÃO PREDIAL DE ÁGUA - FORNECIMENTO E INSTALAÇÃO. AF_04/2024 | Instalações Hidráulicas - Reservação e Bombas de Recalque |  | UN | 1 | 20.19 | 20.19
Composição Auxiliar | 88248 | SINAPI | AUXILIAR DE ENCANADOR OU BOMBEIRO HIDRÁULICO COM ENCARGOS COMPLEMENTARES | Livro SINAPI: Cálculos e Parâmetros |  | H | 0.1311 | 23.38 | 3.06
Composição Auxiliar | 88267 | SINAPI | ENCANADOR OU BOMBEIRO HIDRÁULICO COM ENCARGOS COMPLEMENTARES | Livro SINAPI: Cálculos e Parâmetros |  | H | 0.1311 | 27.8 | 3.64
Insumo | 00000095 | SINAPI | ADAPTADOR PVC SOLDAVEL, COM FLANGE E ANEL DE VEDACAO, 20 MM X 1/2", PARA CAIXA D'AGUA | Material |  | UN | 1 | 13.09 | 13.09
Insumo | 00000122 | SINAPI | ADESIVO PLASTICO PARA PVC, FRASCO COM *850* GR | Material |  | UN | 0.0024 | 70.78 | 0.16
Insumo | 00020083 | SINAPI | SOLUCAO PREPARADORA / LIMPADORA PARA PVC, FRASCO COM 1000 CM3 | Material |  | UN | 0.003 | 80.2 | 0.24
|  |  |  | MO sem LS => | 2.2774 | LS => | 2.01 | MO com LS => | 4.29
|  |  |  | Valor do BDI => | 5.81 |  | Valor com BDI => |  | 26
12.12 | Código | Banco | Descrição | Tipo |  | Und | Quant. | Valor Unit | Total
Composição | 89616 | SINAPI | ADAPTADOR CURTO COM BOLSA E ROSCA PARA REGISTRO, PVC, SOLDÁVEL, DN 85MM X 3 , INSTALADO EM PRUMADA DE ÁGUA - FORNECIMENTO E INSTALAÇÃO. AF_06/2022 | Instalações Prediais de Água Fria em PVC |  | UN | 1 | 44.25 | 44.25
Composição Auxiliar | 88248 | SINAPI | AUXILIAR DE ENCANADOR OU BOMBEIRO HIDRÁULICO COM ENCARGOS COMPLEMENTARES | Livro SINAPI: Cálculos e Parâmetros |  | H | 0.13 | 23.38 | 3.03
Composição Auxiliar | 88267 | SINAPI | ENCANADOR OU BOMBEIRO HIDRÁULICO COM ENCARGOS COMPLEMENTARES | Livro SINAPI: Cálculos e Parâmetros |  | H | 0.13 | 27.8 | 3.61
Insumo | 00000102 | SINAPI | ADAPTADOR PVC SOLDAVEL CURTO COM BOLSA E ROSCA, 85 MM X 3", PARA AGUA FRIA | Material |  | UN | 1 | 30.98 | 30.98
Insumo | 00000122 | SINAPI | ADESIVO PLASTICO PARA PVC, FRASCO COM *850* GR | Material |  | UN | 0.0306 | 70.78 | 2.16
Insumo | 00020083 | SINAPI | SOLUCAO PREPARADORA / LIMPADORA PARA PVC, FRASCO COM 1000 CM3 | Material |  | UN | 0.055 | 80.2 | 4.41
Insumo | 00038383 | SINAPI | LIXA D'AGUA EM FOLHA, GRAO 100 | Material |  | UN | 0.0291 | 2.33 | 0.06
|  |  |  | MO sem LS => | 2.2562 | LS => | 1.99 | MO com LS => | 4.25
|  |  |  | Valor do BDI => | 12.75 |  | Valor com BDI => |  | 57
12.13 | Código | Banco | Descrição | Tipo |  | Und | Quant. | Valor Unit | Total
Composição | 89376 | SINAPI | ADAPTADOR CURTO COM BOLSA E ROSCA PARA REGISTRO, PVC, SOLDÁVEL, DN 20MM X 1/2 , INSTALADO EM RAMAL OU SUB-RAMAL DE ÁGUA - FORNECIMENTO E INSTALAÇÃO. AF_06/2022 | Instalações Prediais de Água Fria em PVC |  | UN | 1 | 5.92 | 5.92
Composição Auxiliar | 88248 | SINAPI | AUXILIAR DE ENCANADOR OU BOMBEIRO HIDRÁULICO COM ENCARGOS COMPLEMENTARES | Livro SINAPI: Cálculos e Parâmetros |  | H | 0.0805 | 23.38 | 1.88
Composição Auxiliar | 88267 | SINAPI | ENCANADOR OU BOMBEIRO HIDRÁULICO COM ENCARGOS COMPLEMENTARES | Livro SINAPI: Cálculos e Parâmetros |  | H | 0.0805 | 27.8 | 2.23
Insumo | 00000107 | SINAPI | ADAPTADOR PVC SOLDAVEL CURTO COM BOLSA E ROSCA, 20 MM X 1/2", PARA AGUA FRIA | Material |  | UN | 1 | 0.94 | 0.94
Insumo | 00000122 | SINAPI | ADESIVO PLASTICO PARA PVC, FRASCO COM *850* GR | Material |  | UN | 0.0047 | 70.78 | 0.33
Insumo | 00020083 | SINAPI | SOLUCAO PREPARADORA / LIMPADORA PARA PVC, FRASCO COM 1000 CM3 | Material |  | UN | 0.006 | 80.2 | 0.48
Insumo | 00038383 | SINAPI | LIXA D'AGUA EM FOLHA, GRAO 100 | Material |  | UN | 0.0291 | 2.33 | 0.06
|  |  |  | MO sem LS => | 1.3962 | LS => | 1.23 | MO com LS => | 2.63
|  |  |  | Valor do BDI => | 1.7 |  | Valor com BDI => |  | 7.62
12.14 | Código | Banco | Descrição | Tipo |  | Und | Quant. | Valor Unit | Total
Composição | 94656 | SINAPI | ADAPTADOR CURTO COM BOLSA E ROSCA PARA REGISTRO, PVC, SOLDÁVEL, DN 25 MM X 3/4", INSTALADO EM RESERVAÇÃO PREDIAL DE ÁGUA - FORNECIMENTO E INSTALAÇÃO. AF_04/2024 | Instalações Hidráulicas - Reservação e Bombas de Recalque |  | UN | 1 | 3.6 | 3.6
Composição Auxiliar | 88248 | SINAPI | AUXILIAR DE ENCANADOR OU BOMBEIRO HIDRÁULICO COM ENCARGOS COMPLEMENTARES | Livro SINAPI: Cálculos e Parâmetros |  | H | 0.0384 | 23.38 | 0.89
Composição Auxiliar | 88267 | SINAPI | ENCANADOR OU BOMBEIRO HIDRÁULICO COM ENCARGOS COMPLEMENTARES | Livro SINAPI: Cálculos e Parâmetros |  | H | 0.0384 | 27.8 | 1.06
Insumo | 00000065 | SINAPI | ADAPTADOR PVC SOLDAVEL CURTO COM BOLSA E ROSCA, 25 MM X 3/4", PARA AGUA FRIA | Material |  | UN | 1 | 1.03 | 1.03
Insumo | 00000122 | SINAPI | ADESIVO PLASTICO PARA PVC, FRASCO COM *850* GR | Material |  | UN | 0.0035 | 70.78 | 0.24
Insumo | 00003148 | SINAPI | FITA VEDA ROSCA EM ROLOS DE 18 MM X 50 M (L X C) | Material |  | UN | 0.0053 | 11.8 | 0.06
Insumo | 00020083 | SINAPI | SOLUCAO PREPARADORA / LIMPADORA PARA PVC, FRASCO COM 1000 CM3 | Material |  | UN | 0.004 | 80.2 | 0.32
|  |  |  | MO sem LS => | 0.66359 | LS => | 0.59 | MO com LS => | 1.25
|  |  |  | Valor do BDI => | 1.03 |  | Valor com BDI => |  | 4.63
12.15 | Código | Banco | Descrição | Tipo |  | Und | Quant. | Valor Unit | Total
Composição | 89553 | SINAPI | ADAPTADOR CURTO COM BOLSA E ROSCA PARA REGISTRO, PVC, SOLDÁVEL, DN 32MM X 1 , INSTALADO EM PRUMADA DE ÁGUA - FORNECIMENTO E INSTALAÇÃO. AF_06/2022 | Instalações Prediais de Água Fria em PVC |  | UN | 1 | 6.1 | 6.1
Composição Auxiliar | 88248 | SINAPI | AUXILIAR DE ENCANADOR OU BOMBEIRO HIDRÁULICO COM ENCARGOS COMPLEMENTARES | Livro SINAPI: Cálculos e Parâmetros |  | H | 0.0524 | 23.38 | 1.22
Composição Auxiliar | 88267 | SINAPI | ENCANADOR OU BOMBEIRO HIDRÁULICO COM ENCARGOS COMPLEMENTARES | Livro SINAPI: Cálculos e Parâmetros |  | H | 0.0524 | 27.8 | 1.45
Insumo | 00000108 | SINAPI | ADAPTADOR PVC SOLDAVEL CURTO COM BOLSA E ROSCA, 32 MM X 1", PARA AGUA FRIA | Material |  | UN | 1 | 2.07 | 2.07
Insumo | 00000122 | SINAPI | ADESIVO PLASTICO PARA PVC, FRASCO COM *850* GR | Material |  | UN | 0.0082 | 70.78 | 0.58
Insumo | 00020083 | SINAPI | SOLUCAO PREPARADORA / LIMPADORA PARA PVC, FRASCO COM 1000 CM3 | Material |  | UN | 0.0095 | 80.2 | 0.76
Insumo | 00038383 | SINAPI | LIXA D'AGUA EM FOLHA, GRAO 100 | Material |  | UN | 0.012 | 2.33 | 0.02
|  |  |  | MO sem LS => | 0.90779 | LS => | 0.8 | MO com LS => | 1.71
|  |  |  | Valor do BDI => | 1.75 |  | Valor com BDI => |  | 7.85
12.16 | Código | Banco | Descrição | Tipo |  | Und | Quant. | Valor Unit | Total
Composição | 89596 | SINAPI | ADAPTADOR CURTO COM BOLSA E ROSCA PARA REGISTRO, PVC, SOLDÁVEL, DN 50MM X 1.1/2 , INSTALADO EM PRUMADA DE ÁGUA - FORNECIMENTO E INSTALAÇÃO. AF_06/2022 | Instalações Prediais de Água Fria em PVC |  | UN | 1 | 11.17 | 11.17
Composição Auxiliar | 88248 | SINAPI | AUXILIAR DE ENCANADOR OU BOMBEIRO HIDRÁULICO COM ENCARGOS COMPLEMENTARES | Livro SINAPI: Cálculos e Parâmetros |  | H | 0.0735 | 23.38 | 1.71
Composição Auxiliar | 88267 | SINAPI | ENCANADOR OU BOMBEIRO HIDRÁULICO COM ENCARGOS COMPLEMENTARES | Livro SINAPI: Cálculos e Parâmetros |  | H | 0.0735 | 27.8 | 2.04
Insumo | 00000112 | SINAPI | ADAPTADOR PVC SOLDAVEL CURTO COM BOLSA E ROSCA, 50 MM X1 1/2", PARA AGUA FRIA | Material |  | UN | 1 | 5.16 | 5.16
Insumo | 00000122 | SINAPI | ADESIVO PLASTICO PARA PVC, FRASCO COM *850* GR | Material |  | UN | 0.0129 | 70.78 | 0.91
Insumo | 00020083 | SINAPI | SOLUCAO PREPARADORA / LIMPADORA PARA PVC, FRASCO COM 1000 CM3 | Material |  | UN | 0.0165 | 80.2 | 1.32
Insumo | 00038383 | SINAPI | LIXA D'AGUA EM FOLHA, GRAO 100 | Material |  | UN | 0.0161 | 2.33 | 0.03
|  |  |  | MO sem LS => | 1.2741 | LS => | 1.13 | MO com LS => | 2.4
|  |  |  | Valor do BDI => | 3.21 |  | Valor com BDI => |  | 14.38
12.17 | Código | Banco | Descrição | Tipo |  | Und | Quant. | Valor Unit | Total
Composição | 89610 | SINAPI | ADAPTADOR CURTO COM BOLSA E ROSCA PARA REGISTRO, PVC, SOLDÁVEL, DN 60MM X 2 , INSTALADO EM PRUMADA DE ÁGUA - FORNECIMENTO E INSTALAÇÃO. AF_06/2022 | Instalações Prediais de Água Fria em PVC |  | UN | 1 | 21.08 | 21.08
Composição Auxiliar | 88248 | SINAPI | AUXILIAR DE ENCANADOR OU BOMBEIRO HIDRÁULICO COM ENCARGOS COMPLEMENTARES | Livro SINAPI: Cálculos e Parâmetros |  | H | 0.0924 | 23.38 | 2.16
Composição Auxiliar | 88267 | SINAPI | ENCANADOR OU BOMBEIRO HIDRÁULICO COM ENCARGOS COMPLEMENTARES | Livro SINAPI: Cálculos e Parâmetros |  | H | 0.0924 | 27.8 | 2.56
Insumo | 00000113 | SINAPI | ADAPTADOR PVC SOLDAVEL CURTO COM BOLSA E ROSCA, 60 MM X 2", PARA AGUA FRIA | Material |  | UN | 1 | 12.91 | 12.91
Insumo | 00000122 | SINAPI | ADESIVO PLASTICO PARA PVC, FRASCO COM *850* GR | Material |  | UN | 0.0188 | 70.78 | 1.33
Insumo | 00020083 | SINAPI | SOLUCAO PREPARADORA / LIMPADORA PARA PVC, FRASCO COM 1000 CM3 | Material |  | UN | 0.026 | 80.2 | 2.08
Insumo | 00038383 | SINAPI | LIXA D'AGUA EM FOLHA, GRAO 100 | Material |  | UN | 0.0206 | 2.33 | 0.04
|  |  |  | MO sem LS => | 1.6032 | LS => | 1.42 | MO com LS => | 3.02
|  |  |  | Valor do BDI => | 6.07 |  | Valor com BDI => |  | 27.15
12.18 | Código | Banco | Descrição | Tipo |  | Und | Quant. | Valor Unit | Total
Composição | 89613 | SINAPI | ADAPTADOR CURTO COM BOLSA E ROSCA PARA REGISTRO, PVC, SOLDÁVEL, DN 75MM X 2.1/2", INSTALADO EM PRUMADA DE ÁGUA - FORNECIMENTO E INSTALAÇÃO. AF_12/2014 | Instalações Prediais de Água Fria em PVC |  | UN | 1 | 33.06 | 33.06
Composição Auxiliar | 88248 | SINAPI | AUXILIAR DE ENCANADOR OU BOMBEIRO HIDRÁULICO COM ENCARGOS COMPLEMENTARES | Livro SINAPI: Cálculos e Parâmetros |  | H | 0.1112 | 23.38 | 2.59
Composição Auxiliar | 88267 | SINAPI | ENCANADOR OU BOMBEIRO HIDRÁULICO COM ENCARGOS COMPLEMENTARES | Livro SINAPI: Cálculos e Parâmetros |  | H | 0.1112 | 27.8 | 3.09
Insumo | 00000104 | SINAPI | ADAPTADOR PVC SOLDAVEL CURTO COM BOLSA E ROSCA, 75 MM X 2 1/2", PARA AGUA FRIA | Material |  | UN | 1 | 22.47 | 22.47
Insumo | 00000122 | SINAPI | ADESIVO PLASTICO PARA PVC, FRASCO COM *850* GR | Material |  | UN | 0.0235 | 70.78 | 1.66
Insumo | 00020083 | SINAPI | SOLUCAO PREPARADORA / LIMPADORA PARA PVC, FRASCO COM 1000 CM3 | Material |  | UN | 0.04 | 80.2 | 3.2
Insumo | 00038383 | SINAPI | LIXA D'AGUA EM FOLHA, GRAO 100 | Material |  | UN | 0.0249 | 2.33 | 0.05
|  |  |  | MO sem LS => | 1.9271 | LS => | 1.7 | MO com LS => | 3.63
|  |  |  | Valor do BDI => | 9.52 |  | Valor com BDI => |  | 42.58
12.19 | Código | Banco | Descrição | Tipo |  | Und | Quant. | Valor Unit | Total
Composição | 89616 | SINAPI | Adaptador sol. curto com bolsa-rosca para registro - 85mm - 3", fornecimento e instalação | Instalações Prediais de Água Fria em PVC |  | UN | 1 | 44.25 | 44.25
Composição Auxiliar | 88248 | SINAPI | AUXILIAR DE ENCANADOR OU BOMBEIRO HIDRÁULICO COM ENCARGOS COMPLEMENTARES | Livro SINAPI: Cálculos e Parâmetros |  | H | 0.13 | 23.38 | 3.03
Composição Auxiliar | 88267 | SINAPI | ENCANADOR OU BOMBEIRO HIDRÁULICO COM ENCARGOS COMPLEMENTARES | Livro SINAPI: Cálculos e Parâmetros |  | H | 0.13 | 27.8 | 3.61
Insumo | 00000102 | SINAPI | ADAPTADOR PVC SOLDAVEL CURTO COM BOLSA E ROSCA, 85 MM X 3", PARA AGUA FRIA | Material |  | UN | 1 | 30.98 | 30.98
Insumo | 00000122 | SINAPI | ADESIVO PLASTICO PARA PVC, FRASCO COM *850* GR | Material |  | UN | 0.0306 | 70.78 | 2.16
Insumo | 00020083 | SINAPI | SOLUCAO PREPARADORA / LIMPADORA PARA PVC, FRASCO COM 1000 CM3 | Material |  | UN | 0.055 | 80.2 | 4.41
Insumo | 00038383 | SINAPI | LIXA D'AGUA EM FOLHA, GRAO 100 | Material |  | UN | 0.0291 | 2.33 | 0.06
|  |  |  | MO sem LS => | 2.2562 | LS => | 1.99 | MO com LS => | 4.25
|  |  |  | Valor do BDI => | 12.75 |  | Valor com BDI => |  | 57
12.20 | Código | Banco | Descrição | Tipo |  | Und | Quant. | Valor Unit | Total
Composição | C0497 | SEINFRA | Bucha de redução sold. curta 32mm - 25mm, fornecimento e instalação | TUBOS E CONEXÕES DE PVC |  | UN | 1 | 7.86 | 7.86
Insumo | I0043 | SEINFRA | AJUDANTE DE ENCANADOR | Mão de Obra |  | H | 0.09 | 19.1 | 1.71
Insumo | I0311 | SEINFRA | BUCHA REDUÇÃO PVC ROSCAVEL DE 1"X 3/4" | Material |  | UN | 1 | 3.72 | 3.72
Insumo | I1180 | SEINFRA | FITA DE VEDAÇÃO | Material |  | M | 0.9 | 0.36 | 0.32
Insumo | I2320 | SEINFRA | ENCANADOR | Mão de Obra |  | H | 0.09 | 23.48 | 2.11
|  |  |  | MO sem LS => | 2.0279 | LS => | 1.79 | MO com LS => | 3.82
|  |  |  | Valor do BDI => | 2.26 |  | Valor com BDI => |  | 10.12
12.21 | Código | Banco | Descrição | Tipo |  | Und | Quant. | Valor Unit | Total
Composição | C0501 | SEINFRA | Bucha de redução sold. curta 60mm - 50mm, fornecimento e instalação | TUBOS E CONEXÕES DE PVC |  | UN | 1 | 24.74 | 24.74
Insumo | I0043 | SEINFRA | AJUDANTE DE ENCANADOR | Mão de Obra |  | H | 0.14 | 19.1 | 2.67
Insumo | I0315 | SEINFRA | BUCHA REDUÇÃO PVC ROSCAVEL DE 2"X1 1/2" | Material |  | UN | 1 | 18.17 | 18.17
Insumo | I1180 | SEINFRA | FITA DE VEDAÇÃO | Material |  | M | 1.73 | 0.36 | 0.62
Insumo | I2320 | SEINFRA | ENCANADOR | Mão de Obra |  | H | 0.14 | 23.48 | 3.28
|  |  |  | MO sem LS => | 3.1587 | LS => | 2.79 | MO com LS => | 5.95
|  |  |  | Valor do BDI => | 7.13 |  | Valor com BDI => |  | 31.87
12.22 | Código | Banco | Descrição | Tipo |  | Und | Quant. | Valor Unit | Total
Composição | C0500 | SEINFRA | Bucha de redução sold. curta 75mm - 60mm, fornecimento e instalação | TUBOS E CONEXÕES DE PVC |  | UN | 1 | 43.29 | 43.29
Insumo | I0043 | SEINFRA | AJUDANTE DE ENCANADOR | Mão de Obra |  | H | 0.19 | 19.1 | 3.62
Insumo | I0314 | SEINFRA | BUCHA REDUÇÃO PVC ROSCAVEL DE 2 1/2X2'' | Material |  | UN | 1 | 34.45 | 34.45
Insumo | I1180 | SEINFRA | FITA DE VEDAÇÃO | Material |  | M | 2.12 | 0.36 | 0.76
Insumo | I2320 | SEINFRA | ENCANADOR | Mão de Obra |  | H | 0.19 | 23.48 | 4.46
|  |  |  | MO sem LS => | 4.2894 | LS => | 3.79 | MO com LS => | 8.08
|  |  |  | Valor do BDI => | 12.47 |  | Valor com BDI => |  | 55.76
12.23 | Código | Banco | Descrição | Tipo |  | Und | Quant. | Valor Unit | Total
Composição | C0505 | SEINFRA | Bucha de redução sold. curta 85mm - 75mm, fornecimento e instalação | TUBOS E CONEXÕES DE PVC |  | UN | 1 | 47.47 | 47.47
Insumo | I0043 | SEINFRA | AJUDANTE DE ENCANADOR | Mão de Obra |  | H | 0.19 | 19.1 | 3.62
Insumo | I0320 | SEINFRA | BUCHA REDUÇÃO PVC ROSCAVEL DE 3X2 1/2'' | Material |  | UN | 1 | 38.49 | 38.49
Insumo | I1180 | SEINFRA | FITA DE VEDAÇÃO | Material |  | M | 2.52 | 0.36 | 0.9
Insumo | I2320 | SEINFRA | ENCANADOR | Mão de Obra |  | H | 0.19 | 23.48 | 4.46
|  |  |  | MO sem LS => | 4.2894 | LS => | 3.79 | MO com LS => | 8.08
|  |  |  | Valor do BDI => | 13.68 |  | Valor com BDI => |  | 61.15
12.24 | Código | Banco | Descrição | Tipo |  | Und | Quant. | Valor Unit | Total
Composição | C0508 | SEINFRA | Bucha de redução sold. curta 110mm - 85mm, fornecimento e instalação | TUBOS E CONEXÕES DE PVC |  | UN | 1 | 108.6 | 108.6
Insumo | I0043 | SEINFRA | AJUDANTE DE ENCANADOR | Mão de Obra |  | H | 0.23 | 19.1 | 4.39
Insumo | I0321 | SEINFRA | BUCHA REDUÇÃO PVC ROSCAVEL DE 4X3'' | Material |  | UN | 1 | 97.71 | 97.71
Insumo | I1180 | SEINFRA | FITA DE VEDAÇÃO | Material |  | M | 3.07 | 0.36 | 1.1
Insumo | I2320 | SEINFRA | ENCANADOR | Mão de Obra |  | H | 0.23 | 23.48 | 5.4
|  |  |  | MO sem LS => | 5.1972 | LS => | 4.59 | MO com LS => | 9.79
|  |  |  | Valor do BDI => | 31.29 |  | Valor com BDI => |  | 139.89
12.25 | Código | Banco | Descrição | Tipo |  | Und | Quant. | Valor Unit | Total
Composição | C0492 | SEINFRA | Bucha de redução sold. longa 50mm-25mm, fornecimento e instalação | TUBOS E CONEXÕES DE PVC |  | UN | 1 | 14.3 | 14.3
Insumo | I0043 | SEINFRA | AJUDANTE DE ENCANADOR | Mão de Obra |  | H | 0.14 | 19.1 | 2.67
Insumo | I0306 | SEINFRA | BUCHA REDUÇÃO PVC ROSCAVEL DE 1 1/2"X 3/4" | Material |  | UN | 1 | 7.93 | 7.93
Insumo | I1180 | SEINFRA | FITA DE VEDAÇÃO | Material |  | M | 1.18 | 0.36 | 0.42
Insumo | I2320 | SEINFRA | ENCANADOR | Mão de Obra |  | H | 0.14 | 23.48 | 3.28
|  |  |  | MO sem LS => | 3.1587 | LS => | 2.79 | MO com LS => | 5.95
|  |  |  | Valor do BDI => | 4.12 |  | Valor com BDI => |  | 18.42
12.26 | Código | Banco | Descrição | Tipo |  | Und | Quant. | Valor Unit | Total
Composição | C0490 | SEINFRA | Bucha de redução sold. longa 50mm-32mm, fornecimento e instalação | TUBOS E CONEXÕES DE PVC |  | UN | 1 | 15.75 | 15.75
Insumo | I0043 | SEINFRA | AJUDANTE DE ENCANADOR | Mão de Obra |  | H | 0.14 | 19.1 | 2.67
Insumo | I0304 | SEINFRA | BUCHA REDUÇÃO PVC ROSCAVEL DE 1 1/2"X1" | Material |  | UN | 1 | 9.34 | 9.34
Insumo | I1180 | SEINFRA | FITA DE VEDAÇÃO | Material |  | M | 1.29 | 0.36 | 0.46
Insumo | I2320 | SEINFRA | ENCANADOR | Mão de Obra |  | H | 0.14 | 23.48 | 3.28
|  |  |  | MO sem LS => | 3.1587 | LS => | 2.79 | MO com LS => | 5.95
|  |  |  | Valor do BDI => | 4.53 |  | Valor com BDI => |  | 20.28
12.27 | Código | Banco | Descrição | Tipo |  | Und | Quant. | Valor Unit | Total
Composição | C0503 | SEINFRA | Bucha de redução sold. longa 60mm-25mm, fornecimento e instalação | TUBOS E CONEXÕES DE PVC |  | UN | 1 | 22.48 | 22.48
Insumo | I0043 | SEINFRA | AJUDANTE DE ENCANADOR | Mão de Obra |  | H | 0.14 | 19.1 | 2.67
Insumo | I0317 | SEINFRA | BUCHA REDUÇÃO PVC ROSCAVEL DE 2"X1" | Material |  | UN | 1 | 16.02 | 16.02
Insumo | I1180 | SEINFRA | FITA DE VEDAÇÃO | Material |  | M | 1.44 | 0.36 | 0.51
Insumo | I2320 | SEINFRA | ENCANADOR | Mão de Obra |  | H | 0.14 | 23.48 | 3.28
|  |  |  | MO sem LS => | 3.1587 | LS => | 2.79 | MO com LS => | 5.95
|  |  |  | Valor do BDI => | 6.47 |  | Valor com BDI => |  | 28.95
12.28 | Código | Banco | Descrição | Tipo |  | Und | Quant. | Valor Unit | Total
Composição | C0498 | SEINFRA | Bucha de redução sold. longa 75mm-50mm, fornecimento e instalação | TUBOS E CONEXÕES DE PVC |  | UN | 1 | 36.31 | 36.31
Insumo | I0043 | SEINFRA | AJUDANTE DE ENCANADOR | Mão de Obra |  | H | 0.19 | 19.1 | 3.62
Insumo | I0312 | SEINFRA | BUCHA REDUÇÃO PVC ROSCAVEL DE 2 1/2X1 1/2'' | Material |  | UN | 1 | 27.53 | 27.53
Insumo | I1180 | SEINFRA | FITA DE VEDAÇÃO | Material |  | M | 1.97 | 0.36 | 0.7
Insumo | I2320 | SEINFRA | ENCANADOR | Mão de Obra |  | H | 0.19 | 23.48 | 4.46
|  |  |  | MO sem LS => | 4.2894 | LS => | 3.79 | MO com LS => | 8.08
|  |  |  | Valor do BDI => | 10.46 |  | Valor com BDI => |  | 46.77
12.29 | Código | Banco | Descrição | Tipo |  | Und | Quant. | Valor Unit | Total
Composição | C0504 | SEINFRA | Bucha de redução sold. longa 85mm-60mm, fornecimento e instalação | TUBOS E CONEXÕES DE PVC |  | UN | 1 | 35.58 | 35.58
Insumo | I0043 | SEINFRA | AJUDANTE DE ENCANADOR | Mão de Obra |  | H | 0.19 | 19.1 | 3.62
Insumo | I0319 | SEINFRA | BUCHA REDUÇÃO PVC ROSCAVEL DE 3X1 1/2'' | Material |  | UN | 1 | 26.74 | 26.74
Insumo | I1180 | SEINFRA | FITA DE VEDAÇÃO | Material |  | M | 2.13 | 0.36 | 0.76
Insumo | I2320 | SEINFRA | ENCANADOR | Mão de Obra |  | H | 0.19 | 23.48 | 4.46
|  |  |  | MO sem LS => | 4.2894 | LS => | 3.79 | MO com LS => | 8.08
|  |  |  | Valor do BDI => | 10.25 |  | Valor com BDI => |  | 45.83
12.30 | Código | Banco | Descrição | Tipo |  | Und | Quant. | Valor Unit | Total
Composição | 89485 | SINAPI | JOELHO 45 GRAUS, PVC, SOLDÁVEL, DN 25MM, INSTALADO EM PRUMADA DE ÁGUA - FORNECIMENTO E INSTALAÇÃO. AF_06/2022 | Instalações Prediais de Água Fria em PVC |  | UN | 1 | 6.5 | 6.5
Composição Auxiliar | 88248 | SINAPI | AUXILIAR DE ENCANADOR OU BOMBEIRO HIDRÁULICO COM ENCARGOS COMPLEMENTARES | Livro SINAPI: Cálculos e Parâmetros |  | H | 0.0706 | 23.38 | 1.65
Composição Auxiliar | 88267 | SINAPI | ENCANADOR OU BOMBEIRO HIDRÁULICO COM ENCARGOS COMPLEMENTARES | Livro SINAPI: Cálculos e Parâmetros |  | H | 0.0706 | 27.8 | 1.96
Insumo | 00000122 | SINAPI | ADESIVO PLASTICO PARA PVC, FRASCO COM *850* GR | Material |  | UN | 0.0071 | 70.78 | 0.5
Insumo | 00003500 | SINAPI | JOELHO, PVC SOLDAVEL, 45 GRAUS, 25 MM, COR MARROM, PARA AGUA FRIA PREDIAL | Material |  | UN | 1 | 1.73 | 1.73
Insumo | 00020083 | SINAPI | SOLUCAO PREPARADORA / LIMPADORA PARA PVC, FRASCO COM 1000 CM3 | Material |  | UN | 0.008 | 80.2 | 0.64
Insumo | 00038383 | SINAPI | LIXA D'AGUA EM FOLHA, GRAO 100 | Material |  | UN | 0.0108 | 2.33 | 0.02
|  |  |  | MO sem LS => | 1.2263 | LS => | 1.08 | MO com LS => | 2.31
|  |  |  | Valor do BDI => | 1.87 |  | Valor com BDI => |  | 8.37
12.31 | Código | Banco | Descrição | Tipo |  | Und | Quant. | Valor Unit | Total
Composição | 89493 | SINAPI | JOELHO 45 GRAUS, PVC, SOLDÁVEL, DN 32MM, INSTALADO EM PRUMADA DE ÁGUA - FORNECIMENTO E INSTALAÇÃO. AF_06/2022 | Instalações Prediais de Água Fria em PVC |  | UN | 1 | 10.74 | 10.74
Composição Auxiliar | 88248 | SINAPI | AUXILIAR DE ENCANADOR OU BOMBEIRO HIDRÁULICO COM ENCARGOS COMPLEMENTARES | Livro SINAPI: Cálculos e Parâmetros |  | H | 0.0859 | 23.38 | 2
Composição Auxiliar | 88267 | SINAPI | ENCANADOR OU BOMBEIRO HIDRÁULICO COM ENCARGOS COMPLEMENTARES | Livro SINAPI: Cálculos e Parâmetros |  | H | 0.0859 | 27.8 | 2.38
Insumo | 00000122 | SINAPI | ADESIVO PLASTICO PARA PVC, FRASCO COM *850* GR | Material |  | UN | 0.0094 | 70.78 | 0.66
Insumo | 00003501 | SINAPI | JOELHO, PVC SOLDAVEL, 45 GRAUS, 32 MM, COR MARROM, PARA AGUA FRIA PREDIAL | Material |  | UN | 1 | 4.79 | 4.79
Insumo | 00020083 | SINAPI | SOLUCAO PREPARADORA / LIMPADORA PARA PVC, FRASCO COM 1000 CM3 | Material |  | UN | 0.011 | 80.2 | 0.88
Insumo | 00038383 | SINAPI | LIXA D'AGUA EM FOLHA, GRAO 100 | Material |  | UN | 0.0131 | 2.33 | 0.03
|  |  |  | MO sem LS => | 1.4864 | LS => | 1.31 | MO com LS => | 2.8
|  |  |  | Valor do BDI => | 3.09 |  | Valor com BDI => |  | 13.83
12.32 | Código | Banco | Descrição | Tipo |  | Und | Quant. | Valor Unit | Total
Composição | 89502 | SINAPI | JOELHO 45 GRAUS, PVC, SOLDÁVEL, DN 50MM, INSTALADO EM PRUMADA DE ÁGUA - FORNECIMENTO E INSTALAÇÃO. AF_06/2022 | Instalações Prediais de Água Fria em PVC |  | UN | 1 | 18.11 | 18.11
Composição Auxiliar | 88248 | SINAPI | AUXILIAR DE ENCANADOR OU BOMBEIRO HIDRÁULICO COM ENCARGOS COMPLEMENTARES | Livro SINAPI: Cálculos e Parâmetros |  | H | 0.1271 | 23.38 | 2.97
Composição Auxiliar | 88267 | SINAPI | ENCANADOR OU BOMBEIRO HIDRÁULICO COM ENCARGOS COMPLEMENTARES | Livro SINAPI: Cálculos e Parâmetros |  | H | 0.1271 | 27.8 | 3.53
Insumo | 00000122 | SINAPI | ADESIVO PLASTICO PARA PVC, FRASCO COM *850* GR | Material |  | UN | 0.0165 | 70.78 | 1.16
Insumo | 00003503 | SINAPI | JOELHO, PVC SOLDAVEL, 45 GRAUS, 50 MM, COR MARROM, PARA AGUA FRIA PREDIAL | Material |  | UN | 1 | 8.65 | 8.65
Insumo | 00020083 | SINAPI | SOLUCAO PREPARADORA / LIMPADORA PARA PVC, FRASCO COM 1000 CM3 | Material |  | UN | 0.022 | 80.2 | 1.76
Insumo | 00038383 | SINAPI | LIXA D'AGUA EM FOLHA, GRAO 100 | Material |  | UN | 0.019 | 2.33 | 0.04
|  |  |  | MO sem LS => | 2.2084 | LS => | 1.95 | MO com LS => | 4.16
|  |  |  | Valor do BDI => | 5.21 |  | Valor com BDI => |  | 23.32
12.33 | Código | Banco | Descrição | Tipo |  | Und | Quant. | Valor Unit | Total
Composição | 89515 | SINAPI | JOELHO 45 GRAUS, PVC, SOLDÁVEL, DN 75MM, INSTALADO EM PRUMADA DE ÁGUA - FORNECIMENTO E INSTALAÇÃO. AF_06/2022 | Instalações Prediais de Água Fria em PVC |  | UN | 1 | 90.72 | 90.72
Composição Auxiliar | 88248 | SINAPI | AUXILIAR DE ENCANADOR OU BOMBEIRO HIDRÁULICO COM ENCARGOS COMPLEMENTARES | Livro SINAPI: Cálculos e Parâmetros |  | H | 0.1847 | 23.38 | 4.31
Composição Auxiliar | 88267 | SINAPI | ENCANADOR OU BOMBEIRO HIDRÁULICO COM ENCARGOS COMPLEMENTARES | Livro SINAPI: Cálculos e Parâmetros |  | H | 0.1847 | 27.8 | 5.13
Insumo | 00000122 | SINAPI | ADESIVO PLASTICO PARA PVC, FRASCO COM *850* GR | Material |  | UN | 0.0259 | 70.78 | 1.83
Insumo | 00003478 | SINAPI | JOELHO, PVC SOLDAVEL, 45 GRAUS, 75 MM, COR MARROM, PARA AGUA FRIA PREDIAL | Material |  | UN | 1 | 75.38 | 75.38
Insumo | 00020083 | SINAPI | SOLUCAO PREPARADORA / LIMPADORA PARA PVC, FRASCO COM 1000 CM3 | Material |  | UN | 0.05 | 80.2 | 4.01
Insumo | 00038383 | SINAPI | LIXA D'AGUA EM FOLHA, GRAO 100 | Material |  | UN | 0.0275 | 2.33 | 0.06
|  |  |  | MO sem LS => | 3.2118 | LS => | 2.84 | MO com LS => | 6.05
|  |  |  | Valor do BDI => | 26.14 |  | Valor com BDI => |  | 116.86
12.34 | Código | Banco | Descrição | Tipo |  | Und | Quant. | Valor Unit | Total
Composição | 89523 | SINAPI | JOELHO 45 GRAUS, PVC, SOLDÁVEL, DN 85MM, INSTALADO EM PRUMADA DE ÁGUA - FORNECIMENTO E INSTALAÇÃO. AF_06/2022 | Instalações Prediais de Água Fria em PVC |  | UN | 1 | 110.98 | 110.98
Composição Auxiliar | 88248 | SINAPI | AUXILIAR DE ENCANADOR OU BOMBEIRO HIDRÁULICO COM ENCARGOS COMPLEMENTARES | Livro SINAPI: Cálculos e Parâmetros |  | H | 0.2071 | 23.38 | 4.84
Composição Auxiliar | 88267 | SINAPI | ENCANADOR OU BOMBEIRO HIDRÁULICO COM ENCARGOS COMPLEMENTARES | Livro SINAPI: Cálculos e Parâmetros |  | H | 0.2071 | 27.8 | 5.75
Insumo | 00000122 | SINAPI | ADESIVO PLASTICO PARA PVC, FRASCO COM *850* GR | Material |  | UN | 0.0353 | 70.78 | 2.49
Insumo | 00003525 | SINAPI | JOELHO, PVC SOLDAVEL, 45 GRAUS, 85 MM, COR MARROM, PARA AGUA FRIA PREDIAL | Material |  | UN | 1 | 93.02 | 93.02
Insumo | 00020083 | SINAPI | SOLUCAO PREPARADORA / LIMPADORA PARA PVC, FRASCO COM 1000 CM3 | Material |  | UN | 0.06 | 80.2 | 4.81
Insumo | 00038383 | SINAPI | LIXA D'AGUA EM FOLHA, GRAO 100 | Material |  | UN | 0.0307 | 2.33 | 0.07
|  |  |  | MO sem LS => | 3.5993 | LS => | 3.18 | MO com LS => | 6.78
|  |  |  | Valor do BDI => | 31.98 |  | Valor com BDI => |  | 142.96
12.35 | Código | Banco | Descrição | Tipo |  | Und | Quant. | Valor Unit | Total
Composição | 89358 | SINAPI | JOELHO 90 GRAUS, PVC, SOLDÁVEL, DN 20MM, INSTALADO EM RAMAL OU SUB-RAMAL DE ÁGUA - FORNECIMENTO E INSTALAÇÃO. AF_06/2022 | Instalações Prediais de Água Fria em PVC |  | UN | 1 | 8.25 | 8.25
Composição Auxiliar | 88248 | SINAPI | AUXILIAR DE ENCANADOR OU BOMBEIRO HIDRÁULICO COM ENCARGOS COMPLEMENTARES | Livro SINAPI: Cálculos e Parâmetros |  | H | 0.1311 | 23.38 | 3.06
Composição Auxiliar | 88267 | SINAPI | ENCANADOR OU BOMBEIRO HIDRÁULICO COM ENCARGOS COMPLEMENTARES | Livro SINAPI: Cálculos e Parâmetros |  | H | 0.1311 | 27.8 | 3.64
Insumo | 00000122 | SINAPI | ADESIVO PLASTICO PARA PVC, FRASCO COM *850* GR | Material |  | UN | 0.0047 | 70.78 | 0.33
Insumo | 00003542 | SINAPI | JOELHO PVC, SOLDAVEL, 90 GRAUS, 20 MM, COR MARROM, PARA AGUA FRIA PREDIAL | Material |  | UN | 1 | 0.68 | 0.68
Insumo | 00020083 | SINAPI | SOLUCAO PREPARADORA / LIMPADORA PARA PVC, FRASCO COM 1000 CM3 | Material |  | UN | 0.006 | 80.2 | 0.48
Insumo | 00038383 | SINAPI | LIXA D'AGUA EM FOLHA, GRAO 100 | Material |  | UN | 0.0291 | 2.33 | 0.06
|  |  |  | MO sem LS => | 2.2774 | LS => | 2.01 | MO com LS => | 4.29
|  |  |  | Valor do BDI => | 2.37 |  | Valor com BDI => |  | 10.62
12.36 | Código | Banco | Descrição | Tipo |  | Und | Quant. | Valor Unit | Total
Composição | 89362 | SINAPI | JOELHO 90 GRAUS, PVC, SOLDÁVEL, DN 25MM, INSTALADO EM RAMAL OU SUB-RAMAL DE ÁGUA - FORNECIMENTO E INSTALAÇÃO. AF_06/2022 | Instalações Prediais de Água Fria em PVC |  | UN | 1 | 9.82 | 9.82
Composição Auxiliar | 88248 | SINAPI | AUXILIAR DE ENCANADOR OU BOMBEIRO HIDRÁULICO COM ENCARGOS COMPLEMENTARES | Livro SINAPI: Cálculos e Parâmetros |  | H | 0.152 | 23.38 | 3.55
Composição Auxiliar | 88267 | SINAPI | ENCANADOR OU BOMBEIRO HIDRÁULICO COM ENCARGOS COMPLEMENTARES | Livro SINAPI: Cálculos e Parâmetros |  | H | 0.152 | 27.8 | 4.22
Insumo | 00000122 | SINAPI | ADESIVO PLASTICO PARA PVC, FRASCO COM *850* GR | Material |  | UN | 0.0071 | 70.78 | 0.5
Insumo | 00003529 | SINAPI | JOELHO PVC, SOLDAVEL, 90 GRAUS, 25 MM, COR MARROM, PARA AGUA FRIA PREDIAL | Material |  | UN | 1 | 0.84 | 0.84
Insumo | 00020083 | SINAPI | SOLUCAO PREPARADORA / LIMPADORA PARA PVC, FRASCO COM 1000 CM3 | Material |  | UN | 0.008 | 80.2 | 0.64
Insumo | 00038383 | SINAPI | LIXA D'AGUA EM FOLHA, GRAO 100 | Material |  | UN | 0.0338 | 2.33 | 0.07
|  |  |  | MO sem LS => | 2.6384 | LS => | 2.33 | MO com LS => | 4.97
|  |  |  | Valor do BDI => | 2.83 |  | Valor com BDI => |  | 12.65
12.37 | Código | Banco | Descrição | Tipo |  | Und | Quant. | Valor Unit | Total
Composição | 89367 | SINAPI | JOELHO 90 GRAUS, PVC, SOLDÁVEL, DN 32MM, INSTALADO EM RAMAL OU SUB-RAMAL DE ÁGUA - FORNECIMENTO E INSTALAÇÃO. AF_06/2022 | Instalações Prediais de Água Fria em PVC |  | UN | 1 | 13.69 | 13.69
Composição Auxiliar | 88248 | SINAPI | AUXILIAR DE ENCANADOR OU BOMBEIRO HIDRÁULICO COM ENCARGOS COMPLEMENTARES | Livro SINAPI: Cálculos e Parâmetros |  | H | 0.1812 | 23.38 | 4.23
Composição Auxiliar | 88267 | SINAPI | ENCANADOR OU BOMBEIRO HIDRÁULICO COM ENCARGOS COMPLEMENTARES | Livro SINAPI: Cálculos e Parâmetros |  | H | 0.1812 | 27.8 | 5.03
Insumo | 00000122 | SINAPI | ADESIVO PLASTICO PARA PVC, FRASCO COM *850* GR | Material |  | UN | 0.0094 | 70.78 | 0.66
Insumo | 00003536 | SINAPI | JOELHO PVC, SOLDAVEL, 90 GRAUS, 32 MM, COR MARROM, PARA AGUA FRIA PREDIAL | Material |  | UN | 1 | 2.8 | 2.8
Insumo | 00020083 | SINAPI | SOLUCAO PREPARADORA / LIMPADORA PARA PVC, FRASCO COM 1000 CM3 | Material |  | UN | 0.011 | 80.2 | 0.88
Insumo | 00038383 | SINAPI | LIXA D'AGUA EM FOLHA, GRAO 100 | Material |  | UN | 0.0403 | 2.33 | 0.09
|  |  |  | MO sem LS => | 3.1534 | LS => | 2.79 | MO com LS => | 5.94
|  |  |  | Valor do BDI => | 3.94 |  | Valor com BDI => |  | 17.63
12.38 | Código | Banco | Descrição | Tipo |  | Und | Quant. | Valor Unit | Total
Composição | 89501 | SINAPI | JOELHO 90 GRAUS, PVC, SOLDÁVEL, DN 50MM, INSTALADO EM PRUMADA DE ÁGUA - FORNECIMENTO E INSTALAÇÃO. AF_06/2022 | Instalações Prediais de Água Fria em PVC |  | UN | 1 | 15.23 | 15.23
Composição Auxiliar | 88248 | SINAPI | AUXILIAR DE ENCANADOR OU BOMBEIRO HIDRÁULICO COM ENCARGOS COMPLEMENTARES | Livro SINAPI: Cálculos e Parâmetros |  | H | 0.1271 | 23.38 | 2.97
Composição Auxiliar | 88267 | SINAPI | ENCANADOR OU BOMBEIRO HIDRÁULICO COM ENCARGOS COMPLEMENTARES | Livro SINAPI: Cálculos e Parâmetros |  | H | 0.1271 | 27.8 | 3.53
Insumo | 00000122 | SINAPI | ADESIVO PLASTICO PARA PVC, FRASCO COM *850* GR | Material |  | UN | 0.0165 | 70.78 | 1.16
Insumo | 00003540 | SINAPI | JOELHO PVC, SOLDAVEL, 90 GRAUS, 50 MM, COR MARROM, PARA AGUA FRIA PREDIAL | Material |  | UN | 1 | 5.77 | 5.77
Insumo | 00020083 | SINAPI | SOLUCAO PREPARADORA / LIMPADORA PARA PVC, FRASCO COM 1000 CM3 | Material |  | UN | 0.022 | 80.2 | 1.76
Insumo | 00038383 | SINAPI | LIXA D'AGUA EM FOLHA, GRAO 100 | Material |  | UN | 0.019 | 2.33 | 0.04
|  |  |  | MO sem LS => | 2.2084 | LS => | 1.95 | MO com LS => | 4.16
|  |  |  | Valor do BDI => | 4.38 |  | Valor com BDI => |  | 19.61
12.39 | Código | Banco | Descrição | Tipo |  | Und | Quant. | Valor Unit | Total
Composição | 89505 | SINAPI | JOELHO 90 GRAUS, PVC, SOLDÁVEL, DN 60MM, INSTALADO EM PRUMADA DE ÁGUA - FORNECIMENTO E INSTALAÇÃO. AF_06/2022 | Instalações Prediais de Água Fria em PVC |  | UN | 1 | 45.11 | 45.11
Composição Auxiliar | 88248 | SINAPI | AUXILIAR DE ENCANADOR OU BOMBEIRO HIDRÁULICO COM ENCARGOS COMPLEMENTARES | Livro SINAPI: Cálculos e Parâmetros |  | H | 0.1506 | 23.38 | 3.52
Composição Auxiliar | 88267 | SINAPI | ENCANADOR OU BOMBEIRO HIDRÁULICO COM ENCARGOS COMPLEMENTARES | Livro SINAPI: Cálculos e Parâmetros |  | H | 0.1506 | 27.8 | 4.18
Insumo | 00000122 | SINAPI | ADESIVO PLASTICO PARA PVC, FRASCO COM *850* GR | Material |  | UN | 0.0212 | 70.78 | 1.5
Insumo | 00003539 | SINAPI | JOELHO PVC, SOLDAVEL, 90 GRAUS, 60 MM, COR MARROM, PARA AGUA FRIA PREDIAL | Material |  | UN | 1 | 33.46 | 33.46
Insumo | 00020083 | SINAPI | SOLUCAO PREPARADORA / LIMPADORA PARA PVC, FRASCO COM 1000 CM3 | Material |  | UN | 0.03 | 80.2 | 2.4
Insumo | 00038383 | SINAPI | LIXA D'AGUA EM FOLHA, GRAO 100 | Material |  | UN | 0.0222 | 2.33 | 0.05
|  |  |  | MO sem LS => | 2.6172 | LS => | 2.31 | MO com LS => | 4.93
|  |  |  | Valor do BDI => | 13 |  | Valor com BDI => |  | 58.11
12.40 | Código | Banco | Descrição | Tipo |  | Und | Quant. | Valor Unit | Total
Composição | 89521 | SINAPI | JOELHO 90 GRAUS, PVC, SOLDÁVEL, DN 85MM, INSTALADO EM PRUMADA DE ÁGUA - FORNECIMENTO E INSTALAÇÃO. AF_06/2022 | Instalações Prediais de Água Fria em PVC |  | UN | 1 | 135.93 | 135.93
Composição Auxiliar | 88248 | SINAPI | AUXILIAR DE ENCANADOR OU BOMBEIRO HIDRÁULICO COM ENCARGOS COMPLEMENTARES | Livro SINAPI: Cálculos e Parâmetros |  | H | 0.2071 | 23.38 | 4.84
Composição Auxiliar | 88267 | SINAPI | ENCANADOR OU BOMBEIRO HIDRÁULICO COM ENCARGOS COMPLEMENTARES | Livro SINAPI: Cálculos e Parâmetros |  | H | 0.2071 | 27.8 | 5.75
Insumo | 00000122 | SINAPI | ADESIVO PLASTICO PARA PVC, FRASCO COM *850* GR | Material |  | UN | 0.0353 | 70.78 | 2.49
Insumo | 00003513 | SINAPI | JOELHO PVC, SOLDAVEL, 90 GRAUS, 85 MM, COR MARROM, PARA AGUA FRIA PREDIAL | Material |  | UN | 1 | 117.97 | 117.97
Insumo | 00020083 | SINAPI | SOLUCAO PREPARADORA / LIMPADORA PARA PVC, FRASCO COM 1000 CM3 | Material |  | UN | 0.06 | 80.2 | 4.81
Insumo | 00038383 | SINAPI | LIXA D'AGUA EM FOLHA, GRAO 100 | Material |  | UN | 0.0307 | 2.33 | 0.07
|  |  |  | MO sem LS => | 3.5993 | LS => | 3.18 | MO com LS => | 6.78
|  |  |  | Valor do BDI => | 39.17 |  | Valor com BDI => |  | 175.1
12.41 | Código | Banco | Descrição | Tipo |  | Und | Quant. | Valor Unit | Total
Composição | 89521 | SINAPI | Joelho 90 soldável - 85mm, fornecimento e instalação | Instalações Prediais de Água Fria em PVC |  | UN | 1 | 135.93 | 135.93
Composição Auxiliar | 88248 | SINAPI | AUXILIAR DE ENCANADOR OU BOMBEIRO HIDRÁULICO COM ENCARGOS COMPLEMENTARES | Livro SINAPI: Cálculos e Parâmetros |  | H | 0.2071 | 23.38 | 4.84
Composição Auxiliar | 88267 | SINAPI | ENCANADOR OU BOMBEIRO HIDRÁULICO COM ENCARGOS COMPLEMENTARES | Livro SINAPI: Cálculos e Parâmetros |  | H | 0.2071 | 27.8 | 5.75
Insumo | 00000122 | SINAPI | ADESIVO PLASTICO PARA PVC, FRASCO COM *850* GR | Material |  | UN | 0.0353 | 70.78 | 2.49
Insumo | 00003513 | SINAPI | JOELHO PVC, SOLDAVEL, 90 GRAUS, 85 MM, COR MARROM, PARA AGUA FRIA PREDIAL | Material |  | UN | 1 | 117.97 | 117.97
Insumo | 00020083 | SINAPI | SOLUCAO PREPARADORA / LIMPADORA PARA PVC, FRASCO COM 1000 CM3 | Material |  | UN | 0.06 | 80.2 | 4.81
Insumo | 00038383 | SINAPI | LIXA D'AGUA EM FOLHA, GRAO 100 | Material |  | UN | 0.0307 | 2.33 | 0.07
|  |  |  | MO sem LS => | 3.5993 | LS => | 3.18 | MO com LS => | 6.78
|  |  |  | Valor do BDI => | 39.17 |  | Valor com BDI => |  | 175.1
12.42 | Código | Banco | Descrição | Tipo |  | Und | Quant. | Valor Unit | Total
Composição | 89529 | SINAPI | JOELHO 90 GRAUS, PVC, SERIE R, ÁGUA PLUVIAL, DN 100 MM, JUNTA ELÁSTICA, FORNECIDO E INSTALADO EM RAMAL DE ENCAMINHAMENTO. AF_06/2022 | Instalações Prediais de Águas Pluviais - Tubos, Conexões, Caixas e Ralos |  | UN | 1 | 44.7 | 44.7
Composição Auxiliar | 88248 | SINAPI | AUXILIAR DE ENCANADOR OU BOMBEIRO HIDRÁULICO COM ENCARGOS COMPLEMENTARES | Livro SINAPI: Cálculos e Parâmetros |  | H | 0.1288 | 23.38 | 3.01
Composição Auxiliar | 88267 | SINAPI | ENCANADOR OU BOMBEIRO HIDRÁULICO COM ENCARGOS COMPLEMENTARES | Livro SINAPI: Cálculos e Parâmetros |  | H | 0.1288 | 27.8 | 3.58
Insumo | 00000299 | SINAPI | ANEL BORRACHA, DN 100 MM, PARA TUBO SERIE REFORCADA ESGOTO PREDIAL | Material |  | UN | 2 | 5.78 | 11.56
Insumo | 00020078 | SINAPI | PASTA LUBRIFICANTE PARA TUBOS E CONEXOES COM JUNTA ELASTICA, EMBALAGEM DE *400* GR (USO EM PVC, ACO, POLIETILENO E OUTROS) | Material |  | UN | 0.115 | 29.21 | 3.35
Insumo | 00020157 | SINAPI | JOELHO, PVC SERIE R, 90 GRAUS, DN 100 MM, PARA ESGOTO PREDIAL | Material |  | UN | 1 | 23.2 | 23.2
|  |  |  | MO sem LS => | 2.235 | LS => | 1.98 | MO com LS => | 4.21
|  |  |  | Valor do BDI => | 12.88 |  | Valor com BDI => |  | 57.58
12.43 | Código | Banco | Descrição | Tipo |  | Und | Quant. | Valor Unit | Total
Composição | 89645 | SINAPI | JOELHO DE TRANSIÇÃO, 90 GRAUS, CPVC, SOLDÁVEL, DN 22MM X 3/4", INSTALADO EM RAMAL OU SUB-RAMAL DE ÁGUA - FORNECIMENTO E INSTALAÇÃO. AF_06/2022 | Instalações Prediais de Água Quente em CPVC |  | UN | 1 | 33.37 | 33.37
Composição Auxiliar | 88248 | SINAPI | AUXILIAR DE ENCANADOR OU BOMBEIRO HIDRÁULICO COM ENCARGOS COMPLEMENTARES | Livro SINAPI: Cálculos e Parâmetros |  | H | 0.1353 | 23.38 | 3.16
Composição Auxiliar | 88267 | SINAPI | ENCANADOR OU BOMBEIRO HIDRÁULICO COM ENCARGOS COMPLEMENTARES | Livro SINAPI: Cálculos e Parâmetros |  | H | 0.1353 | 27.8 | 3.76
Insumo | 00021114 | SINAPI | ADESIVO PARA TUBOS CPVC, *75* G | Material |  | UN | 0.08 | 36.3 | 2.9
Insumo | 00038430 | SINAPI | JOELHO DE TRANSICAO, CPVC, SOLDAVEL, 90 GRAUS, 22 MM X 3/4", PARA AGUA QUENTE | Material |  | UN | 1 | 23.55 | 23.55
|  |  |  | MO sem LS => | 2.3464 | LS => | 2.07 | MO com LS => | 4.42
|  |  |  | Valor do BDI => | 9.61 |  | Valor com BDI => |  | 42.98
12.44 | Código | Banco | Descrição | Tipo |  | Und | Quant. | Valor Unit | Total
Composição | 89412 | SINAPI | JOELHO 90 GRAUS, PVC, SOLDÁVEL, DN 25MM, X 3/4 INSTALADO EM RAMAL DE DISTRIBUIÇÃO DE ÁGUA - FORNECIMENTO E INSTALAÇÃO. AF_06/2022 | Instalações Prediais de Água Fria em PVC |  | UN | 1 | 10.3 | 10.3
Composição Auxiliar | 88248 | SINAPI | AUXILIAR DE ENCANADOR OU BOMBEIRO HIDRÁULICO COM ENCARGOS COMPLEMENTARES | Livro SINAPI: Cálculos e Parâmetros |  | H | 0.1266 | 23.38 | 2.95
Composição Auxiliar | 88267 | SINAPI | ENCANADOR OU BOMBEIRO HIDRÁULICO COM ENCARGOS COMPLEMENTARES | Livro SINAPI: Cálculos e Parâmetros |  | H | 0.1266 | 27.8 | 3.51
Insumo | 00000122 | SINAPI | ADESIVO PLASTICO PARA PVC, FRASCO COM *850* GR | Material |  | UN | 0.0059 | 70.78 | 0.41
Insumo | 00003522 | SINAPI | JOELHO PVC, SOLDAVEL COM ROSCA, 90 GRAUS, 25 MM X 3/4", COR MARROM, PARA AGUA FRIA PREDIAL | Material |  | UN | 1 | 2.81 | 2.81
Insumo | 00020083 | SINAPI | SOLUCAO PREPARADORA / LIMPADORA PARA PVC, FRASCO COM 1000 CM3 | Material |  | UN | 0.007 | 80.2 | 0.56
Insumo | 00038383 | SINAPI | LIXA D'AGUA EM FOLHA, GRAO 100 | Material |  | UN | 0.0281 | 2.33 | 0.06
|  |  |  | MO sem LS => | 2.1978 | LS => | 1.94 | MO com LS => | 4.14
|  |  |  | Valor do BDI => | 2.96 |  | Valor com BDI => |  | 13.26
12.45 | Código | Banco | Descrição | Tipo |  | Und | Quant. | Valor Unit | Total
Composição | 90373 | SINAPI | JOELHO 90 GRAUS COM BUCHA DE LATÃO, PVC, SOLDÁVEL, DN 25MM, X 1/2 INSTALADO EM RAMAL OU SUB-RAMAL DE ÁGUA - FORNECIMENTO E INSTALAÇÃO. AF_06/2022 | Instalações Prediais de Água Fria em PVC |  | UN | 1 | 13.93 | 13.93
Composição Auxiliar | 88248 | SINAPI | AUXILIAR DE ENCANADOR OU BOMBEIRO HIDRÁULICO COM ENCARGOS COMPLEMENTARES | Livro SINAPI: Cálculos e Parâmetros |  | H | 0.1312 | 23.38 | 3.06
Composição Auxiliar | 88267 | SINAPI | ENCANADOR OU BOMBEIRO HIDRÁULICO COM ENCARGOS COMPLEMENTARES | Livro SINAPI: Cálculos e Parâmetros |  | H | 0.1312 | 27.8 | 3.64
Insumo | 00000122 | SINAPI | ADESIVO PLASTICO PARA PVC, FRASCO COM *850* GR | Material |  | UN | 0.0059 | 70.78 | 0.41
Insumo | 00020083 | SINAPI | SOLUCAO PREPARADORA / LIMPADORA PARA PVC, FRASCO COM 1000 CM3 | Material |  | UN | 0.007 | 80.2 | 0.56
Insumo | 00020147 | SINAPI | JOELHO PVC, SOLDAVEL, COM BUCHA DE LATAO, 90 GRAUS, 25 MM X 1/2", PARA AGUA FRIA PREDIAL | Material |  | UN | 1 | 6.19 | 6.19
Insumo | 00038383 | SINAPI | LIXA D'AGUA EM FOLHA, GRAO 100 | Material |  | UN | 0.0315 | 2.33 | 0.07
|  |  |  | MO sem LS => | 2.2827 | LS => | 2.02 | MO com LS => | 4.3
|  |  |  | Valor do BDI => | 4.01 |  | Valor com BDI => |  | 17.94
12.46 | Código | Banco | Descrição | Tipo |  | Und | Quant. | Valor Unit | Total
Composição | 89645 | SINAPI | Joelho de redução 90º soldavel com bucha latão - 25mm - 1/2", fornecimento e instalação | Instalações Prediais de Água Quente em CPVC |  | UN | 1 | 33.37 | 33.37
Composição Auxiliar | 88248 | SINAPI | AUXILIAR DE ENCANADOR OU BOMBEIRO HIDRÁULICO COM ENCARGOS COMPLEMENTARES | Livro SINAPI: Cálculos e Parâmetros |  | H | 0.1353 | 23.38 | 3.16
Composição Auxiliar | 88267 | SINAPI | ENCANADOR OU BOMBEIRO HIDRÁULICO COM ENCARGOS COMPLEMENTARES | Livro SINAPI: Cálculos e Parâmetros |  | H | 0.1353 | 27.8 | 3.76
Insumo | 00021114 | SINAPI | ADESIVO PARA TUBOS CPVC, *75* G | Material |  | UN | 0.08 | 36.3 | 2.9
Insumo | 00038430 | SINAPI | JOELHO DE TRANSICAO, CPVC, SOLDAVEL, 90 GRAUS, 22 MM X 3/4", PARA AGUA QUENTE | Material |  | UN | 1 | 23.55 | 23.55
|  |  |  | MO sem LS => | 2.3464 | LS => | 2.07 | MO com LS => | 4.42
|  |  |  | Valor do BDI => | 9.61 |  | Valor com BDI => |  | 42.98
12.47 | Código | Banco | Descrição | Tipo |  | Und | Quant. | Valor Unit | Total
Composição | 89424 | SINAPI | LUVA, PVC, SOLDÁVEL, DN 25MM, INSTALADO EM RAMAL DE DISTRIBUIÇÃO DE ÁGUA - FORNECIMENTO E INSTALAÇÃO. AF_06/2022 | Instalações Prediais de Água Fria em PVC |  | UN | 1 | 6.78 | 6.78
Composição Auxiliar | 88248 | SINAPI | AUXILIAR DE ENCANADOR OU BOMBEIRO HIDRÁULICO COM ENCARGOS COMPLEMENTARES | Livro SINAPI: Cálculos e Parâmetros |  | H | 0.0906 | 23.38 | 2.11
Composição Auxiliar | 88267 | SINAPI | ENCANADOR OU BOMBEIRO HIDRÁULICO COM ENCARGOS COMPLEMENTARES | Livro SINAPI: Cálculos e Parâmetros |  | H | 0.0906 | 27.8 | 2.51
Insumo | 00000122 | SINAPI | ADESIVO PLASTICO PARA PVC, FRASCO COM *850* GR | Material |  | UN | 0.0071 | 70.78 | 0.5
Insumo | 00003904 | SINAPI | LUVA PVC SOLDAVEL, 25 MM, PARA AGUA FRIA PREDIAL | Material |  | UN | 1 | 0.95 | 0.95
Insumo | 00020083 | SINAPI | SOLUCAO PREPARADORA / LIMPADORA PARA PVC, FRASCO COM 1000 CM3 | Material |  | UN | 0.008 | 80.2 | 0.64
Insumo | 00038383 | SINAPI | LIXA D'AGUA EM FOLHA, GRAO 100 | Material |  | UN | 0.0302 | 2.33 | 0.07
|  |  |  | MO sem LS => | 1.5714 | LS => | 1.39 | MO com LS => | 2.96
|  |  |  | Valor do BDI => | 1.95 |  | Valor com BDI => |  | 8.73
12.48 | Código | Banco | Descrição | Tipo |  | Und | Quant. | Valor Unit | Total
Composição | 89419 | SINAPI | LUVA DE REDUÇÃO, PVC, SOLDÁVEL, DN 25MM X 20MM, INSTALADO EM RAMAL DE DISTRIBUIÇÃO DE ÁGUA - FORNECIMENTO E INSTALAÇÃO. AF_06/2022 | Instalações Prediais de Água Fria em PVC |  | UN | 1 | 6.96 | 6.96
Composição Auxiliar | 88248 | SINAPI | AUXILIAR DE ENCANADOR OU BOMBEIRO HIDRÁULICO COM ENCARGOS COMPLEMENTARES | Livro SINAPI: Cálculos e Parâmetros |  | H | 0.0844 | 23.38 | 1.97
Composição Auxiliar | 88267 | SINAPI | ENCANADOR OU BOMBEIRO HIDRÁULICO COM ENCARGOS COMPLEMENTARES | Livro SINAPI: Cálculos e Parâmetros |  | H | 0.0844 | 27.8 | 2.34
Insumo | 00000122 | SINAPI | ADESIVO PLASTICO PARA PVC, FRASCO COM *850* GR | Material |  | UN | 0.0059 | 70.78 | 0.41
Insumo | 00003868 | SINAPI | LUVA DE REDUCAO SOLDAVEL, PVC, 25 MM X 20 MM, PARA AGUA FRIA PREDIAL | Material |  | UN | 1 | 1.62 | 1.62
Insumo | 00020083 | SINAPI | SOLUCAO PREPARADORA / LIMPADORA PARA PVC, FRASCO COM 1000 CM3 | Material |  | UN | 0.007 | 80.2 | 0.56
Insumo | 00038383 | SINAPI | LIXA D'AGUA EM FOLHA, GRAO 100 | Material |  | UN | 0.0281 | 2.33 | 0.06
|  |  |  | MO sem LS => | 1.4652 | LS => | 1.29 | MO com LS => | 2.76
|  |  |  | Valor do BDI => | 2 |  | Valor com BDI => |  | 8.96
12.49 | Código | Banco | Descrição | Tipo |  | Und | Quant. | Valor Unit | Total
Composição | 89395 | SINAPI | TE, PVC, SOLDÁVEL, DN 25MM, INSTALADO EM RAMAL OU SUB-RAMAL DE ÁGUA - FORNECIMENTO E INSTALAÇÃO. AF_06/2022 | Instalações Prediais de Água Fria em PVC |  | UN | 1 | 13.57 | 13.57
Composição Auxiliar | 88248 | SINAPI | AUXILIAR DE ENCANADOR OU BOMBEIRO HIDRÁULICO COM ENCARGOS COMPLEMENTARES | Livro SINAPI: Cálculos e Parâmetros |  | H | 0.2026 | 23.38 | 4.73
Composição Auxiliar | 88267 | SINAPI | ENCANADOR OU BOMBEIRO HIDRÁULICO COM ENCARGOS COMPLEMENTARES | Livro SINAPI: Cálculos e Parâmetros |  | H | 0.2026 | 27.8 | 5.63
Insumo | 00000122 | SINAPI | ADESIVO PLASTICO PARA PVC, FRASCO COM *850* GR | Material |  | UN | 0.0106 | 70.78 | 0.75
Insumo | 00007139 | SINAPI | TE SOLDAVEL, PVC, 90 GRAUS, 25 MM, PARA AGUA FRIA PREDIAL (NBR 5648) | Material |  | UN | 1 | 1.39 | 1.39
Insumo | 00020083 | SINAPI | SOLUCAO PREPARADORA / LIMPADORA PARA PVC, FRASCO COM 1000 CM3 | Material |  | UN | 0.012 | 80.2 | 0.96
Insumo | 00038383 | SINAPI | LIXA D'AGUA EM FOLHA, GRAO 100 | Material |  | UN | 0.0507 | 2.33 | 0.11
|  |  |  | MO sem LS => | 3.525 | LS => | 3.12 | MO com LS => | 6.64
|  |  |  | Valor do BDI => | 3.91 |  | Valor com BDI => |  | 17.48
12.50 | Código | Banco | Descrição | Tipo |  | Und | Quant. | Valor Unit | Total
Composição | 89443 | SINAPI | TE, PVC, SOLDÁVEL, DN 32MM, INSTALADO EM RAMAL DE DISTRIBUIÇÃO DE ÁGUA - FORNECIMENTO E INSTALAÇÃO. AF_06/2022 | Instalações Prediais de Água Fria em PVC |  | UN | 1 | 17.84 | 17.84
Composição Auxiliar | 88248 | SINAPI | AUXILIAR DE ENCANADOR OU BOMBEIRO HIDRÁULICO COM ENCARGOS COMPLEMENTARES | Livro SINAPI: Cálculos e Parâmetros |  | H | 0.2161 | 23.38 | 5.05
Composição Auxiliar | 88267 | SINAPI | ENCANADOR OU BOMBEIRO HIDRÁULICO COM ENCARGOS COMPLEMENTARES | Livro SINAPI: Cálculos e Parâmetros |  | H | 0.2161 | 27.8 | 6
Insumo | 00000122 | SINAPI | ADESIVO PLASTICO PARA PVC, FRASCO COM *850* GR | Material |  | UN | 0.0141 | 70.78 | 0.99
Insumo | 00007140 | SINAPI | TE SOLDAVEL, PVC, 90 GRAUS, 32 MM, PARA AGUA FRIA PREDIAL (NBR 5648) | Material |  | UN | 1 | 4.36 | 4.36
Insumo | 00020083 | SINAPI | SOLUCAO PREPARADORA / LIMPADORA PARA PVC, FRASCO COM 1000 CM3 | Material |  | UN | 0.0165 | 80.2 | 1.32
Insumo | 00038383 | SINAPI | LIXA D'AGUA EM FOLHA, GRAO 100 | Material |  | UN | 0.054 | 2.33 | 0.12
|  |  |  | MO sem LS => | 3.7586 | LS => | 3.32 | MO com LS => | 7.08
|  |  |  | Valor do BDI => | 5.14 |  | Valor com BDI => |  | 22.98
12.51 | Código | Banco | Descrição | Tipo |  | Und | Quant. | Valor Unit | Total
Composição | 89625 | SINAPI | TE, PVC, SOLDÁVEL, DN 50MM, INSTALADO EM PRUMADA DE ÁGUA - FORNECIMENTO E INSTALAÇÃO. AF_06/2022 | Instalações Prediais de Água Fria em PVC |  | UN | 1 | 24.25 | 24.25
Composição Auxiliar | 88248 | SINAPI | AUXILIAR DE ENCANADOR OU BOMBEIRO HIDRÁULICO COM ENCARGOS COMPLEMENTARES | Livro SINAPI: Cálculos e Parâmetros |  | H | 0.1694 | 23.38 | 3.96
Composição Auxiliar | 88267 | SINAPI | ENCANADOR OU BOMBEIRO HIDRÁULICO COM ENCARGOS COMPLEMENTARES | Livro SINAPI: Cálculos e Parâmetros |  | H | 0.1694 | 27.8 | 4.7
Insumo | 00000122 | SINAPI | ADESIVO PLASTICO PARA PVC, FRASCO COM *850* GR | Material |  | UN | 0.0247 | 70.78 | 1.74
Insumo | 00007142 | SINAPI | TE SOLDAVEL, PVC, 90 GRAUS,50 MM, PARA AGUA FRIA PREDIAL (NBR 5648) | Material |  | UN | 1 | 11.15 | 11.15
Insumo | 00020083 | SINAPI | SOLUCAO PREPARADORA / LIMPADORA PARA PVC, FRASCO COM 1000 CM3 | Material |  | UN | 0.033 | 80.2 | 2.64
Insumo | 00038383 | SINAPI | LIXA D'AGUA EM FOLHA, GRAO 100 | Material |  | UN | 0.0285 | 2.33 | 0.06
|  |  |  | MO sem LS => | 2.9463 | LS => | 2.6 | MO com LS => | 5.55
|  |  |  | Valor do BDI => | 6.98 |  | Valor com BDI => |  | 31.23
12.52 | Código | Banco | Descrição | Tipo |  | Und | Quant. | Valor Unit | Total
Composição | 89628 | SINAPI | TE, PVC, SOLDÁVEL, DN 60MM, INSTALADO EM PRUMADA DE ÁGUA - FORNECIMENTO E INSTALAÇÃO. AF_06/2022 | Instalações Prediais de Água Fria em PVC |  | UN | 1 | 51.93 | 51.93
Composição Auxiliar | 88248 | SINAPI | AUXILIAR DE ENCANADOR OU BOMBEIRO HIDRÁULICO COM ENCARGOS COMPLEMENTARES | Livro SINAPI: Cálculos e Parâmetros |  | H | 0.2 | 23.38 | 4.67
Composição Auxiliar | 88267 | SINAPI | ENCANADOR OU BOMBEIRO HIDRÁULICO COM ENCARGOS COMPLEMENTARES | Livro SINAPI: Cálculos e Parâmetros |  | H | 0.2 | 27.8 | 5.56
Insumo | 00000122 | SINAPI | ADESIVO PLASTICO PARA PVC, FRASCO COM *850* GR | Material |  | UN | 0.0318 | 70.78 | 2.25
Insumo | 00007143 | SINAPI | TE SOLDAVEL, PVC, 90 GRAUS, 60 MM, PARA AGUA FRIA PREDIAL (NBR 5648) | Material |  | UN | 1 | 35.78 | 35.78
Insumo | 00020083 | SINAPI | SOLUCAO PREPARADORA / LIMPADORA PARA PVC, FRASCO COM 1000 CM3 | Material |  | UN | 0.045 | 80.2 | 3.6
Insumo | 00038383 | SINAPI | LIXA D'AGUA EM FOLHA, GRAO 100 | Material |  | UN | 0.0333 | 2.33 | 0.07
|  |  |  | MO sem LS => | 3.4772 | LS => | 3.07 | MO com LS => | 6.55
|  |  |  | Valor do BDI => | 14.96 |  | Valor com BDI => |  | 66.89
12.53 | Código | Banco | Descrição | Tipo |  | Und | Quant. | Valor Unit | Total
Composição | 89566 | SINAPI | TÊ, PVC, SERIE R, ÁGUA PLUVIAL, DN 75 MM, JUNTA ELÁSTICA, FORNECIDO E INSTALADO EM RAMAL DE ENCAMINHAMENTO. AF_06/2022 | Instalações Prediais de Águas Pluviais - Tubos, Conexões, Caixas e Ralos |  | UN | 1 | 57.33 | 57.33
Composição Auxiliar | 88248 | SINAPI | AUXILIAR DE ENCANADOR OU BOMBEIRO HIDRÁULICO COM ENCARGOS COMPLEMENTARES | Livro SINAPI: Cálculos e Parâmetros |  | H | 0.1254 | 23.38 | 2.93
Composição Auxiliar | 88267 | SINAPI | ENCANADOR OU BOMBEIRO HIDRÁULICO COM ENCARGOS COMPLEMENTARES | Livro SINAPI: Cálculos e Parâmetros |  | H | 0.1254 | 27.8 | 3.48
Insumo | 00000298 | SINAPI | ANEL BORRACHA, DN 75 MM, PARA TUBO SERIE REFORCADA ESGOTO PREDIAL | Material |  | UN | 3 | 4.45 | 13.35
Insumo | 00020078 | SINAPI | PASTA LUBRIFICANTE PARA TUBOS E CONEXOES COM JUNTA ELASTICA, EMBALAGEM DE *400* GR (USO EM PVC, ACO, POLIETILENO E OUTROS) | Material |  | UN | 0.1125 | 29.21 | 3.28
Insumo | 00020177 | SINAPI | TE, PVC, SERIE R, 75 X 75 MM, PARA ESGOTO PREDIAL | Material |  | UN | 1 | 34.29 | 34.29
|  |  |  | MO sem LS => | 2.1766 | LS => | 1.92 | MO com LS => | 4.1
|  |  |  | Valor do BDI => | 16.52 |  | Valor com BDI => |  | 73.85
12.54 | Código | Banco | Descrição | Tipo |  | Und | Quant. | Valor Unit | Total
Composição | 89566 | SINAPI | Tê 90 soldável - 85mm, fornecimento e instalação | Instalações Prediais de Águas Pluviais - Tubos, Conexões, Caixas e Ralos |  | UN | 1 | 57.33 | 57.33
Composição Auxiliar | 88248 | SINAPI | AUXILIAR DE ENCANADOR OU BOMBEIRO HIDRÁULICO COM ENCARGOS COMPLEMENTARES | Livro SINAPI: Cálculos e Parâmetros |  | H | 0.1254 | 23.38 | 2.93
Composição Auxiliar | 88267 | SINAPI | ENCANADOR OU BOMBEIRO HIDRÁULICO COM ENCARGOS COMPLEMENTARES | Livro SINAPI: Cálculos e Parâmetros |  | H | 0.1254 | 27.8 | 3.48
Insumo | 00000298 | SINAPI | ANEL BORRACHA, DN 75 MM, PARA TUBO SERIE REFORCADA ESGOTO PREDIAL | Material |  | UN | 3 | 4.45 | 13.35
Insumo | 00020078 | SINAPI | PASTA LUBRIFICANTE PARA TUBOS E CONEXOES COM JUNTA ELASTICA, EMBALAGEM DE *400* GR (USO EM PVC, ACO, POLIETILENO E OUTROS) | Material |  | UN | 0.1125 | 29.21 | 3.28
Insumo | 00020177 | SINAPI | TE, PVC, SERIE R, 75 X 75 MM, PARA ESGOTO PREDIAL | Material |  | UN | 1 | 34.29 | 34.29
|  |  |  | MO sem LS => | 2.1766 | LS => | 1.92 | MO com LS => | 4.1
|  |  |  | Valor do BDI => | 16.52 |  | Valor com BDI => |  | 73.85
12.55 | Código | Banco | Descrição | Tipo |  | Und | Quant. | Valor Unit | Total
Composição | 89559 | SINAPI | TÊ DE INSPEÇÃO, PVC, SERIE R, ÁGUA PLUVIAL, DN 100 MM, JUNTA ELÁSTICA, FORNECIDO E INSTALADO EM RAMAL DE ENCAMINHAMENTO. AF_06/2022 | Instalações Prediais de Águas Pluviais - Tubos, Conexões, Caixas e Ralos |  | UN | 1 | 79.74 | 79.74
Composição Auxiliar | 88248 | SINAPI | AUXILIAR DE ENCANADOR OU BOMBEIRO HIDRÁULICO COM ENCARGOS COMPLEMENTARES | Livro SINAPI: Cálculos e Parâmetros |  | H | 0.0858 | 23.38 | 2
Composição Auxiliar | 88267 | SINAPI | ENCANADOR OU BOMBEIRO HIDRÁULICO COM ENCARGOS COMPLEMENTARES | Livro SINAPI: Cálculos e Parâmetros |  | H | 0.0858 | 27.8 | 2.38
Insumo | 00000299 | SINAPI | ANEL BORRACHA, DN 100 MM, PARA TUBO SERIE REFORCADA ESGOTO PREDIAL | Material |  | UN | 2 | 5.78 | 11.56
Insumo | 00020078 | SINAPI | PASTA LUBRIFICANTE PARA TUBOS E CONEXOES COM JUNTA ELASTICA, EMBALAGEM DE *400* GR (USO EM PVC, ACO, POLIETILENO E OUTROS) | Material |  | UN | 0.115 | 29.21 | 3.35
Insumo | 00020183 | SINAPI | TE DE INSPECAO, PVC, SERIE R, 100 X 75 MM, PARA ESGOTO PREDIAL | Material |  | UN | 1 | 60.45 | 60.45
|  |  |  | MO sem LS => | 1.4864 | LS => | 1.31 | MO com LS => | 2.8
|  |  |  | Valor do BDI => | 22.98 |  | Valor com BDI => |  | 102.72
12.56 | Código | Banco | Descrição | Tipo |  | Und | Quant. | Valor Unit | Total
Composição | 89622 | SINAPI | TÊ DE REDUÇÃO, PVC, SOLDÁVEL, DN 32MM X 25MM, INSTALADO EM PRUMADA DE ÁGUA - FORNECIMENTO E INSTALAÇÃO. AF_06/2022 | Instalações Prediais de Água Fria em PVC |  | UN | 1 | 15.12 | 15.12
Composição Auxiliar | 88248 | SINAPI | AUXILIAR DE ENCANADOR OU BOMBEIRO HIDRÁULICO COM ENCARGOS COMPLEMENTARES | Livro SINAPI: Cálculos e Parâmetros |  | H | 0.1047 | 23.38 | 2.44
Composição Auxiliar | 88267 | SINAPI | ENCANADOR OU BOMBEIRO HIDRÁULICO COM ENCARGOS COMPLEMENTARES | Livro SINAPI: Cálculos e Parâmetros |  | H | 0.1047 | 27.8 | 2.91
Insumo | 00000122 | SINAPI | ADESIVO PLASTICO PARA PVC, FRASCO COM *850* GR | Material |  | UN | 0.0124 | 70.78 | 0.87
Insumo | 00007136 | SINAPI | TE DE REDUCAO, PVC, SOLDAVEL, 90 GRAUS, 32 MM X 25 MM, PARA AGUA FRIA PREDIAL | Material |  | UN | 1 | 7.72 | 7.72
Insumo | 00020083 | SINAPI | SOLUCAO PREPARADORA / LIMPADORA PARA PVC, FRASCO COM 1000 CM3 | Material |  | UN | 0.0143 | 80.2 | 1.14
Insumo | 00038383 | SINAPI | LIXA D'AGUA EM FOLHA, GRAO 100 | Material |  | UN | 0.0185 | 2.33 | 0.04
|  |  |  | MO sem LS => | 1.8156 | LS => | 1.6 | MO com LS => | 3.42
|  |  |  | Valor do BDI => | 4.35 |  | Valor com BDI => |  | 19.47
12.57 | Código | Banco | Descrição | Tipo |  | Und | Quant. | Valor Unit | Total
Composição | 89627 | SINAPI | TÊ DE REDUÇÃO, PVC, SOLDÁVEL, DN 50MM X 25MM, INSTALADO EM PRUMADA DE ÁGUA - FORNECIMENTO E INSTALAÇÃO. AF_06/2022 | Instalações Prediais de Água Fria em PVC |  | UN | 1 | 21.6 | 21.6
Composição Auxiliar | 88248 | SINAPI | AUXILIAR DE ENCANADOR OU BOMBEIRO HIDRÁULICO COM ENCARGOS COMPLEMENTARES | Livro SINAPI: Cálculos e Parâmetros |  | H | 0.1318 | 23.38 | 3.08
Composição Auxiliar | 88267 | SINAPI | ENCANADOR OU BOMBEIRO HIDRÁULICO COM ENCARGOS COMPLEMENTARES | Livro SINAPI: Cálculos e Parâmetros |  | H | 0.1318 | 27.8 | 3.66
Insumo | 00000122 | SINAPI | ADESIVO PLASTICO PARA PVC, FRASCO COM *850* GR | Material |  | UN | 0.0176 | 70.78 | 1.24
Insumo | 00007129 | SINAPI | TE DE REDUCAO, PVC, SOLDAVEL, 90 GRAUS, 50 MM X 25 MM, PARA AGUA FRIA PREDIAL | Material |  | UN | 1 | 11.77 | 11.77
Insumo | 00020083 | SINAPI | SOLUCAO PREPARADORA / LIMPADORA PARA PVC, FRASCO COM 1000 CM3 | Material |  | UN | 0.0225 | 80.2 | 1.8
Insumo | 00038383 | SINAPI | LIXA D'AGUA EM FOLHA, GRAO 100 | Material |  | UN | 0.0244 | 2.33 | 0.05
|  |  |  | MO sem LS => | 2.2934 | LS => | 2.03 | MO com LS => | 4.32
|  |  |  | Valor do BDI => | 6.22 |  | Valor com BDI => |  | 27.82
12.58 | Código | Banco | Descrição | Tipo |  | Und | Quant. | Valor Unit | Total
Composição | 89626 | SINAPI | TÊ DE REDUÇÃO, PVC, SOLDÁVEL, DN 50MM X 40MM, INSTALADO EM PRUMADA DE ÁGUA - FORNECIMENTO E INSTALAÇÃO. AF_06/2022 | Instalações Prediais de Água Fria em PVC |  | UN | 1 | 32.54 | 32.54
Composição Auxiliar | 88248 | SINAPI | AUXILIAR DE ENCANADOR OU BOMBEIRO HIDRÁULICO COM ENCARGOS COMPLEMENTARES | Livro SINAPI: Cálculos e Parâmetros |  | H | 0.1547 | 23.38 | 3.61
Composição Auxiliar | 88267 | SINAPI | ENCANADOR OU BOMBEIRO HIDRÁULICO COM ENCARGOS COMPLEMENTARES | Livro SINAPI: Cálculos e Parâmetros |  | H | 0.1547 | 27.8 | 4.3
Insumo | 00000122 | SINAPI | ADESIVO PLASTICO PARA PVC, FRASCO COM *850* GR | Material |  | UN | 0.0212 | 70.78 | 1.5
Insumo | 00007131 | SINAPI | TE DE REDUCAO, PVC, SOLDAVEL, 90 GRAUS, 50 MM X 40 MM, PARA AGUA FRIA PREDIAL | Material |  | UN | 1 | 20.91 | 20.91
Insumo | 00020083 | SINAPI | SOLUCAO PREPARADORA / LIMPADORA PARA PVC, FRASCO COM 1000 CM3 | Material |  | UN | 0.027 | 80.2 | 2.16
Insumo | 00038383 | SINAPI | LIXA D'AGUA EM FOLHA, GRAO 100 | Material |  | UN | 0.0269 | 2.33 | 0.06
|  |  |  | MO sem LS => | 2.6862 | LS => | 2.37 | MO com LS => | 5.06
|  |  |  | Valor do BDI => | 9.37 |  | Valor com BDI => |  | 41.91
12.59 | Código | Banco | Descrição | Tipo |  | Und | Quant. | Valor Unit | Total
Composição | 89630 | SINAPI | TE DE REDUÇÃO, PVC, SOLDÁVEL, DN 75MM X 50MM, INSTALADO EM PRUMADA DE ÁGUA - FORNECIMENTO E INSTALAÇÃO. AF_06/2022 | Instalações Prediais de Água Fria em PVC |  | UN | 1 | 66.51 | 66.51
Composição Auxiliar | 88248 | SINAPI | AUXILIAR DE ENCANADOR OU BOMBEIRO HIDRÁULICO COM ENCARGOS COMPLEMENTARES | Livro SINAPI: Cálculos e Parâmetros |  | H | 0.2077 | 23.38 | 4.85
Composição Auxiliar | 88267 | SINAPI | ENCANADOR OU BOMBEIRO HIDRÁULICO COM ENCARGOS COMPLEMENTARES | Livro SINAPI: Cálculos e Parâmetros |  | H | 0.2077 | 27.8 | 5.77
Insumo | 00000122 | SINAPI | ADESIVO PLASTICO PARA PVC, FRASCO COM *850* GR | Material |  | UN | 0.0318 | 70.78 | 2.25
Insumo | 00007132 | SINAPI | TE DE REDUCAO, PVC, SOLDAVEL, 90 GRAUS, 75 MM X 50 MM, PARA AGUA FRIA PREDIAL | Material |  | UN | 1 | 49.23 | 49.23
Insumo | 00020083 | SINAPI | SOLUCAO PREPARADORA / LIMPADORA PARA PVC, FRASCO COM 1000 CM3 | Material |  | UN | 0.054 | 80.2 | 4.33
Insumo | 00038383 | SINAPI | LIXA D'AGUA EM FOLHA, GRAO 100 | Material |  | UN | 0.037 | 2.33 | 0.08
|  |  |  | MO sem LS => | 3.6099 | LS => | 3.19 | MO com LS => | 6.8
|  |  |  | Valor do BDI => | 19.16 |  | Valor com BDI => |  | 85.67
12.60 | Código | Banco | Descrição | Tipo |  | Und | Quant. | Valor Unit | Total
Composição | 89630 | SINAPI | Tê de redução 90 soldavel - 75mm - 60mm, fornecimento e instalação | Instalações Prediais de Água Fria em PVC |  | UN | 1 | 66.51 | 66.51
Composição Auxiliar | 88248 | SINAPI | AUXILIAR DE ENCANADOR OU BOMBEIRO HIDRÁULICO COM ENCARGOS COMPLEMENTARES | Livro SINAPI: Cálculos e Parâmetros |  | H | 0.2077 | 23.38 | 4.85
Composição Auxiliar | 88267 | SINAPI | ENCANADOR OU BOMBEIRO HIDRÁULICO COM ENCARGOS COMPLEMENTARES | Livro SINAPI: Cálculos e Parâmetros |  | H | 0.2077 | 27.8 | 5.77
Insumo | 00000122 | SINAPI | ADESIVO PLASTICO PARA PVC, FRASCO COM *850* GR | Material |  | UN | 0.0318 | 70.78 | 2.25
Insumo | 00007132 | SINAPI | TE DE REDUCAO, PVC, SOLDAVEL, 90 GRAUS, 75 MM X 50 MM, PARA AGUA FRIA PREDIAL | Material |  | UN | 1 | 49.23 | 49.23
Insumo | 00020083 | SINAPI | SOLUCAO PREPARADORA / LIMPADORA PARA PVC, FRASCO COM 1000 CM3 | Material |  | UN | 0.054 | 80.2 | 4.33
Insumo | 00038383 | SINAPI | LIXA D'AGUA EM FOLHA, GRAO 100 | Material |  | UN | 0.037 | 2.33 | 0.08
|  |  |  | MO sem LS => | 3.6099 | LS => | 3.19 | MO com LS => | 6.8
|  |  |  | Valor do BDI => | 19.16 |  | Valor com BDI => |  | 85.67
12.61 | Código | Banco | Descrição | Tipo |  | Und | Quant. | Valor Unit | Total
Composição | 89632 | SINAPI | TE DE REDUÇÃO, PVC, SOLDÁVEL, DN 85MM X 60MM, INSTALADO EM PRUMADA DE ÁGUA - FORNECIMENTO E INSTALAÇÃO. AF_06/2022 | Instalações Prediais de Água Fria em PVC |  | UN | 1 | 134.44 | 134.44
Composição Auxiliar | 88248 | SINAPI | AUXILIAR DE ENCANADOR OU BOMBEIRO HIDRÁULICO COM ENCARGOS COMPLEMENTARES | Livro SINAPI: Cálculos e Parâmetros |  | H | 0.2383 | 23.38 | 5.57
Composição Auxiliar | 88267 | SINAPI | ENCANADOR OU BOMBEIRO HIDRÁULICO COM ENCARGOS COMPLEMENTARES | Livro SINAPI: Cálculos e Parâmetros |  | H | 0.2383 | 27.8 | 6.62
Insumo | 00000122 | SINAPI | ADESIVO PLASTICO PARA PVC, FRASCO COM *850* GR | Material |  | UN | 0.0424 | 70.78 | 3
Insumo | 00007133 | SINAPI | TE DE REDUCAO, PVC, SOLDAVEL, 90 GRAUS, 85 MM X 60 MM, PARA AGUA FRIA PREDIAL | Material |  | UN | 1 | 113.75 | 113.75
Insumo | 00020083 | SINAPI | SOLUCAO PREPARADORA / LIMPADORA PARA PVC, FRASCO COM 1000 CM3 | Material |  | UN | 0.0675 | 80.2 | 5.41
Insumo | 00038383 | SINAPI | LIXA D'AGUA EM FOLHA, GRAO 100 | Material |  | UN | 0.0418 | 2.33 | 0.09
|  |  |  | MO sem LS => | 4.1461 | LS => | 3.66 | MO com LS => | 7.81
|  |  |  | Valor do BDI => | 38.74 |  | Valor com BDI => |  | 173.18
12.62 | Código | Banco | Descrição | Tipo |  | Und | Quant. | Valor Unit | Total
Composição | 89632 | SINAPI | Tê de redução 90 soldavel - 85mm - 75mm, fornecimento e instalação | Instalações Prediais de Água Fria em PVC |  | UN | 1 | 134.44 | 134.44
Composição Auxiliar | 88248 | SINAPI | AUXILIAR DE ENCANADOR OU BOMBEIRO HIDRÁULICO COM ENCARGOS COMPLEMENTARES | Livro SINAPI: Cálculos e Parâmetros |  | H | 0.2383 | 23.38 | 5.57
Composição Auxiliar | 88267 | SINAPI | ENCANADOR OU BOMBEIRO HIDRÁULICO COM ENCARGOS COMPLEMENTARES | Livro SINAPI: Cálculos e Parâmetros |  | H | 0.2383 | 27.8 | 6.62
Insumo | 00000122 | SINAPI | ADESIVO PLASTICO PARA PVC, FRASCO COM *850* GR | Material |  | UN | 0.0424 | 70.78 | 3
Insumo | 00007133 | SINAPI | TE DE REDUCAO, PVC, SOLDAVEL, 90 GRAUS, 85 MM X 60 MM, PARA AGUA FRIA PREDIAL | Material |  | UN | 1 | 113.75 | 113.75
Insumo | 00020083 | SINAPI | SOLUCAO PREPARADORA / LIMPADORA PARA PVC, FRASCO COM 1000 CM3 | Material |  | UN | 0.0675 | 80.2 | 5.41
Insumo | 00038383 | SINAPI | LIXA D'AGUA EM FOLHA, GRAO 100 | Material |  | UN | 0.0418 | 2.33 | 0.09
|  |  |  | MO sem LS => | 4.1461 | LS => | 3.66 | MO com LS => | 7.81
|  |  |  | Valor do BDI => | 38.74 |  | Valor com BDI => |  | 173.18
12.63 | Código | Banco | Descrição | Tipo |  | Und | Quant. | Valor Unit | Total
Composição | 89394 | SINAPI | TÊ COM BUCHA DE LATÃO NA BOLSA CENTRAL, PVC, SOLDÁVEL, DN 20MM X 1/2 , INSTALADO EM RAMAL OU SUB-RAMAL DE ÁGUA - FORNECIMENTO E INSTALAÇÃO. AF_06/2022 | Instalações Prediais de Água Fria em PVC |  | UN | 1 | 20.14 | 20.14
Composição Auxiliar | 88248 | SINAPI | AUXILIAR DE ENCANADOR OU BOMBEIRO HIDRÁULICO COM ENCARGOS COMPLEMENTARES | Livro SINAPI: Cálculos e Parâmetros |  | H | 0.1609 | 23.38 | 3.76
Composição Auxiliar | 88267 | SINAPI | ENCANADOR OU BOMBEIRO HIDRÁULICO COM ENCARGOS COMPLEMENTARES | Livro SINAPI: Cálculos e Parâmetros |  | H | 0.1609 | 27.8 | 4.47
Insumo | 00000122 | SINAPI | ADESIVO PLASTICO PARA PVC, FRASCO COM *850* GR | Material |  | UN | 0.0071 | 70.78 | 0.5
Insumo | 00007121 | SINAPI | TE PVC, SOLDAVEL, COM BUCHA DE LATAO NA BOLSA CENTRAL, 90 GRAUS, 20 MM X 1/2", PARA AGUA FRIA PREDIAL | Material |  | UN | 1 | 10.59 | 10.59
Insumo | 00020083 | SINAPI | SOLUCAO PREPARADORA / LIMPADORA PARA PVC, FRASCO COM 1000 CM3 | Material |  | UN | 0.009 | 80.2 | 0.72
Insumo | 00038383 | SINAPI | LIXA D'AGUA EM FOLHA, GRAO 100 | Material |  | UN | 0.0437 | 2.33 | 0.1
|  |  |  | MO sem LS => | 2.7977 | LS => | 2.47 | MO com LS => | 5.27
|  |  |  | Valor do BDI => | 5.8 |  | Valor com BDI => |  | 25.94
12.64 | Código | Banco | Descrição | Tipo |  | Und | Quant. | Valor Unit | Total
Composição | 90374 | SINAPI | TÊ COM BUCHA DE LATÃO NA BOLSA CENTRAL, PVC, SOLDÁVEL, DN 25MM X 3/4 , INSTALADO EM RAMAL OU SUB-RAMAL DE ÁGUA - FORNECIMENTO E INSTALAÇÃO. AF_06/2022 | Instalações Prediais de Água Fria em PVC |  | UN | 1 | 23.95 | 23.95
Composição Auxiliar | 88248 | SINAPI | AUXILIAR DE ENCANADOR OU BOMBEIRO HIDRÁULICO COM ENCARGOS COMPLEMENTARES | Livro SINAPI: Cálculos e Parâmetros |  | H | 0.1887 | 23.38 | 4.41
Composição Auxiliar | 88267 | SINAPI | ENCANADOR OU BOMBEIRO HIDRÁULICO COM ENCARGOS COMPLEMENTARES | Livro SINAPI: Cálculos e Parâmetros |  | H | 0.1887 | 27.8 | 5.24
Insumo | 00000122 | SINAPI | ADESIVO PLASTICO PARA PVC, FRASCO COM *850* GR | Material |  | UN | 0.0088 | 70.78 | 0.62
Insumo | 00007122 | SINAPI | TE PVC, SOLDAVEL, COM BUCHA DE LATAO NA BOLSA CENTRAL, 90 GRAUS, 25 MM X 3/4", PARA AGUA FRIA PREDIAL | Material |  | UN | 1 | 12.73 | 12.73
Insumo | 00020083 | SINAPI | SOLUCAO PREPARADORA / LIMPADORA PARA PVC, FRASCO COM 1000 CM3 | Material |  | UN | 0.0105 | 80.2 | 0.84
Insumo | 00038383 | SINAPI | LIXA D'AGUA EM FOLHA, GRAO 100 | Material |  | UN | 0.0484 | 2.33 | 0.11
|  |  |  | MO sem LS => | 3.2808 | LS => | 2.9 | MO com LS => | 6.18
|  |  |  | Valor do BDI => | 6.9 |  | Valor com BDI => |  | 30.85
12.65 | Código | Banco | Descrição | Tipo |  | Und | Quant. | Valor Unit | Total
Composição | 89439 | SINAPI | TÊ SOLDÁVEL E COM ROSCA NA BOLSA CENTRAL, PVC, SOLDÁVEL, DN 20MM X 1/2 , INSTALADO EM RAMAL DE DISTRIBUIÇÃO DE ÁGUA - FORNECIMENTO E INSTALAÇÃO. AF_06/2022 | Instalações Prediais de Água Fria em PVC |  | UN | 1 | 12.23 | 12.23
Composição Auxiliar | 88248 | SINAPI | AUXILIAR DE ENCANADOR OU BOMBEIRO HIDRÁULICO COM ENCARGOS COMPLEMENTARES | Livro SINAPI: Cálculos e Parâmetros |  | H | 0.1563 | 23.38 | 3.65
Composição Auxiliar | 88267 | SINAPI | ENCANADOR OU BOMBEIRO HIDRÁULICO COM ENCARGOS COMPLEMENTARES | Livro SINAPI: Cálculos e Parâmetros |  | H | 0.1563 | 27.8 | 4.34
Insumo | 00000122 | SINAPI | ADESIVO PLASTICO PARA PVC, FRASCO COM *850* GR | Material |  | UN | 0.0071 | 70.78 | 0.5
Insumo | 00007109 | SINAPI | TE PVC, SOLDAVEL, COM ROSCA NA BOLSA CENTRAL, 90 GRAUS, 20 MM X 1/2", PARA AGUA FRIA PREDIAL | Material |  | UN | 1 | 2.93 | 2.93
Insumo | 00020083 | SINAPI | SOLUCAO PREPARADORA / LIMPADORA PARA PVC, FRASCO COM 1000 CM3 | Material |  | UN | 0.009 | 80.2 | 0.72
Insumo | 00038383 | SINAPI | LIXA D'AGUA EM FOLHA, GRAO 100 | Material |  | UN | 0.039 | 2.33 | 0.09
|  |  |  | MO sem LS => | 2.7127 | LS => | 2.4 | MO com LS => | 5.11
|  |  |  | Valor do BDI => | 3.52 |  | Valor com BDI => |  | 15.75
12.66 | Código | Banco | Descrição | Tipo |  | Und | Quant. | Valor Unit | Total
Composição | CRECHE - MDR - CPU 10 | Próprio | Tubo de descarga VDE 38mm, fornecimento e instalação | SEDI - SERVIÇOS DIVERSOS |  | UN | 1 | 22.75 | 22.75
Composição Auxiliar | 88248 | SINAPI | AUXILIAR DE ENCANADOR OU BOMBEIRO HIDRÁULICO COM ENCARGOS COMPLEMENTARES | Livro SINAPI: Cálculos e Parâmetros |  | H | 0.009 | 23.38 | 0.21
Composição Auxiliar | 88267 | SINAPI | ENCANADOR OU BOMBEIRO HIDRÁULICO COM ENCARGOS COMPLEMENTARES | Livro SINAPI: Cálculos e Parâmetros |  | H | 0.009 | 27.8 | 0.25
Insumo | 00012613 | SINAPI | TUBO DE DESCARGA, TIPO BENGALA, PARA LIGACAO CAIXA DE DESCARGA - EMBUTIR, PVC, 40 MM X 150 CM | Material |  | UN | 1 | 22.29 | 22.29
|  |  |  | MO sem LS => | 0.14864 | LS => | 0.13 | MO com LS => | 0.28
|  |  |  | Valor do BDI => | 6.55 |  | Valor com BDI => |  | 29.3
12.67 | Código | Banco | Descrição | Tipo |  | Und | Quant. | Valor Unit | Total
Composição | CRECHE - MDR - CPU 11 | Próprio | Tubo de ligação latao cromado com canopla para vaso sanitario, fornecimento e instalação | SEDI - SERVIÇOS DIVERSOS |  | UN | 1 | 8.71 | 8.71
Composição Auxiliar | 88248 | SINAPI | AUXILIAR DE ENCANADOR OU BOMBEIRO HIDRÁULICO COM ENCARGOS COMPLEMENTARES | Livro SINAPI: Cálculos e Parâmetros |  | H | 0.009 | 23.38 | 0.21
Composição Auxiliar | 88267 | SINAPI | ENCANADOR OU BOMBEIRO HIDRÁULICO COM ENCARGOS COMPLEMENTARES | Livro SINAPI: Cálculos e Parâmetros |  | H | 0.009 | 27.8 | 0.25
Insumo | COT - CRECHE - MDR - 02 | Próprio | Tubo de ligação para vaso sanitário | Material |  | UN | 1 | 8.25 | 8.25
|  |  |  | MO sem LS => | 0.14864 | LS => | 0.13 | MO com LS => | 0.28
|  |  |  | Valor do BDI => | 2.51 |  | Valor com BDI => |  | 11.22
12.68 | Código | Banco | Descrição | Tipo |  | Und | Quant. | Valor Unit | Total
Composição | CRECHE - MDR - CPU 89 | Próprio | Registro de esfera 1/2", fornecimento e instalação | ASTU - ASSENTAMENTO DE TUBOS E PECAS |  | UN | 1 | 60.38 | 60.38
Composição Auxiliar | 88248 | SINAPI | AUXILIAR DE ENCANADOR OU BOMBEIRO HIDRÁULICO COM ENCARGOS COMPLEMENTARES | Livro SINAPI: Cálculos e Parâmetros |  | H | 0.2 | 23.38 | 4.67
Composição Auxiliar | 88267 | SINAPI | ENCANADOR OU BOMBEIRO HIDRÁULICO COM ENCARGOS COMPLEMENTARES | Livro SINAPI: Cálculos e Parâmetros |  | H | 0.2 | 27.8 | 5.56
Insumo | 00003148 | SINAPI | FITA VEDA ROSCA EM ROLOS DE 18 MM X 50 M (L X C) | Material |  | UN | 0.013 | 11.8 | 0.15
Insumo | COT - CRECHE - MDR - 87 | Próprio | REGISTRO DE ESFERA, PVC, COM VOLANTE, VS, ROSCAVEL, DN 1/2", COM CORPO DIVIDIDO | Material |  | UN | 1 | 50 | 50
|  |  |  | MO sem LS => | 3.4772 | LS => | 3.07 | MO com LS => | 6.55
|  |  |  | Valor do BDI => | 17.4 |  | Valor com BDI => |  | 77.78
12.69 | Código | Banco | Descrição | Tipo |  | Und | Quant. | Valor Unit | Total
Composição | 94794 | SINAPI | REGISTRO DE GAVETA BRUTO, LATÃO, ROSCÁVEL, 1 1/2", COM ACABAMENTO E CANOPLA CROMADOS - FORNECIMENTO E INSTALAÇÃO. AF_08/2021 | Válvulas e Registros para Sistemas Prediais |  | UN | 1 | 125.2 | 125.2
Composição Auxiliar | 88248 | SINAPI | AUXILIAR DE ENCANADOR OU BOMBEIRO HIDRÁULICO COM ENCARGOS COMPLEMENTARES | Livro SINAPI: Cálculos e Parâmetros |  | H | 0.3743 | 23.38 | 8.75
Composição Auxiliar | 88267 | SINAPI | ENCANADOR OU BOMBEIRO HIDRÁULICO COM ENCARGOS COMPLEMENTARES | Livro SINAPI: Cálculos e Parâmetros |  | H | 0.3743 | 27.8 | 10.4
Insumo | 00003148 | SINAPI | FITA VEDA ROSCA EM ROLOS DE 18 MM X 50 M (L X C) | Material |  | UN | 0.0192 | 11.8 | 0.22
Insumo | 00006015 | SINAPI | REGISTRO GAVETA COM ACABAMENTO E CANOPLA CROMADOS, SIMPLES, BITOLA 1 1/2" (REF 1509) | Material |  | UN | 1 | 105.83 | 105.83
|  |  |  | MO sem LS => | 6.5138 | LS => | 5.76 | MO com LS => | 12.27
|  |  |  | Valor do BDI => | 36.08 |  | Valor com BDI => |  | 161.28
12.70 | Código | Banco | Descrição | Tipo |  | Und | Quant. | Valor Unit | Total
Composição | CRECHE - MDR - CPU 12 | Próprio | Registro esfera borboleta bruto PVC - 1/2", fornecimento e instalação | SEDI - SERVIÇOS DIVERSOS |  | UN | 1 | 38.87 | 38.87
Composição Auxiliar | 88248 | SINAPI | AUXILIAR DE ENCANADOR OU BOMBEIRO HIDRÁULICO COM ENCARGOS COMPLEMENTARES | Livro SINAPI: Cálculos e Parâmetros |  | H | 0.49 | 23.38 | 11.45
Composição Auxiliar | 88267 | SINAPI | ENCANADOR OU BOMBEIRO HIDRÁULICO COM ENCARGOS COMPLEMENTARES | Livro SINAPI: Cálculos e Parâmetros |  | H | 0.49 | 27.8 | 13.62
Insumo | 00006036 | SINAPI | REGISTRO DE ESFERA PVC, COM BORBOLETA, COM ROSCA EXTERNA, DE 1/2" | Material |  | UN | 1 | 13.58 | 13.58
Insumo | 00003148 | SINAPI | FITA VEDA ROSCA EM ROLOS DE 18 MM X 50 M (L X C) | Material |  | UN | 0.019 | 11.8 | 0.22
|  |  |  | MO sem LS => | 8.5258 | LS => | 7.53 | MO com LS => | 16.06
|  |  |  | Valor do BDI => | 11.2 |  | Valor com BDI => |  | 50.07
12.71 | Código | Banco | Descrição | Tipo |  | Und | Quant. | Valor Unit | Total
Composição | 94498 | SINAPI | REGISTRO DE GAVETA BRUTO, LATÃO, ROSCÁVEL, 2" - FORNECIMENTO E INSTALAÇÃO. AF_08/2021 | Válvulas e Registros para Sistemas Prediais |  | UN | 1 | 109.84 | 109.84
Composição Auxiliar | 88248 | SINAPI | AUXILIAR DE ENCANADOR OU BOMBEIRO HIDRÁULICO COM ENCARGOS COMPLEMENTARES | Livro SINAPI: Cálculos e Parâmetros |  | H | 0.3398 | 23.38 | 7.94
Composição Auxiliar | 88267 | SINAPI | ENCANADOR OU BOMBEIRO HIDRÁULICO COM ENCARGOS COMPLEMENTARES | Livro SINAPI: Cálculos e Parâmetros |  | H | 0.3398 | 27.8 | 9.44
Insumo | 00003148 | SINAPI | FITA VEDA ROSCA EM ROLOS DE 18 MM X 50 M (L X C) | Material |  | UN | 0.024 | 11.8 | 0.28
Insumo | 00006028 | SINAPI | REGISTRO GAVETA BRUTO EM LATAO FORJADO, BITOLA 2" (REF 1509) | Material |  | UN | 1 | 92.18 | 92.18
|  |  |  | MO sem LS => | 5.9139 | LS => | 5.23 | MO com LS => | 11.14
|  |  |  | Valor do BDI => | 31.65 |  | Valor com BDI => |  | 141.49
12.72 | Código | Banco | Descrição | Tipo |  | Und | Quant. | Valor Unit | Total
Composição | 94499 | SINAPI | REGISTRO DE GAVETA BRUTO, LATÃO, ROSCÁVEL, 2 1/2" - FORNECIMENTO E INSTALAÇÃO. AF_08/2021 | Válvulas e Registros para Sistemas Prediais |  | UN | 1 | 214.78 | 214.78
Composição Auxiliar | 88248 | SINAPI | AUXILIAR DE ENCANADOR OU BOMBEIRO HIDRÁULICO COM ENCARGOS COMPLEMENTARES | Livro SINAPI: Cálculos e Parâmetros |  | H | 0.4546 | 23.38 | 10.62
Composição Auxiliar | 88267 | SINAPI | ENCANADOR OU BOMBEIRO HIDRÁULICO COM ENCARGOS COMPLEMENTARES | Livro SINAPI: Cálculos e Parâmetros |  | H | 0.4546 | 27.8 | 12.63
Insumo | 00003148 | SINAPI | FITA VEDA ROSCA EM ROLOS DE 18 MM X 50 M (L X C) | Material |  | UN | 0.0302 | 11.8 | 0.35
Insumo | 00006011 | SINAPI | REGISTRO GAVETA BRUTO EM LATAO FORJADO, BITOLA 2 1/2" (REF 1509) | Material |  | UN | 1 | 191.18 | 191.18
|  |  |  | MO sem LS => | 7.9153 | LS => | 6.99 | MO com LS => | 14.91
|  |  |  | Valor do BDI => | 61.89 |  | Valor com BDI => |  | 276.67
12.73 | Código | Banco | Descrição | Tipo |  | Und | Quant. | Valor Unit | Total
Composição | 94500 | SINAPI | REGISTRO DE GAVETA BRUTO, LATÃO, ROSCÁVEL, 3" - FORNECIMENTO E INSTALAÇÃO. AF_08/2021 | Válvulas e Registros para Sistemas Prediais |  | UN | 1 | 261.01 | 261.01
Composição Auxiliar | 88248 | SINAPI | AUXILIAR DE ENCANADOR OU BOMBEIRO HIDRÁULICO COM ENCARGOS COMPLEMENTARES | Livro SINAPI: Cálculos e Parâmetros |  | H | 0.5695 | 23.38 | 13.31
Composição Auxiliar | 88267 | SINAPI | ENCANADOR OU BOMBEIRO HIDRÁULICO COM ENCARGOS COMPLEMENTARES | Livro SINAPI: Cálculos e Parâmetros |  | H | 0.5695 | 27.8 | 15.83
Insumo | 00003148 | SINAPI | FITA VEDA ROSCA EM ROLOS DE 18 MM X 50 M (L X C) | Material |  | UN | 0.0354 | 11.8 | 0.41
Insumo | 00006012 | SINAPI | REGISTRO GAVETA BRUTO EM LATAO FORJADO, BITOLA 3" (REF 1509) | Material |  | UN | 1 | 231.46 | 231.46
|  |  |  | MO sem LS => | 9.9113 | LS => | 8.76 | MO com LS => | 18.67
|  |  |  | Valor do BDI => | 75.22 |  | Valor com BDI => |  | 336.23
12.74 | Código | Banco | Descrição | Tipo |  | Und | Quant. | Valor Unit | Total
Composição | CRECHE - MDR - CPU 88 | Próprio | Registro bruto de gaveta 3/4", fornecimento e instalação | ASTU - ASSENTAMENTO DE TUBOS E PECAS |  | UN | 1 | 34.75 | 34.75
Composição Auxiliar | 88248 | SINAPI | AUXILIAR DE ENCANADOR OU BOMBEIRO HIDRÁULICO COM ENCARGOS COMPLEMENTARES | Livro SINAPI: Cálculos e Parâmetros |  | H | 0.2 | 23.38 | 4.67
Composição Auxiliar | 88267 | SINAPI | ENCANADOR OU BOMBEIRO HIDRÁULICO COM ENCARGOS COMPLEMENTARES | Livro SINAPI: Cálculos e Parâmetros |  | H | 0.2 | 27.8 | 5.56
Insumo | 00003148 | SINAPI | FITA VEDA ROSCA EM ROLOS DE 18 MM X 50 M (L X C) | Material |  | UN | 0.013 | 11.8 | 0.15
Insumo | 00006016 | SINAPI | REGISTRO GAVETA BRUTO EM LATAO FORJADO, BITOLA 3/4" (REF 1509) | Material |  | UN | 1 | 24.37 | 24.37
|  |  |  | MO sem LS => | 3.4772 | LS => | 3.07 | MO com LS => | 6.55
|  |  |  | Valor do BDI => | 10.01 |  | Valor com BDI => |  | 44.76
12.75 | Código | Banco | Descrição | Tipo |  | Und | Quant. | Valor Unit | Total
Composição | 94501 | SINAPI | REGISTRO DE GAVETA BRUTO, LATÃO, ROSCÁVEL, 4" - FORNECIMENTO E INSTALAÇÃO. AF_08/2021 | Válvulas e Registros para Sistemas Prediais |  | UN | 1 | 519.78 | 519.78
Composição Auxiliar | 88248 | SINAPI | AUXILIAR DE ENCANADOR OU BOMBEIRO HIDRÁULICO COM ENCARGOS COMPLEMENTARES | Livro SINAPI: Cálculos e Parâmetros |  | H | 0.7225 | 23.38 | 16.89
Composição Auxiliar | 88267 | SINAPI | ENCANADOR OU BOMBEIRO HIDRÁULICO COM ENCARGOS COMPLEMENTARES | Livro SINAPI: Cálculos e Parâmetros |  | H | 0.7225 | 27.8 | 20.08
Insumo | 00003148 | SINAPI | FITA VEDA ROSCA EM ROLOS DE 18 MM X 50 M (L X C) | Material |  | UN | 0.0452 | 11.8 | 0.53
Insumo | 00006027 | SINAPI | REGISTRO GAVETA BRUTO EM LATAO FORJADO, BITOLA 4" (REF 1509) | Material |  | UN | 1 | 482.28 | 482.28
|  |  |  | MO sem LS => | 12.5763 | LS => | 11.11 | MO com LS => | 23.69
|  |  |  | Valor do BDI => | 149.8 |  | Valor com BDI => |  | 669.58
12.76 | Código | Banco | Descrição | Tipo |  | Und | Quant. | Valor Unit | Total
Composição | 94792 | SINAPI | REGISTRO DE GAVETA BRUTO, LATÃO, ROSCÁVEL, 1", COM ACABAMENTO E CANOPLA CROMADOS - FORNECIMENTO E INSTALAÇÃO. AF_08/2021 | Válvulas e Registros para Sistemas Prediais |  | UN | 1 | 86.19 | 86.19
Composição Auxiliar | 88248 | SINAPI | AUXILIAR DE ENCANADOR OU BOMBEIRO HIDRÁULICO COM ENCARGOS COMPLEMENTARES | Livro SINAPI: Cálculos e Parâmetros |  | H | 0.2595 | 23.38 | 6.06
Composição Auxiliar | 88267 | SINAPI | ENCANADOR OU BOMBEIRO HIDRÁULICO COM ENCARGOS COMPLEMENTARES | Livro SINAPI: Cálculos e Parâmetros |  | H | 0.2595 | 27.8 | 7.21
Insumo | 00003148 | SINAPI | FITA VEDA ROSCA EM ROLOS DE 18 MM X 50 M (L X C) | Material |  | UN | 0.0132 | 11.8 | 0.15
Insumo | 00006013 | SINAPI | REGISTRO GAVETA COM ACABAMENTO E CANOPLA CROMADOS, SIMPLES, BITOLA 1" (REF 1509) | Material |  | UN | 1 | 72.77 | 72.77
|  |  |  | MO sem LS => | 4.5124 | LS => | 3.99 | MO com LS => | 8.5
|  |  |  | Valor do BDI => | 24.83 |  | Valor com BDI => |  | 111.02
12.77 | Código | Banco | Descrição | Tipo |  | Und | Quant. | Valor Unit | Total
Composição | 94794 | SINAPI | Registro de gaveta com canopla cromada 1 1/2", fornecimento e instalação | Válvulas e Registros para Sistemas Prediais |  | UN | 1 | 125.2 | 125.2
Composição Auxiliar | 88248 | SINAPI | AUXILIAR DE ENCANADOR OU BOMBEIRO HIDRÁULICO COM ENCARGOS COMPLEMENTARES | Livro SINAPI: Cálculos e Parâmetros |  | H | 0.3743 | 23.38 | 8.75
Composição Auxiliar | 88267 | SINAPI | ENCANADOR OU BOMBEIRO HIDRÁULICO COM ENCARGOS COMPLEMENTARES | Livro SINAPI: Cálculos e Parâmetros |  | H | 0.3743 | 27.8 | 10.4
Insumo | 00003148 | SINAPI | FITA VEDA ROSCA EM ROLOS DE 18 MM X 50 M (L X C) | Material |  | UN | 0.0192 | 11.8 | 0.22
Insumo | 00006015 | SINAPI | REGISTRO GAVETA COM ACABAMENTO E CANOPLA CROMADOS, SIMPLES, BITOLA 1 1/2" (REF 1509) | Material |  | UN | 1 | 105.83 | 105.83
|  |  |  | MO sem LS => | 6.5138 | LS => | 5.76 | MO com LS => | 12.27
|  |  |  | Valor do BDI => | 36.08 |  | Valor com BDI => |  | 161.28
12.78 | Código | Banco | Descrição | Tipo |  | Und | Quant. | Valor Unit | Total
Composição | 89987 | SINAPI | REGISTRO DE GAVETA BRUTO, LATÃO, ROSCÁVEL, 3/4", COM ACABAMENTO E CANOPLA CROMADOS - FORNECIMENTO E INSTALAÇÃO. AF_08/2021 | Válvulas e Registros para Sistemas Prediais |  | UN | 1 | 70.88 | 70.88
Composição Auxiliar | 88248 | SINAPI | AUXILIAR DE ENCANADOR OU BOMBEIRO HIDRÁULICO COM ENCARGOS COMPLEMENTARES | Livro SINAPI: Cálculos e Parâmetros |  | H | 0.2212 | 23.38 | 5.17
Composição Auxiliar | 88267 | SINAPI | ENCANADOR OU BOMBEIRO HIDRÁULICO COM ENCARGOS COMPLEMENTARES | Livro SINAPI: Cálculos e Parâmetros |  | H | 0.2212 | 27.8 | 6.14
Insumo | 00003148 | SINAPI | FITA VEDA ROSCA EM ROLOS DE 18 MM X 50 M (L X C) | Material |  | UN | 0.0106 | 11.8 | 0.12
Insumo | 00006005 | SINAPI | REGISTRO GAVETA COM ACABAMENTO E CANOPLA CROMADOS, SIMPLES, BITOLA 3/4" (REF 1509) | Material |  | UN | 1 | 59.45 | 59.45
|  |  |  | MO sem LS => | 3.8435 | LS => | 3.4 | MO com LS => | 7.24
|  |  |  | Valor do BDI => | 20.42 |  | Valor com BDI => |  | 91.3
12.79 | Código | Banco | Descrição | Tipo |  | Und | Quant. | Valor Unit | Total
Composição | 89985 | SINAPI | REGISTRO DE PRESSÃO BRUTO, LATÃO, ROSCÁVEL, 3/4", COM ACABAMENTO E CANOPLA CROMADOS - FORNECIMENTO E INSTALAÇÃO. AF_08/2021 | Válvulas e Registros para Sistemas Prediais |  | UN | 1 | 67.5 | 67.5
Composição Auxiliar | 88248 | SINAPI | AUXILIAR DE ENCANADOR OU BOMBEIRO HIDRÁULICO COM ENCARGOS COMPLEMENTARES | Livro SINAPI: Cálculos e Parâmetros |  | H | 0.2212 | 23.38 | 5.17
Composição Auxiliar | 88267 | SINAPI | ENCANADOR OU BOMBEIRO HIDRÁULICO COM ENCARGOS COMPLEMENTARES | Livro SINAPI: Cálculos e Parâmetros |  | H | 0.2212 | 27.8 | 6.14
Insumo | 00003148 | SINAPI | FITA VEDA ROSCA EM ROLOS DE 18 MM X 50 M (L X C) | Material |  | UN | 0.0106 | 11.8 | 0.12
Insumo | 00006024 | SINAPI | REGISTRO PRESSAO COM ACABAMENTO E CANOPLA CROMADA, SIMPLES, BITOLA 3/4" (REF 1416) | Material |  | UN | 1 | 56.07 | 56.07
|  |  |  | MO sem LS => | 3.8435 | LS => | 3.4 | MO com LS => | 7.24
|  |  |  | Valor do BDI => | 19.45 |  | Valor com BDI => |  | 86.95
13.1 | Código | Banco | Descrição | Tipo |  | Und | Quant. | Valor Unit | Total
Composição | 89848 | SINAPI | TUBO PVC, SERIE NORMAL, ESGOTO PREDIAL, DN 100 MM, FORNECIDO E INSTALADO EM SUBCOLETOR AÉREO DE ESGOTO SANITÁRIO. AF_08/2022 | Instalações Prediais de Esgoto - Tubos e Conexões |  | M | 1 | 31.08 | 31.08
Composição Auxiliar | 88248 | SINAPI | AUXILIAR DE ENCANADOR OU BOMBEIRO HIDRÁULICO COM ENCARGOS COMPLEMENTARES | Livro SINAPI: Cálculos e Parâmetros |  | H | 0.2396 | 23.38 | 5.6
Composição Auxiliar | 88267 | SINAPI | ENCANADOR OU BOMBEIRO HIDRÁULICO COM ENCARGOS COMPLEMENTARES | Livro SINAPI: Cálculos e Parâmetros |  | H | 0.2396 | 27.8 | 6.66
Insumo | 00009836 | SINAPI | TUBO PVC SERIE NORMAL, DN 100 MM, PARA ESGOTO PREDIAL (NBR 5688) | Material |  | M | 1.0549 | 17.82 | 18.79
Insumo | 00038383 | SINAPI | LIXA D'AGUA EM FOLHA, GRAO 100 | Material |  | UN | 0.0133 | 2.33 | 0.03
|  |  |  | MO sem LS => | 4.162 | LS => | 3.68 | MO com LS => | 7.84
|  |  |  | Valor do BDI => | 8.95 |  | Valor com BDI => |  | 40.03
13.2 | Código | Banco | Descrição | Tipo |  | Und | Quant. | Valor Unit | Total
Composição | 89849 | SINAPI | TUBO PVC, SERIE NORMAL, ESGOTO PREDIAL, DN 150 MM, FORNECIDO E INSTALADO EM SUBCOLETOR AÉREO DE ESGOTO SANITÁRIO. AF_08/2022 | Instalações Prediais de Esgoto - Tubos e Conexões |  | M | 1 | 65.1 | 65.1
Composição Auxiliar | 88248 | SINAPI | AUXILIAR DE ENCANADOR OU BOMBEIRO HIDRÁULICO COM ENCARGOS COMPLEMENTARES | Livro SINAPI: Cálculos e Parâmetros |  | H | 0.3114 | 23.38 | 7.28
Composição Auxiliar | 88267 | SINAPI | ENCANADOR OU BOMBEIRO HIDRÁULICO COM ENCARGOS COMPLEMENTARES | Livro SINAPI: Cálculos e Parâmetros |  | H | 0.3114 | 27.8 | 8.65
Insumo | 00020065 | SINAPI | TUBO PVC SERIE NORMAL, DN 150 MM, PARA ESGOTO PREDIAL (NBR 5688) | Material |  | M | 1.0549 | 46.58 | 49.13
Insumo | 00038383 | SINAPI | LIXA D'AGUA EM FOLHA, GRAO 100 | Material |  | UN | 0.0173 | 2.33 | 0.04
|  |  |  | MO sem LS => | 5.4149 | LS => | 4.79 | MO com LS => | 10.2
|  |  |  | Valor do BDI => | 18.76 |  | Valor com BDI => |  | 83.86
13.3 | Código | Banco | Descrição | Tipo |  | Und | Quant. | Valor Unit | Total
Composição | 89811 | SINAPI | CURVA CURTA 90 GRAUS, PVC, SERIE NORMAL, ESGOTO PREDIAL, DN 100 MM, JUNTA ELÁSTICA, FORNECIDO E INSTALADO EM PRUMADA DE ESGOTO SANITÁRIO OU VENTILAÇÃO. AF_08/2022 | Instalações Prediais de Esgoto - Tubos e Conexões |  | UN | 1 | 52.19 | 52.19
Composição Auxiliar | 88248 | SINAPI | AUXILIAR DE ENCANADOR OU BOMBEIRO HIDRÁULICO COM ENCARGOS COMPLEMENTARES | Livro SINAPI: Cálculos e Parâmetros |  | H | 0.2172 | 23.38 | 5.07
Composição Auxiliar | 88267 | SINAPI | ENCANADOR OU BOMBEIRO HIDRÁULICO COM ENCARGOS COMPLEMENTARES | Livro SINAPI: Cálculos e Parâmetros |  | H | 0.2172 | 27.8 | 6.03
Insumo | 00000301 | SINAPI | ANEL BORRACHA PARA TUBO ESGOTO PREDIAL, DN 100 MM (NBR 5688) | Material |  | UN | 2 | 4.93 | 9.86
Insumo | 00001966 | SINAPI | CURVA PVC CURTA 90 GRAUS, DN 100 MM, PARA ESGOTO PREDIAL | Material |  | UN | 1 | 27.88 | 27.88
Insumo | 00020078 | SINAPI | PASTA LUBRIFICANTE PARA TUBOS E CONEXOES COM JUNTA ELASTICA, EMBALAGEM DE *400* GR (USO EM PVC, ACO, POLIETILENO E OUTROS) | Material |  | UN | 0.115 | 29.21 | 3.35
|  |  |  | MO sem LS => | 3.7798 | LS => | 3.34 | MO com LS => | 7.12
|  |  |  | Valor do BDI => | 15.04 |  | Valor com BDI => |  | 67.23
13.4 | Código | Banco | Descrição | Tipo |  | Und | Quant. | Valor Unit | Total
Composição | 89746 | SINAPI | JOELHO 45 GRAUS, PVC, SERIE NORMAL, ESGOTO PREDIAL, DN 100 MM, JUNTA ELÁSTICA, FORNECIDO E INSTALADO EM RAMAL DE DESCARGA OU RAMAL DE ESGOTO SANITÁRIO. AF_08/2022 | Instalações Prediais de Esgoto - Tubos e Conexões |  | UN | 1 | 33.99 | 33.99
Composição Auxiliar | 88248 | SINAPI | AUXILIAR DE ENCANADOR OU BOMBEIRO HIDRÁULICO COM ENCARGOS COMPLEMENTARES | Livro SINAPI: Cálculos e Parâmetros |  | H | 0.1926 | 23.38 | 4.5
Composição Auxiliar | 88267 | SINAPI | ENCANADOR OU BOMBEIRO HIDRÁULICO COM ENCARGOS COMPLEMENTARES | Livro SINAPI: Cálculos e Parâmetros |  | H | 0.1926 | 27.8 | 5.35
Insumo | 00000301 | SINAPI | ANEL BORRACHA PARA TUBO ESGOTO PREDIAL, DN 100 MM (NBR 5688) | Material |  | UN | 2 | 4.93 | 9.86
Insumo | 00003528 | SINAPI | JOELHO PVC, SOLDAVEL, PB, 45 GRAUS, DN 100 MM, PARA ESGOTO PREDIAL | Material |  | UN | 1 | 10.93 | 10.93
Insumo | 00020078 | SINAPI | PASTA LUBRIFICANTE PARA TUBOS E CONEXOES COM JUNTA ELASTICA, EMBALAGEM DE *400* GR (USO EM PVC, ACO, POLIETILENO E OUTROS) | Material |  | UN | 0.115 | 29.21 | 3.35
|  |  |  | MO sem LS => | 3.3498 | LS => | 2.96 | MO com LS => | 6.31
|  |  |  | Valor do BDI => | 9.79 |  | Valor com BDI => |  | 43.78
13.5 | Código | Banco | Descrição | Tipo |  | Und | Quant. | Valor Unit | Total
Composição | 89744 | SINAPI | JOELHO 90 GRAUS, PVC, SERIE NORMAL, ESGOTO PREDIAL, DN 100 MM, JUNTA ELÁSTICA, FORNECIDO E INSTALADO EM RAMAL DE DESCARGA OU RAMAL DE ESGOTO SANITÁRIO. AF_08/2022 | Instalações Prediais de Esgoto - Tubos e Conexões |  | UN | 1 | 32.99 | 32.99
Composição Auxiliar | 88248 | SINAPI | AUXILIAR DE ENCANADOR OU BOMBEIRO HIDRÁULICO COM ENCARGOS COMPLEMENTARES | Livro SINAPI: Cálculos e Parâmetros |  | H | 0.1926 | 23.38 | 4.5
Composição Auxiliar | 88267 | SINAPI | ENCANADOR OU BOMBEIRO HIDRÁULICO COM ENCARGOS COMPLEMENTARES | Livro SINAPI: Cálculos e Parâmetros |  | H | 0.1926 | 27.8 | 5.35
Insumo | 00000301 | SINAPI | ANEL BORRACHA PARA TUBO ESGOTO PREDIAL, DN 100 MM (NBR 5688) | Material |  | UN | 2 | 4.93 | 9.86
Insumo | 00003520 | SINAPI | JOELHO PVC, SOLDAVEL, PB, 90 GRAUS, DN 100 MM, PARA ESGOTO PREDIAL | Material |  | UN | 1 | 9.93 | 9.93
Insumo | 00020078 | SINAPI | PASTA LUBRIFICANTE PARA TUBOS E CONEXOES COM JUNTA ELASTICA, EMBALAGEM DE *400* GR (USO EM PVC, ACO, POLIETILENO E OUTROS) | Material |  | UN | 0.115 | 29.21 | 3.35
|  |  |  | MO sem LS => | 3.3498 | LS => | 2.96 | MO com LS => | 6.31
|  |  |  | Valor do BDI => | 9.5 |  | Valor com BDI => |  | 42.49
13.6 | Código | Banco | Descrição | Tipo |  | Und | Quant. | Valor Unit | Total
Composição | 89693 | SINAPI | TÊ, PVC, SERIE R, ÁGUA PLUVIAL, DN 100 X 100 MM, JUNTA ELÁSTICA, FORNECIDO E INSTALADO EM CONDUTORES VERTICAIS DE ÁGUAS PLUVIAIS. AF_06/2022 | Instalações Prediais de Águas Pluviais - Tubos, Conexões, Caixas e Ralos |  | UN | 1 | 93.32 | 93.32
Composição Auxiliar | 88248 | SINAPI | AUXILIAR DE ENCANADOR OU BOMBEIRO HIDRÁULICO COM ENCARGOS COMPLEMENTARES | Livro SINAPI: Cálculos e Parâmetros |  | H | 0.3638 | 23.38 | 8.5
Composição Auxiliar | 88267 | SINAPI | ENCANADOR OU BOMBEIRO HIDRÁULICO COM ENCARGOS COMPLEMENTARES | Livro SINAPI: Cálculos e Parâmetros |  | H | 0.3638 | 27.8 | 10.11
Insumo | 00000299 | SINAPI | ANEL BORRACHA, DN 100 MM, PARA TUBO SERIE REFORCADA ESGOTO PREDIAL | Material |  | UN | 3 | 5.78 | 17.34
Insumo | 00020078 | SINAPI | PASTA LUBRIFICANTE PARA TUBOS E CONEXOES COM JUNTA ELASTICA, EMBALAGEM DE *400* GR (USO EM PVC, ACO, POLIETILENO E OUTROS) | Material |  | UN | 0.1725 | 29.21 | 5.03
Insumo | 00020179 | SINAPI | TE, PVC, SERIE R, 100 X 100 MM, PARA ESGOTO PREDIAL | Material |  | UN | 1 | 52.34 | 52.34
|  |  |  | MO sem LS => | 6.3333 | LS => | 5.6 | MO com LS => | 11.93
|  |  |  | Valor do BDI => | 26.89 |  | Valor com BDI => |  | 120.21
13.7 | Código | Banco | Descrição | Tipo |  | Und | Quant. | Valor Unit | Total
Composição | 89567 | SINAPI | JUNÇÃO SIMPLES, PVC, SERIE R, ÁGUA PLUVIAL, DN 100 X 100 MM, JUNTA ELÁSTICA, FORNECIDO E INSTALADO EM RAMAL DE ENCAMINHAMENTO. AF_06/2022 | Instalações Prediais de Águas Pluviais - Tubos, Conexões, Caixas e Ralos |  | UN | 1 | 95.93 | 95.93
Composição Auxiliar | 88248 | SINAPI | AUXILIAR DE ENCANADOR OU BOMBEIRO HIDRÁULICO COM ENCARGOS COMPLEMENTARES | Livro SINAPI: Cálculos e Parâmetros |  | H | 0.1717 | 23.38 | 4.01
Composição Auxiliar | 88267 | SINAPI | ENCANADOR OU BOMBEIRO HIDRÁULICO COM ENCARGOS COMPLEMENTARES | Livro SINAPI: Cálculos e Parâmetros |  | H | 0.1717 | 27.8 | 4.77
Insumo | 00000299 | SINAPI | ANEL BORRACHA, DN 100 MM, PARA TUBO SERIE REFORCADA ESGOTO PREDIAL | Material |  | UN | 3 | 5.78 | 17.34
Insumo | 00020078 | SINAPI | PASTA LUBRIFICANTE PARA TUBOS E CONEXOES COM JUNTA ELASTICA, EMBALAGEM DE *400* GR (USO EM PVC, ACO, POLIETILENO E OUTROS) | Material |  | UN | 0.1725 | 29.21 | 5.03
Insumo | 00020144 | SINAPI | JUNCAO SIMPLES, PVC SERIE R, DN 100 X 100 MM, PARA ESGOTO PREDIAL | Material |  | UN | 1 | 64.78 | 64.78
|  |  |  | MO sem LS => | 2.9835 | LS => | 2.64 | MO com LS => | 5.62
|  |  |  | Valor do BDI => | 27.64 |  | Valor com BDI => |  | 123.57
13.8 | Código | Banco | Descrição | Tipo |  | Und | Quant. | Valor Unit | Total
Composição | CRECHE - MDR - CPU 13 | Próprio | Ralo hemisférico (formato abacaxi) de ferro fundido, Ø100mm | SEDI - SERVIÇOS DIVERSOS |  | UN | 1 | 43.92 | 43.92
Composição Auxiliar | 88248 | SINAPI | AUXILIAR DE ENCANADOR OU BOMBEIRO HIDRÁULICO COM ENCARGOS COMPLEMENTARES | Livro SINAPI: Cálculos e Parâmetros |  | H | 0.5 | 23.38 | 11.69
Composição Auxiliar | 88267 | SINAPI | ENCANADOR OU BOMBEIRO HIDRÁULICO COM ENCARGOS COMPLEMENTARES | Livro SINAPI: Cálculos e Parâmetros |  | H | 0.5 | 27.8 | 13.9
Insumo | 00011708 | SINAPI | RALO FOFO SEMIESFERICO, 100 MM, PARA LAJES/ CALHAS | Material |  | UN | 1 | 18.33 | 18.33
|  |  |  | MO sem LS => | 8.701 | LS => | 7.69 | MO com LS => | 16.39
|  |  |  | Valor do BDI => | 12.65 |  | Valor com BDI => |  | 56.57
13.9 | Código | Banco | Descrição | Tipo |  | Und | Quant. | Valor Unit | Total
Composição | CRECHE - MDR - CPU 90 | Próprio | Caixa de areia sem grelha 80x80cm | ASTU - ASSENTAMENTO DE TUBOS E PECAS |  | UN | 1 | 297.22 | 297.22
Composição Auxiliar | 92883 | SINAPI | ARMAÇÃO UTILIZANDO AÇO CA-25 DE 8,0 MM - MONTAGEM. AF_06/2022 | Armação para Estruturas de Concreto Armado |  | KG | 2 | 13.43 | 26.86
Composição Auxiliar | 88309 | SINAPI | PEDREIRO COM ENCARGOS COMPLEMENTARES | Livro SINAPI: Cálculos e Parâmetros |  | H | 2.25 | 28.51 | 64.14
Composição Auxiliar | 88316 | SINAPI | SERVENTE COM ENCARGOS COMPLEMENTARES | Livro SINAPI: Cálculos e Parâmetros |  | H | 2.224 | 23.48 | 52.21
Insumo | 00000370 | SINAPI | AREIA MEDIA - POSTO JAZIDA/FORNECEDOR (RETIRADO NA JAZIDA, SEM TRANSPORTE) | Material |  | m³ | 0.3 | 120 | 36
Insumo | 00001379 | SINAPI | CIMENTO PORTLAND COMPOSTO CP II-32 | Material |  | KG | 15 | 1.13 | 16.95
Insumo | 00004720 | SINAPI | PEDRA BRITADA N. 0, OU PEDRISCO (4,8 A 9,5 MM) POSTO PEDREIRA/FORNECEDOR, SEM FRETE | Material |  | m³ | 0.4 | 252.66 | 101.06
|  |  |  | MO sem LS => | 40.5319 | LS => | 35.82 | MO com LS => | 76.35
|  |  |  | Valor do BDI => | 85.65 |  | Valor com BDI => |  | 382.87
14.1 | Código | Banco | Descrição | Tipo |  | Und | Quant. | Valor Unit | Total
Composição | 89714 | SINAPI | Tubo de PVC rígido 100mm, fornec. e instalação | Instalações Prediais de Esgoto - Tubos e Conexões |  | M | 1 | 41.58 | 41.58
Composição Auxiliar | 88248 | SINAPI | AUXILIAR DE ENCANADOR OU BOMBEIRO HIDRÁULICO COM ENCARGOS COMPLEMENTARES | Livro SINAPI: Cálculos e Parâmetros |  | H | 0.4444 | 23.38 | 10.39
Composição Auxiliar | 88267 | SINAPI | ENCANADOR OU BOMBEIRO HIDRÁULICO COM ENCARGOS COMPLEMENTARES | Livro SINAPI: Cálculos e Parâmetros |  | H | 0.4444 | 27.8 | 12.35
Insumo | 00009836 | SINAPI | TUBO PVC SERIE NORMAL, DN 100 MM, PARA ESGOTO PREDIAL (NBR 5688) | Material |  | M | 1.0549 | 17.82 | 18.79
Insumo | 00038383 | SINAPI | LIXA D'AGUA EM FOLHA, GRAO 100 | Material |  | UN | 0.0247 | 2.33 | 0.05
|  |  |  | MO sem LS => | 7.7348 | LS => | 6.84 | MO com LS => | 14.57
|  |  |  | Valor do BDI => | 11.98 |  | Valor com BDI => |  | 53.56
14.2 | Código | Banco | Descrição | Tipo |  | Und | Quant. | Valor Unit | Total
Composição | 89711 | SINAPI | TUBO PVC, SERIE NORMAL, ESGOTO PREDIAL, DN 40 MM, FORNECIDO E INSTALADO EM RAMAL DE DESCARGA OU RAMAL DE ESGOTO SANITÁRIO. AF_08/2022 | Instalações Prediais de Esgoto - Tubos e Conexões |  | M | 1 | 23.22 | 23.22
Composição Auxiliar | 88248 | SINAPI | AUXILIAR DE ENCANADOR OU BOMBEIRO HIDRÁULICO COM ENCARGOS COMPLEMENTARES | Livro SINAPI: Cálculos e Parâmetros |  | H | 0.293 | 23.38 | 6.85
Composição Auxiliar | 88267 | SINAPI | ENCANADOR OU BOMBEIRO HIDRÁULICO COM ENCARGOS COMPLEMENTARES | Livro SINAPI: Cálculos e Parâmetros |  | H | 0.293 | 27.8 | 8.14
Insumo | 00009835 | SINAPI | TUBO PVC SERIE NORMAL, DN 40 MM, PARA ESGOTO PREDIAL (NBR 5688) | Material |  | M | 1.0549 | 7.78 | 8.2
Insumo | 00038383 | SINAPI | LIXA D'AGUA EM FOLHA, GRAO 100 | Material |  | UN | 0.0163 | 2.33 | 0.03
|  |  |  | MO sem LS => | 5.0964 | LS => | 4.5 | MO com LS => | 9.6
|  |  |  | Valor do BDI => | 6.69 |  | Valor com BDI => |  | 29.91
14.3 | Código | Banco | Descrição | Tipo |  | Und | Quant. | Valor Unit | Total
Composição | 89712 | SINAPI | TUBO PVC, SERIE NORMAL, ESGOTO PREDIAL, DN 50 MM, FORNECIDO E INSTALADO EM RAMAL DE DESCARGA OU RAMAL DE ESGOTO SANITÁRIO. AF_08/2022 | Instalações Prediais de Esgoto - Tubos e Conexões |  | M | 1 | 29.87 | 29.87
Composição Auxiliar | 88248 | SINAPI | AUXILIAR DE ENCANADOR OU BOMBEIRO HIDRÁULICO COM ENCARGOS COMPLEMENTARES | Livro SINAPI: Cálculos e Parâmetros |  | H | 0.3182 | 23.38 | 7.43
Composição Auxiliar | 88267 | SINAPI | ENCANADOR OU BOMBEIRO HIDRÁULICO COM ENCARGOS COMPLEMENTARES | Livro SINAPI: Cálculos e Parâmetros |  | H | 0.3182 | 27.8 | 8.84
Insumo | 00009838 | SINAPI | TUBO PVC SERIE NORMAL, DN 50 MM, PARA ESGOTO PREDIAL (NBR 5688) | Material |  | M | 1.0549 | 12.86 | 13.56
Insumo | 00038383 | SINAPI | LIXA D'AGUA EM FOLHA, GRAO 100 | Material |  | UN | 0.0177 | 2.33 | 0.04
|  |  |  | MO sem LS => | 5.537 | LS => | 4.89 | MO com LS => | 10.43
|  |  |  | Valor do BDI => | 8.6 |  | Valor com BDI => |  | 38.47
14.4 | Código | Banco | Descrição | Tipo |  | Und | Quant. | Valor Unit | Total
Composição | 89511 | SINAPI | TUBO PVC, SÉRIE R, ÁGUA PLUVIAL, DN 75 MM, FORNECIDO E INSTALADO EM RAMAL DE ENCAMINHAMENTO. AF_06/2022 | Instalações Prediais de Águas Pluviais - Tubos, Conexões, Caixas e Ralos |  | M | 1 | 43.85 | 43.85
Composição Auxiliar | 88248 | SINAPI | AUXILIAR DE ENCANADOR OU BOMBEIRO HIDRÁULICO COM ENCARGOS COMPLEMENTARES | Livro SINAPI: Cálculos e Parâmetros |  | H | 0.2939 | 23.38 | 6.87
Composição Auxiliar | 88267 | SINAPI | ENCANADOR OU BOMBEIRO HIDRÁULICO COM ENCARGOS COMPLEMENTARES | Livro SINAPI: Cálculos e Parâmetros |  | H | 0.2939 | 27.8 | 8.17
Insumo | 00009839 | SINAPI | TUBO PVC, SERIE R, DN 75 MM, PARA ESGOTO OU AGUAS PLUVIAIS PREDIAL (NBR 5688) | Material |  | M | 1.0353 | 27.8 | 28.78
Insumo | 00038383 | SINAPI | LIXA D'AGUA EM FOLHA, GRAO 100 | Material |  | UN | 0.0163 | 2.33 | 0.03
|  |  |  | MO sem LS => | 5.1123 | LS => | 4.52 | MO com LS => | 9.63
|  |  |  | Valor do BDI => | 12.63 |  | Valor com BDI => |  | 56.48
14.5 | Código | Banco | Descrição | Tipo |  | Und | Quant. | Valor Unit | Total
Composição | 89849 | SINAPI | Tubo de PVC rígido 150mm, fornec. e instalação | Instalações Prediais de Esgoto - Tubos e Conexões |  | M | 1 | 65.1 | 65.1
Composição Auxiliar | 88248 | SINAPI | AUXILIAR DE ENCANADOR OU BOMBEIRO HIDRÁULICO COM ENCARGOS COMPLEMENTARES | Livro SINAPI: Cálculos e Parâmetros |  | H | 0.3114 | 23.38 | 7.28
Composição Auxiliar | 88267 | SINAPI | ENCANADOR OU BOMBEIRO HIDRÁULICO COM ENCARGOS COMPLEMENTARES | Livro SINAPI: Cálculos e Parâmetros |  | H | 0.3114 | 27.8 | 8.65
Insumo | 00020065 | SINAPI | TUBO PVC SERIE NORMAL, DN 150 MM, PARA ESGOTO PREDIAL (NBR 5688) | Material |  | M | 1.0549 | 46.58 | 49.13
Insumo | 00038383 | SINAPI | LIXA D'AGUA EM FOLHA, GRAO 100 | Material |  | UN | 0.0173 | 2.33 | 0.04
|  |  |  | MO sem LS => | 5.4149 | LS => | 4.79 | MO com LS => | 10.2
|  |  |  | Valor do BDI => | 18.76 |  | Valor com BDI => |  | 83.86
14.6 | Código | Banco | Descrição | Tipo |  | Und | Quant. | Valor Unit | Total
Composição | 103958 | SINAPI | BUCHA DE REDUÇÃO, CURTA, PVC, SOLDÁVEL, DN 50 X 40 MM, INSTALADO EM PRUMADA DE ÁGUA - FORNECIMENTO E INSTALAÇÃO. AF_06/2022 | Instalações Prediais de Água Fria em PVC |  | UN | 1 | 10.63 | 10.63
Composição Auxiliar | 88248 | SINAPI | AUXILIAR DE ENCANADOR OU BOMBEIRO HIDRÁULICO COM ENCARGOS COMPLEMENTARES | Livro SINAPI: Cálculos e Parâmetros |  | H | 0.0771 | 23.38 | 1.8
Composição Auxiliar | 88267 | SINAPI | ENCANADOR OU BOMBEIRO HIDRÁULICO COM ENCARGOS COMPLEMENTARES | Livro SINAPI: Cálculos e Parâmetros |  | H | 0.0771 | 27.8 | 2.14
Insumo | 00000122 | SINAPI | ADESIVO PLASTICO PARA PVC, FRASCO COM *850* GR | Material |  | UN | 0.0141 | 70.78 | 0.99
Insumo | 00000819 | SINAPI | BUCHA DE REDUCAO DE PVC, SOLDAVEL, CURTA, COM 50 X 40 MM, PARA AGUA FRIA PREDIAL | Material |  | UN | 1 | 4.22 | 4.22
Insumo | 00020083 | SINAPI | SOLUCAO PREPARADORA / LIMPADORA PARA PVC, FRASCO COM 1000 CM3 | Material |  | UN | 0.018 | 80.2 | 1.44
Insumo | 00038383 | SINAPI | LIXA D'AGUA EM FOLHA, GRAO 100 | Material |  | UN | 0.0174 | 2.33 | 0.04
|  |  |  | MO sem LS => | 1.3378 | LS => | 1.18 | MO com LS => | 2.52
|  |  |  | Valor do BDI => | 3.06 |  | Valor com BDI => |  | 13.69
14.7 | Código | Banco | Descrição | Tipo |  | Und | Quant. | Valor Unit | Total
Composição | 89728 | SINAPI | CURVA CURTA 90 GRAUS, PVC, SERIE NORMAL, ESGOTO PREDIAL, DN 40 MM, JUNTA SOLDÁVEL, FORNECIDO E INSTALADO EM RAMAL DE DESCARGA OU RAMAL DE ESGOTO SANITÁRIO. AF_08/2022 | Instalações Prediais de Esgoto - Tubos e Conexões |  | UN | 1 | 14.41 | 14.41
Composição Auxiliar | 88248 | SINAPI | AUXILIAR DE ENCANADOR OU BOMBEIRO HIDRÁULICO COM ENCARGOS COMPLEMENTARES | Livro SINAPI: Cálculos e Parâmetros |  | H | 0.127 | 23.38 | 2.96
Composição Auxiliar | 88267 | SINAPI | ENCANADOR OU BOMBEIRO HIDRÁULICO COM ENCARGOS COMPLEMENTARES | Livro SINAPI: Cálculos e Parâmetros |  | H | 0.127 | 27.8 | 3.53
Insumo | 00000122 | SINAPI | ADESIVO PLASTICO PARA PVC, FRASCO COM *850* GR | Material |  | UN | 0.0099 | 70.78 | 0.7
Insumo | 00001933 | SINAPI | CURVA PVC CURTA 90 GRAUS, DN 40 MM, PARA ESGOTO PREDIAL | Material |  | UN | 1 | 6.01 | 6.01
Insumo | 00020083 | SINAPI | SOLUCAO PREPARADORA / LIMPADORA PARA PVC, FRASCO COM 1000 CM3 | Material |  | UN | 0.015 | 80.2 | 1.2
Insumo | 00038383 | SINAPI | LIXA D'AGUA EM FOLHA, GRAO 100 | Material |  | UN | 0.0071 | 2.33 | 0.01
|  |  |  | MO sem LS => | 2.2084 | LS => | 1.95 | MO com LS => | 4.16
|  |  |  | Valor do BDI => | 4.15 |  | Valor com BDI => |  | 18.56
14.8 | Código | Banco | Descrição | Tipo |  | Und | Quant. | Valor Unit | Total
Composição | 89517 | SINAPI | CURVA 90 GRAUS, PVC, SOLDÁVEL, DN 75MM, INSTALADO EM PRUMADA DE ÁGUA - FORNECIMENTO E INSTALAÇÃO. AF_06/2022 | Instalações Prediais de Água Fria em PVC |  | UN | 1 | 75.85 | 75.85
Composição Auxiliar | 88248 | SINAPI | AUXILIAR DE ENCANADOR OU BOMBEIRO HIDRÁULICO COM ENCARGOS COMPLEMENTARES | Livro SINAPI: Cálculos e Parâmetros |  | H | 0.1847 | 23.38 | 4.31
Composição Auxiliar | 88267 | SINAPI | ENCANADOR OU BOMBEIRO HIDRÁULICO COM ENCARGOS COMPLEMENTARES | Livro SINAPI: Cálculos e Parâmetros |  | H | 0.1847 | 27.8 | 5.13
Insumo | 00000122 | SINAPI | ADESIVO PLASTICO PARA PVC, FRASCO COM *850* GR | Material |  | UN | 0.0259 | 70.78 | 1.83
Insumo | 00001960 | SINAPI | CURVA DE PVC 90 GRAUS, SOLDAVEL, 75 MM, COR MARROM, PARA AGUA FRIA PREDIAL | Material |  | UN | 1 | 60.51 | 60.51
Insumo | 00020083 | SINAPI | SOLUCAO PREPARADORA / LIMPADORA PARA PVC, FRASCO COM 1000 CM3 | Material |  | UN | 0.05 | 80.2 | 4.01
Insumo | 00038383 | SINAPI | LIXA D'AGUA EM FOLHA, GRAO 100 | Material |  | UN | 0.0275 | 2.33 | 0.06
|  |  |  | MO sem LS => | 3.2118 | LS => | 2.84 | MO com LS => | 6.05
|  |  |  | Valor do BDI => | 21.85 |  | Valor com BDI => |  | 97.7
14.9 | Código | Banco | Descrição | Tipo |  | Und | Quant. | Valor Unit | Total
Composição | 89746 | SINAPI | Joelho PVC 45º 100mm - fornecimento e instalação | Instalações Prediais de Esgoto - Tubos e Conexões |  | UN | 1 | 33.99 | 33.99
Composição Auxiliar | 88248 | SINAPI | AUXILIAR DE ENCANADOR OU BOMBEIRO HIDRÁULICO COM ENCARGOS COMPLEMENTARES | Livro SINAPI: Cálculos e Parâmetros |  | H | 0.1926 | 23.38 | 4.5
Composição Auxiliar | 88267 | SINAPI | ENCANADOR OU BOMBEIRO HIDRÁULICO COM ENCARGOS COMPLEMENTARES | Livro SINAPI: Cálculos e Parâmetros |  | H | 0.1926 | 27.8 | 5.35
Insumo | 00000301 | SINAPI | ANEL BORRACHA PARA TUBO ESGOTO PREDIAL, DN 100 MM (NBR 5688) | Material |  | UN | 2 | 4.93 | 9.86
Insumo | 00003528 | SINAPI | JOELHO PVC, SOLDAVEL, PB, 45 GRAUS, DN 100 MM, PARA ESGOTO PREDIAL | Material |  | UN | 1 | 10.93 | 10.93
Insumo | 00020078 | SINAPI | PASTA LUBRIFICANTE PARA TUBOS E CONEXOES COM JUNTA ELASTICA, EMBALAGEM DE *400* GR (USO EM PVC, ACO, POLIETILENO E OUTROS) | Material |  | UN | 0.115 | 29.21 | 3.35
|  |  |  | MO sem LS => | 3.3498 | LS => | 2.96 | MO com LS => | 6.31
|  |  |  | Valor do BDI => | 9.79 |  | Valor com BDI => |  | 43.78
14.10 | Código | Banco | Descrição | Tipo |  | Und | Quant. | Valor Unit | Total
Composição | 89739 | SINAPI | JOELHO 45 GRAUS, PVC, SERIE NORMAL, ESGOTO PREDIAL, DN 75 MM, JUNTA ELÁSTICA, FORNECIDO E INSTALADO EM RAMAL DE DESCARGA OU RAMAL DE ESGOTO SANITÁRIO. AF_08/2022 | Instalações Prediais de Esgoto - Tubos e Conexões |  | UN | 1 | 28.3 | 28.3
Composição Auxiliar | 88248 | SINAPI | AUXILIAR DE ENCANADOR OU BOMBEIRO HIDRÁULICO COM ENCARGOS COMPLEMENTARES | Livro SINAPI: Cálculos e Parâmetros |  | H | 0.1652 | 23.38 | 3.86
Composição Auxiliar | 88267 | SINAPI | ENCANADOR OU BOMBEIRO HIDRÁULICO COM ENCARGOS COMPLEMENTARES | Livro SINAPI: Cálculos e Parâmetros |  | H | 0.1652 | 27.8 | 4.59
Insumo | 00000297 | SINAPI | ANEL BORRACHA PARA TUBO ESGOTO PREDIAL, DN 75 MM (NBR 5688) | Material |  | UN | 2 | 4.09 | 8.18
Insumo | 00003519 | SINAPI | JOELHO PVC, SOLDAVEL, PB, 45 GRAUS, DN 75 MM, PARA ESGOTO PREDIAL | Material |  | UN | 1 | 9.48 | 9.48
Insumo | 00020078 | SINAPI | PASTA LUBRIFICANTE PARA TUBOS E CONEXOES COM JUNTA ELASTICA, EMBALAGEM DE *400* GR (USO EM PVC, ACO, POLIETILENO E OUTROS) | Material |  | UN | 0.075 | 29.21 | 2.19
|  |  |  | MO sem LS => | 2.872 | LS => | 2.54 | MO com LS => | 5.41
|  |  |  | Valor do BDI => | 8.15 |  | Valor com BDI => |  | 36.45
14.11 | Código | Banco | Descrição | Tipo |  | Und | Quant. | Valor Unit | Total
Composição | 89732 | SINAPI | JOELHO 45 GRAUS, PVC, SERIE NORMAL, ESGOTO PREDIAL, DN 50 MM, JUNTA ELÁSTICA, FORNECIDO E INSTALADO EM RAMAL DE DESCARGA OU RAMAL DE ESGOTO SANITÁRIO. AF_08/2022 | Instalações Prediais de Esgoto - Tubos e Conexões |  | UN | 1 | 18.6 | 18.6
Composição Auxiliar | 88248 | SINAPI | AUXILIAR DE ENCANADOR OU BOMBEIRO HIDRÁULICO COM ENCARGOS COMPLEMENTARES | Livro SINAPI: Cálculos e Parâmetros |  | H | 0.1379 | 23.38 | 3.22
Composição Auxiliar | 88267 | SINAPI | ENCANADOR OU BOMBEIRO HIDRÁULICO COM ENCARGOS COMPLEMENTARES | Livro SINAPI: Cálculos e Parâmetros |  | H | 0.1379 | 27.8 | 3.83
Insumo | 00000296 | SINAPI | ANEL BORRACHA PARA TUBO ESGOTO PREDIAL, DN 50 MM (NBR 5688) | Material |  | UN | 2 | 2.78 | 5.56
Insumo | 00003518 | SINAPI | JOELHO PVC, SOLDAVEL, PB, 45 GRAUS, DN 50 MM, PARA ESGOTO PREDIAL | Material |  | UN | 1 | 4.53 | 4.53
Insumo | 00020078 | SINAPI | PASTA LUBRIFICANTE PARA TUBOS E CONEXOES COM JUNTA ELASTICA, EMBALAGEM DE *400* GR (USO EM PVC, ACO, POLIETILENO E OUTROS) | Material |  | UN | 0.05 | 29.21 | 1.46
|  |  |  | MO sem LS => | 2.3942 | LS => | 2.12 | MO com LS => | 4.51
|  |  |  | Valor do BDI => | 5.36 |  | Valor com BDI => |  | 23.96
14.12 | Código | Banco | Descrição | Tipo |  | Und | Quant. | Valor Unit | Total
Composição | 89726 | SINAPI | JOELHO 45 GRAUS, PVC, SERIE NORMAL, ESGOTO PREDIAL, DN 40 MM, JUNTA SOLDÁVEL, FORNECIDO E INSTALADO EM RAMAL DE DESCARGA OU RAMAL DE ESGOTO SANITÁRIO. AF_08/2022 | Instalações Prediais de Esgoto - Tubos e Conexões |  | UN | 1 | 11.2 | 11.2
Composição Auxiliar | 88248 | SINAPI | AUXILIAR DE ENCANADOR OU BOMBEIRO HIDRÁULICO COM ENCARGOS COMPLEMENTARES | Livro SINAPI: Cálculos e Parâmetros |  | H | 0.127 | 23.38 | 2.96
Composição Auxiliar | 88267 | SINAPI | ENCANADOR OU BOMBEIRO HIDRÁULICO COM ENCARGOS COMPLEMENTARES | Livro SINAPI: Cálculos e Parâmetros |  | H | 0.127 | 27.8 | 3.53
Insumo | 00000122 | SINAPI | ADESIVO PLASTICO PARA PVC, FRASCO COM *850* GR | Material |  | UN | 0.0099 | 70.78 | 0.7
Insumo | 00003516 | SINAPI | JOELHO PVC, SOLDAVEL, BB, 45 GRAUS, DN 40 MM, PARA ESGOTO PREDIAL | Material |  | UN | 1 | 2.8 | 2.8
Insumo | 00020083 | SINAPI | SOLUCAO PREPARADORA / LIMPADORA PARA PVC, FRASCO COM 1000 CM3 | Material |  | UN | 0.015 | 80.2 | 1.2
Insumo | 00038383 | SINAPI | LIXA D'AGUA EM FOLHA, GRAO 100 | Material |  | UN | 0.0071 | 2.33 | 0.01
|  |  |  | MO sem LS => | 2.2084 | LS => | 1.95 | MO com LS => | 4.16
|  |  |  | Valor do BDI => | 3.22 |  | Valor com BDI => |  | 14.42
14.13 | Código | Banco | Descrição | Tipo |  | Und | Quant. | Valor Unit | Total
Composição | 89744 | SINAPI | Joelho PVC 90º 100mm - fornecimento e instalação | Instalações Prediais de Esgoto - Tubos e Conexões |  | UN | 1 | 32.99 | 32.99
Composição Auxiliar | 88248 | SINAPI | AUXILIAR DE ENCANADOR OU BOMBEIRO HIDRÁULICO COM ENCARGOS COMPLEMENTARES | Livro SINAPI: Cálculos e Parâmetros |  | H | 0.1926 | 23.38 | 4.5
Composição Auxiliar | 88267 | SINAPI | ENCANADOR OU BOMBEIRO HIDRÁULICO COM ENCARGOS COMPLEMENTARES | Livro SINAPI: Cálculos e Parâmetros |  | H | 0.1926 | 27.8 | 5.35
Insumo | 00000301 | SINAPI | ANEL BORRACHA PARA TUBO ESGOTO PREDIAL, DN 100 MM (NBR 5688) | Material |  | UN | 2 | 4.93 | 9.86
Insumo | 00003520 | SINAPI | JOELHO PVC, SOLDAVEL, PB, 90 GRAUS, DN 100 MM, PARA ESGOTO PREDIAL | Material |  | UN | 1 | 9.93 | 9.93
Insumo | 00020078 | SINAPI | PASTA LUBRIFICANTE PARA TUBOS E CONEXOES COM JUNTA ELASTICA, EMBALAGEM DE *400* GR (USO EM PVC, ACO, POLIETILENO E OUTROS) | Material |  | UN | 0.115 | 29.21 | 3.35
|  |  |  | MO sem LS => | 3.3498 | LS => | 2.96 | MO com LS => | 6.31
|  |  |  | Valor do BDI => | 9.5 |  | Valor com BDI => |  | 42.49
14.14 | Código | Banco | Descrição | Tipo |  | Und | Quant. | Valor Unit | Total
Composição | 89522 | SINAPI | JOELHO 90 GRAUS, PVC, SERIE R, ÁGUA PLUVIAL, DN 75 MM, JUNTA ELÁSTICA, FORNECIDO E INSTALADO EM RAMAL DE ENCAMINHAMENTO. AF_06/2022 | Instalações Prediais de Águas Pluviais - Tubos, Conexões, Caixas e Ralos |  | UN | 1 | 36.03 | 36.03
Composição Auxiliar | 88248 | SINAPI | AUXILIAR DE ENCANADOR OU BOMBEIRO HIDRÁULICO COM ENCARGOS COMPLEMENTARES | Livro SINAPI: Cálculos e Parâmetros |  | H | 0.0941 | 23.38 | 2.2
Composição Auxiliar | 88267 | SINAPI | ENCANADOR OU BOMBEIRO HIDRÁULICO COM ENCARGOS COMPLEMENTARES | Livro SINAPI: Cálculos e Parâmetros |  | H | 0.0941 | 27.8 | 2.61
Insumo | 00000298 | SINAPI | ANEL BORRACHA, DN 75 MM, PARA TUBO SERIE REFORCADA ESGOTO PREDIAL | Material |  | UN | 2 | 4.45 | 8.9
Insumo | 00020078 | SINAPI | PASTA LUBRIFICANTE PARA TUBOS E CONEXOES COM JUNTA ELASTICA, EMBALAGEM DE *400* GR (USO EM PVC, ACO, POLIETILENO E OUTROS) | Material |  | UN | 0.075 | 29.21 | 2.19
Insumo | 00020156 | SINAPI | JOELHO, PVC SERIE R, 90 GRAUS, DN 75 MM, PARA ESGOTO PREDIAL | Material |  | UN | 1 | 20.13 | 20.13
|  |  |  | MO sem LS => | 1.6351 | LS => | 1.44 | MO com LS => | 3.08
|  |  |  | Valor do BDI => | 10.38 |  | Valor com BDI => |  | 46.41
14.15 | Código | Banco | Descrição | Tipo |  | Und | Quant. | Valor Unit | Total
Composição | 89731 | SINAPI | JOELHO 90 GRAUS, PVC, SERIE NORMAL, ESGOTO PREDIAL, DN 50 MM, JUNTA ELÁSTICA, FORNECIDO E INSTALADO EM RAMAL DE DESCARGA OU RAMAL DE ESGOTO SANITÁRIO. AF_08/2022 | Instalações Prediais de Esgoto - Tubos e Conexões |  | UN | 1 | 17.73 | 17.73
Composição Auxiliar | 88248 | SINAPI | AUXILIAR DE ENCANADOR OU BOMBEIRO HIDRÁULICO COM ENCARGOS COMPLEMENTARES | Livro SINAPI: Cálculos e Parâmetros |  | H | 0.1379 | 23.38 | 3.22
Composição Auxiliar | 88267 | SINAPI | ENCANADOR OU BOMBEIRO HIDRÁULICO COM ENCARGOS COMPLEMENTARES | Livro SINAPI: Cálculos e Parâmetros |  | H | 0.1379 | 27.8 | 3.83
Insumo | 00000296 | SINAPI | ANEL BORRACHA PARA TUBO ESGOTO PREDIAL, DN 50 MM (NBR 5688) | Material |  | UN | 2 | 2.78 | 5.56
Insumo | 00003526 | SINAPI | JOELHO PVC, SOLDAVEL, PB, 90 GRAUS, DN 50 MM, PARA ESGOTO PREDIAL | Material |  | UN | 1 | 3.66 | 3.66
Insumo | 00020078 | SINAPI | PASTA LUBRIFICANTE PARA TUBOS E CONEXOES COM JUNTA ELASTICA, EMBALAGEM DE *400* GR (USO EM PVC, ACO, POLIETILENO E OUTROS) | Material |  | UN | 0.05 | 29.21 | 1.46
|  |  |  | MO sem LS => | 2.3942 | LS => | 2.12 | MO com LS => | 4.51
|  |  |  | Valor do BDI => | 5.1 |  | Valor com BDI => |  | 22.83
14.16 | Código | Banco | Descrição | Tipo |  | Und | Quant. | Valor Unit | Total
Composição | 89724 | SINAPI | JOELHO 90 GRAUS, PVC, SERIE NORMAL, ESGOTO PREDIAL, DN 40 MM, JUNTA SOLDÁVEL, FORNECIDO E INSTALADO EM RAMAL DE DESCARGA OU RAMAL DE ESGOTO SANITÁRIO. AF_08/2022 | Instalações Prediais de Esgoto - Tubos e Conexões |  | UN | 1 | 10.92 | 10.92
Composição Auxiliar | 88248 | SINAPI | AUXILIAR DE ENCANADOR OU BOMBEIRO HIDRÁULICO COM ENCARGOS COMPLEMENTARES | Livro SINAPI: Cálculos e Parâmetros |  | H | 0.127 | 23.38 | 2.96
Composição Auxiliar | 88267 | SINAPI | ENCANADOR OU BOMBEIRO HIDRÁULICO COM ENCARGOS COMPLEMENTARES | Livro SINAPI: Cálculos e Parâmetros |  | H | 0.127 | 27.8 | 3.53
Insumo | 00000122 | SINAPI | ADESIVO PLASTICO PARA PVC, FRASCO COM *850* GR | Material |  | UN | 0.0099 | 70.78 | 0.7
Insumo | 00003517 | SINAPI | JOELHO PVC, SOLDAVEL, BB, 90 GRAUS, SEM ANEL, DN 40 MM, PARA ESGOTO PREDIAL SECUNDARIO | Material |  | UN | 1 | 2.52 | 2.52
Insumo | 00020083 | SINAPI | SOLUCAO PREPARADORA / LIMPADORA PARA PVC, FRASCO COM 1000 CM3 | Material |  | UN | 0.015 | 80.2 | 1.2
Insumo | 00038383 | SINAPI | LIXA D'AGUA EM FOLHA, GRAO 100 | Material |  | UN | 0.0071 | 2.33 | 0.01
|  |  |  | MO sem LS => | 2.2084 | LS => | 1.95 | MO com LS => | 4.16
|  |  |  | Valor do BDI => | 3.14 |  | Valor com BDI => |  | 14.06
14.17 | Código | Banco | Descrição | Tipo |  | Und | Quant. | Valor Unit | Total
Composição | 89724 | SINAPI | Joelho PVC 90 com anel para esgoto secundario - 40mm - 1 1/2" - fornecimento e instalação | Instalações Prediais de Esgoto - Tubos e Conexões |  | UN | 1 | 10.92 | 10.92
Composição Auxiliar | 88248 | SINAPI | AUXILIAR DE ENCANADOR OU BOMBEIRO HIDRÁULICO COM ENCARGOS COMPLEMENTARES | Livro SINAPI: Cálculos e Parâmetros |  | H | 0.127 | 23.38 | 2.96
Composição Auxiliar | 88267 | SINAPI | ENCANADOR OU BOMBEIRO HIDRÁULICO COM ENCARGOS COMPLEMENTARES | Livro SINAPI: Cálculos e Parâmetros |  | H | 0.127 | 27.8 | 3.53
Insumo | 00000122 | SINAPI | ADESIVO PLASTICO PARA PVC, FRASCO COM *850* GR | Material |  | UN | 0.0099 | 70.78 | 0.7
Insumo | 00003517 | SINAPI | JOELHO PVC, SOLDAVEL, BB, 90 GRAUS, SEM ANEL, DN 40 MM, PARA ESGOTO PREDIAL SECUNDARIO | Material |  | UN | 1 | 2.52 | 2.52
Insumo | 00020083 | SINAPI | SOLUCAO PREPARADORA / LIMPADORA PARA PVC, FRASCO COM 1000 CM3 | Material |  | UN | 0.015 | 80.2 | 1.2
Insumo | 00038383 | SINAPI | LIXA D'AGUA EM FOLHA, GRAO 100 | Material |  | UN | 0.0071 | 2.33 | 0.01
|  |  |  | MO sem LS => | 2.2084 | LS => | 1.95 | MO com LS => | 4.16
|  |  |  | Valor do BDI => | 3.14 |  | Valor com BDI => |  | 14.06
14.18 | Código | Banco | Descrição | Tipo |  | Und | Quant. | Valor Unit | Total
Composição | 89569 | SINAPI | JUNÇÃO SIMPLES, PVC, SERIE R, ÁGUA PLUVIAL, DN 100 X 75 MM, JUNTA ELÁSTICA, FORNECIDO E INSTALADO EM RAMAL DE ENCAMINHAMENTO. AF_06/2022 | Instalações Prediais de Águas Pluviais - Tubos, Conexões, Caixas e Ralos |  | UN | 1 | 111.32 | 111.32
Composição Auxiliar | 88248 | SINAPI | AUXILIAR DE ENCANADOR OU BOMBEIRO HIDRÁULICO COM ENCARGOS COMPLEMENTARES | Livro SINAPI: Cálculos e Parâmetros |  | H | 0.1563 | 23.38 | 3.65
Composição Auxiliar | 88267 | SINAPI | ENCANADOR OU BOMBEIRO HIDRÁULICO COM ENCARGOS COMPLEMENTARES | Livro SINAPI: Cálculos e Parâmetros |  | H | 0.1563 | 27.8 | 4.34
Insumo | 00000298 | SINAPI | ANEL BORRACHA, DN 75 MM, PARA TUBO SERIE REFORCADA ESGOTO PREDIAL | Material |  | UN | 1 | 4.45 | 4.45
Insumo | 00000299 | SINAPI | ANEL BORRACHA, DN 100 MM, PARA TUBO SERIE REFORCADA ESGOTO PREDIAL | Material |  | UN | 2 | 5.78 | 11.56
Insumo | 00020078 | SINAPI | PASTA LUBRIFICANTE PARA TUBOS E CONEXOES COM JUNTA ELASTICA, EMBALAGEM DE *400* GR (USO EM PVC, ACO, POLIETILENO E OUTROS) | Material |  | UN | 0.1525 | 29.21 | 4.45
Insumo | 00020143 | SINAPI | JUNCAO SIMPLES, PVC SERIE R, DN 100 X 75 MM, PARA ESGOTO PREDIAL | Material |  | UN | 1 | 82.87 | 82.87
|  |  |  | MO sem LS => | 2.7127 | LS => | 2.4 | MO com LS => | 5.11
|  |  |  | Valor do BDI => | 32.08 |  | Valor com BDI => |  | 143.4
14.19 | Código | Banco | Descrição | Tipo |  | Und | Quant. | Valor Unit | Total
Composição | 89569 | SINAPI | Junção PVC simples 100mm-75mm - fornecimento e instalação | Instalações Prediais de Águas Pluviais - Tubos, Conexões, Caixas e Ralos |  | UN | 1 | 111.32 | 111.32
Composição Auxiliar | 88248 | SINAPI | AUXILIAR DE ENCANADOR OU BOMBEIRO HIDRÁULICO COM ENCARGOS COMPLEMENTARES | Livro SINAPI: Cálculos e Parâmetros |  | H | 0.1563 | 23.38 | 3.65
Composição Auxiliar | 88267 | SINAPI | ENCANADOR OU BOMBEIRO HIDRÁULICO COM ENCARGOS COMPLEMENTARES | Livro SINAPI: Cálculos e Parâmetros |  | H | 0.1563 | 27.8 | 4.34
Insumo | 00000298 | SINAPI | ANEL BORRACHA, DN 75 MM, PARA TUBO SERIE REFORCADA ESGOTO PREDIAL | Material |  | UN | 1 | 4.45 | 4.45
Insumo | 00000299 | SINAPI | ANEL BORRACHA, DN 100 MM, PARA TUBO SERIE REFORCADA ESGOTO PREDIAL | Material |  | UN | 2 | 5.78 | 11.56
Insumo | 00020078 | SINAPI | PASTA LUBRIFICANTE PARA TUBOS E CONEXOES COM JUNTA ELASTICA, EMBALAGEM DE *400* GR (USO EM PVC, ACO, POLIETILENO E OUTROS) | Material |  | UN | 0.1525 | 29.21 | 4.45
Insumo | 00020143 | SINAPI | JUNCAO SIMPLES, PVC SERIE R, DN 100 X 75 MM, PARA ESGOTO PREDIAL | Material |  | UN | 1 | 82.87 | 82.87
|  |  |  | MO sem LS => | 2.7127 | LS => | 2.4 | MO com LS => | 5.11
|  |  |  | Valor do BDI => | 32.08 |  | Valor com BDI => |  | 143.4
14.20 | Código | Banco | Descrição | Tipo |  | Und | Quant. | Valor Unit | Total
Composição | 89690 | SINAPI | JUNÇÃO SIMPLES, PVC, SERIE R, ÁGUA PLUVIAL, DN 100 X 100 MM, JUNTA ELÁSTICA, FORNECIDO E INSTALADO EM CONDUTORES VERTICAIS DE ÁGUAS PLUVIAIS. AF_06/2022 | Instalações Prediais de Águas Pluviais - Tubos, Conexões, Caixas e Ralos |  | UN | 1 | 105.76 | 105.76
Composição Auxiliar | 88248 | SINAPI | AUXILIAR DE ENCANADOR OU BOMBEIRO HIDRÁULICO COM ENCARGOS COMPLEMENTARES | Livro SINAPI: Cálculos e Parâmetros |  | H | 0.3638 | 23.38 | 8.5
Composição Auxiliar | 88267 | SINAPI | ENCANADOR OU BOMBEIRO HIDRÁULICO COM ENCARGOS COMPLEMENTARES | Livro SINAPI: Cálculos e Parâmetros |  | H | 0.3638 | 27.8 | 10.11
Insumo | 00000299 | SINAPI | ANEL BORRACHA, DN 100 MM, PARA TUBO SERIE REFORCADA ESGOTO PREDIAL | Material |  | UN | 3 | 5.78 | 17.34
Insumo | 00020078 | SINAPI | PASTA LUBRIFICANTE PARA TUBOS E CONEXOES COM JUNTA ELASTICA, EMBALAGEM DE *400* GR (USO EM PVC, ACO, POLIETILENO E OUTROS) | Material |  | UN | 0.1725 | 29.21 | 5.03
Insumo | 00020144 | SINAPI | JUNCAO SIMPLES, PVC SERIE R, DN 100 X 100 MM, PARA ESGOTO PREDIAL | Material |  | UN | 1 | 64.78 | 64.78
|  |  |  | MO sem LS => | 6.3333 | LS => | 5.6 | MO com LS => | 11.93
|  |  |  | Valor do BDI => | 30.48 |  | Valor com BDI => |  | 136.24
14.21 | Código | Banco | Descrição | Tipo |  | Und | Quant. | Valor Unit | Total
Composição | 89685 | SINAPI | JUNÇÃO SIMPLES, PVC, SERIE R, ÁGUA PLUVIAL, DN 75 X 75 MM, JUNTA ELÁSTICA, FORNECIDO E INSTALADO EM CONDUTORES VERTICAIS DE ÁGUAS PLUVIAIS. AF_06/2022 | Instalações Prediais de Águas Pluviais - Tubos, Conexões, Caixas e Ralos |  | UN | 1 | 72.64 | 72.64
Composição Auxiliar | 88248 | SINAPI | AUXILIAR DE ENCANADOR OU BOMBEIRO HIDRÁULICO COM ENCARGOS COMPLEMENTARES | Livro SINAPI: Cálculos e Parâmetros |  | H | 0.2316 | 23.38 | 5.41
Composição Auxiliar | 88267 | SINAPI | ENCANADOR OU BOMBEIRO HIDRÁULICO COM ENCARGOS COMPLEMENTARES | Livro SINAPI: Cálculos e Parâmetros |  | H | 0.2316 | 27.8 | 6.43
Insumo | 00000298 | SINAPI | ANEL BORRACHA, DN 75 MM, PARA TUBO SERIE REFORCADA ESGOTO PREDIAL | Material |  | UN | 3 | 4.45 | 13.35
Insumo | 00020078 | SINAPI | PASTA LUBRIFICANTE PARA TUBOS E CONEXOES COM JUNTA ELASTICA, EMBALAGEM DE *400* GR (USO EM PVC, ACO, POLIETILENO E OUTROS) | Material |  | UN | 0.1125 | 29.21 | 3.28
Insumo | 00020142 | SINAPI | JUNCAO SIMPLES, PVC SERIE R, DN 75 X 75 MM, PARA ESGOTO PREDIAL | Material |  | UN | 1 | 44.17 | 44.17
|  |  |  | MO sem LS => | 4.0293 | LS => | 3.56 | MO com LS => | 7.59
|  |  |  | Valor do BDI => | 20.93 |  | Valor com BDI => |  | 93.57
14.22 | Código | Banco | Descrição | Tipo |  | Und | Quant. | Valor Unit | Total
Composição | 89685 | SINAPI | Junção PVC simples 75mm-75mm - fornecimento e instalação | Instalações Prediais de Águas Pluviais - Tubos, Conexões, Caixas e Ralos |  | UN | 1 | 72.64 | 72.64
Composição Auxiliar | 88248 | SINAPI | AUXILIAR DE ENCANADOR OU BOMBEIRO HIDRÁULICO COM ENCARGOS COMPLEMENTARES | Livro SINAPI: Cálculos e Parâmetros |  | H | 0.2316 | 23.38 | 5.41
Composição Auxiliar | 88267 | SINAPI | ENCANADOR OU BOMBEIRO HIDRÁULICO COM ENCARGOS COMPLEMENTARES | Livro SINAPI: Cálculos e Parâmetros |  | H | 0.2316 | 27.8 | 6.43
Insumo | 00000298 | SINAPI | ANEL BORRACHA, DN 75 MM, PARA TUBO SERIE REFORCADA ESGOTO PREDIAL | Material |  | UN | 3 | 4.45 | 13.35
Insumo | 00020078 | SINAPI | PASTA LUBRIFICANTE PARA TUBOS E CONEXOES COM JUNTA ELASTICA, EMBALAGEM DE *400* GR (USO EM PVC, ACO, POLIETILENO E OUTROS) | Material |  | UN | 0.1125 | 29.21 | 3.28
Insumo | 00020142 | SINAPI | JUNCAO SIMPLES, PVC SERIE R, DN 75 X 75 MM, PARA ESGOTO PREDIAL | Material |  | UN | 1 | 44.17 | 44.17
|  |  |  | MO sem LS => | 4.0293 | LS => | 3.56 | MO com LS => | 7.59
|  |  |  | Valor do BDI => | 20.93 |  | Valor com BDI => |  | 93.57
14.23 | Código | Banco | Descrição | Tipo |  | Und | Quant. | Valor Unit | Total
Composição | 89557 | SINAPI | REDUÇÃO EXCÊNTRICA, PVC, SERIE R, ÁGUA PLUVIAL, DN 100 X 75 MM, JUNTA ELÁSTICA, FORNECIDO E INSTALADO EM RAMAL DE ENCAMINHAMENTO. AF_06/2022 | Instalações Prediais de Águas Pluviais - Tubos, Conexões, Caixas e Ralos |  | UN | 1 | 38.82 | 38.82
Composição Auxiliar | 88248 | SINAPI | AUXILIAR DE ENCANADOR OU BOMBEIRO HIDRÁULICO COM ENCARGOS COMPLEMENTARES | Livro SINAPI: Cálculos e Parâmetros |  | H | 0.0743 | 23.38 | 1.73
Composição Auxiliar | 88267 | SINAPI | ENCANADOR OU BOMBEIRO HIDRÁULICO COM ENCARGOS COMPLEMENTARES | Livro SINAPI: Cálculos e Parâmetros |  | H | 0.0743 | 27.8 | 2.06
Insumo | 00000298 | SINAPI | ANEL BORRACHA, DN 75 MM, PARA TUBO SERIE REFORCADA ESGOTO PREDIAL | Material |  | UN | 1 | 4.45 | 4.45
Insumo | 00000299 | SINAPI | ANEL BORRACHA, DN 100 MM, PARA TUBO SERIE REFORCADA ESGOTO PREDIAL | Material |  | UN | 1 | 5.78 | 5.78
Insumo | 00020046 | SINAPI | REDUCAO EXCENTRICA PVC, SERIE R, DN 100 X 75 MM, PARA ESGOTO PREDIAL | Material |  | UN | 1 | 22.03 | 22.03
Insumo | 00020078 | SINAPI | PASTA LUBRIFICANTE PARA TUBOS E CONEXOES COM JUNTA ELASTICA, EMBALAGEM DE *400* GR (USO EM PVC, ACO, POLIETILENO E OUTROS) | Material |  | UN | 0.095 | 29.21 | 2.77
|  |  |  | MO sem LS => | 1.29 | LS => | 1.14 | MO com LS => | 2.43
|  |  |  | Valor do BDI => | 11.18 |  | Valor com BDI => |  | 50
14.24 | Código | Banco | Descrição | Tipo |  | Und | Quant. | Valor Unit | Total
Composição | 89549 | SINAPI | REDUÇÃO EXCÊNTRICA, PVC, SERIE R, ÁGUA PLUVIAL, DN 75 X 50 MM, JUNTA ELÁSTICA, FORNECIDO E INSTALADO EM RAMAL DE ENCAMINHAMENTO. AF_06/2022 | Instalações Prediais de Águas Pluviais - Tubos, Conexões, Caixas e Ralos |  | UN | 1 | 23.7 | 23.7
Composição Auxiliar | 88248 | SINAPI | AUXILIAR DE ENCANADOR OU BOMBEIRO HIDRÁULICO COM ENCARGOS COMPLEMENTARES | Livro SINAPI: Cálculos e Parâmetros |  | H | 0.0516 | 23.38 | 1.2
Composição Auxiliar | 88267 | SINAPI | ENCANADOR OU BOMBEIRO HIDRÁULICO COM ENCARGOS COMPLEMENTARES | Livro SINAPI: Cálculos e Parâmetros |  | H | 0.0516 | 27.8 | 1.43
Insumo | 00000298 | SINAPI | ANEL BORRACHA, DN 75 MM, PARA TUBO SERIE REFORCADA ESGOTO PREDIAL | Material |  | UN | 1 | 4.45 | 4.45
Insumo | 00020045 | SINAPI | REDUCAO EXCENTRICA PVC, SERIE R, DN 75 X 50 MM, PARA ESGOTO PREDIAL | Material |  | UN | 1 | 11.14 | 11.14
Insumo | 00020078 | SINAPI | PASTA LUBRIFICANTE PARA TUBOS E CONEXOES COM JUNTA ELASTICA, EMBALAGEM DE *400* GR (USO EM PVC, ACO, POLIETILENO E OUTROS) | Material |  | UN | 0.0625 | 29.21 | 1.82
Insumo | 00020085 | SINAPI | ANEL BORRACHA, DN 50 MM, PARA TUBO SERIE REFORCADA ESGOTO PREDIAL | Material |  | UN | 1 | 3.66 | 3.66
|  |  |  | MO sem LS => | 0.89717 | LS => | 0.79 | MO com LS => | 1.69
|  |  |  | Valor do BDI => | 6.83 |  | Valor com BDI => |  | 30.53
14.25 | Código | Banco | Descrição | Tipo |  | Und | Quant. | Valor Unit | Total
Composição | 89623 | SINAPI | TE, PVC, SOLDÁVEL, DN 40MM, INSTALADO EM PRUMADA DE ÁGUA - FORNECIMENTO E INSTALAÇÃO. AF_06/2022 | Instalações Prediais de Água Fria em PVC |  | UN | 1 | 20.79 | 20.79
Composição Auxiliar | 88248 | SINAPI | AUXILIAR DE ENCANADOR OU BOMBEIRO HIDRÁULICO COM ENCARGOS COMPLEMENTARES | Livro SINAPI: Cálculos e Parâmetros |  | H | 0.14 | 23.38 | 3.27
Composição Auxiliar | 88267 | SINAPI | ENCANADOR OU BOMBEIRO HIDRÁULICO COM ENCARGOS COMPLEMENTARES | Livro SINAPI: Cálculos e Parâmetros |  | H | 0.14 | 27.8 | 3.89
Insumo | 00000122 | SINAPI | ADESIVO PLASTICO PARA PVC, FRASCO COM *850* GR | Material |  | UN | 0.0176 | 70.78 | 1.24
Insumo | 00007141 | SINAPI | TE SOLDAVEL, PVC, 90 GRAUS, 40 MM, PARA AGUA FRIA PREDIAL (NBR 5648) | Material |  | UN | 1 | 10.66 | 10.66
Insumo | 00020083 | SINAPI | SOLUCAO PREPARADORA / LIMPADORA PARA PVC, FRASCO COM 1000 CM3 | Material |  | UN | 0.021 | 80.2 | 1.68
Insumo | 00038383 | SINAPI | LIXA D'AGUA EM FOLHA, GRAO 100 | Material |  | UN | 0.0236 | 2.33 | 0.05
|  |  |  | MO sem LS => | 2.4314 | LS => | 2.15 | MO com LS => | 4.58
|  |  |  | Valor do BDI => | 5.99 |  | Valor com BDI => |  | 26.78
14.26 | Código | Banco | Descrição | Tipo |  | Und | Quant. | Valor Unit | Total
Composição | 89623 | SINAPI | Tê PVC 90º - 40mm - fornecimento e instalação | Instalações Prediais de Água Fria em PVC |  | UN | 1 | 20.79 | 20.79
Composição Auxiliar | 88248 | SINAPI | AUXILIAR DE ENCANADOR OU BOMBEIRO HIDRÁULICO COM ENCARGOS COMPLEMENTARES | Livro SINAPI: Cálculos e Parâmetros |  | H | 0.14 | 23.38 | 3.27
Composição Auxiliar | 88267 | SINAPI | ENCANADOR OU BOMBEIRO HIDRÁULICO COM ENCARGOS COMPLEMENTARES | Livro SINAPI: Cálculos e Parâmetros |  | H | 0.14 | 27.8 | 3.89
Insumo | 00000122 | SINAPI | ADESIVO PLASTICO PARA PVC, FRASCO COM *850* GR | Material |  | UN | 0.0176 | 70.78 | 1.24
Insumo | 00007141 | SINAPI | TE SOLDAVEL, PVC, 90 GRAUS, 40 MM, PARA AGUA FRIA PREDIAL (NBR 5648) | Material |  | UN | 1 | 10.66 | 10.66
Insumo | 00020083 | SINAPI | SOLUCAO PREPARADORA / LIMPADORA PARA PVC, FRASCO COM 1000 CM3 | Material |  | UN | 0.021 | 80.2 | 1.68
Insumo | 00038383 | SINAPI | LIXA D'AGUA EM FOLHA, GRAO 100 | Material |  | UN | 0.0236 | 2.33 | 0.05
|  |  |  | MO sem LS => | 2.4314 | LS => | 2.15 | MO com LS => | 4.58
|  |  |  | Valor do BDI => | 5.99 |  | Valor com BDI => |  | 26.78
14.27 | Código | Banco | Descrição | Tipo |  | Und | Quant. | Valor Unit | Total
Composição | 89696 | SINAPI | TÊ, PVC, SERIE R, ÁGUA PLUVIAL, DN 100 X 75 MM, JUNTA ELÁSTICA, FORNECIDO E INSTALADO EM CONDUTORES VERTICAIS DE ÁGUAS PLUVIAIS. AF_06/2022 | Instalações Prediais de Águas Pluviais - Tubos, Conexões, Caixas e Ralos |  | UN | 1 | 99.54 | 99.54
Composição Auxiliar | 88248 | SINAPI | AUXILIAR DE ENCANADOR OU BOMBEIRO HIDRÁULICO COM ENCARGOS COMPLEMENTARES | Livro SINAPI: Cálculos e Parâmetros |  | H | 0.3197 | 23.38 | 7.47
Composição Auxiliar | 88267 | SINAPI | ENCANADOR OU BOMBEIRO HIDRÁULICO COM ENCARGOS COMPLEMENTARES | Livro SINAPI: Cálculos e Parâmetros |  | H | 0.3197 | 27.8 | 8.88
Insumo | 00000298 | SINAPI | ANEL BORRACHA, DN 75 MM, PARA TUBO SERIE REFORCADA ESGOTO PREDIAL | Material |  | UN | 1 | 4.45 | 4.45
Insumo | 00000299 | SINAPI | ANEL BORRACHA, DN 100 MM, PARA TUBO SERIE REFORCADA ESGOTO PREDIAL | Material |  | UN | 2 | 5.78 | 11.56
Insumo | 00020078 | SINAPI | PASTA LUBRIFICANTE PARA TUBOS E CONEXOES COM JUNTA ELASTICA, EMBALAGEM DE *400* GR (USO EM PVC, ACO, POLIETILENO E OUTROS) | Material |  | UN | 0.1525 | 29.21 | 4.45
Insumo | 00020178 | SINAPI | TE, PVC, SERIE R, 100 X 75 MM, PARA ESGOTO PREDIAL | Material |  | UN | 1 | 62.73 | 62.73
|  |  |  | MO sem LS => | 5.5582 | LS => | 4.91 | MO com LS => | 10.47
|  |  |  | Valor do BDI => | 28.68 |  | Valor com BDI => |  | 128.22
14.28 | Código | Banco | Descrição | Tipo |  | Und | Quant. | Valor Unit | Total
Composição | 89696 | SINAPI | Tê PVC sanitario 100mm-75mm - fornecimento e instalação | Instalações Prediais de Águas Pluviais - Tubos, Conexões, Caixas e Ralos |  | UN | 1 | 99.54 | 99.54
Composição Auxiliar | 88248 | SINAPI | AUXILIAR DE ENCANADOR OU BOMBEIRO HIDRÁULICO COM ENCARGOS COMPLEMENTARES | Livro SINAPI: Cálculos e Parâmetros |  | H | 0.3197 | 23.38 | 7.47
Composição Auxiliar | 88267 | SINAPI | ENCANADOR OU BOMBEIRO HIDRÁULICO COM ENCARGOS COMPLEMENTARES | Livro SINAPI: Cálculos e Parâmetros |  | H | 0.3197 | 27.8 | 8.88
Insumo | 00000298 | SINAPI | ANEL BORRACHA, DN 75 MM, PARA TUBO SERIE REFORCADA ESGOTO PREDIAL | Material |  | UN | 1 | 4.45 | 4.45
Insumo | 00000299 | SINAPI | ANEL BORRACHA, DN 100 MM, PARA TUBO SERIE REFORCADA ESGOTO PREDIAL | Material |  | UN | 2 | 5.78 | 11.56
Insumo | 00020078 | SINAPI | PASTA LUBRIFICANTE PARA TUBOS E CONEXOES COM JUNTA ELASTICA, EMBALAGEM DE *400* GR (USO EM PVC, ACO, POLIETILENO E OUTROS) | Material |  | UN | 0.1525 | 29.21 | 4.45
Insumo | 00020178 | SINAPI | TE, PVC, SERIE R, 100 X 75 MM, PARA ESGOTO PREDIAL | Material |  | UN | 1 | 62.73 | 62.73
|  |  |  | MO sem LS => | 5.5582 | LS => | 4.91 | MO com LS => | 10.47
|  |  |  | Valor do BDI => | 28.68 |  | Valor com BDI => |  | 128.22
14.29 | Código | Banco | Descrição | Tipo |  | Und | Quant. | Valor Unit | Total
Composição | 89704 | SINAPI | TÊ, PVC, SERIE R, ÁGUA PLUVIAL, DN 150 X 100 MM, JUNTA ELÁSTICA, FORNECIDO E INSTALADO EM CONDUTORES VERTICAIS DE ÁGUAS PLUVIAIS. AF_06/2022 | Instalações Prediais de Águas Pluviais - Tubos, Conexões, Caixas e Ralos |  | UN | 1 | 183.75 | 183.75
Composição Auxiliar | 88248 | SINAPI | AUXILIAR DE ENCANADOR OU BOMBEIRO HIDRÁULICO COM ENCARGOS COMPLEMENTARES | Livro SINAPI: Cálculos e Parâmetros |  | H | 0.5402 | 23.38 | 12.62
Composição Auxiliar | 88267 | SINAPI | ENCANADOR OU BOMBEIRO HIDRÁULICO COM ENCARGOS COMPLEMENTARES | Livro SINAPI: Cálculos e Parâmetros |  | H | 0.5402 | 27.8 | 15.01
Insumo | 00000299 | SINAPI | ANEL BORRACHA, DN 100 MM, PARA TUBO SERIE REFORCADA ESGOTO PREDIAL | Material |  | UN | 1 | 5.78 | 5.78
Insumo | 00000300 | SINAPI | ANEL BORRACHA, DN 150 MM, PARA TUBO SERIE REFORCADA ESGOTO PREDIAL | Material |  | UN | 2 | 20.01 | 40.02
Insumo | 00020078 | SINAPI | PASTA LUBRIFICANTE PARA TUBOS E CONEXOES COM JUNTA ELASTICA, EMBALAGEM DE *400* GR (USO EM PVC, ACO, POLIETILENO E OUTROS) | Material |  | UN | 0.2325 | 29.21 | 6.79
Insumo | 00020180 | SINAPI | TE, PVC, SERIE R, 150 X 100 MM, PARA ESGOTO PREDIAL | Material |  | UN | 1 | 103.53 | 103.53
|  |  |  | MO sem LS => | 9.4017 | LS => | 8.31 | MO com LS => | 17.71
|  |  |  | Valor do BDI => | 52.95 |  | Valor com BDI => |  | 236.7
14.30 | Código | Banco | Descrição | Tipo |  | Und | Quant. | Valor Unit | Total
Composição | 89784 | SINAPI | TE, PVC, SERIE NORMAL, ESGOTO PREDIAL, DN 50 X 50 MM, JUNTA ELÁSTICA, FORNECIDO E INSTALADO EM RAMAL DE DESCARGA OU RAMAL DE ESGOTO SANITÁRIO. AF_08/2022 | Instalações Prediais de Esgoto - Tubos e Conexões |  | UN | 1 | 28.91 | 28.91
Composição Auxiliar | 88248 | SINAPI | AUXILIAR DE ENCANADOR OU BOMBEIRO HIDRÁULICO COM ENCARGOS COMPLEMENTARES | Livro SINAPI: Cálculos e Parâmetros |  | H | 0.1839 | 23.38 | 4.29
Composição Auxiliar | 88267 | SINAPI | ENCANADOR OU BOMBEIRO HIDRÁULICO COM ENCARGOS COMPLEMENTARES | Livro SINAPI: Cálculos e Parâmetros |  | H | 0.1839 | 27.8 | 5.11
Insumo | 00000296 | SINAPI | ANEL BORRACHA PARA TUBO ESGOTO PREDIAL, DN 50 MM (NBR 5688) | Material |  | UN | 3 | 2.78 | 8.34
Insumo | 00007097 | SINAPI | TE SANITARIO, PVC, DN 50 X 50 MM, SERIE NORMAL, PARA ESGOTO PREDIAL | Material |  | UN | 1 | 8.98 | 8.98
Insumo | 00020078 | SINAPI | PASTA LUBRIFICANTE PARA TUBOS E CONEXOES COM JUNTA ELASTICA, EMBALAGEM DE *400* GR (USO EM PVC, ACO, POLIETILENO E OUTROS) | Material |  | UN | 0.075 | 29.21 | 2.19
|  |  |  | MO sem LS => | 3.1958 | LS => | 2.82 | MO com LS => | 6.02
|  |  |  | Valor do BDI => | 8.33 |  | Valor com BDI => |  | 37.24
14.31 | Código | Banco | Descrição | Tipo |  | Und | Quant. | Valor Unit | Total
Composição | 89687 | SINAPI | TÊ, PVC, SERIE R, ÁGUA PLUVIAL, DN 75 X 75 MM, JUNTA ELÁSTICA, FORNECIDO E INSTALADO EM CONDUTORES VERTICAIS DE ÁGUAS PLUVIAIS. AF_06/2022 | Instalações Prediais de Águas Pluviais - Tubos, Conexões, Caixas e Ralos |  | UN | 1 | 62.76 | 62.76
Composição Auxiliar | 88248 | SINAPI | AUXILIAR DE ENCANADOR OU BOMBEIRO HIDRÁULICO COM ENCARGOS COMPLEMENTARES | Livro SINAPI: Cálculos e Parâmetros |  | H | 0.2316 | 23.38 | 5.41
Composição Auxiliar | 88267 | SINAPI | ENCANADOR OU BOMBEIRO HIDRÁULICO COM ENCARGOS COMPLEMENTARES | Livro SINAPI: Cálculos e Parâmetros |  | H | 0.2316 | 27.8 | 6.43
Insumo | 00000298 | SINAPI | ANEL BORRACHA, DN 75 MM, PARA TUBO SERIE REFORCADA ESGOTO PREDIAL | Material |  | UN | 3 | 4.45 | 13.35
Insumo | 00020078 | SINAPI | PASTA LUBRIFICANTE PARA TUBOS E CONEXOES COM JUNTA ELASTICA, EMBALAGEM DE *400* GR (USO EM PVC, ACO, POLIETILENO E OUTROS) | Material |  | UN | 0.1125 | 29.21 | 3.28
Insumo | 00020177 | SINAPI | TE, PVC, SERIE R, 75 X 75 MM, PARA ESGOTO PREDIAL | Material |  | UN | 1 | 34.29 | 34.29
|  |  |  | MO sem LS => | 4.0293 | LS => | 3.56 | MO com LS => | 7.59
|  |  |  | Valor do BDI => | 18.08 |  | Valor com BDI => |  | 80.84
14.32 | Código | Banco | Descrição | Tipo |  | Und | Quant. | Valor Unit | Total
Composição | 89707 | SINAPI | CAIXA SIFONADA, PVC, DN 100 X 100 X 50 MM, JUNTA ELÁSTICA, FORNECIDA E INSTALADA EM RAMAL DE DESCARGA OU EM RAMAL DE ESGOTO SANITÁRIO. AF_08/2022 | Instalações Prediais de Esgoto - Caixas e Ralos |  | UN | 1 | 52.52 | 52.52
Composição Auxiliar | 88248 | SINAPI | AUXILIAR DE ENCANADOR OU BOMBEIRO HIDRÁULICO COM ENCARGOS COMPLEMENTARES | Livro SINAPI: Cálculos e Parâmetros |  | H | 0.3987 | 23.38 | 9.32
Composição Auxiliar | 88267 | SINAPI | ENCANADOR OU BOMBEIRO HIDRÁULICO COM ENCARGOS COMPLEMENTARES | Livro SINAPI: Cálculos e Parâmetros |  | H | 0.3987 | 27.8 | 11.08
Insumo | 00000122 | SINAPI | ADESIVO PLASTICO PARA PVC, FRASCO COM *850* GR | Material |  | UN | 0.0292 | 70.78 | 2.06
Insumo | 00005103 | SINAPI | CAIXA SIFONADA PVC, 100 X 100 X 50 MM, COM GRELHA REDONDA, BRANCA | Material |  | UN | 1 | 26.51 | 26.51
Insumo | 00020083 | SINAPI | SOLUCAO PREPARADORA / LIMPADORA PARA PVC, FRASCO COM 1000 CM3 | Material |  | UN | 0.044 | 80.2 | 3.52
Insumo | 00038383 | SINAPI | LIXA D'AGUA EM FOLHA, GRAO 100 | Material |  | UN | 0.0154 | 2.33 | 0.03
|  |  |  | MO sem LS => | 6.9332 | LS => | 6.13 | MO com LS => | 13.06
|  |  |  | Valor do BDI => | 15.13 |  | Valor com BDI => |  | 67.65
14.33 | Código | Banco | Descrição | Tipo |  | Und | Quant. | Valor Unit | Total
Composição | 89708 | SINAPI | CAIXA SIFONADA, PVC, DN 150 X 185 X 75 MM, JUNTA ELÁSTICA, FORNECIDA E INSTALADA EM RAMAL DE DESCARGA OU EM RAMAL DE ESGOTO SANITÁRIO. AF_08/2022 | Instalações Prediais de Esgoto - Caixas e Ralos |  | UN | 1 | 113.5 | 113.5
Composição Auxiliar | 88248 | SINAPI | AUXILIAR DE ENCANADOR OU BOMBEIRO HIDRÁULICO COM ENCARGOS COMPLEMENTARES | Livro SINAPI: Cálculos e Parâmetros |  | H | 0.4777 | 23.38 | 11.16
Composição Auxiliar | 88267 | SINAPI | ENCANADOR OU BOMBEIRO HIDRÁULICO COM ENCARGOS COMPLEMENTARES | Livro SINAPI: Cálculos e Parâmetros |  | H | 0.4777 | 27.8 | 13.28
Insumo | 00000122 | SINAPI | ADESIVO PLASTICO PARA PVC, FRASCO COM *850* GR | Material |  | UN | 0.0668 | 70.78 | 4.72
Insumo | 00011714 | SINAPI | CAIXA SIFONADA, PVC, 150 X *185* X 75 MM, COM GRELHA QUADRADA, BRANCA | Material |  | UN | 1 | 75.96 | 75.96
Insumo | 00020083 | SINAPI | SOLUCAO PREPARADORA / LIMPADORA PARA PVC, FRASCO COM 1000 CM3 | Material |  | UN | 0.104 | 80.2 | 8.34
Insumo | 00038383 | SINAPI | LIXA D'AGUA EM FOLHA, GRAO 100 | Material |  | UN | 0.0184 | 2.33 | 0.04
|  |  |  | MO sem LS => | 8.3081 | LS => | 7.34 | MO com LS => | 15.65
|  |  |  | Valor do BDI => | 32.71 |  | Valor com BDI => |  | 146.21
14.34 | Código | Banco | Descrição | Tipo |  | Und | Quant. | Valor Unit | Total
Composição | 98102 | SINAPI | CAIXA DE GORDURA SIMPLES, CIRCULAR, EM CONCRETO PRÉ-MOLDADO, DIÂMETRO INTERNO = 0,4 M, ALTURA INTERNA = 0,4 M. AF_12/2020 | Caixas Enterradas |  | UN | 1 | 175.82 | 175.82
Composição Auxiliar | 101618 | SINAPI | PREPARO DE FUNDO DE VALA COM LARGURA MENOR QUE 1,5 M, COM CAMADA DE AREIA, LANÇAMENTO MANUAL. AF_08/2020 | Escoramento e Preparo de Fundo de Valas |  | m³ | 0.0192 | 265.35 | 5.09
Composição Auxiliar | 5678 | SINAPI | RETROESCAVADEIRA SOBRE RODAS COM CARREGADEIRA, TRAÇÃO 4X4, POTÊNCIA LÍQ. 88 HP, CAÇAMBA CARREG. CAP. MÍN. 1 M3, CAÇAMBA RETRO CAP. 0,26 M3, PESO OPERACIONAL MÍN. 6.674 KG, PROFUNDIDADE ESCAVAÇÃO MÁX. 4,37 M - CHP DIURNO. AF_06/2014 | Custos Horários Produtivo e Improdutivo dos Equipamentos |  | CHP | 0.0155 | 158.89 | 2.46
Composição Auxiliar | 5679 | SINAPI | RETROESCAVADEIRA SOBRE RODAS COM CARREGADEIRA, TRAÇÃO 4X4, POTÊNCIA LÍQ. 88 HP, CAÇAMBA CARREG. CAP. MÍN. 1 M3, CAÇAMBA RETRO CAP. 0,26 M3, PESO OPERACIONAL MÍN. 6.674 KG, PROFUNDIDADE ESCAVAÇÃO MÁX. 4,37 M - CHI DIURNO. AF_06/2014 | Custos Horários Produtivo e Improdutivo dos Equipamentos |  | CHI | 0.0315 | 65.09 | 2.05
Composição Auxiliar | 88309 | SINAPI | PEDREIRO COM ENCARGOS COMPLEMENTARES | Livro SINAPI: Cálculos e Parâmetros |  | H | 0.0415 | 28.51 | 1.18
Composição Auxiliar | 88316 | SINAPI | SERVENTE COM ENCARGOS COMPLEMENTARES | Livro SINAPI: Cálculos e Parâmetros |  | H | 0.0326 | 23.48 | 0.76
Insumo | 00011881 | SINAPI | CAIXA DE GORDURA CILINDRICA EM CONCRETO SIMPLES, PRE-MOLDADA, COM DIAMETRO DE 40 CM E ALTURA DE 45 CM, COM TAMPA | Material |  | UN | 1 | 164.28 | 164.28
|  |  |  | MO sem LS => | 1.9801 | LS => | 1.75 | MO com LS => | 3.73
|  |  |  | Valor do BDI => | 50.67 |  | Valor com BDI => |  | 226.49
14.35 | Código | Banco | Descrição | Tipo |  | Und | Quant. | Valor Unit | Total
Composição | C0609 | SEINFRA | Caixa de inspeção 60x60cm | POÇOS E CAIXAS |  | UN | 1 | 465.05 | 465.05
Insumo | I0040 | SEINFRA | AJUDANTE DE ARMADOR/FERREIRO | Mão de Obra |  | H | 0.225 | 19.1 | 4.29
Insumo | I0041 | SEINFRA | AJUDANTE DE CARPINTEIRO | Mão de Obra |  | H | 1.185 | 19.1 | 22.63
Insumo | I0103 | SEINFRA | ARAME RECOZIDO N.18 BWG | Material |  | KG | 0.044 | 16.53 | 0.72
Insumo | I0109 | SEINFRA | AREIA MEDIA | Material |  | m³ | 0.161 | 83.58 | 13.45
Insumo | I0121 | SEINFRA | ARMADOR/FERREIRO | Mão de Obra |  | H | 0.225 | 24.16 | 5.43
Insumo | I0169 | SEINFRA | AÇO CA-60 | Material |  | KG | 2.582 | 7.59 | 19.59
Insumo | I0280 | SEINFRA | BRITA | Material |  | m³ | 0.077 | 100.5 | 7.73
Insumo | I0441 | SEINFRA | CAL HIDRATADA | Material |  | KG | 7.644 | 0.96 | 7.33
Insumo | I0498 | SEINFRA | CARPINTEIRO | Mão de Obra |  | H | 1.185 | 24.16 | 28.62
Insumo | I0529 | SEINFRA | CHAPA COMPENSADO RESINADO 12MM (1.10 X 2.20M) | Material |  | m² | 0.2 | 35.95 | 7.19
Insumo | I0805 | SEINFRA | CIMENTO PORTLAND | Material |  | KG | 41.909 | 0.71 | 29.75
Insumo | I1916 | SEINFRA | TABUA DE 1" DE 3A. - L = 30cm | Material |  | M | 0.059 | 12.77 | 0.75
Insumo | I2082 | SEINFRA | TIJOLO MACIÇO COMUM | Material |  | UN | 141.12 | 0.47 | 66.32
Insumo | I2391 | SEINFRA | PEDREIRO | Mão de Obra |  | H | 4.139 | 24.16 | 99.99
Insumo | I2543 | SEINFRA | SERVENTE | Mão de Obra |  | H | 8.194 | 18.46 | 151.26
|  |  |  | MO sem LS => | 165.7483 | LS => | 146.47 | MO com LS => | 312.22
|  |  |  | Valor do BDI => | 134.02 |  | Valor com BDI => |  | 599.07
14.36 | Código | Banco | Descrição | Tipo |  | Und | Quant. | Valor Unit | Total
Composição | C0614 | SEINFRA | Caixa de passagem modulada DN 30cm | POÇOS E CAIXAS |  | UN | 1 | 773.05 | 773.05
Composição Auxiliar | C0838 | SEINFRA | CONCRETO P/VIBR., FCK 10 MPa COM AGREGADO ADQUIRIDO | CONCRETOS |  | m³ | 0.008 | 469.94 | 3.75
Composição Auxiliar | C0840 | SEINFRA | CONCRETO P/VIBR., FCK 15 MPa COM AGREGADO ADQUIRIDO | CONCRETOS |  | m³ | 0.0398 | 495.63 | 19.72
Insumo | I0434 | SEINFRA | CAIXA PRE-MOLDADA PARA LIGAÇÃO ESGOTO C/ ALMOFADA | Material |  | UN | 1 | 95.32 | 95.32
Insumo | I2391 | SEINFRA | PEDREIRO | Mão de Obra |  | H | 1 | 24.16 | 24.16
Insumo | I2431 | SEINFRA | TAMPA EM FoFo PARA LIGAÇÃO DE ESGOTO | Material |  | UN | 1 | 496.18 | 496.18
Insumo | I2460 | SEINFRA | TUBO PVC RÍGIDO LEVES DN 300 | Material |  | M | 0.8 | 96.76 | 77.4
Insumo | I2461 | SEINFRA | TUBO PVC RÍGIDO VINILFORT JE DN 100 (NBR-7362) | Material |  | M | 1 | 38.06 | 38.06
Insumo | I2543 | SEINFRA | SERVENTE | Mão de Obra |  | H | 1 | 18.46 | 18.46
|  |  |  | MO sem LS => | 25.4287 | LS => | 22.47 | MO com LS => | 47.9
|  |  |  | Valor do BDI => | 222.79 |  | Valor com BDI => |  | 995.84
14.37 | Código | Banco | Descrição | Tipo |  | Und | Quant. | Valor Unit | Total
Composição | 89710 | SINAPI | RALO SECO, PVC, DN 100 X 40 MM, JUNTA SOLDÁVEL, FORNECIDO E INSTALADO EM RAMAL DE DESCARGA OU EM RAMAL DE ESGOTO SANITÁRIO. AF_08/2022 | Instalações Prediais de Esgoto - Caixas e Ralos |  | UN | 1 | 19.91 | 19.91
Composição Auxiliar | 88248 | SINAPI | AUXILIAR DE ENCANADOR OU BOMBEIRO HIDRÁULICO COM ENCARGOS COMPLEMENTARES | Livro SINAPI: Cálculos e Parâmetros |  | H | 0.1652 | 23.38 | 3.86
Composição Auxiliar | 88267 | SINAPI | ENCANADOR OU BOMBEIRO HIDRÁULICO COM ENCARGOS COMPLEMENTARES | Livro SINAPI: Cálculos e Parâmetros |  | H | 0.1652 | 27.8 | 4.59
Insumo | 00000122 | SINAPI | ADESIVO PLASTICO PARA PVC, FRASCO COM *850* GR | Material |  | UN | 0.0049 | 70.78 | 0.34
Insumo | 00011739 | SINAPI | RALO SECO CONICO, PVC, 100 X 40 MM, COM GRELHA REDONDA BRANCA | Material |  | UN | 1 | 10.44 | 10.44
Insumo | 00020083 | SINAPI | SOLUCAO PREPARADORA / LIMPADORA PARA PVC, FRASCO COM 1000 CM3 | Material |  | UN | 0.0075 | 80.2 | 0.6
Insumo | 00038383 | SINAPI | LIXA D'AGUA EM FOLHA, GRAO 100 | Material |  | UN | 0.036 | 2.33 | 0.08
|  |  |  | MO sem LS => | 2.872 | LS => | 2.54 | MO com LS => | 5.41
|  |  |  | Valor do BDI => | 5.73 |  | Valor com BDI => |  | 25.64
14.38 | Código | Banco | Descrição | Tipo |  | Und | Quant. | Valor Unit | Total
Composição | C4822 | SEINFRA | Terminal de Ventilação 50mm | TUBOS E CONEXÕES DE PVC |  | UN | 1 | 18.39 | 18.39
Insumo | I0026 | SEINFRA | ADESIVO PARA TUBO DE PVC RIGIDO | Material |  | KG | 0.031 | 63.36 | 1.96
Insumo | I0043 | SEINFRA | AJUDANTE DE ENCANADOR | Mão de Obra |  | H | 0.09 | 19.1 | 1.71
Insumo | I1888 | SEINFRA | SOLUÇÃO LIMPADORA PARA PVC RIGIDO | Material |  | L | 0.048 | 61.02 | 2.92
Insumo | I2320 | SEINFRA | ENCANADOR | Mão de Obra |  | H | 0.09 | 23.48 | 2.11
Insumo | I9096 | SEINFRA | TERMINAL DE VENTILACAO, 50 MM, SERIE NORMAL, ESGOTO PREDIAL | Material |  | UN | 1 | 9.69 | 9.69
|  |  |  | MO sem LS => | 2.0279 | LS => | 1.79 | MO com LS => | 3.82
|  |  |  | Valor do BDI => | 5.29 |  | Valor com BDI => |  | 23.68
14.39 | Código | Banco | Descrição | Tipo |  | Und | Quant. | Valor Unit | Total
Composição | CRECHE ATUA - MDR - CPU 12 | Próprio | Sumidouro em alvenaria 2,40 x 2,40 m | ASTU - ASSENTAMENTO DE TUBOS E PECAS |  | UN | 1 | 5011.8 | 5011.8
Composição Auxiliar | 5678 | SINAPI | RETROESCAVADEIRA SOBRE RODAS COM CARREGADEIRA, TRAÇÃO 4X4, POTÊNCIA LÍQ. 88 HP, CAÇAMBA CARREG. CAP. MÍN. 1 M3, CAÇAMBA RETRO CAP. 0,26 M3, PESO OPERACIONAL MÍN. 6.674 KG, PROFUNDIDADE ESCAVAÇÃO MÁX. 4,37 M - CHP DIURNO. AF_06/2014 | Custos Horários Produtivo e Improdutivo dos Equipamentos |  | CHP | 0.1194 | 158.89 | 18.97
Composição Auxiliar | 5679 | SINAPI | RETROESCAVADEIRA SOBRE RODAS COM CARREGADEIRA, TRAÇÃO 4X4, POTÊNCIA LÍQ. 88 HP, CAÇAMBA CARREG. CAP. MÍN. 1 M3, CAÇAMBA RETRO CAP. 0,26 M3, PESO OPERACIONAL MÍN. 6.674 KG, PROFUNDIDADE ESCAVAÇÃO MÁX. 4,37 M - CHI DIURNO. AF_06/2014 | Custos Horários Produtivo e Improdutivo dos Equipamentos |  | CHI | 0.4015 | 65.09 | 26.13
Composição Auxiliar | 88309 | SINAPI | PEDREIRO COM ENCARGOS COMPLEMENTARES | Livro SINAPI: Cálculos e Parâmetros |  | H | 15.006 | 28.51 | 427.82
Composição Auxiliar | 88316 | SINAPI | SERVENTE COM ENCARGOS COMPLEMENTARES | Livro SINAPI: Cálculos e Parâmetros |  | H | 15.35 | 23.48 | 360.41
Composição Auxiliar | 88628 | SINAPI | ARGAMASSA TRAÇO 1:3 (EM VOLUME DE CIMENTO E AREIA MÉDIA ÚMIDA), PREPARO MECÂNICO COM BETONEIRA 400 L. AF_08/2019 | Argamassas |  | m³ | 1.0206 | 760.88 | 776.55
Composição Auxiliar | 89995 | SINAPI | GRAUTEAMENTO DE CINTA SUPERIOR OU DE VERGA EM ALVENARIA ESTRUTURAL. AF_09/2021 | Graute e Armação |  | m³ | 1.104 | 1328.1 | 1466.22
Composição Auxiliar | 89998 | SINAPI | ARMAÇÃO DE CINTA DE ALVENARIA ESTRUTURAL; DIÂMETRO DE 10,0 MM. AF_09/2021 | Graute e Armação |  | KG | 3.2084 | 11.28 | 36.19
Composição Auxiliar | 94115 | SINAPI | LASTRO COM PREPARO DE FUNDO, LARGURA MAIOR OU IGUAL A 1,5 M, COM CAMADA DE AREIA, LANÇAMENTO MECANIZADO, EM LOCAL COM NÍVEL BAIXO DE INTERFERÊNCIA. AF_06/2016 | MOVT - MOVIMENTO DE TERRA |  | m³ | 0.187 | 193.38 | 36.16
Composição Auxiliar | 96536 | SINAPI | FABRICAÇÃO, MONTAGEM E DESMONTAGEM DE FÔRMA PARA VIGA BALDRAME, EM MADEIRA SERRADA, E=25 MM, 4 UTILIZAÇÕES. AF_01/2024 | Fundações Rasas (Blocos, Sapatas, Vigas Baldrame) |  | m² | 1.04 | 72.42 | 75.31
Composição Auxiliar | 97734 | SINAPI | PEÇA RETANGULAR PRÉ-MOLDADA, VOLUME DE CONCRETO DE 10 A 30 LITROS, TAXA DE AÇO APROXIMADA DE 30KG/M³. AF_03/2024 | Estruturas Pré-Fabricadas e Pré-Moldadas |  | m³ | 0.0252 | 3327.61 | 83.85
Composição Auxiliar | 97735 | SINAPI | PEÇA RETANGULAR PRÉ-MOLDADA, VOLUME DE CONCRETO DE 30 A 100 LITROS, TAXA DE AÇO APROXIMADA DE 30KG/M³. AF_03/2024 | Estruturas Pré-Fabricadas e Pré-Moldadas |  | m³ | 0.126 | 2784.24 | 350.81
Insumo | 00004720 | SINAPI | PEDRA BRITADA N. 0, OU PEDRISCO (4,8 A 9,5 MM) POSTO PEDREIRA/FORNECEDOR, SEM FRETE | Material |  | m³ | 0.3696 | 252.66 | 93.38
Insumo | 00007258 | SINAPI | TIJOLO CERAMICO MACICO COMUM DE *5 X 10 X 20* CM (L X A X C) | Material |  | UN | 2000 | 0.63 | 1260
|  |  |  | MO sem LS => | 562.9612 | LS => | 497.49 | MO com LS => | 1060.45
|  |  |  | Valor do BDI => | 1444.4 |  | Valor com BDI => |  | 6456.2
14.40 | Código | Banco | Descrição | Tipo |  | Und | Quant. | Valor Unit | Total
Composição | CRECHE ATUA - MDR - CPU 13 | Próprio | Fossa séptica 2,30 x 2,30 m | ASTU - ASSENTAMENTO DE TUBOS E PECAS |  | UN | 1 | 6941.43 | 6941.43
Composição Auxiliar | 5678 | SINAPI | RETROESCAVADEIRA SOBRE RODAS COM CARREGADEIRA, TRAÇÃO 4X4, POTÊNCIA LÍQ. 88 HP, CAÇAMBA CARREG. CAP. MÍN. 1 M3, CAÇAMBA RETRO CAP. 0,26 M3, PESO OPERACIONAL MÍN. 6.674 KG, PROFUNDIDADE ESCAVAÇÃO MÁX. 4,37 M - CHP DIURNO. AF_06/2014 | Custos Horários Produtivo e Improdutivo dos Equipamentos |  | CHP | 0.6001 | 158.89 | 95.34
Composição Auxiliar | 5679 | SINAPI | RETROESCAVADEIRA SOBRE RODAS COM CARREGADEIRA, TRAÇÃO 4X4, POTÊNCIA LÍQ. 88 HP, CAÇAMBA CARREG. CAP. MÍN. 1 M3, CAÇAMBA RETRO CAP. 0,26 M3, PESO OPERACIONAL MÍN. 6.674 KG, PROFUNDIDADE ESCAVAÇÃO MÁX. 4,37 M - CHI DIURNO. AF_06/2014 | Custos Horários Produtivo e Improdutivo dos Equipamentos |  | CHI | 2.0185 | 65.09 | 131.38
Composição Auxiliar | 88309 | SINAPI | PEDREIRO COM ENCARGOS COMPLEMENTARES | Livro SINAPI: Cálculos e Parâmetros |  | H | 5.9514 | 28.51 | 169.67
Composição Auxiliar | 88316 | SINAPI | SERVENTE COM ENCARGOS COMPLEMENTARES | Livro SINAPI: Cálculos e Parâmetros |  | H | 5.9514 | 23.48 | 139.73
Composição Auxiliar | 94116 | SINAPI | LASTRO COM PREPARO DE FUNDO, LARGURA MAIOR OU IGUAL A 1,5 M, COM CAMADA DE BRITA, LANÇAMENTO MECANIZADO, EM LOCAL COM NÍVEL BAIXO DE INTERFERÊNCIA. AF_06/2016 | MOVT - MOVIMENTO DE TERRA |  | m³ | 0.5641 | 356.41 | 201.05
Composição Auxiliar | 96920 | SINAPI | ARGAMASSA TRAÇO 1:3 (CIMENTO E AREIA), PREPARO MECANICO , INCLUSO ADITIVO IMPERMEABILIZANTE | SEDI - SERVIÇOS DIVERSOS |  | m³ | 0.4427 | 914.6 | 404.89
Composição Auxiliar | 97738 | SINAPI | PEÇA CIRCULAR PRÉ-MOLDADA, VOLUME DE CONCRETO DE 10 A 30 LITROS, TAXA DE FIBRA DE POLIPROPILENO APROXIMADA DE 6 KG/M³. AF_03/2024_PS | Estruturas Pré-Fabricadas e Pré-Moldadas |  | m³ | 0.0154 | 4310.78 | 66.38
Composição Auxiliar | 97740 | SINAPI | PEÇA CIRCULAR PRÉ-MOLDADA, VOLUME DE CONCRETO ACIMA DE 100 LITROS, TAXA DE AÇO APROXIMADA DE 30KG/M³. AF_03/2024 | Estruturas Pré-Fabricadas e Pré-Moldadas |  | m³ | 0.3814 | 2362.6 | 901.09
Insumo | 00012567 | SINAPI | ANEL EM CONCRETO ARMADO, LISO, PARA FOSSAS SEPTICAS E SUMIDOUROS, SEM FUNDO, DIAMETRO INTERNO DE 2,50 M E ALTURA DE 0,50 M | Material |  | UN | 5 | 966.38 | 4831.9
|  |  |  | MO sem LS => | 265.7536 | LS => | 234.85 | MO com LS => | 500.6
|  |  |  | Valor do BDI => | 2000.52 |  | Valor com BDI => |  | 8941.95
15.1 | Código | Banco | Descrição | Tipo |  | Und | Quant. | Valor Unit | Total
Composição | C4635 | SEINFRA | Bacia Sanitária Vogue Plus, Linha Conforto com abertura, cor Branco Gelo, código P.51, DECA, ou equivalente p/ de descarga, com acessórios, bolsa de borracha para ligacao, tubo pvc ligacao - fornecimento e instalação | INSTALAÇÕES, LOUÇAS E ACESSÓRIOS |  | UN | 1 | 1208.36 | 1208.36
Insumo | I0043 | SEINFRA | AJUDANTE DE ENCANADOR | Mão de Obra |  | H | 3 | 19.1 | 57.3
Insumo | I0082 | SEINFRA | ANEL DE VEDAÇÃO PARA BACIA | Material |  | UN | 1 | 10.1 | 10.1
Insumo | I1091 | SEINFRA | ENGATE CROMADO | Material |  | UN | 1 | 22.59 | 22.59
Insumo | I1180 | SEINFRA | FITA DE VEDAÇÃO | Material |  | M | 0.56 | 0.36 | 0.2
Insumo | I1282 | SEINFRA | JOELHO PVC PARA ESGOTO DE 100MM | Material |  | UN | 1 | 8.82 | 8.82
Insumo | I1516 | SEINFRA | MASSA PARA VIDRO | Material |  | KG | 0.1 | 10.82 | 1.08
Insumo | I1579 | SEINFRA | PARAFUSO CROMADO P/FIXAÇÃO SANITARIOS, INCLUSIVE PORCA CEGA, ARRUELA E BUCHA DE NYLON | Material |  | UN | 2 | 9.4 | 18.8
Insumo | I2320 | SEINFRA | ENCANADOR | Mão de Obra |  | H | 3 | 23.48 | 70.44
Insumo | I8636 | SEINFRA | ASSENTO SANITÁRIO COM ABERTURA FRONTAL (PADRÃO ALTO) | Material |  | UN | 1 | 317.47 | 317.47
Insumo | I8651 | SEINFRA | BACIA LOUÇA BRANCA COM CAIXA ACOPLADA PARA DEFICIENTE (SEM ASSENTO) | Material |  | UN | 1 | 701.56 | 701.56
|  |  |  | MO sem LS => | 67.8133 | LS => | 59.93 | MO com LS => | 127.74
|  |  |  | Valor do BDI => | 348.24 |  | Valor com BDI => |  | 1556.6
15.2 | Código | Banco | Descrição | Tipo |  | Und | Quant. | Valor Unit | Total
Composição | 95470 | SINAPI | VASO SANITARIO SIFONADO CONVENCIONAL COM LOUÇA BRANCA, INCLUSO CONJUNTO DE LIGAÇÃO PARA BACIA SANITÁRIA AJUSTÁVEL - FORNECIMENTO E INSTALAÇÃO. AF_01/2020 | Louças e Metais |  | UN | 1 | 367.47 | 367.47
Composição Auxiliar | 95469 | SINAPI | VASO SANITARIO SIFONADO CONVENCIONAL COM LOUÇA BRANCA - FORNECIMENTO E INSTALAÇÃO. AF_01/2020 | Louças e Metais |  | UN | 1 | 358.39 | 358.39
Insumo | 00006142 | SINAPI | CONJUNTO DE LIGACAO AJUSTAVEL, PARA VASO / BACIA SANITARIA, EM PLASTICO BRANCO, COM TUBO, CANOPLA E ESPUDE | Material |  | UN | 1 | 9.08 | 9.08
|  |  |  | MO sem LS => | 7.4481 | LS => | 6.58 | MO com LS => | 14.03
|  |  |  | Valor do BDI => | 105.9 |  | Valor com BDI => |  | 473.37
15.3 | Código | Banco | Descrição | Tipo |  | Und | Quant. | Valor Unit | Total
Composição | 100848 | SINAPI | VASO SANITÁRIO INFANTIL LOUÇA BRANCA - FORNECIMENTO E INSTALACAO. AF_01/2020 | Louças e Metais |  | UN | 1 | 674.24 | 674.24
Composição Auxiliar | 88267 | SINAPI | ENCANADOR OU BOMBEIRO HIDRÁULICO COM ENCARGOS COMPLEMENTARES | Livro SINAPI: Cálculos e Parâmetros |  | H | 0.4968 | 27.8 | 13.81
Composição Auxiliar | 88316 | SINAPI | SERVENTE COM ENCARGOS COMPLEMENTARES | Livro SINAPI: Cálculos e Parâmetros |  | H | 0.3495 | 23.48 | 8.2
Insumo | 00004384 | SINAPI | PARAFUSO NIQUELADO COM ACABAMENTO CROMADO PARA FIXAR PECA SANITARIA, INCLUI PORCA CEGA, ARRUELA E BUCHA DE NYLON TAMANHO S-10 | Material |  | UN | 2 | 27.01 | 54.02
Insumo | 00006138 | SINAPI | ANEL DE VEDACAO, PVC FLEXIVEL, 100 MM, PARA SAIDA DE BACIA / VASO SANITARIO | Material |  | UN | 1 | 12.76 | 12.76
Insumo | 00011786 | SINAPI | BACIA SANITARIA (VASO) INFANTIL, SIFONADO, DE LOUCA BRANCA, (SEM ASSENTO) | Material |  | UN | 1 | 575.65 | 575.65
Insumo | 00037329 | SINAPI | REJUNTE EPOXI, QUALQUER COR | Material |  | KG | 0.0881 | 111.3 | 9.8
|  |  |  | MO sem LS => | 7.4481 | LS => | 6.58 | MO com LS => | 14.03
|  |  |  | Valor do BDI => | 194.31 |  | Valor com BDI => |  | 868.55
15.4 | Código | Banco | Descrição | Tipo |  | Und | Quant. | Valor Unit | Total
Composição | 99635 | SINAPI | VÁLVULA DE DESCARGA METÁLICA, BASE 1 1/2", ACABAMENTO METALICO CROMADO - FORNECIMENTO E INSTALAÇÃO. AF_08/2021 | Válvulas e Registros para Sistemas Prediais |  | UN | 1 | 310.55 | 310.55
Composição Auxiliar | 88248 | SINAPI | AUXILIAR DE ENCANADOR OU BOMBEIRO HIDRÁULICO COM ENCARGOS COMPLEMENTARES | Livro SINAPI: Cálculos e Parâmetros |  | H | 0.9249 | 23.38 | 21.62
Composição Auxiliar | 88267 | SINAPI | ENCANADOR OU BOMBEIRO HIDRÁULICO COM ENCARGOS COMPLEMENTARES | Livro SINAPI: Cálculos e Parâmetros |  | H | 0.9249 | 27.8 | 25.71
Insumo | 00003148 | SINAPI | FITA VEDA ROSCA EM ROLOS DE 18 MM X 50 M (L X C) | Material |  | UN | 0.0192 | 11.8 | 0.22
Insumo | 00010228 | SINAPI | VALVULA DE DESCARGA METALICA, BASE 1 1/2" E ACABAMENTO METALICO CROMADO | Material |  | UN | 1 | 263 | 263
|  |  |  | MO sem LS => | 16.1013 | LS => | 14.23 | MO com LS => | 30.33
|  |  |  | Valor do BDI => | 89.5 |  | Valor com BDI => |  | 400.05
15.5 | Código | Banco | Descrição | Tipo |  | Und | Quant. | Valor Unit | Total
Composição | 86901 | SINAPI | CUBA DE EMBUTIR OVAL EM LOUÇA BRANCA, 35 X 50CM OU EQUIVALENTE - FORNECIMENTO E INSTALAÇÃO. AF_01/2020 | Louças e Metais |  | UN | 1 | 176.76 | 176.76
Composição Auxiliar | 88274 | SINAPI | MARMORISTA/GRANITEIRO COM ENCARGOS COMPLEMENTARES | Livro SINAPI: Cálculos e Parâmetros |  | H | 0.8458 | 29.24 | 24.73
Composição Auxiliar | 88316 | SINAPI | SERVENTE COM ENCARGOS COMPLEMENTARES | Livro SINAPI: Cálculos e Parâmetros |  | H | 0.2665 | 23.48 | 6.25
Insumo | 00004823 | SINAPI | MASSA PLASTICA PARA MARMORE/GRANITO | Material |  | KG | 0.5271 | 44.7 | 23.56
Insumo | 00020269 | SINAPI | LAVATORIO / CUBA DE EMBUTIR, OVAL, DE LOUCA BRANCA, SEM LADRAO, DIMENSOES *50 X 35* CM (L X C) | Material |  | UN | 1 | 122.22 | 122.22
|  |  |  | MO sem LS => | 10.6439 | LS => | 9.41 | MO com LS => | 20.05
|  |  |  | Valor do BDI => | 50.94 |  | Valor com BDI => |  | 227.7
15.6 | Código | Banco | Descrição | Tipo |  | Und | Quant. | Valor Unit | Total
Composição | CRECHE - MDR - CPU 91 | Próprio | Cuba industrial 50x40 profundidade 30 – HIDRONOX, ou equivalente, com sifão em metal cromado 1.1/2x1.1/2", válvula em metal cromado tipo americana 3.1/2"x1.1/2" para pia - fornecimento e instalação | ASTU - ASSENTAMENTO DE TUBOS E PECAS |  | UN | 1 | 507.11 | 507.11
Composição Auxiliar | 88274 | SINAPI | MARMORISTA/GRANITEIRO COM ENCARGOS COMPLEMENTARES | Livro SINAPI: Cálculos e Parâmetros |  | H | 0.48 | 29.24 | 14.03
Composição Auxiliar | 88316 | SINAPI | SERVENTE COM ENCARGOS COMPLEMENTARES | Livro SINAPI: Cálculos e Parâmetros |  | H | 0.15 | 23.48 | 3.52
Composição Auxiliar | 86878 | SINAPI | VÁLVULA EM METAL CROMADO TIPO AMERICANA 3.1/2" X 1.1/2" PARA PIA - FORNECIMENTO E INSTALAÇÃO. AF_01/2020 | Louças e Metais |  | UN | 1 | 63.46 | 63.46
Composição Auxiliar | 86881 | SINAPI | SIFÃO DO TIPO GARRAFA EM METAL CROMADO 1 X 1.1/2" - FORNECIMENTO E INSTALAÇÃO. AF_01/2020 | Louças e Metais |  | UN | 1 | 177.22 | 177.22
Insumo | 00001747 | SINAPI | CUBA ACO INOX (AISI 304) DE EMBUTIR COM VALVULA DE 3 1/2 ", DE *56 X 33 X 12* CM | Material |  | UN | 1 | 235.59 | 235.59
Insumo | 00004823 | SINAPI | MASSA PLASTICA PARA MARMORE/GRANITO | Material |  | KG | 0.2974 | 44.7 | 13.29
|  |  |  | MO sem LS => | 11.4668 | LS => | 10.13 | MO com LS => | 21.6
|  |  |  | Valor do BDI => | 146.14 |  | Valor com BDI => |  | 653.25
15.7 | Código | Banco | Descrição | Tipo |  | Und | Quant. | Valor Unit | Total
Composição | 86900 | SINAPI | CUBA DE EMBUTIR RETANGULAR DE AÇO INOXIDÁVEL, 46 X 30 X 12 CM - FORNECIMENTO E INSTALAÇÃO. AF_01/2020 | Louças e Metais |  | UN | 1 | 245.06 | 245.06
Composição Auxiliar | 88274 | SINAPI | MARMORISTA/GRANITEIRO COM ENCARGOS COMPLEMENTARES | Livro SINAPI: Cálculos e Parâmetros |  | H | 0.4774 | 29.24 | 13.95
Composição Auxiliar | 88316 | SINAPI | SERVENTE COM ENCARGOS COMPLEMENTARES | Livro SINAPI: Cálculos e Parâmetros |  | H | 0.1504 | 23.48 | 3.53
Insumo | 00001743 | SINAPI | CUBA ACO INOX (AISI 304) DE EMBUTIR COM VALVULA 3 1/2 ", DE *46 X 30 X 12* CM | Material |  | UN | 1 | 214.29 | 214.29
Insumo | 00004823 | SINAPI | MASSA PLASTICA PARA MARMORE/GRANITO | Material |  | KG | 0.2974 | 44.7 | 13.29
|  |  |  | MO sem LS => | 6.0094 | LS => | 5.31 | MO com LS => | 11.32
|  |  |  | Valor do BDI => | 70.62 |  | Valor com BDI => |  | 315.68
15.8 | Código | Banco | Descrição | Tipo |  | Und | Quant. | Valor Unit | Total
Composição | CRECHE - MDR - CPU 16 | Próprio | Banheira Embutir em plástico tipo PVC, 77x45x20cm, Burigotto ou equivalente | SEDI - SERVIÇOS DIVERSOS |  | UN | 1 | 60.76 | 60.76
Composição Auxiliar | 88248 | SINAPI | AUXILIAR DE ENCANADOR OU BOMBEIRO HIDRÁULICO COM ENCARGOS COMPLEMENTARES | Livro SINAPI: Cálculos e Parâmetros |  | H | 0.25 | 23.38 | 5.84
Composição Auxiliar | 88267 | SINAPI | ENCANADOR OU BOMBEIRO HIDRÁULICO COM ENCARGOS COMPLEMENTARES | Livro SINAPI: Cálculos e Parâmetros |  | H | 0.25 | 27.8 | 6.95
Insumo | COT - CRECHE - MDR - 03 | Próprio | Banheira Embutir em plástico tipo PVC, 77x45x20cm, Burigotto ou equivalente | Material |  | UN | 1 | 47.97 | 47.97
|  |  |  | MO sem LS => | 4.3478 | LS => | 3.84 | MO com LS => | 8.19
|  |  |  | Valor do BDI => | 17.51 |  | Valor com BDI => |  | 78.27
15.9 | Código | Banco | Descrição | Tipo |  | Und | Quant. | Valor Unit | Total
Composição | 86904 | SINAPI | LAVATÓRIO LOUÇA BRANCA SUSPENSO, 29,5 X 39CM OU EQUIVALENTE, PADRÃO POPULAR - FORNECIMENTO E INSTALAÇÃO. AF_01/2020 | Louças e Metais |  | UN | 1 | 176.23 | 176.23
Composição Auxiliar | 88267 | SINAPI | ENCANADOR OU BOMBEIRO HIDRÁULICO COM ENCARGOS COMPLEMENTARES | Livro SINAPI: Cálculos e Parâmetros |  | H | 0.387 | 27.8 | 10.75
Composição Auxiliar | 88316 | SINAPI | SERVENTE COM ENCARGOS COMPLEMENTARES | Livro SINAPI: Cálculos e Parâmetros |  | H | 0.1886 | 23.48 | 4.42
Insumo | 00004351 | SINAPI | PARAFUSO NIQUELADO 3 1/2" COM ACABAMENTO CROMADO PARA FIXAR PECA SANITARIA, INCLUI PORCA CEGA, ARRUELA E BUCHA DE NYLON TAMANHO S-8 | Material |  | UN | 2 | 20.03 | 40.06
Insumo | 00010425 | SINAPI | LAVATORIO DE LOUCA BRANCA, SUSPENSO (SEM COLUNA), DIMENSOES *40 X 30* CM | Material |  | UN | 1 | 117.62 | 117.62
Insumo | 00037329 | SINAPI | REJUNTE EPOXI, QUALQUER COR | Material |  | KG | 0.0304 | 111.3 | 3.38
|  |  |  | MO sem LS => | 5.1919 | LS => | 4.59 | MO com LS => | 9.78
|  |  |  | Valor do BDI => | 50.78 |  | Valor com BDI => |  | 227.01
15.10 | Código | Banco | Descrição | Tipo |  | Und | Quant. | Valor Unit | Total
Composição | 86904 | SINAPI | Lavatório pequeno Ravena/Izy cor branco gelo, com coluna suspensa, código L915 DECA ou equivalente | Louças e Metais |  | UN | 1 | 176.23 | 176.23
Composição Auxiliar | 88267 | SINAPI | ENCANADOR OU BOMBEIRO HIDRÁULICO COM ENCARGOS COMPLEMENTARES | Livro SINAPI: Cálculos e Parâmetros |  | H | 0.387 | 27.8 | 10.75
Composição Auxiliar | 88316 | SINAPI | SERVENTE COM ENCARGOS COMPLEMENTARES | Livro SINAPI: Cálculos e Parâmetros |  | H | 0.1886 | 23.48 | 4.42
Insumo | 00004351 | SINAPI | PARAFUSO NIQUELADO 3 1/2" COM ACABAMENTO CROMADO PARA FIXAR PECA SANITARIA, INCLUI PORCA CEGA, ARRUELA E BUCHA DE NYLON TAMANHO S-8 | Material |  | UN | 2 | 20.03 | 40.06
Insumo | 00010425 | SINAPI | LAVATORIO DE LOUCA BRANCA, SUSPENSO (SEM COLUNA), DIMENSOES *40 X 30* CM | Material |  | UN | 1 | 117.62 | 117.62
Insumo | 00037329 | SINAPI | REJUNTE EPOXI, QUALQUER COR | Material |  | KG | 0.0304 | 111.3 | 3.38
|  |  |  | MO sem LS => | 5.1919 | LS => | 4.59 | MO com LS => | 9.78
|  |  |  | Valor do BDI => | 50.78 |  | Valor com BDI => |  | 227.01
15.11 | Código | Banco | Descrição | Tipo |  | Und | Quant. | Valor Unit | Total
Composição | 86872 | SINAPI | TANQUE DE LOUÇA BRANCA COM COLUNA, 30L OU EQUIVALENTE - FORNECIMENTO E INSTALAÇÃO. AF_01/2020 | Louças e Metais |  | UN | 1 | 871.57 | 871.57
Composição Auxiliar | 88267 | SINAPI | ENCANADOR OU BOMBEIRO HIDRÁULICO COM ENCARGOS COMPLEMENTARES | Livro SINAPI: Cálculos e Parâmetros |  | H | 1.7689 | 27.8 | 49.17
Composição Auxiliar | 88316 | SINAPI | SERVENTE COM ENCARGOS COMPLEMENTARES | Livro SINAPI: Cálculos e Parâmetros |  | H | 0.7111 | 23.48 | 16.69
Insumo | 00004351 | SINAPI | PARAFUSO NIQUELADO 3 1/2" COM ACABAMENTO CROMADO PARA FIXAR PECA SANITARIA, INCLUI PORCA CEGA, ARRUELA E BUCHA DE NYLON TAMANHO S-8 | Material |  | UN | 6 | 20.03 | 120.18
Insumo | 00020271 | SINAPI | TANQUE DE LOUCA BRANCA, COM COLUNA, *30* L | Material |  | UN | 1 | 677.72 | 677.72
Insumo | 00037329 | SINAPI | REJUNTE EPOXI, QUALQUER COR | Material |  | KG | 0.0702 | 111.3 | 7.81
|  |  |  | MO sem LS => | 22.6522 | LS => | 20.02 | MO com LS => | 42.67
|  |  |  | Valor do BDI => | 251.18 |  | Valor com BDI => |  | 1122.75
15.12 | Código | Banco | Descrição | Tipo |  | Und | Quant. | Valor Unit | Total
Composição | 100860 | SINAPI | CHUVEIRO ELÉTRICO COMUM CORPO PLÁSTICO, TIPO DUCHA - FORNECIMENTO E INSTALAÇÃO. AF_01/2020 | Louças e Metais |  | UN | 1 | 113.37 | 113.37
Composição Auxiliar | 88267 | SINAPI | ENCANADOR OU BOMBEIRO HIDRÁULICO COM ENCARGOS COMPLEMENTARES | Livro SINAPI: Cálculos e Parâmetros |  | H | 0.4467 | 27.8 | 12.41
Composição Auxiliar | 88316 | SINAPI | SERVENTE COM ENCARGOS COMPLEMENTARES | Livro SINAPI: Cálculos e Parâmetros |  | H | 0.1407 | 23.48 | 3.3
Insumo | 00001368 | SINAPI | CHUVEIRO COMUM EM PLASTICO BRANCO, COM CANO, 3 TEMPERATURAS, 5500 W (110/220 V) | Material |  | UN | 1 | 97.6 | 97.6
Insumo | 00003146 | SINAPI | FITA VEDA ROSCA EM ROLOS DE 18 MM X 10 M (L X C) | Material |  | UN | 0.021 | 3.2 | 0.06
|  |  |  | MO sem LS => | 5.4361 | LS => | 4.8 | MO com LS => | 10.24
|  |  |  | Valor do BDI => | 32.67 |  | Valor com BDI => |  | 146.04
15.13 | Código | Banco | Descrição | Tipo |  | Und | Quant. | Valor Unit | Total
Composição | C4642 | SEINFRA | Assento Poliéster com abertura frontal Vogue Plus, Linha Conforto, cor Branco Gelo, código AP.52, DECA, ou equivalente | INSTALAÇÕES, LOUÇAS E ACESSÓRIOS |  | UN | 1 | 694.46 | 694.46
Insumo | I0037 | SEINFRA | AJUDANTE | Mão de Obra |  | H | 0.25 | 19.1 | 4.77
Insumo | I1530 | SEINFRA | MONTADOR | Mão de Obra |  | H | 0.25 | 24.16 | 6.04
Insumo | I8641 | SEINFRA | ASSENTO / BANCO - ARTICULÁVEL PARA BANHO DE DEFICIENTE | Material |  | UN | 1 | 683.65 | 683.65
|  |  |  | MO sem LS => | 5.7387 | LS => | 5.07 | MO com LS => | 10.81
|  |  |  | Valor do BDI => | 200.14 |  | Valor com BDI => |  | 894.6
15.14 | Código | Banco | Descrição | Tipo |  | Und | Quant. | Valor Unit | Total
Composição | CRECHE - MDR - CPU 18 | Próprio | Assento plástico Izy, código AP.01, DECA | SEDI - SERVIÇOS DIVERSOS |  | UN | 1 | 52.9 | 52.9
Composição Auxiliar | 88267 | SINAPI | ENCANADOR OU BOMBEIRO HIDRÁULICO COM ENCARGOS COMPLEMENTARES | Livro SINAPI: Cálculos e Parâmetros |  | H | 0.01 | 27.8 | 0.27
Composição Auxiliar | 88316 | SINAPI | SERVENTE COM ENCARGOS COMPLEMENTARES | Livro SINAPI: Cálculos e Parâmetros |  | H | 0.01 | 23.48 | 0.23
Insumo | H00022 | SEDOP | Assento plastico | Material |  | un | 1 | 52.4 | 52.4
|  |  |  | MO sem LS => | 0.16457 | LS => | 0.15 | MO com LS => | 0.31
|  |  |  | Valor do BDI => | 15.24 |  | Valor com BDI => |  | 68.14
15.15 | Código | Banco | Descrição | Tipo |  | Und | Quant. | Valor Unit | Total
Composição | 95544 | SINAPI | PAPELEIRA DE PAREDE EM METAL CROMADO SEM TAMPA, INCLUSO FIXAÇÃO. AF_01/2020 | Louças e Metais |  | UN | 1 | 71.64 | 71.64
Composição Auxiliar | 88267 | SINAPI | ENCANADOR OU BOMBEIRO HIDRÁULICO COM ENCARGOS COMPLEMENTARES | Livro SINAPI: Cálculos e Parâmetros |  | H | 0.3162 | 27.8 | 8.79
Composição Auxiliar | 88316 | SINAPI | SERVENTE COM ENCARGOS COMPLEMENTARES | Livro SINAPI: Cálculos e Parâmetros |  | H | 0.0996 | 23.48 | 2.33
Insumo | 00011703 | SINAPI | PAPELEIRA DE PAREDE EM METAL CROMADO SEM TAMPA | Material |  | UN | 1 | 60.52 | 60.52
|  |  |  | MO sem LS => | 3.8435 | LS => | 3.4 | MO com LS => | 7.24
|  |  |  | Valor do BDI => | 20.64 |  | Valor com BDI => |  | 92.28
15.16 | Código | Banco | Descrição | Tipo |  | Und | Quant. | Valor Unit | Total
Composição | CRECHE - MDR - CPU 92 | Próprio | Ducha Higiênica com registro e derivação Izy, código 1984.C37. ACT.CR, DECA, ou equivalente | ASTU - ASSENTAMENTO DE TUBOS E PECAS |  | UN | 1 | 79.92 | 79.92
Composição Auxiliar | 88267 | SINAPI | ENCANADOR OU BOMBEIRO HIDRÁULICO COM ENCARGOS COMPLEMENTARES | Livro SINAPI: Cálculos e Parâmetros |  | H | 0.37 | 27.8 | 10.28
Composição Auxiliar | 88316 | SINAPI | SERVENTE COM ENCARGOS COMPLEMENTARES | Livro SINAPI: Cálculos e Parâmetros |  | H | 0.37 | 23.48 | 8.68
Insumo | I0797 | SEINFRA | CHUVEIRO-DUCHA CROMADO 1/2'' | Material |  | UN | 1 | 51.41 | 51.41
Insumo | I0043 | SEINFRA | AJUDANTE DE ENCANADOR | Mão de Obra |  | H | 0.5 | 19.1 | 9.55
|  |  |  | MO sem LS => | 11.419 | LS => | 10.09 | MO com LS => | 21.51
|  |  |  | Valor do BDI => | 23.03 |  | Valor com BDI => |  | 102.95
15.17 | Código | Banco | Descrição | Tipo |  | Und | Quant. | Valor Unit | Total
Composição | C2507 | SEINFRA | Torneira elétrica LorenEasy, LORENZETTI ou equivalente | EQUIPAMENTOS |  | UN | 1 | 201.16 | 201.16
Insumo | I0042 | SEINFRA | AJUDANTE DE ELETRICISTA | Mão de Obra |  | H | 0.5 | 19.1 | 9.55
Insumo | I2134 | SEINFRA | TORNEIRA ELETRICA AUOM. 220V-2500W | Material |  | UN | 1 | 179.54 | 179.54
Insumo | I2312 | SEINFRA | ELETRICISTA | Mão de Obra |  | H | 0.5 | 24.15 | 12.07
|  |  |  | MO sem LS => | 11.4774 | LS => | 10.14 | MO com LS => | 21.62
|  |  |  | Valor do BDI => | 57.97 |  | Valor com BDI => |  | 259.13
15.18 | Código | Banco | Descrição | Tipo |  | Und | Quant. | Valor Unit | Total
Composição | C2507 | SEINFRA | Torneira elétrica Fortti Maxi, com mangueira plastica, código 79004, LORENZETTI ou equivalente | EQUIPAMENTOS |  | UN | 1 | 201.16 | 201.16
Insumo | I0042 | SEINFRA | AJUDANTE DE ELETRICISTA | Mão de Obra |  | H | 0.5 | 19.1 | 9.55
Insumo | I2134 | SEINFRA | TORNEIRA ELETRICA AUOM. 220V-2500W | Material |  | UN | 1 | 179.54 | 179.54
Insumo | I2312 | SEINFRA | ELETRICISTA | Mão de Obra |  | H | 0.5 | 24.15 | 12.07
|  |  |  | MO sem LS => | 11.4774 | LS => | 10.14 | MO com LS => | 21.62
|  |  |  | Valor do BDI => | 57.97 |  | Valor com BDI => |  | 259.13
15.19 | Código | Banco | Descrição | Tipo |  | Und | Quant. | Valor Unit | Total
Composição | 73663 | SINAPI | Torneira Acabamento para registro pequeno Linha Izy, código: 4900.C37.PQ, DECA ou equivalente (para chuveiros), Deca ou equivalente | INHI - INSTALAÇÕES HIDROS SANITÁRIAS |  | UN | 1 | 110.1 | 110.1
Composição Auxiliar | 88267 | SINAPI | ENCANADOR OU BOMBEIRO HIDRÁULICO COM ENCARGOS COMPLEMENTARES | Livro SINAPI: Cálculos e Parâmetros |  | H | 0.61 | 27.8 | 16.95
Composição Auxiliar | 88316 | SINAPI | SERVENTE COM ENCARGOS COMPLEMENTARES | Livro SINAPI: Cálculos e Parâmetros |  | H | 0.61 | 23.48 | 14.32
Insumo | 00000108 | SINAPI | ADAPTADOR PVC SOLDAVEL CURTO COM BOLSA E ROSCA, 32 MM X 1", PARA AGUA FRIA | Material |  | UN | 2 | 2.07 | 4.14
Insumo | 00003146 | SINAPI | FITA VEDA ROSCA EM ROLOS DE 18 MM X 10 M (L X C) | Material |  | UN | 0.6 | 3.2 | 1.92
Insumo | 00006013 | SINAPI | REGISTRO GAVETA COM ACABAMENTO E CANOPLA CROMADOS, SIMPLES, BITOLA 1" (REF 1509) | Material |  | UN | 1 | 72.77 | 72.77
|  |  |  | MO sem LS => | 10.4688 | LS => | 9.25 | MO com LS => | 19.72
|  |  |  | Valor do BDI => | 31.73 |  | Valor com BDI => |  | 141.83
15.20 | Código | Banco | Descrição | Tipo |  | Und | Quant. | Valor Unit | Total
Composição | 86909 | SINAPI | TORNEIRA CROMADA TUBO MÓVEL, DE MESA, 1/2" OU 3/4", PARA PIA DE COZINHA, PADRÃO ALTO - FORNECIMENTO E INSTALAÇÃO. AF_01/2020 | Louças e Metais |  | UN | 1 | 89.31 | 89.31
Composição Auxiliar | 88267 | SINAPI | ENCANADOR OU BOMBEIRO HIDRÁULICO COM ENCARGOS COMPLEMENTARES | Livro SINAPI: Cálculos e Parâmetros |  | H | 0.1667 | 27.8 | 4.63
Composição Auxiliar | 88316 | SINAPI | SERVENTE COM ENCARGOS COMPLEMENTARES | Livro SINAPI: Cálculos e Parâmetros |  | H | 0.0525 | 23.48 | 1.23
Insumo | 00003146 | SINAPI | FITA VEDA ROSCA EM ROLOS DE 18 MM X 10 M (L X C) | Material |  | UN | 0.021 | 3.2 | 0.06
Insumo | 00011772 | SINAPI | TORNEIRA METALICA CROMADA, DE MESA/BANCADA, PARA COZINHA, BICA MOVEL, COM AREJADOR, 1/2" OU 3/4" (REF 1167 / 1168) | Material |  | UN | 1 | 83.39 | 83.39
|  |  |  | MO sem LS => | 2.0279 | LS => | 1.79 | MO com LS => | 3.82
|  |  |  | Valor do BDI => | 25.73 |  | Valor com BDI => |  | 115.04
15.21 | Código | Banco | Descrição | Tipo |  | Und | Quant. | Valor Unit | Total
Composição | 86916 | SINAPI | TORNEIRA PLÁSTICA 3/4" PARA TANQUE - FORNECIMENTO E INSTALAÇÃO. AF_01/2020 | Louças e Metais |  | UN | 1 | 23.63 | 23.63
Composição Auxiliar | 88267 | SINAPI | ENCANADOR OU BOMBEIRO HIDRÁULICO COM ENCARGOS COMPLEMENTARES | Livro SINAPI: Cálculos e Parâmetros |  | H | 0.1525 | 27.8 | 4.23
Composição Auxiliar | 88316 | SINAPI | SERVENTE COM ENCARGOS COMPLEMENTARES | Livro SINAPI: Cálculos e Parâmetros |  | H | 0.0481 | 23.48 | 1.12
Insumo | 00003146 | SINAPI | FITA VEDA ROSCA EM ROLOS DE 18 MM X 10 M (L X C) | Material |  | UN | 0.0365 | 3.2 | 0.11
Insumo | 00011831 | SINAPI | TORNEIRA PLASTICA PARA TANQUE 1/2" OU 3/4" COM BICO PARA MANGUEIRA | Material |  | UN | 1 | 18.17 | 18.17
|  |  |  | MO sem LS => | 1.8527 | LS => | 1.64 | MO com LS => | 3.49
|  |  |  | Valor do BDI => | 6.81 |  | Valor com BDI => |  | 30.44
15.22 | Código | Banco | Descrição | Tipo |  | Und | Quant. | Valor Unit | Total
Composição | 86906 | SINAPI | TORNEIRA CROMADA DE MESA, 1/2" OU 3/4", PARA LAVATÓRIO, PADRÃO POPULAR - FORNECIMENTO E INSTALAÇÃO. AF_01/2020 | Louças e Metais |  | UN | 1 | 51.43 | 51.43
Composição Auxiliar | 88267 | SINAPI | ENCANADOR OU BOMBEIRO HIDRÁULICO COM ENCARGOS COMPLEMENTARES | Livro SINAPI: Cálculos e Parâmetros |  | H | 0.096 | 27.8 | 2.66
Composição Auxiliar | 88316 | SINAPI | SERVENTE COM ENCARGOS COMPLEMENTARES | Livro SINAPI: Cálculos e Parâmetros |  | H | 0.0303 | 23.48 | 0.71
Insumo | 00003146 | SINAPI | FITA VEDA ROSCA EM ROLOS DE 18 MM X 10 M (L X C) | Material |  | UN | 0.021 | 3.2 | 0.06
Insumo | 00013415 | SINAPI | TORNEIRA DE MESA/BANCADA, PARA LAVATORIO, FIXA, METALICA CROMADA, PADRAO POPULAR, 1/2" OU 3/4" (REF 1193) | Material |  | UN | 1 | 48 | 48
|  |  |  | MO sem LS => | 1.1626 | LS => | 1.03 | MO com LS => | 2.19
|  |  |  | Valor do BDI => | 14.82 |  | Valor com BDI => |  | 66.25
15.23 | Código | Banco | Descrição | Tipo |  | Und | Quant. | Valor Unit | Total
Composição | 95547 | SINAPI | SABONETEIRA PLASTICA TIPO DISPENSER PARA SABONETE LIQUIDO COM RESERVATORIO 800 A 1500 ML, INCLUSO FIXAÇÃO. AF_01/2020 | Louças e Metais |  | UN | 1 | 68.11 | 68.11
Composição Auxiliar | 88267 | SINAPI | ENCANADOR OU BOMBEIRO HIDRÁULICO COM ENCARGOS COMPLEMENTARES | Livro SINAPI: Cálculos e Parâmetros |  | H | 0.3162 | 27.8 | 8.79
Composição Auxiliar | 88316 | SINAPI | SERVENTE COM ENCARGOS COMPLEMENTARES | Livro SINAPI: Cálculos e Parâmetros |  | H | 0.0996 | 23.48 | 2.33
Insumo | 00011758 | SINAPI | SABONETEIRA PLASTICA TIPO DISPENSER PARA SABONETE LIQUIDO COM RESERVATORIO 800 A 1500 ML | Material |  | UN | 1 | 56.99 | 56.99
|  |  |  | MO sem LS => | 3.8435 | LS => | 3.4 | MO com LS => | 7.24
|  |  |  | Valor do BDI => | 19.62 |  | Valor com BDI => |  | 87.73
15.24 | Código | Banco | Descrição | Tipo |  | Und | Quant. | Valor Unit | Total
Composição | 95547 | SINAPI | Dispenser Toalha Linha Excellence, código 7007, Melhoramentos ou equivalente. | Louças e Metais |  | UN | 1 | 68.11 | 68.11
Composição Auxiliar | 88267 | SINAPI | ENCANADOR OU BOMBEIRO HIDRÁULICO COM ENCARGOS COMPLEMENTARES | Livro SINAPI: Cálculos e Parâmetros |  | H | 0.3162 | 27.8 | 8.79
Composição Auxiliar | 88316 | SINAPI | SERVENTE COM ENCARGOS COMPLEMENTARES | Livro SINAPI: Cálculos e Parâmetros |  | H | 0.0996 | 23.48 | 2.33
Insumo | 00011758 | SINAPI | SABONETEIRA PLASTICA TIPO DISPENSER PARA SABONETE LIQUIDO COM RESERVATORIO 800 A 1500 ML | Material |  | UN | 1 | 56.99 | 56.99
|  |  |  | MO sem LS => | 3.8435 | LS => | 3.4 | MO com LS => | 7.24
|  |  |  | Valor do BDI => | 19.62 |  | Valor com BDI => |  | 87.73
15.25 | Código | Banco | Descrição | Tipo |  | Und | Quant. | Valor Unit | Total
Composição | CRECHE - MDR - CPU 25 | Próprio | Cabide metálico Izy, código 2060.C37, Deca ou equivalente | SEDI - SERVIÇOS DIVERSOS |  | UN | 1 | 136.17 | 136.17
Composição Auxiliar | 88309 | SINAPI | PEDREIRO COM ENCARGOS COMPLEMENTARES | Livro SINAPI: Cálculos e Parâmetros |  | H | 0.3 | 28.51 | 8.55
Composição Auxiliar | 88316 | SINAPI | SERVENTE COM ENCARGOS COMPLEMENTARES | Livro SINAPI: Cálculos e Parâmetros |  | H | 0.3 | 23.48 | 7.04
Insumo | COT - CRECHE - MDR - 08 | Próprio | Cabide metálico Izy, código 2060.C37, Deca ou equivalente | Material |  | UN | 1 | 120.58 | 120.58
|  |  |  | MO sem LS => | 5.1547 | LS => | 4.56 | MO com LS => | 9.71
|  |  |  | Valor do BDI => | 39.24 |  | Valor com BDI => |  | 175.41
15.26 | Código | Banco | Descrição | Tipo |  | Und | Quant. | Valor Unit | Total
Composição | 100868 | SINAPI | BARRA DE APOIO RETA, EM ACO INOX POLIDO, COMPRIMENTO 80 CM, FIXADA NA PAREDE - FORNECIMENTO E INSTALAÇÃO. AF_01/2020 | Louças e Metais |  | UN | 1 | 379.09 | 379.09
Composição Auxiliar | 88267 | SINAPI | ENCANADOR OU BOMBEIRO HIDRÁULICO COM ENCARGOS COMPLEMENTARES | Livro SINAPI: Cálculos e Parâmetros |  | H | 0.9485 | 27.8 | 26.36
Composição Auxiliar | 88316 | SINAPI | SERVENTE COM ENCARGOS COMPLEMENTARES | Livro SINAPI: Cálculos e Parâmetros |  | H | 0.2988 | 23.48 | 7.01
Insumo | 00004351 | SINAPI | PARAFUSO NIQUELADO 3 1/2" COM ACABAMENTO CROMADO PARA FIXAR PECA SANITARIA, INCLUI PORCA CEGA, ARRUELA E BUCHA DE NYLON TAMANHO S-8 | Material |  | UN | 6 | 20.03 | 120.18
Insumo | 00036081 | SINAPI | BARRA DE APOIO RETA, EM ACO INOX POLIDO, COMPRIMENTO 80CM, DIAMETRO MINIMO 3 CM | Material |  | UN | 1 | 225.54 | 225.54
|  |  |  | MO sem LS => | 11.5464 | LS => | 10.2 | MO com LS => | 21.75
|  |  |  | Valor do BDI => | 109.25 |  | Valor com BDI => |  | 488.34
15.27 | Código | Banco | Descrição | Tipo |  | Und | Quant. | Valor Unit | Total
Composição | 100867 | SINAPI | BARRA DE APOIO RETA, EM ACO INOX POLIDO, COMPRIMENTO 70 CM, FIXADA NA PAREDE - FORNECIMENTO E INSTALAÇÃO. AF_01/2020 | Louças e Metais |  | UN | 1 | 365.07 | 365.07
Composição Auxiliar | 88267 | SINAPI | ENCANADOR OU BOMBEIRO HIDRÁULICO COM ENCARGOS COMPLEMENTARES | Livro SINAPI: Cálculos e Parâmetros |  | H | 0.9485 | 27.8 | 26.36
Composição Auxiliar | 88316 | SINAPI | SERVENTE COM ENCARGOS COMPLEMENTARES | Livro SINAPI: Cálculos e Parâmetros |  | H | 0.2988 | 23.48 | 7.01
Insumo | 00004351 | SINAPI | PARAFUSO NIQUELADO 3 1/2" COM ACABAMENTO CROMADO PARA FIXAR PECA SANITARIA, INCLUI PORCA CEGA, ARRUELA E BUCHA DE NYLON TAMANHO S-8 | Material |  | UN | 6 | 20.03 | 120.18
Insumo | 00036205 | SINAPI | BARRA DE APOIO RETA, EM ACO INOX POLIDO, COMPRIMENTO 70CM, DIAMETRO MINIMO 3 CM | Material |  | UN | 1 | 211.52 | 211.52
|  |  |  | MO sem LS => | 11.5464 | LS => | 10.2 | MO com LS => | 21.75
|  |  |  | Valor do BDI => | 105.21 |  | Valor com BDI => |  | 470.28
15.28 | Código | Banco | Descrição | Tipo |  | Und | Quant. | Valor Unit | Total
Composição | 100866 | SINAPI | BARRA DE APOIO RETA, EM ACO INOX POLIDO, COMPRIMENTO 60CM, FIXADA NA PAREDE - FORNECIMENTO E INSTALAÇÃO. AF_01/2020 | Louças e Metais |  | UN | 1 | 344.01 | 344.01
Composição Auxiliar | 88267 | SINAPI | ENCANADOR OU BOMBEIRO HIDRÁULICO COM ENCARGOS COMPLEMENTARES | Livro SINAPI: Cálculos e Parâmetros |  | H | 0.9485 | 27.8 | 26.36
Composição Auxiliar | 88316 | SINAPI | SERVENTE COM ENCARGOS COMPLEMENTARES | Livro SINAPI: Cálculos e Parâmetros |  | H | 0.2988 | 23.48 | 7.01
Insumo | 00004351 | SINAPI | PARAFUSO NIQUELADO 3 1/2" COM ACABAMENTO CROMADO PARA FIXAR PECA SANITARIA, INCLUI PORCA CEGA, ARRUELA E BUCHA DE NYLON TAMANHO S-8 | Material |  | UN | 6 | 20.03 | 120.18
Insumo | 00036204 | SINAPI | BARRA DE APOIO RETA, EM ACO INOX POLIDO, COMPRIMENTO 60CM, DIAMETRO MINIMO 3 CM | Material |  | UN | 1 | 190.46 | 190.46
|  |  |  | MO sem LS => | 11.5464 | LS => | 10.2 | MO com LS => | 21.75
|  |  |  | Valor do BDI => | 99.14 |  | Valor com BDI => |  | 443.15
15.29 | Código | Banco | Descrição | Tipo |  | Und | Quant. | Valor Unit | Total
Composição | 100875 | SINAPI | BANCO ARTICULADO, EM ACO INOX, PARA PCD, FIXADO NA PAREDE - FORNECIMENTO E INSTALAÇÃO. AF_01/2020 | Louças e Metais |  | UN | 1 | 1181.43 | 1181.43
Composição Auxiliar | 88267 | SINAPI | ENCANADOR OU BOMBEIRO HIDRÁULICO COM ENCARGOS COMPLEMENTARES | Livro SINAPI: Cálculos e Parâmetros |  | H | 1.2647 | 27.8 | 35.15
Composição Auxiliar | 88316 | SINAPI | SERVENTE COM ENCARGOS COMPLEMENTARES | Livro SINAPI: Cálculos e Parâmetros |  | H | 0.3985 | 23.48 | 9.35
Insumo | 00004351 | SINAPI | PARAFUSO NIQUELADO 3 1/2" COM ACABAMENTO CROMADO PARA FIXAR PECA SANITARIA, INCLUI PORCA CEGA, ARRUELA E BUCHA DE NYLON TAMANHO S-8 | Material |  | UN | 8 | 20.03 | 160.24
Insumo | 00036215 | SINAPI | BANCO ARTICULADO PARA BANHO, EM ACO INOX POLIDO, 70* CM X 45* CM | Material |  | UN | 1 | 976.69 | 976.69
|  |  |  | MO sem LS => | 15.3952 | LS => | 13.6 | MO com LS => | 29
|  |  |  | Valor do BDI => | 340.48 |  | Valor com BDI => |  | 1521.91
15.30 | Código | Banco | Descrição | Tipo |  | Und | Quant. | Valor Unit | Total
Composição | CRECHE - MDR - CPU 30 | Próprio | Gancho metálico para mochilas, fornecimento e instalação | SEDI - SERVIÇOS DIVERSOS |  | UN | 1 | 19.65 | 19.65
Composição Auxiliar | 88309 | SINAPI | PEDREIRO COM ENCARGOS COMPLEMENTARES | Livro SINAPI: Cálculos e Parâmetros |  | H | 0.12 | 28.51 | 3.42
Composição Auxiliar | 88316 | SINAPI | SERVENTE COM ENCARGOS COMPLEMENTARES | Livro SINAPI: Cálculos e Parâmetros |  | H | 0.12 | 23.48 | 2.81
Insumo | COT - CRECHE - MDR - 13 | Próprio | Gancho metálico para mochilas, fornecimento e instalação | Material |  | UN | 1 | 13.42 | 13.42
|  |  |  | MO sem LS => | 2.0598 | LS => | 1.82 | MO com LS => | 3.88
|  |  |  | Valor do BDI => | 5.66 |  | Valor com BDI => |  | 25.31
15.31 | Código | Banco | Descrição | Tipo |  | Und | Quant. | Valor Unit | Total
Composição | CRECHE - MDR - CPU 93 | Próprio | Barra metálica com pintura azul para proteção dos espelhos e chuveiro infantil d=1 1/4" | ASTU - ASSENTAMENTO DE TUBOS E PECAS |  | M | 1 | 70.79 | 70.79
Composição Auxiliar | 88309 | SINAPI | PEDREIRO COM ENCARGOS COMPLEMENTARES | Livro SINAPI: Cálculos e Parâmetros |  | H | 0.4 | 28.51 | 11.4
Composição Auxiliar | 88316 | SINAPI | SERVENTE COM ENCARGOS COMPLEMENTARES | Livro SINAPI: Cálculos e Parâmetros |  | H | 0.4 | 23.48 | 9.39
Insumo | COT - CRECHE - MDR - 88 | Próprio | Barra metálica com pintura azul para proteção dos espelhos e chuveiro infantil d=1 1/4" | Material |  | UN | 1 | 50 | 50
|  |  |  | MO sem LS => | 6.8748 | LS => | 6.08 | MO com LS => | 12.95
|  |  |  | Valor do BDI => | 20.4 |  | Valor com BDI => |  | 91.19
16.1 | Código | Banco | Descrição | Tipo |  | Und | Quant. | Valor Unit | Total
Composição | 94970 | SINAPI | CONCRETO FCK = 20MPA, TRAÇO 1:2,7:3 (EM MASSA SECA DE CIMENTO/ AREIA MÉDIA/ BRITA 1) - PREPARO MECÂNICO COM BETONEIRA 600 L. AF_05/2021 | Produção de Concreto |  | m³ | 1 | 672.05 | 672.05
Composição Auxiliar | 88316 | SINAPI | SERVENTE COM ENCARGOS COMPLEMENTARES | Livro SINAPI: Cálculos e Parâmetros |  | H | 2.0267 | 23.48 | 47.58
Composição Auxiliar | 88377 | SINAPI | OPERADOR DE BETONEIRA ESTACIONÁRIA/MISTURADOR COM ENCARGOS COMPLEMENTARES | Livro SINAPI: Cálculos e Parâmetros |  | H | 1.2768 | 24.23 | 30.93
Composição Auxiliar | 89225 | SINAPI | BETONEIRA CAPACIDADE NOMINAL DE 600 L, CAPACIDADE DE MISTURA 360 L, MOTOR ELÉTRICO TRIFÁSICO POTÊNCIA DE 4 CV, SEM CARREGADOR - CHP DIURNO. AF_05/2023 | Custos Horários Produtivo e Improdutivo dos Equipamentos |  | CHP | 0.6572 | 6.49 | 4.26
Composição Auxiliar | 89226 | SINAPI | BETONEIRA CAPACIDADE NOMINAL DE 600 L, CAPACIDADE DE MISTURA 360 L, MOTOR ELÉTRICO TRIFÁSICO POTÊNCIA DE 4 CV, SEM CARREGADOR - CHI DIURNO. AF_05/2023 | Custos Horários Produtivo e Improdutivo dos Equipamentos |  | CHI | 0.6197 | 1.92 | 1.18
Insumo | 00000370 | SINAPI | AREIA MEDIA - POSTO JAZIDA/FORNECEDOR (RETIRADO NA JAZIDA, SEM TRANSPORTE) | Material |  | m³ | 0.7609 | 120 | 91.3
Insumo | 00001379 | SINAPI | CIMENTO PORTLAND COMPOSTO CP II-32 | Material |  | KG | 325.1589 | 1.13 | 367.42
Insumo | 00004721 | SINAPI | PEDRA BRITADA N. 1 (9,5 A 19 MM) POSTO PEDREIRA/FORNECEDOR, SEM FRETE | Material |  | m³ | 0.5912 | 218.85 | 129.38
|  |  |  | MO sem LS => | 25.3278 | LS => | 22.38 | MO com LS => | 47.71
|  |  |  | Valor do BDI => | 193.68 |  | Valor com BDI => |  | 865.73
16.2 | Código | Banco | Descrição | Tipo |  | Und | Quant. | Valor Unit | Total
Composição | CRECHE ATUA - MDR - CPU 10 | Próprio | Tela metálica para ventilação com requadro em alumínio | ASTU - ASSENTAMENTO DE TUBOS E PECAS |  | M² | 1 | 599.26 | 599.26
Composição Auxiliar | 88309 | SINAPI | PEDREIRO COM ENCARGOS COMPLEMENTARES | Livro SINAPI: Cálculos e Parâmetros |  | H | 0.54 | 28.51 | 15.39
Composição Auxiliar | 88315 | SINAPI | SERRALHEIRO COM ENCARGOS COMPLEMENTARES | Livro SINAPI: Cálculos e Parâmetros |  | H | 1 | 28.34 | 28.34
Composição Auxiliar | 88316 | SINAPI | SERVENTE COM ENCARGOS COMPLEMENTARES | Livro SINAPI: Cálculos e Parâmetros |  | H | 1 | 23.48 | 23.48
Composição Auxiliar | 88627 | SINAPI | ARGAMASSA TRAÇO 1:0,5:4,5 (EM VOLUME DE CIMENTO, CAL E AREIA MÉDIA ÚMIDA) PARA ASSENTAMENTO DE ALVENARIA, PREPARO MANUAL. AF_08/2019 | Argamassas |  | m³ | 0.006 | 876.46 | 5.25
Insumo | 00000599 | SINAPI | JANELA FIXA, EM ALUMINIO PERFIL 20, 60 X 80 CM (A X L), BATENTE/REQUADRO DE 3 A 14 CM, COM VIDRO 4 MM, SEM GUARNICAO/ALIZAR, ACABAMENTO ALUM BRANCO OU BRILHANTE | Material |  | m² | 1 | 492.24 | 492.24
Insumo | 00007167 | SINAPI | TELA DE ARAME GALVANIZADA QUADRANGULAR / LOSANGULAR, FIO 2,11 MM (14 BWG), MALHA 5 X 5 CM, H = 2 M | Material |  | m² | 1 | 34.56 | 34.56
|  |  |  | MO sem LS => | 22.8433 | LS => | 20.19 | MO com LS => | 43.03
|  |  |  | Valor do BDI => | 172.7 |  | Valor com BDI => |  | 771.96
16.3 | Código | Banco | Descrição | Tipo |  | Und | Quant. | Valor Unit | Total
Composição | 92688 | SINAPI | TUBO DE AÇO GALVANIZADO COM COSTURA, CLASSE MÉDIA, CONEXÃO ROSQUEADA, DN 20 (3/4"), INSTALADO EM RAMAIS E SUB-RAMAIS DE GÁS - FORNECIMENTO E INSTALAÇÃO. AF_10/2020 | Instalações de Gás e Incêndio em Aço e Ferro Galvanizado |  | M | 1 | 40.54 | 40.54
Composição Auxiliar | 88248 | SINAPI | AUXILIAR DE ENCANADOR OU BOMBEIRO HIDRÁULICO COM ENCARGOS COMPLEMENTARES | Livro SINAPI: Cálculos e Parâmetros |  | H | 0.297 | 23.38 | 6.94
Composição Auxiliar | 88267 | SINAPI | ENCANADOR OU BOMBEIRO HIDRÁULICO COM ENCARGOS COMPLEMENTARES | Livro SINAPI: Cálculos e Parâmetros |  | H | 0.297 | 27.8 | 8.25
Insumo | 00007700 | SINAPI | TUBO ACO GALVANIZADO COM COSTURA, CLASSE MEDIA, DN 3/4", E = *2,65* MM, PESO *1,58* KG/M (NBR 5580) | Material |  | M | 1.039 | 24.4 | 25.35
|  |  |  | MO sem LS => | 5.1654 | LS => | 4.56 | MO com LS => | 9.73
|  |  |  | Valor do BDI => | 11.68 |  | Valor com BDI => |  | 52.22
16.4 | Código | Banco | Descrição | Tipo |  | Und | Quant. | Valor Unit | Total
Composição | C1250 | SEINFRA | Envelopamento de concreto - 3cm | OUTROS ELEMENTOS |  | M | 1 | 19.42 | 19.42
Insumo | I0109 | SEINFRA | AREIA MEDIA | Material |  | m³ | 0.018 | 83.58 | 1.5
Insumo | I0280 | SEINFRA | BRITA | Material |  | m³ | 0.023 | 100.5 | 2.31
Insumo | I0805 | SEINFRA | CIMENTO PORTLAND | Material |  | KG | 7.796 | 0.71 | 5.53
Insumo | I2391 | SEINFRA | PEDREIRO | Mão de Obra |  | H | 0.12 | 24.16 | 2.89
Insumo | I2543 | SEINFRA | SERVENTE | Mão de Obra |  | H | 0.39 | 18.46 | 7.19
|  |  |  | MO sem LS => | 5.3512 | LS => | 4.73 | MO com LS => | 10.08
|  |  |  | Valor do BDI => | 5.59 |  | Valor com BDI => |  | 25.01
16.5 | Código | Banco | Descrição | Tipo |  | Und | Quant. | Valor Unit | Total
Composição | CRECHE - MDR - CPU 31 | Próprio | Fita anticorrosiva 5cmx30m (2 camadas) | SEDI - SERVIÇOS DIVERSOS |  | UN | 1 | 38.46 | 38.46
Composição Auxiliar | 88248 | SINAPI | AUXILIAR DE ENCANADOR OU BOMBEIRO HIDRÁULICO COM ENCARGOS COMPLEMENTARES | Livro SINAPI: Cálculos e Parâmetros |  | H | 0.63 | 23.38 | 14.72
Composição Auxiliar | 88267 | SINAPI | ENCANADOR OU BOMBEIRO HIDRÁULICO COM ENCARGOS COMPLEMENTARES | Livro SINAPI: Cálculos e Parâmetros |  | H | 0.63 | 27.8 | 17.51
Insumo | 00039634 | SINAPI | FITA ADESIVA ANTICORROSIVA DE PVC FLEXIVEL, COR PRETA, PARA PROTECAO TUBULACAO, 50 MM X 30 M (L X C), E= *0,25* MM | Material |  | M | 1 | 6.23 | 6.23
|  |  |  | MO sem LS => | 10.9625 | LS => | 9.69 | MO com LS => | 20.65
|  |  |  | Valor do BDI => | 11.08 |  | Valor com BDI => |  | 49.54
16.6 | Código | Banco | Descrição | Tipo |  | Und | Quant. | Valor Unit | Total
Composição | CRECHE - MDR - CPU 32 | Próprio | Válvula esfera Ø 3/4" NPT 300 | SEDI - SERVIÇOS DIVERSOS |  | UN | 1 | 50.31 | 50.31
Composição Auxiliar | 88248 | SINAPI | AUXILIAR DE ENCANADOR OU BOMBEIRO HIDRÁULICO COM ENCARGOS COMPLEMENTARES | Livro SINAPI: Cálculos e Parâmetros |  | H | 0.2 | 23.38 | 4.67
Composição Auxiliar | 88267 | SINAPI | ENCANADOR OU BOMBEIRO HIDRÁULICO COM ENCARGOS COMPLEMENTARES | Livro SINAPI: Cálculos e Parâmetros |  | H | 0.2 | 27.8 | 5.56
Insumo | 00003148 | SINAPI | FITA VEDA ROSCA EM ROLOS DE 18 MM X 50 M (L X C) | Material |  | UN | 0.0095 | 11.8 | 0.11
Insumo | 00011749 | SINAPI | VALVULA DE ESFERA BRUTA EM BRONZE, BITOLA 3/4" (REF 1552-B) | Material |  | UN | 1 | 39.97 | 39.97
|  |  |  | MO sem LS => | 3.4772 | LS => | 3.07 | MO com LS => | 6.55
|  |  |  | Valor do BDI => | 14.49 |  | Valor com BDI => |  | 64.8
16.7 | Código | Banco | Descrição | Tipo |  | Und | Quant. | Valor Unit | Total
Composição | CRECHE - MDR - CPU 33 | Próprio | União 3/4" NPT 300 | SEDI - SERVIÇOS DIVERSOS |  | UN | 1 | 36.53 | 36.53
Composição Auxiliar | 88248 | SINAPI | AUXILIAR DE ENCANADOR OU BOMBEIRO HIDRÁULICO COM ENCARGOS COMPLEMENTARES | Livro SINAPI: Cálculos e Parâmetros |  | H | 0.1 | 23.38 | 2.33
Composição Auxiliar | 88267 | SINAPI | ENCANADOR OU BOMBEIRO HIDRÁULICO COM ENCARGOS COMPLEMENTARES | Livro SINAPI: Cálculos e Parâmetros |  | H | 0.1 | 27.8 | 2.78
Insumo | 00003148 | SINAPI | FITA VEDA ROSCA EM ROLOS DE 18 MM X 50 M (L X C) | Material |  | UN | 0.01 | 11.8 | 0.11
Insumo | COT - CRECHE - MDR - 14 | Próprio | União 3/4" NPT 300 | Material |  | UN | 1 | 31.31 | 31.31
|  |  |  | MO sem LS => | 1.7359 | LS => | 1.53 | MO com LS => | 3.27
|  |  |  | Valor do BDI => | 10.52 |  | Valor com BDI => |  | 47.05
16.8 | Código | Banco | Descrição | Tipo |  | Und | Quant. | Valor Unit | Total
Composição | CRECHE - MDR - CPU 34 | Próprio | Niple 3/4" NPT 300 | SEDI - SERVIÇOS DIVERSOS |  | UN | 1 | 4.43 | 4.43
Composição Auxiliar | 88248 | SINAPI | AUXILIAR DE ENCANADOR OU BOMBEIRO HIDRÁULICO COM ENCARGOS COMPLEMENTARES | Livro SINAPI: Cálculos e Parâmetros |  | H | 0.06 | 23.38 | 1.4
Composição Auxiliar | 88267 | SINAPI | ENCANADOR OU BOMBEIRO HIDRÁULICO COM ENCARGOS COMPLEMENTARES | Livro SINAPI: Cálculos e Parâmetros |  | H | 0.06 | 27.8 | 1.66
Insumo | 00003148 | SINAPI | FITA VEDA ROSCA EM ROLOS DE 18 MM X 50 M (L X C) | Material |  | UN | 0.01 | 11.8 | 0.11
Insumo | COT - CRECHE - MDR - 15 | Próprio | Niple 3/4" NPT 300 | Material |  | UN | 1 | 1.26 | 1.26
|  |  |  | MO sem LS => | 1.0405 | LS => | 0.92 | MO com LS => | 1.96
|  |  |  | Valor do BDI => | 1.27 |  | Valor com BDI => |  | 5.7
16.9 | Código | Banco | Descrição | Tipo |  | Und | Quant. | Valor Unit | Total
Composição | CRECHE - MDR - CPU 35 | Próprio | Niple 1/2" NPT 300 | SEDI - SERVIÇOS DIVERSOS |  | UN | 1 | 6 | 6
Composição Auxiliar | 88248 | SINAPI | AUXILIAR DE ENCANADOR OU BOMBEIRO HIDRÁULICO COM ENCARGOS COMPLEMENTARES | Livro SINAPI: Cálculos e Parâmetros |  | H | 0.09 | 23.38 | 2.1
Composição Auxiliar | 88267 | SINAPI | ENCANADOR OU BOMBEIRO HIDRÁULICO COM ENCARGOS COMPLEMENTARES | Livro SINAPI: Cálculos e Parâmetros |  | H | 0.09 | 27.8 | 2.5
Insumo | 00003148 | SINAPI | FITA VEDA ROSCA EM ROLOS DE 18 MM X 50 M (L X C) | Material |  | UN | 0.01 | 11.8 | 0.11
Insumo | COT - CRECHE - MDR - 16 | Próprio | Niple 1/2" NPT 300 | Material |  | UN | 1 | 1.29 | 1.29
|  |  |  | MO sem LS => | 1.5608 | LS => | 1.38 | MO com LS => | 2.94
|  |  |  | Valor do BDI => | 1.72 |  | Valor com BDI => |  | 7.72
16.10 | Código | Banco | Descrição | Tipo |  | Und | Quant. | Valor Unit | Total
Composição | CRECHE - MDR - CPU 81 | Próprio | Niple 1/4" NPT 300 | SEDI - SERVIÇOS DIVERSOS |  | UN | 1 | 5.91 | 5.91
Composição Auxiliar | 88248 | SINAPI | AUXILIAR DE ENCANADOR OU BOMBEIRO HIDRÁULICO COM ENCARGOS COMPLEMENTARES | Livro SINAPI: Cálculos e Parâmetros |  | H | 0.09 | 23.38 | 2.1
Composição Auxiliar | 88267 | SINAPI | ENCANADOR OU BOMBEIRO HIDRÁULICO COM ENCARGOS COMPLEMENTARES | Livro SINAPI: Cálculos e Parâmetros |  | H | 0.09 | 27.8 | 2.5
Insumo | 00003148 | SINAPI | FITA VEDA ROSCA EM ROLOS DE 18 MM X 50 M (L X C) | Material |  | UN | 0.01 | 11.8 | 0.11
Insumo | ADV - COT - IMP - 9 | Próprio | NIPLE DE 1/4" NPT 300 | Material |  | UN | 1 | 1.2 | 1.2
|  |  |  | MO sem LS => | 1.5608 | LS => | 1.38 | MO com LS => | 2.94
|  |  |  | Valor do BDI => | 1.7 |  | Valor com BDI => |  | 7.61
16.11 | Código | Banco | Descrição | Tipo |  | Und | Quant. | Valor Unit | Total
Composição | CRECHE - MDR - CPU 36 | Próprio | Tê redução 3/4"x1/2" | SEDI - SERVIÇOS DIVERSOS |  | UN | 1 | 8.59 | 8.59
Composição Auxiliar | 88248 | SINAPI | AUXILIAR DE ENCANADOR OU BOMBEIRO HIDRÁULICO COM ENCARGOS COMPLEMENTARES | Livro SINAPI: Cálculos e Parâmetros |  | H | 0.1 | 23.38 | 2.33
Composição Auxiliar | 88267 | SINAPI | ENCANADOR OU BOMBEIRO HIDRÁULICO COM ENCARGOS COMPLEMENTARES | Livro SINAPI: Cálculos e Parâmetros |  | H | 0.1 | 27.8 | 2.78
Insumo | 00003148 | SINAPI | FITA VEDA ROSCA EM ROLOS DE 18 MM X 50 M (L X C) | Material |  | UN | 0.01 | 11.8 | 0.11
Insumo | COT - CRECHE - MDR - 17 | Próprio | Tê redução 3/4"x1/2" | Material |  | UN | 1 | 3.37 | 3.37
|  |  |  | MO sem LS => | 1.7359 | LS => | 1.53 | MO com LS => | 3.27
|  |  |  | Valor do BDI => | 2.47 |  | Valor com BDI => |  | 11.06
16.12 | Código | Banco | Descrição | Tipo |  | Und | Quant. | Valor Unit | Total
Composição | CRECHE - MDR - CPU 37 | Próprio | Redução 1/2" x 1/4" | SEDI - SERVIÇOS DIVERSOS |  | UN | 1 | 8.59 | 8.59
Composição Auxiliar | 88248 | SINAPI | AUXILIAR DE ENCANADOR OU BOMBEIRO HIDRÁULICO COM ENCARGOS COMPLEMENTARES | Livro SINAPI: Cálculos e Parâmetros |  | H | 0.1 | 23.38 | 2.33
Composição Auxiliar | 88267 | SINAPI | ENCANADOR OU BOMBEIRO HIDRÁULICO COM ENCARGOS COMPLEMENTARES | Livro SINAPI: Cálculos e Parâmetros |  | H | 0.1 | 27.8 | 2.78
Insumo | 00003148 | SINAPI | FITA VEDA ROSCA EM ROLOS DE 18 MM X 50 M (L X C) | Material |  | UN | 0.01 | 11.8 | 0.11
Insumo | COT - CRECHE - MDR - 18 | Próprio | Redução 1/2" x 1/4" | Material |  | UN | 1 | 3.37 | 3.37
|  |  |  | MO sem LS => | 1.7359 | LS => | 1.53 | MO com LS => | 3.27
|  |  |  | Valor do BDI => | 2.47 |  | Valor com BDI => |  | 11.06
16.13 | Código | Banco | Descrição | Tipo |  | Und | Quant. | Valor Unit | Total
Composição | CRECHE - MDR - CPU 38 | Próprio | Luva de redução 3/4 x 1/2" | SEDI - SERVIÇOS DIVERSOS |  | UN | 1 | 6.89 | 6.89
Composição Auxiliar | 88248 | SINAPI | AUXILIAR DE ENCANADOR OU BOMBEIRO HIDRÁULICO COM ENCARGOS COMPLEMENTARES | Livro SINAPI: Cálculos e Parâmetros |  | H | 0.1 | 23.38 | 2.33
Composição Auxiliar | 88267 | SINAPI | ENCANADOR OU BOMBEIRO HIDRÁULICO COM ENCARGOS COMPLEMENTARES | Livro SINAPI: Cálculos e Parâmetros |  | H | 0.1 | 27.8 | 2.78
Insumo | 00003148 | SINAPI | FITA VEDA ROSCA EM ROLOS DE 18 MM X 50 M (L X C) | Material |  | UN | 0.01 | 11.8 | 0.11
Insumo | COT - CRECHE - MDR - 19 | Próprio | Luva de redução 3/4 x 1/2" | Material |  | UN | 1 | 1.67 | 1.67
|  |  |  | MO sem LS => | 1.7359 | LS => | 1.53 | MO com LS => | 3.27
|  |  |  | Valor do BDI => | 1.98 |  | Valor com BDI => |  | 8.87
16.14 | Código | Banco | Descrição | Tipo |  | Und | Quant. | Valor Unit | Total
Composição | CRECHE - MDR - CPU 39 | Próprio | Luva de redução 1/4" x 1/2" | SEDI - SERVIÇOS DIVERSOS |  | UN | 1 | 5.62 | 5.62
Composição Auxiliar | 88248 | SINAPI | AUXILIAR DE ENCANADOR OU BOMBEIRO HIDRÁULICO COM ENCARGOS COMPLEMENTARES | Livro SINAPI: Cálculos e Parâmetros |  | H | 0.1 | 23.38 | 2.33
Composição Auxiliar | 88267 | SINAPI | ENCANADOR OU BOMBEIRO HIDRÁULICO COM ENCARGOS COMPLEMENTARES | Livro SINAPI: Cálculos e Parâmetros |  | H | 0.1 | 27.8 | 2.78
Insumo | 00003148 | SINAPI | FITA VEDA ROSCA EM ROLOS DE 18 MM X 50 M (L X C) | Material |  | UN | 0.01 | 11.8 | 0.11
Insumo | COT - CRECHE - MDR - 20 | Próprio | Luva de redução 1/4" x 1/2" | Material |  | UN | 1 | 0.4 | 0.4
|  |  |  | MO sem LS => | 1.7359 | LS => | 1.53 | MO com LS => | 3.27
|  |  |  | Valor do BDI => | 1.61 |  | Valor com BDI => |  | 7.23
16.15 | Código | Banco | Descrição | Tipo |  | Und | Quant. | Valor Unit | Total
Composição | CRECHE - MDR - CPU 40 | Próprio | Joelho 1/2" NPT 300 | SEDI - SERVIÇOS DIVERSOS |  | UN | 1 | 4.82 | 4.82
Composição Auxiliar | 88248 | SINAPI | AUXILIAR DE ENCANADOR OU BOMBEIRO HIDRÁULICO COM ENCARGOS COMPLEMENTARES | Livro SINAPI: Cálculos e Parâmetros |  | H | 0.05 | 23.38 | 1.16
Composição Auxiliar | 88267 | SINAPI | ENCANADOR OU BOMBEIRO HIDRÁULICO COM ENCARGOS COMPLEMENTARES | Livro SINAPI: Cálculos e Parâmetros |  | H | 0.05 | 27.8 | 1.39
Insumo | 00003148 | SINAPI | FITA VEDA ROSCA EM ROLOS DE 18 MM X 50 M (L X C) | Material |  | UN | 0.01 | 11.8 | 0.11
Insumo | COT - CRECHE - MDR - 21 | Próprio | Joelho 1/2" NPT 300 | Material |  | UN | 1 | 2.16 | 2.16
|  |  |  | MO sem LS => | 0.86532 | LS => | 0.76 | MO com LS => | 1.63
|  |  |  | Valor do BDI => | 1.38 |  | Valor com BDI => |  | 6.2
16.16 | Código | Banco | Descrição | Tipo |  | Und | Quant. | Valor Unit | Total
Composição | CRECHE - MDR - CPU 41 | Próprio | Regulador 1º estagio com manometro | SEDI - SERVIÇOS DIVERSOS |  | UN | 1 | 82.3 | 82.3
Composição Auxiliar | 88248 | SINAPI | AUXILIAR DE ENCANADOR OU BOMBEIRO HIDRÁULICO COM ENCARGOS COMPLEMENTARES | Livro SINAPI: Cálculos e Parâmetros |  | H | 0.48 | 23.38 | 11.22
Composição Auxiliar | 88267 | SINAPI | ENCANADOR OU BOMBEIRO HIDRÁULICO COM ENCARGOS COMPLEMENTARES | Livro SINAPI: Cálculos e Parâmetros |  | H | 0.48 | 27.8 | 13.34
Insumo | COT - CRECHE - MDR - 22 | Próprio | Regulador 1º estagio com manometro | Material |  | UN | 1 | 57.74 | 57.74
|  |  |  | MO sem LS => | 8.3559 | LS => | 7.38 | MO com LS => | 15.74
|  |  |  | Valor do BDI => | 23.71 |  | Valor com BDI => |  | 106.01
16.17 | Código | Banco | Descrição | Tipo |  | Und | Quant. | Valor Unit | Total
Composição | CRECHE - MDR - CPU 42 | Próprio | Manômetro NPT 1/4", 0 a 300 psi | SEDI - SERVIÇOS DIVERSOS |  | UN | 1 | 21.13 | 21.13
Composição Auxiliar | 88248 | SINAPI | AUXILIAR DE ENCANADOR OU BOMBEIRO HIDRÁULICO COM ENCARGOS COMPLEMENTARES | Livro SINAPI: Cálculos e Parâmetros |  | H | 0.12 | 23.38 | 2.8
Composição Auxiliar | 88267 | SINAPI | ENCANADOR OU BOMBEIRO HIDRÁULICO COM ENCARGOS COMPLEMENTARES | Livro SINAPI: Cálculos e Parâmetros |  | H | 0.12 | 27.8 | 3.33
Insumo | COT - CRECHE - MDR - 23 | Próprio | Manômetro NPT 1/4", 0 a 300 psi | Material |  | UN | 1 | 15 | 15
|  |  |  | MO sem LS => | 2.0863 | LS => | 1.84 | MO com LS => | 3.93
|  |  |  | Valor do BDI => | 6.08 |  | Valor com BDI => |  | 27.21
16.18 | Código | Banco | Descrição | Tipo |  | Und | Quant. | Valor Unit | Total
Composição | CRECHE - MDR - CPU 43 | Próprio | Mangueira Flexivel | SEDI - SERVIÇOS DIVERSOS |  | UN | 1 | 4.1 | 4.1
Composição Auxiliar | 88248 | SINAPI | AUXILIAR DE ENCANADOR OU BOMBEIRO HIDRÁULICO COM ENCARGOS COMPLEMENTARES | Livro SINAPI: Cálculos e Parâmetros |  | H | 0.024 | 23.38 | 0.56
Composição Auxiliar | 88267 | SINAPI | ENCANADOR OU BOMBEIRO HIDRÁULICO COM ENCARGOS COMPLEMENTARES | Livro SINAPI: Cálculos e Parâmetros |  | H | 0.024 | 27.8 | 0.66
Insumo | COT - CRECHE - MDR - 24 | Próprio | Mangueira Flexivel | Material |  | UN | 1 | 2.88 | 2.88
|  |  |  | MO sem LS => | 0.41408 | LS => | 0.37 | MO com LS => | 0.78
|  |  |  | Valor do BDI => | 1.18 |  | Valor com BDI => |  | 5.28
16.19 | Código | Banco | Descrição | Tipo |  | Und | Quant. | Valor Unit | Total
Composição | CRECHE - MDR - CPU 44 | Próprio | Regulador 2º estágio com registro | SEDI - SERVIÇOS DIVERSOS |  | UN | 1 | 47.09 | 47.09
Composição Auxiliar | 88248 | SINAPI | AUXILIAR DE ENCANADOR OU BOMBEIRO HIDRÁULICO COM ENCARGOS COMPLEMENTARES | Livro SINAPI: Cálculos e Parâmetros |  | H | 0.4 | 23.38 | 9.35
Composição Auxiliar | 88267 | SINAPI | ENCANADOR OU BOMBEIRO HIDRÁULICO COM ENCARGOS COMPLEMENTARES | Livro SINAPI: Cálculos e Parâmetros |  | H | 0.4 | 27.8 | 11.12
Insumo | COT - CRECHE - MDR - 25 | Próprio | Regulador 2º estágio com registro | Material |  | UN | 1 | 26.62 | 26.62
|  |  |  | MO sem LS => | 6.9597 | LS => | 6.15 | MO com LS => | 13.11
|  |  |  | Valor do BDI => | 13.57 |  | Valor com BDI => |  | 60.66
16.20 | Código | Banco | Descrição | Tipo |  | Und | Quant. | Valor Unit | Total
Composição | CRECHE - MDR - CPU 45 | Próprio | Placa de sinalização em pvc cod 1 - (348x348) Proibido fumar | SEDI - SERVIÇOS DIVERSOS |  | UN | 1 | 20.65 | 20.65
Composição Auxiliar | 88309 | SINAPI | PEDREIRO COM ENCARGOS COMPLEMENTARES | Livro SINAPI: Cálculos e Parâmetros |  | H | 0.12 | 28.51 | 3.42
Composição Auxiliar | 88316 | SINAPI | SERVENTE COM ENCARGOS COMPLEMENTARES | Livro SINAPI: Cálculos e Parâmetros |  | H | 0.12 | 23.48 | 2.81
Insumo | COT - CRECHE - MDR - 26 | Próprio | Placa de sinalização em pvc cod 1 - (348x348) Proibido fumar | Material |  | UN | 1 | 14.42 | 14.42
|  |  |  | MO sem LS => | 2.0598 | LS => | 1.82 | MO com LS => | 3.88
|  |  |  | Valor do BDI => | 5.95 |  | Valor com BDI => |  | 26.6
16.21 | Código | Banco | Descrição | Tipo |  | Und | Quant. | Valor Unit | Total
Composição | CRECHE - MDR - CPU 46 | Próprio | Placa de sinalização em pvc cod 6 - (348x348) Perigo Inflamável | SEDI - SERVIÇOS DIVERSOS |  | UN | 1 | 20.65 | 20.65
Composição Auxiliar | 88309 | SINAPI | PEDREIRO COM ENCARGOS COMPLEMENTARES | Livro SINAPI: Cálculos e Parâmetros |  | H | 0.12 | 28.51 | 3.42
Composição Auxiliar | 88316 | SINAPI | SERVENTE COM ENCARGOS COMPLEMENTARES | Livro SINAPI: Cálculos e Parâmetros |  | H | 0.12 | 23.48 | 2.81
Insumo | COT - CRECHE - MDR - 27 | Próprio | Placa de sinalização em pvc cod 6 - (348x348) Perigo Inflamável | Material |  | UN | 1 | 14.42 | 14.42
|  |  |  | MO sem LS => | 2.0598 | LS => | 1.82 | MO com LS => | 3.88
|  |  |  | Valor do BDI => | 5.95 |  | Valor com BDI => |  | 26.6
17.1 | Código | Banco | Descrição | Tipo |  | Und | Quant. | Valor Unit | Total
Composição | 101909 | SINAPI | EXTINTOR DE INCÊNDIO PORTÁTIL COM CARGA DE PQS DE 6 KG, CLASSE BC - FORNECIMENTO E INSTALAÇÃO. AF_10/2020_PE | Instalações de Gás e Incêndio em Aço e Ferro Galvanizado |  | UN | 1 | 267.42 | 267.42
Composição Auxiliar | 88248 | SINAPI | AUXILIAR DE ENCANADOR OU BOMBEIRO HIDRÁULICO COM ENCARGOS COMPLEMENTARES | Livro SINAPI: Cálculos e Parâmetros |  | H | 0.4574 | 23.38 | 10.69
Composição Auxiliar | 88267 | SINAPI | ENCANADOR OU BOMBEIRO HIDRÁULICO COM ENCARGOS COMPLEMENTARES | Livro SINAPI: Cálculos e Parâmetros |  | H | 0.4574 | 27.8 | 12.71
Insumo | 00004350 | SINAPI | BUCHA DE NYLON, DIAMETRO DO FURO 8 MM, COMPRIMENTO 40 MM, COM PARAFUSO DE ROSCA SOBERBA, CABECA CHATA, FENDA SIMPLES, 4,8 X 50 MM | Material |  | UN | 2 | 0.76 | 1.52
Insumo | 00010892 | SINAPI | EXTINTOR DE INCENDIO PORTATIL COM CARGA DE PO QUIMICO SECO (PQS) DE 6 KG, CLASSE BC | Material |  | UN | 1 | 242.5 | 242.5
|  |  |  | MO sem LS => | 7.9631 | LS => | 7.04 | MO com LS => | 15
|  |  |  | Valor do BDI => | 77.07 |  | Valor com BDI => |  | 344.49
17.2 | Código | Banco | Descrição | Tipo |  | Und | Quant. | Valor Unit | Total
Composição | 101907 | SINAPI | EXTINTOR DE INCÊNDIO PORTÁTIL COM CARGA DE CO2 DE 6 KG, CLASSE BC - FORNECIMENTO E INSTALAÇÃO. AF_10/2020_PE | Instalações de Gás e Incêndio em Aço e Ferro Galvanizado |  | UN | 1 | 752.42 | 752.42
Composição Auxiliar | 88248 | SINAPI | AUXILIAR DE ENCANADOR OU BOMBEIRO HIDRÁULICO COM ENCARGOS COMPLEMENTARES | Livro SINAPI: Cálculos e Parâmetros |  | H | 0.4574 | 23.38 | 10.69
Composição Auxiliar | 88267 | SINAPI | ENCANADOR OU BOMBEIRO HIDRÁULICO COM ENCARGOS COMPLEMENTARES | Livro SINAPI: Cálculos e Parâmetros |  | H | 0.4574 | 27.8 | 12.71
Insumo | 00004350 | SINAPI | BUCHA DE NYLON, DIAMETRO DO FURO 8 MM, COMPRIMENTO 40 MM, COM PARAFUSO DE ROSCA SOBERBA, CABECA CHATA, FENDA SIMPLES, 4,8 X 50 MM | Material |  | UN | 2 | 0.76 | 1.52
Insumo | 00010889 | SINAPI | EXTINTOR DE INCENDIO PORTATIL COM CARGA DE GAS CARBONICO CO2 DE 6 KG, CLASSE BC | Material |  | UN | 1 | 727.5 | 727.5
|  |  |  | MO sem LS => | 7.9631 | LS => | 7.04 | MO com LS => | 15
|  |  |  | Valor do BDI => | 216.84 |  | Valor com BDI => |  | 969.26
17.3 | Código | Banco | Descrição | Tipo |  | Und | Quant. | Valor Unit | Total
Composição | 92353 | SINAPI | JOELHO 90 GRAUS, EM FERRO GALVANIZADO, DN 65 (2 1/2"), CONEXÃO ROSQUEADA, INSTALADO EM PRUMADAS - FORNECIMENTO E INSTALAÇÃO. AF_10/2020 | Instalações de Gás e Incêndio em Aço e Ferro Galvanizado |  | UN | 1 | 145.24 | 145.24
Composição Auxiliar | 88248 | SINAPI | AUXILIAR DE ENCANADOR OU BOMBEIRO HIDRÁULICO COM ENCARGOS COMPLEMENTARES | Livro SINAPI: Cálculos e Parâmetros |  | H | 1.052 | 23.38 | 24.59
Composição Auxiliar | 88267 | SINAPI | ENCANADOR OU BOMBEIRO HIDRÁULICO COM ENCARGOS COMPLEMENTARES | Livro SINAPI: Cálculos e Parâmetros |  | H | 1.052 | 27.8 | 29.24
Insumo | 00003148 | SINAPI | FITA VEDA ROSCA EM ROLOS DE 18 MM X 50 M (L X C) | Material |  | UN | 0.03 | 11.8 | 0.35
Insumo | 00003470 | SINAPI | COTOVELO 90 GRAUS DE FERRO GALVANIZADO, COM ROSCA BSP, DE 2 1/2" | Material |  | UN | 1 | 90.75 | 90.75
Insumo | 00007307 | SINAPI | FUNDO ANTICORROSIVO PARA METAIS FERROSOS (ZARCAO) | Material |  | L | 0.007 | 44.95 | 0.31
|  |  |  | MO sem LS => | 18.3097 | LS => | 16.18 | MO com LS => | 34.49
|  |  |  | Valor do BDI => | 41.85 |  | Valor com BDI => |  | 187.09
17.4 | Código | Banco | Descrição | Tipo |  | Und | Quant. | Valor Unit | Total
Composição | 92353 | SINAPI | Cotovelo 90º galvanizado 2 1/2" | Instalações de Gás e Incêndio em Aço e Ferro Galvanizado |  | UN | 1 | 145.24 | 145.24
Composição Auxiliar | 88248 | SINAPI | AUXILIAR DE ENCANADOR OU BOMBEIRO HIDRÁULICO COM ENCARGOS COMPLEMENTARES | Livro SINAPI: Cálculos e Parâmetros |  | H | 1.052 | 23.38 | 24.59
Composição Auxiliar | 88267 | SINAPI | ENCANADOR OU BOMBEIRO HIDRÁULICO COM ENCARGOS COMPLEMENTARES | Livro SINAPI: Cálculos e Parâmetros |  | H | 1.052 | 27.8 | 29.24
Insumo | 00003148 | SINAPI | FITA VEDA ROSCA EM ROLOS DE 18 MM X 50 M (L X C) | Material |  | UN | 0.03 | 11.8 | 0.35
Insumo | 00003470 | SINAPI | COTOVELO 90 GRAUS DE FERRO GALVANIZADO, COM ROSCA BSP, DE 2 1/2" | Material |  | UN | 1 | 90.75 | 90.75
Insumo | 00007307 | SINAPI | FUNDO ANTICORROSIVO PARA METAIS FERROSOS (ZARCAO) | Material |  | L | 0.007 | 44.95 | 0.31
|  |  |  | MO sem LS => | 18.3097 | LS => | 16.18 | MO com LS => | 34.49
|  |  |  | Valor do BDI => | 41.85 |  | Valor com BDI => |  | 187.09
17.5 | Código | Banco | Descrição | Tipo |  | Und | Quant. | Valor Unit | Total
Composição | CRECHE - MDR - CPU 95 | Próprio | Tubo aço carbono 2 1/2" | ASTU - ASSENTAMENTO DE TUBOS E PECAS |  | M | 1 | 138.55 | 138.55
Composição Auxiliar | 97173 | SINAPI | ASSENTAMENTO DE TUBO DE AÇO CARBONO PARA REDE DE ÁGUA, DN 600 MM (24"), JUNTA SOLDADA, INSTALADO EM LOCAL COM NÍVEL ALTO DE INTERFERÊNCIAS (NÃO INCLUI FORNECIMENTO). AF_05/2024 | Assentamento de Tubos de PVC e Metálicos em Redes de Água |  | M | 1 | 43.63 | 43.63
Insumo | 00007701 | SINAPI | TUBO ACO GALVANIZADO COM COSTURA, CLASSE MEDIA, DN 2.1/2", E = *3,65* MM, PESO *6,51* KG/M (NBR 5580) | Material |  | M | 1 | 94.92 | 94.92
|  |  |  | MO sem LS => | 8.3453 | LS => | 7.37 | MO com LS => | 15.72
|  |  |  | Valor do BDI => | 39.93 |  | Valor com BDI => |  | 178.48
17.6 | Código | Banco | Descrição | Tipo |  | Und | Quant. | Valor Unit | Total
Composição | 92377 | SINAPI | NIPLE, EM FERRO GALVANIZADO, DN 65 (2 1/2"), CONEXÃO ROSQUEADA, INSTALADO EM REDE DE ALIMENTAÇÃO PARA HIDRANTE - FORNECIMENTO E INSTALAÇÃO. AF_10/2020 | Instalações de Gás e Incêndio em Aço e Ferro Galvanizado |  | UN | 1 | 92.09 | 92.09
Composição Auxiliar | 88248 | SINAPI | AUXILIAR DE ENCANADOR OU BOMBEIRO HIDRÁULICO COM ENCARGOS COMPLEMENTARES | Livro SINAPI: Cálculos e Parâmetros |  | H | 0.736 | 23.38 | 17.2
Composição Auxiliar | 88267 | SINAPI | ENCANADOR OU BOMBEIRO HIDRÁULICO COM ENCARGOS COMPLEMENTARES | Livro SINAPI: Cálculos e Parâmetros |  | H | 0.736 | 27.8 | 20.46
Insumo | 00003148 | SINAPI | FITA VEDA ROSCA EM ROLOS DE 18 MM X 50 M (L X C) | Material |  | UN | 0.03 | 11.8 | 0.35
Insumo | 00004208 | SINAPI | NIPLE DE FERRO GALVANIZADO, COM ROSCA BSP, DE 2 1/2" | Material |  | UN | 1 | 53.77 | 53.77
Insumo | 00007307 | SINAPI | FUNDO ANTICORROSIVO PARA METAIS FERROSOS (ZARCAO) | Material |  | L | 0.007 | 44.95 | 0.31
|  |  |  | MO sem LS => | 12.8099 | LS => | 11.32 | MO com LS => | 24.13
|  |  |  | Valor do BDI => | 26.54 |  | Valor com BDI => |  | 118.63
17.7 | Código | Banco | Descrição | Tipo |  | Und | Quant. | Valor Unit | Total
Composição | 92642 | SINAPI | TÊ, EM FERRO GALVANIZADO, CONEXÃO ROSQUEADA, DN 65 (2 1/2"), INSTALADO EM REDE DE ALIMENTAÇÃO PARA HIDRANTE - FORNECIMENTO E INSTALAÇÃO. AF_10/2020 | Instalações de Gás e Incêndio em Aço e Ferro Galvanizado |  | UN | 1 | 202.19 | 202.19
Composição Auxiliar | 88248 | SINAPI | AUXILIAR DE ENCANADOR OU BOMBEIRO HIDRÁULICO COM ENCARGOS COMPLEMENTARES | Livro SINAPI: Cálculos e Parâmetros |  | H | 1.471 | 23.38 | 34.39
Composição Auxiliar | 88267 | SINAPI | ENCANADOR OU BOMBEIRO HIDRÁULICO COM ENCARGOS COMPLEMENTARES | Livro SINAPI: Cálculos e Parâmetros |  | H | 1.471 | 27.8 | 40.89
Insumo | 00003148 | SINAPI | FITA VEDA ROSCA EM ROLOS DE 18 MM X 50 M (L X C) | Material |  | UN | 0.045 | 11.8 | 0.53
Insumo | 00006299 | SINAPI | TE DE FERRO GALVANIZADO, DE 2 1/2" | Material |  | UN | 1 | 125.89 | 125.89
Insumo | 00007307 | SINAPI | FUNDO ANTICORROSIVO PARA METAIS FERROSOS (ZARCAO) | Material |  | L | 0.011 | 44.95 | 0.49
|  |  |  | MO sem LS => | 25.6092 | LS => | 22.63 | MO com LS => | 48.24
|  |  |  | Valor do BDI => | 58.27 |  | Valor com BDI => |  | 260.46
17.8 | Código | Banco | Descrição | Tipo |  | Und | Quant. | Valor Unit | Total
Composição | CRECHE - MDR - CPU 95 | Próprio | Tubo aço galvanizado 65mm - 2 1/2"2 1/2" | ASTU - ASSENTAMENTO DE TUBOS E PECAS |  | M | 1 | 138.55 | 138.55
Composição Auxiliar | 97173 | SINAPI | ASSENTAMENTO DE TUBO DE AÇO CARBONO PARA REDE DE ÁGUA, DN 600 MM (24"), JUNTA SOLDADA, INSTALADO EM LOCAL COM NÍVEL ALTO DE INTERFERÊNCIAS (NÃO INCLUI FORNECIMENTO). AF_05/2024 | Assentamento de Tubos de PVC e Metálicos em Redes de Água |  | M | 1 | 43.63 | 43.63
Insumo | 00007701 | SINAPI | TUBO ACO GALVANIZADO COM COSTURA, CLASSE MEDIA, DN 2.1/2", E = *3,65* MM, PESO *6,51* KG/M (NBR 5580) | Material |  | M | 1 | 94.92 | 94.92
|  |  |  | MO sem LS => | 8.3453 | LS => | 7.37 | MO com LS => | 15.72
|  |  |  | Valor do BDI => | 39.93 |  | Valor com BDI => |  | 178.48
17.9 | Código | Banco | Descrição | Tipo |  | Und | Quant. | Valor Unit | Total
Composição | CRECHE - MDR - CPU 47 | Próprio | Adaptador storz - roscas internas 2 1/2" | SEDI - SERVIÇOS DIVERSOS |  | UN | 1 | 16.75 | 16.75
Composição Auxiliar | 88248 | SINAPI | AUXILIAR DE ENCANADOR OU BOMBEIRO HIDRÁULICO COM ENCARGOS COMPLEMENTARES | Livro SINAPI: Cálculos e Parâmetros |  | H | 0.11 | 23.38 | 2.57
Composição Auxiliar | 88267 | SINAPI | ENCANADOR OU BOMBEIRO HIDRÁULICO COM ENCARGOS COMPLEMENTARES | Livro SINAPI: Cálculos e Parâmetros |  | H | 0.11 | 27.8 | 3.05
Insumo | COT - CRECHE - MDR - 28 | Próprio | Adaptador storz - roscas internas 2 1/2" | Material |  | UN | 1 | 11.13 | 11.13
|  |  |  | MO sem LS => | 1.9111 | LS => | 1.69 | MO com LS => | 3.6
|  |  |  | Valor do BDI => | 4.82 |  | Valor com BDI => |  | 21.57
17.10 | Código | Banco | Descrição | Tipo |  | Und | Quant. | Valor Unit | Total
Composição | 96765 | SINAPI | ABRIGO PARA HIDRANTE, 90X60X17CM, COM REGISTRO GLOBO ANGULAR 45 GRAUS 2 1/2", ADAPTADOR STORZ 2 1/2", MANGUEIRA DE INCÊNDIO 20M, REDUÇÃO 2 1/2" X 1 1/2" E ESGUICHO EM LATÃO 1 1/2" - FORNECIMENTO E INSTALAÇÃO. AF_10/2020 | Instalações de Gás e Incêndio em Aço e Ferro Galvanizado |  | UN | 1 | 1459.97 | 1459.97
Composição Auxiliar | 88248 | SINAPI | AUXILIAR DE ENCANADOR OU BOMBEIRO HIDRÁULICO COM ENCARGOS COMPLEMENTARES | Livro SINAPI: Cálculos e Parâmetros |  | H | 3.037 | 23.38 | 71
Composição Auxiliar | 88267 | SINAPI | ENCANADOR OU BOMBEIRO HIDRÁULICO COM ENCARGOS COMPLEMENTARES | Livro SINAPI: Cálculos e Parâmetros |  | H | 3.037 | 27.8 | 84.42
Insumo | 00004350 | SINAPI | BUCHA DE NYLON, DIAMETRO DO FURO 8 MM, COMPRIMENTO 40 MM, COM PARAFUSO DE ROSCA SOBERBA, CABECA CHATA, FENDA SIMPLES, 4,8 X 50 MM | Material |  | UN | 4 | 0.76 | 3.04
Insumo | 00010900 | SINAPI | ADAPTADOR EM LATAO, ENGATE RAPIDO1 1/2" X ROSCA INTERNA 5 FIOS 2 1/2", PARA INSTALACAO PREDIAL DE COMBATE A INCENDIO | Material |  | UN | 1 | 54.85 | 54.85
Insumo | 00010904 | SINAPI | REGISTRO OU VALVULA GLOBO ANGULAR EM LATAO, PARA HIDRANTES EM INSTALACAO PREDIAL DE INCENDIO, 45 GRAUS, DIAMETRO DE 2 1/2", COM VOLANTE, CLASSE DE PRESSAO DE ATE 200 PSI | Material |  | UN | 1 | 160 | 160
Insumo | 00020963 | SINAPI | CAIXA DE INCENDIO/ABRIGO PARA MANGUEIRA, DE SOBREPOR/EXTERNA, COM 90 X 60 X 17 CM, EM CHAPA DE ACO, PORTA COM VENTILACAO, VISOR COM A INSCRICAO "INCENDIO", SUPORTE/CESTA INTERNA PARA A MANGUEIRA, PINTURA ELETROSTATICA VERMELHA | Material |  | UN | 1 | 439.77 | 439.77
Insumo | 00020971 | SINAPI | CHAVE DUPLA PARA CONEXOES TIPO STORZ, ENGATE RAPIDO 1 1/2" X 2 1/2", EM LATAO, PARA INSTALACAO PREDIAL COMBATE A INCENDIO | Material |  | UN | 1 | 15.23 | 15.23
Insumo | 00021030 | SINAPI | MANGUEIRA DE INCENDIO, TIPO 1, DE 1 1/2", COMPRIMENTO = 20 M, TECIDO EM FIO DE POLIESTER E TUBO INTERNO EM BORRACHA SINTETICA, COM UNIOES ENGATE RAPIDO | Material |  | UN | 1 | 443.76 | 443.76
Insumo | 00037554 | SINAPI | ESGUICHO JATO REGULAVEL, TIPO ELKHART, ENGATE RAPIDO 1 1/2", PARA COMBATE A INCENDIO | Material |  | UN | 1 | 187.9 | 187.9
|  |  |  | MO sem LS => | 52.8747 | LS => | 46.73 | MO com LS => | 99.6
|  |  |  | Valor do BDI => | 420.76 |  | Valor com BDI => |  | 1880.73
17.11 | Código | Banco | Descrição | Tipo |  | Und | Quant. | Valor Unit | Total
Composição | CRECHE - MDR - CPU 49 | Próprio | Chave para conexão de mangueira tipo stroz engate rápido - dupla 1 1/2" x 1 1/2" | SEDI - SERVIÇOS DIVERSOS |  | UN | 1 | 12.82 | 12.82
Composição Auxiliar | 88248 | SINAPI | AUXILIAR DE ENCANADOR OU BOMBEIRO HIDRÁULICO COM ENCARGOS COMPLEMENTARES | Livro SINAPI: Cálculos e Parâmetros |  | H | 0.1 | 23.38 | 2.33
Composição Auxiliar | 88267 | SINAPI | ENCANADOR OU BOMBEIRO HIDRÁULICO COM ENCARGOS COMPLEMENTARES | Livro SINAPI: Cálculos e Parâmetros |  | H | 0.1 | 27.8 | 2.78
Insumo | COT - CRECHE - MDR - 30 | Próprio | Chave para conexão de mangueira tipo stroz engate rápido - dupla 1 1/2" x 1 1/2" | Material |  | UN | 1 | 7.71 | 7.71
|  |  |  | MO sem LS => | 1.7359 | LS => | 1.53 | MO com LS => | 3.27
|  |  |  | Valor do BDI => | 3.69 |  | Valor com BDI => |  | 16.51
17.12 | Código | Banco | Descrição | Tipo |  | Und | Quant. | Valor Unit | Total
Composição | CRECHE - MDR - CPU 50 | Próprio | Esguicho jato solido 1 1/2" 16mm | SEDI - SERVIÇOS DIVERSOS |  | UN | 1 | 30.88 | 30.88
Composição Auxiliar | 88248 | SINAPI | AUXILIAR DE ENCANADOR OU BOMBEIRO HIDRÁULICO COM ENCARGOS COMPLEMENTARES | Livro SINAPI: Cálculos e Parâmetros |  | H | 0.18 | 23.38 | 4.2
Composição Auxiliar | 88267 | SINAPI | ENCANADOR OU BOMBEIRO HIDRÁULICO COM ENCARGOS COMPLEMENTARES | Livro SINAPI: Cálculos e Parâmetros |  | H | 0.18 | 27.8 | 5
Insumo | COT - CRECHE - MDR - 31 | Próprio | Esguicho jato solido 1 1/2" 16mm | Material |  | UN | 1 | 21.68 | 21.68
|  |  |  | MO sem LS => | 3.1268 | LS => | 2.76 | MO com LS => | 5.89
|  |  |  | Valor do BDI => | 8.89 |  | Valor com BDI => |  | 39.77
17.13 | Código | Banco | Descrição | Tipo |  | Und | Quant. | Valor Unit | Total
Composição | CRECHE - MDR - CPU 51 | Próprio | Mangueiras de incêndio de nylon - 1 1/2" 16mm | SEDI - SERVIÇOS DIVERSOS |  | UN | 1 | 294.4 | 294.4
Composição Auxiliar | 88248 | SINAPI | AUXILIAR DE ENCANADOR OU BOMBEIRO HIDRÁULICO COM ENCARGOS COMPLEMENTARES | Livro SINAPI: Cálculos e Parâmetros |  | H | 1.75 | 23.38 | 40.91
Composição Auxiliar | 88267 | SINAPI | ENCANADOR OU BOMBEIRO HIDRÁULICO COM ENCARGOS COMPLEMENTARES | Livro SINAPI: Cálculos e Parâmetros |  | H | 1.75 | 27.8 | 48.65
Insumo | COT - CRECHE - MDR - 32 | Próprio | Mangueiras de incêndio de nylon - 1 1/2" 16mm | Material |  | UN | 1 | 204.84 | 204.84
|  |  |  | MO sem LS => | 30.4666 | LS => | 26.92 | MO com LS => | 57.39
|  |  |  | Valor do BDI => | 84.84 |  | Valor com BDI => |  | 379.24
17.14 | Código | Banco | Descrição | Tipo |  | Und | Quant. | Valor Unit | Total
Composição | 92665 | SINAPI | NIPLE, EM FERRO GALVANIZADO, CONEXÃO ROSQUEADA, DN 65 (2 1/2"), INSTALADO EM REDE DE ALIMENTAÇÃO PARA SPRINKLER - FORNECIMENTO E INSTALAÇÃO. AF_10/2020 | Instalações de Gás e Incêndio em Aço e Ferro Galvanizado |  | UN | 1 | 74.79 | 74.79
Composição Auxiliar | 88248 | SINAPI | AUXILIAR DE ENCANADOR OU BOMBEIRO HIDRÁULICO COM ENCARGOS COMPLEMENTARES | Livro SINAPI: Cálculos e Parâmetros |  | H | 0.398 | 23.38 | 9.3
Composição Auxiliar | 88267 | SINAPI | ENCANADOR OU BOMBEIRO HIDRÁULICO COM ENCARGOS COMPLEMENTARES | Livro SINAPI: Cálculos e Parâmetros |  | H | 0.398 | 27.8 | 11.06
Insumo | 00003148 | SINAPI | FITA VEDA ROSCA EM ROLOS DE 18 MM X 50 M (L X C) | Material |  | UN | 0.03 | 11.8 | 0.35
Insumo | 00004208 | SINAPI | NIPLE DE FERRO GALVANIZADO, COM ROSCA BSP, DE 2 1/2" | Material |  | UN | 1 | 53.77 | 53.77
Insumo | 00007307 | SINAPI | FUNDO ANTICORROSIVO PARA METAIS FERROSOS (ZARCAO) | Material |  | L | 0.007 | 44.95 | 0.31
|  |  |  | MO sem LS => | 6.9225 | LS => | 6.12 | MO com LS => | 13.04
|  |  |  | Valor do BDI => | 21.55 |  | Valor com BDI => |  | 96.34
17.15 | Código | Banco | Descrição | Tipo |  | Und | Quant. | Valor Unit | Total
Composição | CRECHE - MDR - CPU 52 | Próprio | Redução giratória tipo Storz - 2 1/2 x 1 1/2" | SEDI - SERVIÇOS DIVERSOS |  | UN | 1 | 66.03 | 66.03
Composição Auxiliar | 88248 | SINAPI | AUXILIAR DE ENCANADOR OU BOMBEIRO HIDRÁULICO COM ENCARGOS COMPLEMENTARES | Livro SINAPI: Cálculos e Parâmetros |  | H | 0.39 | 23.38 | 9.11
Composição Auxiliar | 88267 | SINAPI | ENCANADOR OU BOMBEIRO HIDRÁULICO COM ENCARGOS COMPLEMENTARES | Livro SINAPI: Cálculos e Parâmetros |  | H | 0.39 | 27.8 | 10.84
Insumo | COT - CRECHE - MDR - 33 | Próprio | Redução giratória tipo Storz - 2 1/2 x 1 1/2" | Material |  | UN | 1 | 46.08 | 46.08
|  |  |  | MO sem LS => | 6.7845 | LS => | 6 | MO com LS => | 12.78
|  |  |  | Valor do BDI => | 19.02 |  | Valor com BDI => |  | 85.05
17.16 | Código | Banco | Descrição | Tipo |  | Und | Quant. | Valor Unit | Total
Composição | 94499 | SINAPI | Registro globo 2 1/2" 45º | Válvulas e Registros para Sistemas Prediais |  | UN | 1 | 214.78 | 214.78
Composição Auxiliar | 88248 | SINAPI | AUXILIAR DE ENCANADOR OU BOMBEIRO HIDRÁULICO COM ENCARGOS COMPLEMENTARES | Livro SINAPI: Cálculos e Parâmetros |  | H | 0.4546 | 23.38 | 10.62
Composição Auxiliar | 88267 | SINAPI | ENCANADOR OU BOMBEIRO HIDRÁULICO COM ENCARGOS COMPLEMENTARES | Livro SINAPI: Cálculos e Parâmetros |  | H | 0.4546 | 27.8 | 12.63
Insumo | 00003148 | SINAPI | FITA VEDA ROSCA EM ROLOS DE 18 MM X 50 M (L X C) | Material |  | UN | 0.0302 | 11.8 | 0.35
Insumo | 00006011 | SINAPI | REGISTRO GAVETA BRUTO EM LATAO FORJADO, BITOLA 2 1/2" (REF 1509) | Material |  | UN | 1 | 191.18 | 191.18
|  |  |  | MO sem LS => | 7.9153 | LS => | 6.99 | MO com LS => | 14.91
|  |  |  | Valor do BDI => | 61.89 |  | Valor com BDI => |  | 276.67
17.17 | Código | Banco | Descrição | Tipo |  | Und | Quant. | Valor Unit | Total
Composição | CRECHE - MDR - CPU 54 | Próprio | Tampão cego com corrente tipo storz 1 1/2" | SEDI - SERVIÇOS DIVERSOS |  | UN | 1 | 28.86 | 28.86
Composição Auxiliar | 88248 | SINAPI | AUXILIAR DE ENCANADOR OU BOMBEIRO HIDRÁULICO COM ENCARGOS COMPLEMENTARES | Livro SINAPI: Cálculos e Parâmetros |  | H | 0.17 | 23.38 | 3.97
Composição Auxiliar | 88267 | SINAPI | ENCANADOR OU BOMBEIRO HIDRÁULICO COM ENCARGOS COMPLEMENTARES | Livro SINAPI: Cálculos e Parâmetros |  | H | 0.17 | 27.8 | 4.72
Insumo | COT - CRECHE - MDR - 35 | Próprio | Tampão cego com corrente tipo storz 1 1/2" | Material |  | UN | 1 | 20.17 | 20.17
|  |  |  | MO sem LS => | 2.9569 | LS => | 2.61 | MO com LS => | 5.57
|  |  |  | Valor do BDI => | 8.31 |  | Valor com BDI => |  | 37.17
17.18 | Código | Banco | Descrição | Tipo |  | Und | Quant. | Valor Unit | Total
Composição | 101798 | SINAPI | TAMPA PARA CAIXA TIPO R1, EM FERRO FUNDIDO, DIMENSÕES INTERNAS: 0,40 X 0,60 M - FORNECIMENTO E INSTALAÇÃO. AF_12/2020 | Poços de Visita e Caixas para Bocas de Lobo |  | UN | 1 | 292.7 | 292.7
Composição Auxiliar | 88309 | SINAPI | PEDREIRO COM ENCARGOS COMPLEMENTARES | Livro SINAPI: Cálculos e Parâmetros |  | H | 1.0089 | 28.51 | 28.76
Composição Auxiliar | 88316 | SINAPI | SERVENTE COM ENCARGOS COMPLEMENTARES | Livro SINAPI: Cálculos e Parâmetros |  | H | 0.7927 | 23.48 | 18.61
Composição Auxiliar | 88628 | SINAPI | ARGAMASSA TRAÇO 1:3 (EM VOLUME DE CIMENTO E AREIA MÉDIA ÚMIDA), PREPARO MECÂNICO COM BETONEIRA 400 L. AF_08/2019 | Argamassas |  | m³ | 0.0044 | 760.88 | 3.34
Insumo | 00014112 | SINAPI | TAMPAO FOFO SIMPLES COM BASE / REQUADRO, CLASSE A15 CARGA MAX. 1,5 T, 400 X 600 MM (COM INSCRICAO EM RELEVO DO TIPO DE REDE) | Material |  | UN | 1 | 241.99 | 241.99
|  |  |  | MO sem LS => | 15.8943 | LS => | 14.05 | MO com LS => | 29.94
|  |  |  | Valor do BDI => | 84.35 |  | Valor com BDI => |  | 377.05
17.19 | Código | Banco | Descrição | Tipo |  | Und | Quant. | Valor Unit | Total
Composição | 94499 | SINAPI | Registro bruto de gaveta insutrial 2 1/2" | Válvulas e Registros para Sistemas Prediais |  | UN | 1 | 214.78 | 214.78
Composição Auxiliar | 88248 | SINAPI | AUXILIAR DE ENCANADOR OU BOMBEIRO HIDRÁULICO COM ENCARGOS COMPLEMENTARES | Livro SINAPI: Cálculos e Parâmetros |  | H | 0.4546 | 23.38 | 10.62
Composição Auxiliar | 88267 | SINAPI | ENCANADOR OU BOMBEIRO HIDRÁULICO COM ENCARGOS COMPLEMENTARES | Livro SINAPI: Cálculos e Parâmetros |  | H | 0.4546 | 27.8 | 12.63
Insumo | 00003148 | SINAPI | FITA VEDA ROSCA EM ROLOS DE 18 MM X 50 M (L X C) | Material |  | UN | 0.0302 | 11.8 | 0.35
Insumo | 00006011 | SINAPI | REGISTRO GAVETA BRUTO EM LATAO FORJADO, BITOLA 2 1/2" (REF 1509) | Material |  | UN | 1 | 191.18 | 191.18
|  |  |  | MO sem LS => | 7.9153 | LS => | 6.99 | MO com LS => | 14.91
|  |  |  | Valor do BDI => | 61.89 |  | Valor com BDI => |  | 276.67
17.20 | Código | Banco | Descrição | Tipo |  | Und | Quant. | Valor Unit | Total
Composição | 99632 | SINAPI | VÁLVULA DE RETENÇÃO VERTICAL, DE BRONZE, ROSCÁVEL, 2" - FORNECIMENTO E INSTALAÇÃO. AF_08/2021 | Válvulas e Registros para Sistemas Prediais |  | UN | 1 | 234.03 | 234.03
Composição Auxiliar | 88248 | SINAPI | AUXILIAR DE ENCANADOR OU BOMBEIRO HIDRÁULICO COM ENCARGOS COMPLEMENTARES | Livro SINAPI: Cálculos e Parâmetros |  | H | 0.3398 | 23.38 | 7.94
Composição Auxiliar | 88267 | SINAPI | ENCANADOR OU BOMBEIRO HIDRÁULICO COM ENCARGOS COMPLEMENTARES | Livro SINAPI: Cálculos e Parâmetros |  | H | 0.3398 | 27.8 | 9.44
Insumo | 00003148 | SINAPI | FITA VEDA ROSCA EM ROLOS DE 18 MM X 50 M (L X C) | Material |  | UN | 0.024 | 11.8 | 0.28
Insumo | 00010417 | SINAPI | VALVULA DE RETENCAO VERTICAL, DE BRONZE (PN-16), 2", 200 PSI, EXTREMIDADES COM ROSCA | Material |  | UN | 1 | 216.37 | 216.37
|  |  |  | MO sem LS => | 5.9139 | LS => | 5.23 | MO com LS => | 11.14
|  |  |  | Valor do BDI => | 67.44 |  | Valor com BDI => |  | 301.47
17.21 | Código | Banco | Descrição | Tipo |  | Und | Quant. | Valor Unit | Total
Composição | CRECHE - MDR - CPU 56 | Próprio | União assento de ferro conico macho-femea 2 1/2" | SEDI - SERVIÇOS DIVERSOS |  | UN | 1 | 16.91 | 16.91
Composição Auxiliar | 88248 | SINAPI | AUXILIAR DE ENCANADOR OU BOMBEIRO HIDRÁULICO COM ENCARGOS COMPLEMENTARES | Livro SINAPI: Cálculos e Parâmetros |  | H | 0.1 | 23.38 | 2.33
Composição Auxiliar | 88267 | SINAPI | ENCANADOR OU BOMBEIRO HIDRÁULICO COM ENCARGOS COMPLEMENTARES | Livro SINAPI: Cálculos e Parâmetros |  | H | 0.1 | 27.8 | 2.78
Insumo | COT - CRECHE - MDR - 37 | Próprio | União assento de ferro conico macho-femea 2 1/2" | Material |  | UN | 1 | 11.8 | 11.8
|  |  |  | MO sem LS => | 1.7359 | LS => | 1.53 | MO com LS => | 3.27
|  |  |  | Valor do BDI => | 4.87 |  | Valor com BDI => |  | 21.78
17.22 | Código | Banco | Descrição | Tipo |  | Und | Quant. | Valor Unit | Total
Composição | 97599 | SINAPI | LUMINÁRIA DE EMERGÊNCIA, COM 30 LÂMPADAS LED DE 2 W, SEM REATOR - FORNECIMENTO E INSTALAÇÃO. AF_09/2024 | Iluminação Predial e Monitoramento |  | UN | 1 | 26.27 | 26.27
Composição Auxiliar | 88247 | SINAPI | AUXILIAR DE ELETRICISTA COM ENCARGOS COMPLEMENTARES | Livro SINAPI: Cálculos e Parâmetros |  | H | 0.055156 | 24.33 | 1.34
Composição Auxiliar | 88264 | SINAPI | ELETRICISTA COM ENCARGOS COMPLEMENTARES | Livro SINAPI: Cálculos e Parâmetros |  | H | 0.1765 | 28.84 | 5.09
Insumo | 00038774 | SINAPI | LUMINARIA DE EMERGENCIA 30 LEDS, POTENCIA 2 W, BATERIA DE LITIO, AUTONOMIA DE 6 HORAS | Material |  | UN | 1 | 19.84 | 19.84
|  |  |  | MO sem LS => | 2.1925 | LS => | 1.94 | MO com LS => | 4.13
|  |  |  | Valor do BDI => | 7.57 |  | Valor com BDI => |  | 33.84
17.23 | Código | Banco | Descrição | Tipo |  | Und | Quant. | Valor Unit | Total
Composição | 72947 | SINAPI | Marcação no Piso - 1 x 1m para extintor | PAVI - PAVIMENTAÇÃO |  | m² | 1 | 29.73 | 29.73
Composição Auxiliar | 5824 | SINAPI | CAMINHÃO TOCO, PBT 16.000 KG, CARGA ÚTIL MÁX. 10.685 KG, DIST. ENTRE EIXOS 4,8 M, POTÊNCIA 189 CV, INCLUSIVE CARROCERIA FIXA ABERTA DE MADEIRA P/ TRANSPORTE GERAL DE CARGA SECA, DIMEN. APROX. 2,5 X 7,00 X 0,50 M - CHP DIURNO. AF_06/2014 | Custos Horários Produtivo e Improdutivo dos Equipamentos |  | CHP | 0.003333 | 235.5 | 0.78
Composição Auxiliar | 88316 | SINAPI | SERVENTE COM ENCARGOS COMPLEMENTARES | Livro SINAPI: Cálculos e Parâmetros |  | H | 0.03333 | 23.48 | 0.78
Composição Auxiliar | 95133 | SINAPI | MÁQUINA DEMARCADORA DE FAIXA DE TRÁFEGO À FRIO, AUTOPROPELIDA, POTÊNCIA 38 HP - CHP DIURNO. AF_07/2016 | Custos Horários Produtivo e Improdutivo dos Equipamentos |  | CHP | 0.003333 | 185.77 | 0.61
Insumo | 00005318 | SINAPI | DILUENTE AGUARRAS | Material |  | L | 0.13 | 22 | 2.86
Insumo | 00007343 | SINAPI | TINTA ACRILICA A BASE DE SOLVENTE, PARA SINALIZACAO HORIZONTAL VIARIA (NBR 11862) | Material |  | L | 0.6 | 29.42 | 17.65
Insumo | 00007348 | SINAPI | TINTA ACRILICA PREMIUM PARA PISO | Material |  | L | 0.03 | 20.66 | 0.61
Insumo | 00025972 | SINAPI | MICROESFERAS DE VIDRO PARA SINALIZACAO HORIZONTAL VIARIA, TIPO I-B (PREMIX) - NBR 16184 | Material |  | KG | 0.4 | 16.12 | 6.44
|  |  |  | MO sem LS => | 0.3026 | LS => | 0.27 | MO com LS => | 0.57
|  |  |  | Valor do BDI => | 8.56 |  | Valor com BDI => |  | 38.29
17.24 | Código | Banco | Descrição | Tipo |  | Und | Quant. | Valor Unit | Total
Composição | 72947 | SINAPI | Marcação no Piso - 1 x 1m para hidrante | PAVI - PAVIMENTAÇÃO |  | m² | 1 | 29.73 | 29.73
Composição Auxiliar | 5824 | SINAPI | CAMINHÃO TOCO, PBT 16.000 KG, CARGA ÚTIL MÁX. 10.685 KG, DIST. ENTRE EIXOS 4,8 M, POTÊNCIA 189 CV, INCLUSIVE CARROCERIA FIXA ABERTA DE MADEIRA P/ TRANSPORTE GERAL DE CARGA SECA, DIMEN. APROX. 2,5 X 7,00 X 0,50 M - CHP DIURNO. AF_06/2014 | Custos Horários Produtivo e Improdutivo dos Equipamentos |  | CHP | 0.003333 | 235.5 | 0.78
Composição Auxiliar | 88316 | SINAPI | SERVENTE COM ENCARGOS COMPLEMENTARES | Livro SINAPI: Cálculos e Parâmetros |  | H | 0.03333 | 23.48 | 0.78
Composição Auxiliar | 95133 | SINAPI | MÁQUINA DEMARCADORA DE FAIXA DE TRÁFEGO À FRIO, AUTOPROPELIDA, POTÊNCIA 38 HP - CHP DIURNO. AF_07/2016 | Custos Horários Produtivo e Improdutivo dos Equipamentos |  | CHP | 0.003333 | 185.77 | 0.61
Insumo | 00005318 | SINAPI | DILUENTE AGUARRAS | Material |  | L | 0.13 | 22 | 2.86
Insumo | 00007343 | SINAPI | TINTA ACRILICA A BASE DE SOLVENTE, PARA SINALIZACAO HORIZONTAL VIARIA (NBR 11862) | Material |  | L | 0.6 | 29.42 | 17.65
Insumo | 00007348 | SINAPI | TINTA ACRILICA PREMIUM PARA PISO | Material |  | L | 0.03 | 20.66 | 0.61
Insumo | 00025972 | SINAPI | MICROESFERAS DE VIDRO PARA SINALIZACAO HORIZONTAL VIARIA, TIPO I-B (PREMIX) - NBR 16184 | Material |  | KG | 0.4 | 16.12 | 6.44
|  |  |  | MO sem LS => | 0.3026 | LS => | 0.27 | MO com LS => | 0.57
|  |  |  | Valor do BDI => | 8.56 |  | Valor com BDI => |  | 38.29
17.25 | Código | Banco | Descrição | Tipo |  | Und | Quant. | Valor Unit | Total
Composição | CRECHE - MDR - CPU 57 | Próprio | Conjunto motobomba | SEDI - SERVIÇOS DIVERSOS |  | UN | 1 | 2088.69 | 2088.69
Composição Auxiliar | 88243 | SINAPI | AJUDANTE ESPECIALIZADO COM ENCARGOS COMPLEMENTARES | Livro SINAPI: Cálculos e Parâmetros |  | H | 4.8 | 24.3 | 116.64
Composição Auxiliar | 88279 | SINAPI | MONTADOR ELETROMECÃNICO COM ENCARGOS COMPLEMENTARES | Livro SINAPI: Cálculos e Parâmetros |  | H | 6.7 | 25.68 | 172.05
Insumo | COT - CRECHE - MDR - 38 | Próprio | Conjunto Motobomba | Material |  | UN | 1 | 1800 | 1800
|  |  |  | MO sem LS => | 93.3057 | LS => | 82.45 | MO com LS => | 175.76
|  |  |  | Valor do BDI => | 601.96 |  | Valor com BDI => |  | 2690.65
17.26 | Código | Banco | Descrição | Tipo |  | Und | Quant. | Valor Unit | Total
Composição | C4627 | SEINFRA | Placa de sinalização em pvc cod 25 - (200x200) Hidrante de incendio | SINALIZAÇÃO |  | UN | 1 | 17.11 | 17.11
Insumo | I1100 | SEINFRA | ESMALTE SINTETICO | Material |  | L | 0.012 | 31.88 | 0.38
Insumo | I1530 | SEINFRA | MONTADOR | Mão de Obra |  | H | 0.04 | 24.16 | 0.96
Insumo | I2395 | SEINFRA | PINTOR | Mão de Obra |  | H | 0.04 | 24.16 | 0.96
Insumo | I2510 | SEINFRA | ENCARREGADO DE SERVIÇOS | Mão de Obra |  | H | 0.016 | 29.13 | 0.46
Insumo | I2543 | SEINFRA | SERVENTE | Mão de Obra |  | H | 0.12 | 18.46 | 2.21
Insumo | I8619 | SEINFRA | FITA DUPLA FACE ACRÍLICA | Material |  | M | 0.4 | 2.32 | 0.92
Insumo | I8624 | SEINFRA | CHAPA EM ALUMÍNIO N.16, ESP. = 1,50MM (4,05KG/M2) | Material |  | m² | 0.042 | 147.42 | 6.19
Insumo | I8625 | SEINFRA | TESOURA PNEUMÁTICA | Material |  | H | 0.0156 | 0.79 | 0.01
Insumo | I8626 | SEINFRA | FOLHA DE ADESIVO SILICONADO EM ALTO RELEVO | Material |  | m² | 0.015 | 48.95 | 0.73
Insumo | I8627 | SEINFRA | LIXA D'ÁGUA N.100 | Material |  | UN | 0.02 | 0.71 | 0.01
Insumo | I8628 | SEINFRA | ORQUIMOL | Material |  | L | 0.004 | 15.48 | 0.06
Insumo | I8629 | SEINFRA | VINIL AUTO-ADESIVO FOSCO OU BRILHANTE C/ APLICAÇÃO | Material |  | m² | 0.042 | 100.66 | 4.22
|  |  |  | MO sem LS => | 2.4367 | LS => | 2.15 | MO com LS => | 4.59
|  |  |  | Valor do BDI => | 4.93 |  | Valor com BDI => |  | 22.04
17.27 | Código | Banco | Descrição | Tipo |  | Und | Quant. | Valor Unit | Total
Composição | C4628 | SEINFRA | Placa de sinalização em pvc cod 12 e 13- (250x125) Saída de emergência | SINALIZAÇÃO |  | UN | 1 | 21.2 | 21.2
Insumo | I1100 | SEINFRA | ESMALTE SINTETICO | Material |  | L | 0.015 | 31.88 | 0.47
Insumo | I1530 | SEINFRA | MONTADOR | Mão de Obra |  | H | 0.05 | 24.16 | 1.2
Insumo | I2395 | SEINFRA | PINTOR | Mão de Obra |  | H | 0.05 | 24.16 | 1.2
Insumo | I2510 | SEINFRA | ENCARREGADO DE SERVIÇOS | Mão de Obra |  | H | 0.02 | 29.13 | 0.58
Insumo | I2543 | SEINFRA | SERVENTE | Mão de Obra |  | H | 0.15 | 18.46 | 2.76
Insumo | I8619 | SEINFRA | FITA DUPLA FACE ACRÍLICA | Material |  | M | 0.5 | 2.32 | 1.16
Insumo | I8624 | SEINFRA | CHAPA EM ALUMÍNIO N.16, ESP. = 1,50MM (4,05KG/M2) | Material |  | m² | 0.0525 | 147.42 | 7.73
Insumo | I8625 | SEINFRA | TESOURA PNEUMÁTICA | Material |  | H | 0.0195 | 0.79 | 0.01
Insumo | I8626 | SEINFRA | FOLHA DE ADESIVO SILICONADO EM ALTO RELEVO | Material |  | m² | 0.015 | 48.95 | 0.73
Insumo | I8627 | SEINFRA | LIXA D'ÁGUA N.100 | Material |  | UN | 0.025 | 0.71 | 0.01
Insumo | I8628 | SEINFRA | ORQUIMOL | Material |  | L | 0.005 | 15.48 | 0.07
Insumo | I8629 | SEINFRA | VINIL AUTO-ADESIVO FOSCO OU BRILHANTE C/ APLICAÇÃO | Material |  | m² | 0.0525 | 100.66 | 5.28
|  |  |  | MO sem LS => | 3.0472 | LS => | 2.69 | MO com LS => | 5.74
|  |  |  | Valor do BDI => | 6.1 |  | Valor com BDI => |  | 27.3
17.28 | Código | Banco | Descrição | Tipo |  | Und | Quant. | Valor Unit | Total
Composição | C4628 | SEINFRA | Placa de sinalização em pvc cod 17 - (250x125) Mensagem "Saída" | SINALIZAÇÃO |  | UN | 1 | 21.2 | 21.2
Insumo | I1100 | SEINFRA | ESMALTE SINTETICO | Material |  | L | 0.015 | 31.88 | 0.47
Insumo | I1530 | SEINFRA | MONTADOR | Mão de Obra |  | H | 0.05 | 24.16 | 1.2
Insumo | I2395 | SEINFRA | PINTOR | Mão de Obra |  | H | 0.05 | 24.16 | 1.2
Insumo | I2510 | SEINFRA | ENCARREGADO DE SERVIÇOS | Mão de Obra |  | H | 0.02 | 29.13 | 0.58
Insumo | I2543 | SEINFRA | SERVENTE | Mão de Obra |  | H | 0.15 | 18.46 | 2.76
Insumo | I8619 | SEINFRA | FITA DUPLA FACE ACRÍLICA | Material |  | M | 0.5 | 2.32 | 1.16
Insumo | I8624 | SEINFRA | CHAPA EM ALUMÍNIO N.16, ESP. = 1,50MM (4,05KG/M2) | Material |  | m² | 0.0525 | 147.42 | 7.73
Insumo | I8625 | SEINFRA | TESOURA PNEUMÁTICA | Material |  | H | 0.0195 | 0.79 | 0.01
Insumo | I8626 | SEINFRA | FOLHA DE ADESIVO SILICONADO EM ALTO RELEVO | Material |  | m² | 0.015 | 48.95 | 0.73
Insumo | I8627 | SEINFRA | LIXA D'ÁGUA N.100 | Material |  | UN | 0.025 | 0.71 | 0.01
Insumo | I8628 | SEINFRA | ORQUIMOL | Material |  | L | 0.005 | 15.48 | 0.07
Insumo | I8629 | SEINFRA | VINIL AUTO-ADESIVO FOSCO OU BRILHANTE C/ APLICAÇÃO | Material |  | m² | 0.0525 | 100.66 | 5.28
|  |  |  | MO sem LS => | 3.0472 | LS => | 2.69 | MO com LS => | 5.74
|  |  |  | Valor do BDI => | 6.1 |  | Valor com BDI => |  | 27.3
17.29 | Código | Banco | Descrição | Tipo |  | Und | Quant. | Valor Unit | Total
Composição | C4627 | SEINFRA | Placa de sinalização em pvc cod 23 - (200x200) Extintor de Incêndio | SINALIZAÇÃO |  | UN | 1 | 17.11 | 17.11
Insumo | I1100 | SEINFRA | ESMALTE SINTETICO | Material |  | L | 0.012 | 31.88 | 0.38
Insumo | I1530 | SEINFRA | MONTADOR | Mão de Obra |  | H | 0.04 | 24.16 | 0.96
Insumo | I2395 | SEINFRA | PINTOR | Mão de Obra |  | H | 0.04 | 24.16 | 0.96
Insumo | I2510 | SEINFRA | ENCARREGADO DE SERVIÇOS | Mão de Obra |  | H | 0.016 | 29.13 | 0.46
Insumo | I2543 | SEINFRA | SERVENTE | Mão de Obra |  | H | 0.12 | 18.46 | 2.21
Insumo | I8619 | SEINFRA | FITA DUPLA FACE ACRÍLICA | Material |  | M | 0.4 | 2.32 | 0.92
Insumo | I8624 | SEINFRA | CHAPA EM ALUMÍNIO N.16, ESP. = 1,50MM (4,05KG/M2) | Material |  | m² | 0.042 | 147.42 | 6.19
Insumo | I8625 | SEINFRA | TESOURA PNEUMÁTICA | Material |  | H | 0.0156 | 0.79 | 0.01
Insumo | I8626 | SEINFRA | FOLHA DE ADESIVO SILICONADO EM ALTO RELEVO | Material |  | m² | 0.015 | 48.95 | 0.73
Insumo | I8627 | SEINFRA | LIXA D'ÁGUA N.100 | Material |  | UN | 0.02 | 0.71 | 0.01
Insumo | I8628 | SEINFRA | ORQUIMOL | Material |  | L | 0.004 | 15.48 | 0.06
Insumo | I8629 | SEINFRA | VINIL AUTO-ADESIVO FOSCO OU BRILHANTE C/ APLICAÇÃO | Material |  | m² | 0.042 | 100.66 | 4.22
|  |  |  | MO sem LS => | 2.4367 | LS => | 2.15 | MO com LS => | 4.59
|  |  |  | Valor do BDI => | 4.93 |  | Valor com BDI => |  | 22.04
18.1.1 | Código | Banco | Descrição | Tipo |  | Und | Quant. | Valor Unit | Total
Composição | CRECHE ATUA - MDR - CPU 08 | Próprio | Quadro de Distribuição de embutir, completo, (para 08 disjuntores monopolares, com barramento para as fases, neutro e para proteção, metálico, pintura eletrostática epóxi cor bege, c/ porta, trinco e acessórios) | SEDI - SERVIÇOS DIVERSOS |  | UN | 1 | 544.03 | 544.03
Composição Auxiliar | 88247 | SINAPI | AUXILIAR DE ELETRICISTA COM ENCARGOS COMPLEMENTARES | Livro SINAPI: Cálculos e Parâmetros |  | H | 2.5 | 24.33 | 60.82
Composição Auxiliar | 88264 | SINAPI | ELETRICISTA COM ENCARGOS COMPLEMENTARES | Livro SINAPI: Cálculos e Parâmetros |  | H | 2.5 | 28.84 | 72.1
Insumo | 00012038 | SINAPI | QUADRO DE DISTRIBUICAO COM BARRAMENTO TRIFASICO, DE SOBREPOR, EM CHAPA DE ACO GALVANIZADO, PARA 18 DISJUNTORES DIN, 100 A | Material |  | UN | 1 | 411.11 | 411.11
|  |  |  | MO sem LS => | 44.3648 | LS => | 39.21 | MO com LS => | 83.57
|  |  |  | Valor do BDI => | 156.78 |  | Valor com BDI => |  | 700.81
18.1.2 | Código | Banco | Descrição | Tipo |  | Und | Quant. | Valor Unit | Total
Composição | 101883 | SINAPI | QUADRO DE DISTRIBUIÇÃO DE ENERGIA EM CHAPA DE AÇO GALVANIZADO, DE EMBUTIR, COM BARRAMENTO TRIFÁSICO, PARA 18 DISJUNTORES DIN 100A - FORNECIMENTO E INSTALAÇÃO. AF_10/2020 | Instalações Elétricas - Quadros, Cabos, Disjuntores, Contatores e Barramentos Blindados |  | UN | 1 | 485.03 | 485.03
Composição Auxiliar | 87367 | SINAPI | ARGAMASSA TRAÇO 1:1:6 (EM VOLUME DE CIMENTO, CAL E AREIA MÉDIA ÚMIDA) PARA EMBOÇO/MASSA ÚNICA/ASSENTAMENTO DE ALVENARIA DE VEDAÇÃO, PREPARO MANUAL. AF_08/2019 | Argamassas |  | m³ | 0.0134 | 931.61 | 12.48
Composição Auxiliar | 88247 | SINAPI | AUXILIAR DE ELETRICISTA COM ENCARGOS COMPLEMENTARES | Livro SINAPI: Cálculos e Parâmetros |  | H | 0.5335 | 24.33 | 12.98
Composição Auxiliar | 88264 | SINAPI | ELETRICISTA COM ENCARGOS COMPLEMENTARES | Livro SINAPI: Cálculos e Parâmetros |  | H | 0.5335 | 28.84 | 15.38
Insumo | 00013395 | SINAPI | QUADRO DE DISTRIBUICAO COM BARRAMENTO TRIFASICO, DE EMBUTIR, EM CHAPA DE ACO GALVANIZADO, PARA 18 DISJUNTORES DIN, 100 A, INCLUINDO BARRAMENTO | Material |  | UN | 1 | 444.19 | 444.19
|  |  |  | MO sem LS => | 10.559 | LS => | 9.33 | MO com LS => | 19.89
|  |  |  | Valor do BDI => | 139.78 |  | Valor com BDI => |  | 624.81
18.1.3 | Código | Banco | Descrição | Tipo |  | Und | Quant. | Valor Unit | Total
Composição | 101879 | SINAPI | QUADRO DE DISTRIBUIÇÃO DE ENERGIA EM CHAPA DE AÇO GALVANIZADO, DE EMBUTIR, COM BARRAMENTO TRIFÁSICO, PARA 24 DISJUNTORES DIN 100A - FORNECIMENTO E INSTALAÇÃO. AF_10/2020 | Instalações Elétricas - Quadros, Cabos, Disjuntores, Contatores e Barramentos Blindados |  | UN | 1 | 508.61 | 508.61
Composição Auxiliar | 87367 | SINAPI | ARGAMASSA TRAÇO 1:1:6 (EM VOLUME DE CIMENTO, CAL E AREIA MÉDIA ÚMIDA) PARA EMBOÇO/MASSA ÚNICA/ASSENTAMENTO DE ALVENARIA DE VEDAÇÃO, PREPARO MANUAL. AF_08/2019 | Argamassas |  | m³ | 0.0144 | 931.61 | 13.41
Composição Auxiliar | 88247 | SINAPI | AUXILIAR DE ELETRICISTA COM ENCARGOS COMPLEMENTARES | Livro SINAPI: Cálculos e Parâmetros |  | H | 0.5346 | 24.33 | 13
Composição Auxiliar | 88264 | SINAPI | ELETRICISTA COM ENCARGOS COMPLEMENTARES | Livro SINAPI: Cálculos e Parâmetros |  | H | 0.5346 | 28.84 | 15.41
Insumo | 00012039 | SINAPI | QUADRO DE DISTRIBUICAO COM BARRAMENTO TRIFASICO, DE EMBUTIR, EM CHAPA DE ACO GALVANIZADO, PARA 24 DISJUNTORES DIN, 100 A | Material |  | UN | 1 | 466.79 | 466.79
|  |  |  | MO sem LS => | 10.6652 | LS => | 9.42 | MO com LS => | 20.09
|  |  |  | Valor do BDI => | 146.58 |  | Valor com BDI => |  | 655.19
18.1.4 | Código | Banco | Descrição | Tipo |  | Und | Quant. | Valor Unit | Total
Composição | 101881 | SINAPI | QUADRO DE DISTRIBUIÇÃO DE ENERGIA EM CHAPA DE AÇO GALVANIZADO, DE EMBUTIR, COM BARRAMENTO TRIFÁSICO, PARA 40 DISJUNTORES DIN 100A - FORNECIMENTO E INSTALAÇÃO. AF_10/2020 | Instalações Elétricas - Quadros, Cabos, Disjuntores, Contatores e Barramentos Blindados |  | UN | 1 | 837.05 | 837.05
Composição Auxiliar | 87367 | SINAPI | ARGAMASSA TRAÇO 1:1:6 (EM VOLUME DE CIMENTO, CAL E AREIA MÉDIA ÚMIDA) PARA EMBOÇO/MASSA ÚNICA/ASSENTAMENTO DE ALVENARIA DE VEDAÇÃO, PREPARO MANUAL. AF_08/2019 | Argamassas |  | m³ | 0.0189 | 931.61 | 17.6
Composição Auxiliar | 88247 | SINAPI | AUXILIAR DE ELETRICISTA COM ENCARGOS COMPLEMENTARES | Livro SINAPI: Cálculos e Parâmetros |  | H | 0.6384 | 24.33 | 15.53
Composição Auxiliar | 88264 | SINAPI | ELETRICISTA COM ENCARGOS COMPLEMENTARES | Livro SINAPI: Cálculos e Parâmetros |  | H | 0.6384 | 28.84 | 18.41
Insumo | 00012042 | SINAPI | QUADRO DE DISTRIBUICAO COM BARRAMENTO TRIFASICO, DE EMBUTIR, EM CHAPA DE ACO GALVANIZADO, PARA 40 DISJUNTORES DIN, 100 A | Material |  | UN | 1 | 785.51 | 785.51
|  |  |  | MO sem LS => | 12.8736 | LS => | 11.38 | MO com LS => | 24.25
|  |  |  | Valor do BDI => | 241.23 |  | Valor com BDI => |  | 1078.28
18.1.5 | Código | Banco | Descrição | Tipo |  | Und | Quant. | Valor Unit | Total
Composição | CRECHE - MDR - CPU 58 | Próprio | Quadro de medição - fornecimento e instalação | SEDI - SERVIÇOS DIVERSOS |  | UN | 1 | 564.86 | 564.86
Composição Auxiliar | 88247 | SINAPI | AUXILIAR DE ELETRICISTA COM ENCARGOS COMPLEMENTARES | Livro SINAPI: Cálculos e Parâmetros |  | H | 1.22 | 24.33 | 29.68
Composição Auxiliar | 88264 | SINAPI | ELETRICISTA COM ENCARGOS COMPLEMENTARES | Livro SINAPI: Cálculos e Parâmetros |  | H | 1.22 | 28.84 | 35.18
Insumo | COT - CRECHE - MDR - 39 | Próprio | Quadro de medição - fornecimento e instalação | Material |  | UN | 1 | 500 | 500
|  |  |  | MO sem LS => | 21.6489 | LS => | 19.13 | MO com LS => | 40.78
|  |  |  | Valor do BDI => | 162.79 |  | Valor com BDI => |  | 727.65
18.2.1 | Código | Banco | Descrição | Tipo |  | Und | Quant. | Valor Unit | Total
Composição | 93653 | SINAPI | DISJUNTOR MONOPOLAR TIPO DIN, CORRENTE NOMINAL DE 10A - FORNECIMENTO E INSTALAÇÃO. AF_10/2020 | Instalações Elétricas - Quadros, Cabos, Disjuntores, Contatores e Barramentos Blindados |  | UN | 1 | 11.7 | 11.7
Composição Auxiliar | 88247 | SINAPI | AUXILIAR DE ELETRICISTA COM ENCARGOS COMPLEMENTARES | Livro SINAPI: Cálculos e Parâmetros |  | H | 0.0352 | 24.33 | 0.85
Composição Auxiliar | 88264 | SINAPI | ELETRICISTA COM ENCARGOS COMPLEMENTARES | Livro SINAPI: Cálculos e Parâmetros |  | H | 0.0352 | 28.84 | 1.01
Insumo | 00001570 | SINAPI | TERMINAL A COMPRESSAO EM COBRE ESTANHADO PARA CABO 2,5 MM2, 1 FURO E 1 COMPRESSAO, PARA PARAFUSO DE FIXACAO M5 | Material |  | UN | 1 | 0.86 | 0.86
Insumo | 00034653 | SINAPI | DISJUNTOR TERMOMAGNETICO PARA TRILHO DIN (IEC), MONOPOLAR, 6 - 32 A | Material |  | UN | 1 | 8.98 | 8.98
|  |  |  | MO sem LS => | 0.61581 | LS => | 0.54 | MO com LS => | 1.16
|  |  |  | Valor do BDI => | 3.37 |  | Valor com BDI => |  | 15.07
18.2.2 | Código | Banco | Descrição | Tipo |  | Und | Quant. | Valor Unit | Total
Composição | 93654 | SINAPI | DISJUNTOR MONOPOLAR TIPO DIN, CORRENTE NOMINAL DE 16A - FORNECIMENTO E INSTALAÇÃO. AF_10/2020 | Instalações Elétricas - Quadros, Cabos, Disjuntores, Contatores e Barramentos Blindados |  | UN | 1 | 12.36 | 12.36
Composição Auxiliar | 88247 | SINAPI | AUXILIAR DE ELETRICISTA COM ENCARGOS COMPLEMENTARES | Livro SINAPI: Cálculos e Parâmetros |  | H | 0.0476 | 24.33 | 1.15
Composição Auxiliar | 88264 | SINAPI | ELETRICISTA COM ENCARGOS COMPLEMENTARES | Livro SINAPI: Cálculos e Parâmetros |  | H | 0.0476 | 28.84 | 1.37
Insumo | 00001570 | SINAPI | TERMINAL A COMPRESSAO EM COBRE ESTANHADO PARA CABO 2,5 MM2, 1 FURO E 1 COMPRESSAO, PARA PARAFUSO DE FIXACAO M5 | Material |  | UN | 1 | 0.86 | 0.86
Insumo | 00034653 | SINAPI | DISJUNTOR TERMOMAGNETICO PARA TRILHO DIN (IEC), MONOPOLAR, 6 - 32 A | Material |  | UN | 1 | 8.98 | 8.98
|  |  |  | MO sem LS => | 0.83877 | LS => | 0.74 | MO com LS => | 1.58
|  |  |  | Valor do BDI => | 3.56 |  | Valor com BDI => |  | 15.92
18.2.3 | Código | Banco | Descrição | Tipo |  | Und | Quant. | Valor Unit | Total
Composição | 93655 | SINAPI | DISJUNTOR MONOPOLAR TIPO DIN, CORRENTE NOMINAL DE 20A - FORNECIMENTO E INSTALAÇÃO. AF_10/2020 | Instalações Elétricas - Quadros, Cabos, Disjuntores, Contatores e Barramentos Blindados |  | UN | 1 | 13.62 | 13.62
Composição Auxiliar | 88247 | SINAPI | AUXILIAR DE ELETRICISTA COM ENCARGOS COMPLEMENTARES | Livro SINAPI: Cálculos e Parâmetros |  | H | 0.0663 | 24.33 | 1.61
Composição Auxiliar | 88264 | SINAPI | ELETRICISTA COM ENCARGOS COMPLEMENTARES | Livro SINAPI: Cálculos e Parâmetros |  | H | 0.0663 | 28.84 | 1.91
Insumo | 00001571 | SINAPI | TERMINAL A COMPRESSAO EM COBRE ESTANHADO PARA CABO 4 MM2, 1 FURO E 1 COMPRESSAO, PARA PARAFUSO DE FIXACAO M5 | Material |  | UN | 1 | 1.12 | 1.12
Insumo | 00034653 | SINAPI | DISJUNTOR TERMOMAGNETICO PARA TRILHO DIN (IEC), MONOPOLAR, 6 - 32 A | Material |  | UN | 1 | 8.98 | 8.98
|  |  |  | MO sem LS => | 1.1679 | LS => | 1.03 | MO com LS => | 2.2
|  |  |  | Valor do BDI => | 3.92 |  | Valor com BDI => |  | 17.54
18.2.4 | Código | Banco | Descrição | Tipo |  | Und | Quant. | Valor Unit | Total
Composição | 93655 | SINAPI | Disjuntor unipolar termomagnético 25A | Instalações Elétricas - Quadros, Cabos, Disjuntores, Contatores e Barramentos Blindados |  | UN | 1 | 13.62 | 13.62
Composição Auxiliar | 88247 | SINAPI | AUXILIAR DE ELETRICISTA COM ENCARGOS COMPLEMENTARES | Livro SINAPI: Cálculos e Parâmetros |  | H | 0.0663 | 24.33 | 1.61
Composição Auxiliar | 88264 | SINAPI | ELETRICISTA COM ENCARGOS COMPLEMENTARES | Livro SINAPI: Cálculos e Parâmetros |  | H | 0.0663 | 28.84 | 1.91
Insumo | 00001571 | SINAPI | TERMINAL A COMPRESSAO EM COBRE ESTANHADO PARA CABO 4 MM2, 1 FURO E 1 COMPRESSAO, PARA PARAFUSO DE FIXACAO M5 | Material |  | UN | 1 | 1.12 | 1.12
Insumo | 00034653 | SINAPI | DISJUNTOR TERMOMAGNETICO PARA TRILHO DIN (IEC), MONOPOLAR, 6 - 32 A | Material |  | UN | 1 | 8.98 | 8.98
|  |  |  | MO sem LS => | 1.1679 | LS => | 1.03 | MO com LS => | 2.2
|  |  |  | Valor do BDI => | 3.92 |  | Valor com BDI => |  | 17.54
18.2.5 | Código | Banco | Descrição | Tipo |  | Und | Quant. | Valor Unit | Total
Composição | 93655 | SINAPI | Disjuntor unipolar termomagnético 32A | Instalações Elétricas - Quadros, Cabos, Disjuntores, Contatores e Barramentos Blindados |  | UN | 1 | 13.62 | 13.62
Composição Auxiliar | 88247 | SINAPI | AUXILIAR DE ELETRICISTA COM ENCARGOS COMPLEMENTARES | Livro SINAPI: Cálculos e Parâmetros |  | H | 0.0663 | 24.33 | 1.61
Composição Auxiliar | 88264 | SINAPI | ELETRICISTA COM ENCARGOS COMPLEMENTARES | Livro SINAPI: Cálculos e Parâmetros |  | H | 0.0663 | 28.84 | 1.91
Insumo | 00001571 | SINAPI | TERMINAL A COMPRESSAO EM COBRE ESTANHADO PARA CABO 4 MM2, 1 FURO E 1 COMPRESSAO, PARA PARAFUSO DE FIXACAO M5 | Material |  | UN | 1 | 1.12 | 1.12
Insumo | 00034653 | SINAPI | DISJUNTOR TERMOMAGNETICO PARA TRILHO DIN (IEC), MONOPOLAR, 6 - 32 A | Material |  | UN | 1 | 8.98 | 8.98
|  |  |  | MO sem LS => | 1.1679 | LS => | 1.03 | MO com LS => | 2.2
|  |  |  | Valor do BDI => | 3.92 |  | Valor com BDI => |  | 17.54
18.2.6 | Código | Banco | Descrição | Tipo |  | Und | Quant. | Valor Unit | Total
Composição | 93655 | SINAPI | Disjuntor unipolar termomagnético 40A | Instalações Elétricas - Quadros, Cabos, Disjuntores, Contatores e Barramentos Blindados |  | UN | 1 | 13.62 | 13.62
Composição Auxiliar | 88247 | SINAPI | AUXILIAR DE ELETRICISTA COM ENCARGOS COMPLEMENTARES | Livro SINAPI: Cálculos e Parâmetros |  | H | 0.0663 | 24.33 | 1.61
Composição Auxiliar | 88264 | SINAPI | ELETRICISTA COM ENCARGOS COMPLEMENTARES | Livro SINAPI: Cálculos e Parâmetros |  | H | 0.0663 | 28.84 | 1.91
Insumo | 00001571 | SINAPI | TERMINAL A COMPRESSAO EM COBRE ESTANHADO PARA CABO 4 MM2, 1 FURO E 1 COMPRESSAO, PARA PARAFUSO DE FIXACAO M5 | Material |  | UN | 1 | 1.12 | 1.12
Insumo | 00034653 | SINAPI | DISJUNTOR TERMOMAGNETICO PARA TRILHO DIN (IEC), MONOPOLAR, 6 - 32 A | Material |  | UN | 1 | 8.98 | 8.98
|  |  |  | MO sem LS => | 1.1679 | LS => | 1.03 | MO com LS => | 2.2
|  |  |  | Valor do BDI => | 3.92 |  | Valor com BDI => |  | 17.54
18.2.7 | Código | Banco | Descrição | Tipo |  | Und | Quant. | Valor Unit | Total
Composição | 93670 | SINAPI | DISJUNTOR TRIPOLAR TIPO DIN, CORRENTE NOMINAL DE 25A - FORNECIMENTO E INSTALAÇÃO. AF_10/2020 | Instalações Elétricas - Quadros, Cabos, Disjuntores, Contatores e Barramentos Blindados |  | UN | 1 | 76.98 | 76.98
Composição Auxiliar | 88247 | SINAPI | AUXILIAR DE ELETRICISTA COM ENCARGOS COMPLEMENTARES | Livro SINAPI: Cálculos e Parâmetros |  | H | 0.1988 | 24.33 | 4.83
Composição Auxiliar | 88264 | SINAPI | ELETRICISTA COM ENCARGOS COMPLEMENTARES | Livro SINAPI: Cálculos e Parâmetros |  | H | 0.1988 | 28.84 | 5.73
Insumo | 00001571 | SINAPI | TERMINAL A COMPRESSAO EM COBRE ESTANHADO PARA CABO 4 MM2, 1 FURO E 1 COMPRESSAO, PARA PARAFUSO DE FIXACAO M5 | Material |  | UN | 3 | 1.12 | 3.36
Insumo | 00034709 | SINAPI | DISJUNTOR TERMOMAGNETICO PARA TRILHO DIN (IEC), TRIPOLAR, 10 - 50 A | Material |  | UN | 1 | 63.06 | 63.06
|  |  |  | MO sem LS => | 3.525 | LS => | 3.12 | MO com LS => | 6.64
|  |  |  | Valor do BDI => | 22.18 |  | Valor com BDI => |  | 99.16
18.2.8 | Código | Banco | Descrição | Tipo |  | Und | Quant. | Valor Unit | Total
Composição | 93670 | SINAPI | Disjuntor tripolar termomagnético 25A | Instalações Elétricas - Quadros, Cabos, Disjuntores, Contatores e Barramentos Blindados |  | UN | 1 | 76.98 | 76.98
Composição Auxiliar | 88247 | SINAPI | AUXILIAR DE ELETRICISTA COM ENCARGOS COMPLEMENTARES | Livro SINAPI: Cálculos e Parâmetros |  | H | 0.1988 | 24.33 | 4.83
Composição Auxiliar | 88264 | SINAPI | ELETRICISTA COM ENCARGOS COMPLEMENTARES | Livro SINAPI: Cálculos e Parâmetros |  | H | 0.1988 | 28.84 | 5.73
Insumo | 00001571 | SINAPI | TERMINAL A COMPRESSAO EM COBRE ESTANHADO PARA CABO 4 MM2, 1 FURO E 1 COMPRESSAO, PARA PARAFUSO DE FIXACAO M5 | Material |  | UN | 3 | 1.12 | 3.36
Insumo | 00034709 | SINAPI | DISJUNTOR TERMOMAGNETICO PARA TRILHO DIN (IEC), TRIPOLAR, 10 - 50 A | Material |  | UN | 1 | 63.06 | 63.06
|  |  |  | MO sem LS => | 3.525 | LS => | 3.12 | MO com LS => | 6.64
|  |  |  | Valor do BDI => | 22.18 |  | Valor com BDI => |  | 99.16
18.2.9 | Código | Banco | Descrição | Tipo |  | Und | Quant. | Valor Unit | Total
Composição | 93671 | SINAPI | DISJUNTOR TRIPOLAR TIPO DIN, CORRENTE NOMINAL DE 32A - FORNECIMENTO E INSTALAÇÃO. AF_10/2020 | Instalações Elétricas - Quadros, Cabos, Disjuntores, Contatores e Barramentos Blindados |  | UN | 1 | 81.61 | 81.61
Composição Auxiliar | 88247 | SINAPI | AUXILIAR DE ELETRICISTA COM ENCARGOS COMPLEMENTARES | Livro SINAPI: Cálculos e Parâmetros |  | H | 0.2734 | 24.33 | 6.65
Composição Auxiliar | 88264 | SINAPI | ELETRICISTA COM ENCARGOS COMPLEMENTARES | Livro SINAPI: Cálculos e Parâmetros |  | H | 0.2734 | 28.84 | 7.88
Insumo | 00001573 | SINAPI | TERMINAL A COMPRESSAO EM COBRE ESTANHADO PARA CABO 6 MM2, 1 FURO E 1 COMPRESSAO, PARA PARAFUSO DE FIXACAO M6 | Material |  | UN | 3 | 1.34 | 4.02
Insumo | 00034709 | SINAPI | DISJUNTOR TERMOMAGNETICO PARA TRILHO DIN (IEC), TRIPOLAR, 10 - 50 A | Material |  | UN | 1 | 63.06 | 63.06
|  |  |  | MO sem LS => | 4.8468 | LS => | 4.28 | MO com LS => | 9.13
|  |  |  | Valor do BDI => | 23.52 |  | Valor com BDI => |  | 105.13
18.2.10 | Código | Banco | Descrição | Tipo |  | Und | Quant. | Valor Unit | Total
Composição | 101894 | SINAPI | DISJUNTOR TRIPOLAR TIPO NEMA, CORRENTE NOMINAL DE 60 ATÉ 100A - FORNECIMENTO E INSTALAÇÃO. AF_10/2020 | Instalações Elétricas - Quadros, Cabos, Disjuntores, Contatores e Barramentos Blindados |  | UN | 1 | 158.76 | 158.76
Composição Auxiliar | 88247 | SINAPI | AUXILIAR DE ELETRICISTA COM ENCARGOS COMPLEMENTARES | Livro SINAPI: Cálculos e Parâmetros |  | H | 0.783 | 24.33 | 19.05
Composição Auxiliar | 88264 | SINAPI | ELETRICISTA COM ENCARGOS COMPLEMENTARES | Livro SINAPI: Cálculos e Parâmetros |  | H | 0.783 | 28.84 | 22.58
Insumo | 00001576 | SINAPI | TERMINAL A COMPRESSAO EM COBRE ESTANHADO PARA CABO 25 MM2, 1 FURO E 1 COMPRESSAO, PARA PARAFUSO DE FIXACAO M8 | Material |  | UN | 3 | 2.38 | 7.14
Insumo | 00002373 | SINAPI | DISJUNTOR TIPO NEMA, TRIPOLAR 60 ATE 100 A, TENSAO MAXIMA DE 415 V | Material |  | UN | 1 | 109.99 | 109.99
|  |  |  | MO sem LS => | 13.8929 | LS => | 12.28 | MO com LS => | 26.17
|  |  |  | Valor do BDI => | 45.75 |  | Valor com BDI => |  | 204.51
18.2.11 | Código | Banco | Descrição | Tipo |  | Und | Quant. | Valor Unit | Total
Composição | CRECHE - MDR - CPU 96 | Próprio | Disjuntor tripolar termomagnético 175A | ASTU - ASSENTAMENTO DE TUBOS E PECAS |  | UN | 1 | 225.94 | 225.94
Composição Auxiliar | 88247 | SINAPI | AUXILIAR DE ELETRICISTA COM ENCARGOS COMPLEMENTARES | Livro SINAPI: Cálculos e Parâmetros |  | H | 0.3 | 24.33 | 7.29
Composição Auxiliar | 88264 | SINAPI | ELETRICISTA COM ENCARGOS COMPLEMENTARES | Livro SINAPI: Cálculos e Parâmetros |  | H | 0.3 | 28.84 | 8.65
Insumo | COT - CRECHE - MDR - 92 | Próprio | DISJUNTOR TERMOMAGNETICO TRIPOLAR 125A | Material |  | UN | 1 | 210 | 210
|  |  |  | MO sem LS => | 5.3193 | LS => | 4.7 | MO com LS => | 10.02
|  |  |  | Valor do BDI => | 65.11 |  | Valor com BDI => |  | 291.05
18.2.12 | Código | Banco | Descrição | Tipo |  | Und | Quant. | Valor Unit | Total
Composição | CRECHE - MDR - CPU 98 | Próprio | Disjuntor tripolar termomagnético 225A | ASTU - ASSENTAMENTO DE TUBOS E PECAS |  | UN | 1 | 231.26 | 231.26
Composição Auxiliar | 88247 | SINAPI | AUXILIAR DE ELETRICISTA COM ENCARGOS COMPLEMENTARES | Livro SINAPI: Cálculos e Parâmetros |  | H | 0.4 | 24.33 | 9.73
Composição Auxiliar | 88264 | SINAPI | ELETRICISTA COM ENCARGOS COMPLEMENTARES | Livro SINAPI: Cálculos e Parâmetros |  | H | 0.4 | 28.84 | 11.53
Insumo | COT - CRECHE - MDR - 92 | Próprio | DISJUNTOR TERMOMAGNETICO TRIPOLAR 125A | Material |  | UN | 1 | 210 | 210
|  |  |  | MO sem LS => | 7.0924 | LS => | 6.27 | MO com LS => | 13.36
|  |  |  | Valor do BDI => | 66.64 |  | Valor com BDI => |  | 297.9
18.2.13 | Código | Banco | Descrição | Tipo |  | Und | Quant. | Valor Unit | Total
Composição | CRECHE - MDR - CPU 99 | Próprio | Interruptor bipolar DR - 100A | ASTU - ASSENTAMENTO DE TUBOS E PECAS |  | UN | 1 | 281.89 | 281.89
Composição Auxiliar | 88247 | SINAPI | AUXILIAR DE ELETRICISTA COM ENCARGOS COMPLEMENTARES | Livro SINAPI: Cálculos e Parâmetros |  | H | 0.6 | 24.33 | 14.59
Composição Auxiliar | 88264 | SINAPI | ELETRICISTA COM ENCARGOS COMPLEMENTARES | Livro SINAPI: Cálculos e Parâmetros |  | H | 0.6 | 28.84 | 17.3
Insumo | COT - CRECHE - MDR - 93 | Próprio | DISJUNTOR DIFERENCIAL DR-80A, 30mA | Material |  | UN | 1 | 250 | 250
|  |  |  | MO sem LS => | 10.6439 | LS => | 9.41 | MO com LS => | 20.05
|  |  |  | Valor do BDI => | 81.24 |  | Valor com BDI => |  | 363.13
18.2.14 | Código | Banco | Descrição | Tipo |  | Und | Quant. | Valor Unit | Total
Composição | CRECHE - MDR - CPU 100 | Próprio | Interruptor bipolar DR - 25A | ASTU - ASSENTAMENTO DE TUBOS E PECAS |  | UN | 1 | 281.89 | 281.89
Composição Auxiliar | 88247 | SINAPI | AUXILIAR DE ELETRICISTA COM ENCARGOS COMPLEMENTARES | Livro SINAPI: Cálculos e Parâmetros |  | H | 0.6 | 24.33 | 14.59
Composição Auxiliar | 88264 | SINAPI | ELETRICISTA COM ENCARGOS COMPLEMENTARES | Livro SINAPI: Cálculos e Parâmetros |  | H | 0.6 | 28.84 | 17.3
Insumo | COT - CRECHE - MDR - 94 | Próprio | DISJUNTOR DIFERENCIAL DR-16A - 40A, 30mA | Material |  | UN | 1 | 250 | 250
|  |  |  | MO sem LS => | 10.6439 | LS => | 9.41 | MO com LS => | 20.05
|  |  |  | Valor do BDI => | 81.24 |  | Valor com BDI => |  | 363.13
18.2.15 | Código | Banco | Descrição | Tipo |  | Und | Quant. | Valor Unit | Total
Composição | CRECHE - MDR - CPU 101 | Próprio | Interruptor bipolar DR -63A | ASTU - ASSENTAMENTO DE TUBOS E PECAS |  | UN | 1 | 271.89 | 271.89
Composição Auxiliar | 88247 | SINAPI | AUXILIAR DE ELETRICISTA COM ENCARGOS COMPLEMENTARES | Livro SINAPI: Cálculos e Parâmetros |  | H | 0.6 | 24.33 | 14.59
Composição Auxiliar | 88264 | SINAPI | ELETRICISTA COM ENCARGOS COMPLEMENTARES | Livro SINAPI: Cálculos e Parâmetros |  | H | 0.6 | 28.84 | 17.3
Insumo | COT - CRECHE - MDR - 95 | Próprio | DISJUNTOR DIFERENCIAL DR-80A, 30mA | Material |  | UN | 1 | 240 | 240
|  |  |  | MO sem LS => | 10.6439 | LS => | 9.41 | MO com LS => | 20.05
|  |  |  | Valor do BDI => | 78.35 |  | Valor com BDI => |  | 350.24
18.2.16 | Código | Banco | Descrição | Tipo |  | Und | Quant. | Valor Unit | Total
Composição | CRECHE - MDR - CPU 102 | Próprio | Interruptor bipolar DR -80A | ASTU - ASSENTAMENTO DE TUBOS E PECAS |  | UN | 1 | 270.74 | 270.74
Composição Auxiliar | 88264 | SINAPI | ELETRICISTA COM ENCARGOS COMPLEMENTARES | Livro SINAPI: Cálculos e Parâmetros |  | H | 0.56 | 28.84 | 16.15
Composição Auxiliar | 88247 | SINAPI | AUXILIAR DE ELETRICISTA COM ENCARGOS COMPLEMENTARES | Livro SINAPI: Cálculos e Parâmetros |  | H | 0.6 | 24.33 | 14.59
Insumo | COT - CRECHE - MDR - 95 | Próprio | DISJUNTOR DIFERENCIAL DR-80A, 30mA | Material |  | UN | 1 | 240 | 240
|  |  |  | MO sem LS => | 10.2405 | LS => | 9.05 | MO com LS => | 19.29
|  |  |  | Valor do BDI => | 78.02 |  | Valor com BDI => |  | 348.76
18.2.17 | Código | Banco | Descrição | Tipo |  | Und | Quant. | Valor Unit | Total
Composição | C4562 | SEINFRA | Dispositivo de proteção contra surto - 175V - 40KA | OUTROS ELEMENTOS |  | UN | 1 | 133.83 | 133.83
Insumo | I8442 | SEINFRA | DISPOSITIVO DE PROTEÇÃO CONTRA SURTOS DE TENSÃO - DPS's - 40 KA/440V - FORNECIMENTO E INSTALAÇÃO | Material |  | UN | 1 | 133.83 | 133.83
|  |  |  | MO sem LS => | 0 | LS => | 0 | MO com LS => | 0
|  |  |  | Valor do BDI => | 38.56 |  | Valor com BDI => |  | 172.39
18.2.18 | Código | Banco | Descrição | Tipo |  | Und | Quant. | Valor Unit | Total
Composição | C4562 | SEINFRA | Dispositivo de proteção contra surto - 175V - 80KA | OUTROS ELEMENTOS |  | UN | 1 | 133.83 | 133.83
Insumo | I8442 | SEINFRA | DISPOSITIVO DE PROTEÇÃO CONTRA SURTOS DE TENSÃO - DPS's - 40 KA/440V - FORNECIMENTO E INSTALAÇÃO | Material |  | UN | 1 | 133.83 | 133.83
|  |  |  | MO sem LS => | 0 | LS => | 0 | MO com LS => | 0
|  |  |  | Valor do BDI => | 38.56 |  | Valor com BDI => |  | 172.39
18.3.1 | Código | Banco | Descrição | Tipo |  | Und | Quant. | Valor Unit | Total
Composição | 91834 | SINAPI | ELETRODUTO FLEXÍVEL CORRUGADO, PVC, DN 25 MM (3/4"), PARA CIRCUITOS TERMINAIS, INSTALADO EM FORRO - FORNECIMENTO E INSTALAÇÃO. AF_03/2023 | Instalações Elétricas - Eletrodutos Embutidos, Cabos, Caixas, Tomadas e Interruptores |  | M | 1 | 19.57 | 19.57
Composição Auxiliar | 88247 | SINAPI | AUXILIAR DE ELETRICISTA COM ENCARGOS COMPLEMENTARES | Livro SINAPI: Cálculos e Parâmetros |  | H | 0.091 | 24.33 | 2.21
Composição Auxiliar | 88264 | SINAPI | ELETRICISTA COM ENCARGOS COMPLEMENTARES | Livro SINAPI: Cálculos e Parâmetros |  | H | 0.091 | 28.84 | 2.62
Composição Auxiliar | 91170 | SINAPI | FIXAÇÃO DE TUBOS HORIZONTAIS DE PVC ÁGUA, PVC ESGOTO, PVC ÁGUA PLUVIAL, CPVC, PPR, COBRE OU AÇO, DIÂMETROS MENORES OU IGUAIS A 40 MM, COM ABRAÇADEIRA METÁLICA RÍGIDA TIPO U PERFIL 1 1/4", FIXADA EM PERFILADO EM LAJE. AF_09/2023_PS | Rasgos e Fixações |  | M | 1 | 11.18 | 11.18
Insumo | 00002688 | SINAPI | ELETRODUTO PVC FLEXIVEL CORRUGADO, COR AMARELA, DE 25 MM | Material |  | M | 1.1 | 3.24 | 3.56
|  |  |  | MO sem LS => | 4.0558 | LS => | 3.58 | MO com LS => | 7.64
|  |  |  | Valor do BDI => | 5.64 |  | Valor com BDI => |  | 25.21
18.3.2 | Código | Banco | Descrição | Tipo |  | Und | Quant. | Valor Unit | Total
Composição | 91836 | SINAPI | ELETRODUTO FLEXÍVEL CORRUGADO, PVC, DN 32 MM (1"), PARA CIRCUITOS TERMINAIS, INSTALADO EM FORRO - FORNECIMENTO E INSTALAÇÃO. AF_03/2023 | Instalações Elétricas - Eletrodutos Embutidos, Cabos, Caixas, Tomadas e Interruptores |  | M | 1 | 22.84 | 22.84
Composição Auxiliar | 88247 | SINAPI | AUXILIAR DE ELETRICISTA COM ENCARGOS COMPLEMENTARES | Livro SINAPI: Cálculos e Parâmetros |  | H | 0.105 | 24.33 | 2.55
Composição Auxiliar | 88264 | SINAPI | ELETRICISTA COM ENCARGOS COMPLEMENTARES | Livro SINAPI: Cálculos e Parâmetros |  | H | 0.105 | 28.84 | 3.02
Composição Auxiliar | 91170 | SINAPI | FIXAÇÃO DE TUBOS HORIZONTAIS DE PVC ÁGUA, PVC ESGOTO, PVC ÁGUA PLUVIAL, CPVC, PPR, COBRE OU AÇO, DIÂMETROS MENORES OU IGUAIS A 40 MM, COM ABRAÇADEIRA METÁLICA RÍGIDA TIPO U PERFIL 1 1/4", FIXADA EM PERFILADO EM LAJE. AF_09/2023_PS | Rasgos e Fixações |  | M | 1 | 11.18 | 11.18
Insumo | 00002690 | SINAPI | ELETRODUTO PVC FLEXIVEL CORRUGADO, COR AMARELA, DE 32 MM | Material |  | M | 1.1 | 5.54 | 6.09
|  |  |  | MO sem LS => | 4.3054 | LS => | 3.8 | MO com LS => | 8.11
|  |  |  | Valor do BDI => | 6.58 |  | Valor com BDI => |  | 29.42
18.3.3 | Código | Banco | Descrição | Tipo |  | Und | Quant. | Valor Unit | Total
Composição | 91853 | SINAPI | ELETRODUTO FLEXÍVEL CORRUGADO REFORÇADO, PVC, DN 20 MM (1/2"), PARA CIRCUITOS TERMINAIS, INSTALADO EM PAREDE - FORNECIMENTO E INSTALAÇÃO. AF_03/2023 | Instalações Elétricas - Eletrodutos Embutidos, Cabos, Caixas, Tomadas e Interruptores |  | M | 1 | 10.29 | 10.29
Composição Auxiliar | 88247 | SINAPI | AUXILIAR DE ELETRICISTA COM ENCARGOS COMPLEMENTARES | Livro SINAPI: Cálculos e Parâmetros |  | H | 0.124 | 24.33 | 3.01
Composição Auxiliar | 88264 | SINAPI | ELETRICISTA COM ENCARGOS COMPLEMENTARES | Livro SINAPI: Cálculos e Parâmetros |  | H | 0.124 | 28.84 | 3.57
Insumo | 00039243 | SINAPI | ELETRODUTO PVC FLEXIVEL CORRUGADO, REFORCADO, COR LARANJA, DE 20 MM, PARA LAJES E PISOS | Material |  | M | 1.017 | 3.65 | 3.71
|  |  |  | MO sem LS => | 2.1978 | LS => | 1.94 | MO com LS => | 4.14
|  |  |  | Valor do BDI => | 2.96 |  | Valor com BDI => |  | 13.25
18.3.4 | Código | Banco | Descrição | Tipo |  | Und | Quant. | Valor Unit | Total
Composição | 91840 | SINAPI | ELETRODUTO FLEXÍVEL CORRUGADO, PEAD, DN 40 MM (1 1/4"), PARA CIRCUITOS TERMINAIS, INSTALADO EM FORRO - FORNECIMENTO E INSTALAÇÃO. AF_03/2023 | Instalações Elétricas - Eletrodutos Embutidos, Cabos, Caixas, Tomadas e Interruptores |  | M | 1 | 23.14 | 23.14
Composição Auxiliar | 88247 | SINAPI | AUXILIAR DE ELETRICISTA COM ENCARGOS COMPLEMENTARES | Livro SINAPI: Cálculos e Parâmetros |  | H | 0.123 | 24.33 | 2.99
Composição Auxiliar | 88264 | SINAPI | ELETRICISTA COM ENCARGOS COMPLEMENTARES | Livro SINAPI: Cálculos e Parâmetros |  | H | 0.123 | 28.84 | 3.54
Composição Auxiliar | 91170 | SINAPI | FIXAÇÃO DE TUBOS HORIZONTAIS DE PVC ÁGUA, PVC ESGOTO, PVC ÁGUA PLUVIAL, CPVC, PPR, COBRE OU AÇO, DIÂMETROS MENORES OU IGUAIS A 40 MM, COM ABRAÇADEIRA METÁLICA RÍGIDA TIPO U PERFIL 1 1/4", FIXADA EM PERFILADO EM LAJE. AF_09/2023_PS | Rasgos e Fixações |  | M | 1 | 11.18 | 11.18
Insumo | 00039247 | SINAPI | ELETRODUTO/DUTO PEAD FLEXIVEL PAREDE SIMPLES, CORRUGACAO HELICOIDAL, COR PRETA, SEM ROSCA, DE 1 1/4", CRC 680 N, PARA CABEAMENTO SUBTERRANEO (NBR 15715) | Material |  | M | 1.1 | 4.94 | 5.43
|  |  |  | MO sem LS => | 4.6239 | LS => | 4.09 | MO com LS => | 8.71
|  |  |  | Valor do BDI => | 6.66 |  | Valor com BDI => |  | 29.8
18.3.5 | Código | Banco | Descrição | Tipo |  | Und | Quant. | Valor Unit | Total
Composição | 93008 | SINAPI | ELETRODUTO RÍGIDO ROSCÁVEL, PVC, DN 50 MM (1 1/2"), PARA REDE ENTERRADA DE DISTRIBUIÇÃO DE ENERGIA ELÉTRICA - FORNECIMENTO E INSTALAÇÃO. AF_12/2021 | Redes Enterradas de Distribuição Elétrica |  | M | 1 | 21.44 | 21.44
Composição Auxiliar | 88247 | SINAPI | AUXILIAR DE ELETRICISTA COM ENCARGOS COMPLEMENTARES | Livro SINAPI: Cálculos e Parâmetros |  | H | 0.1122 | 24.33 | 2.72
Composição Auxiliar | 88264 | SINAPI | ELETRICISTA COM ENCARGOS COMPLEMENTARES | Livro SINAPI: Cálculos e Parâmetros |  | H | 0.1122 | 28.84 | 3.23
Insumo | 00002680 | SINAPI | ELETRODUTO DE PVC RIGIDO ROSCAVEL DE 1 1/2 ", SEM LUVA | Material |  | M | 1.1 | 14.09 | 15.49
|  |  |  | MO sem LS => | 1.9855 | LS => | 1.75 | MO com LS => | 3.74
|  |  |  | Valor do BDI => | 6.17 |  | Valor com BDI => |  | 27.61
18.3.6 | Código | Banco | Descrição | Tipo |  | Und | Quant. | Valor Unit | Total
Composição | 93009 | SINAPI | ELETRODUTO RÍGIDO ROSCÁVEL, PVC, DN 60 MM (2"), PARA REDE ENTERRADA DE DISTRIBUIÇÃO DE ENERGIA ELÉTRICA - FORNECIMENTO E INSTALAÇÃO. AF_12/2021 | Redes Enterradas de Distribuição Elétrica |  | M | 1 | 32.18 | 32.18
Composição Auxiliar | 88247 | SINAPI | AUXILIAR DE ELETRICISTA COM ENCARGOS COMPLEMENTARES | Livro SINAPI: Cálculos e Parâmetros |  | H | 0.129 | 24.33 | 3.13
Composição Auxiliar | 88264 | SINAPI | ELETRICISTA COM ENCARGOS COMPLEMENTARES | Livro SINAPI: Cálculos e Parâmetros |  | H | 0.129 | 28.84 | 3.72
Insumo | 00002681 | SINAPI | ELETRODUTO DE PVC RIGIDO ROSCAVEL DE 2 ", SEM LUVA | Material |  | M | 1.1 | 23.03 | 25.33
|  |  |  | MO sem LS => | 2.2827 | LS => | 2.02 | MO com LS => | 4.3
|  |  |  | Valor do BDI => | 9.27 |  | Valor com BDI => |  | 41.45
18.3.7 | Código | Banco | Descrição | Tipo |  | Und | Quant. | Valor Unit | Total
Composição | 95780 | SINAPI | CONDULETE DE ALUMÍNIO, TIPO B, PARA ELETRODUTO DE AÇO GALVANIZADO DN 25 MM (1''), APARENTE - FORNECIMENTO E INSTALAÇÃO. AF_10/2022 | Instalações Elétricas - Eletrodutos, Conexões e Conduletes Aparentes |  | UN | 1 | 33.46 | 33.46
Composição Auxiliar | 88247 | SINAPI | AUXILIAR DE ELETRICISTA COM ENCARGOS COMPLEMENTARES | Livro SINAPI: Cálculos e Parâmetros |  | H | 0.255 | 24.33 | 6.2
Composição Auxiliar | 88264 | SINAPI | ELETRICISTA COM ENCARGOS COMPLEMENTARES | Livro SINAPI: Cálculos e Parâmetros |  | H | 0.255 | 28.84 | 7.35
Insumo | 00011950 | SINAPI | BUCHA DE NYLON SEM ABA S6, COM PARAFUSO DE 4,20 X 40 MM EM ACO ZINCADO COM ROSCA SOBERBA, CABECA CHATA E FENDA PHILLIPS | Material |  | UN | 2 | 0.37 | 0.74
Insumo | 00014054 | SINAPI | CONDULETE DE ALUMINIO TIPO B, PARA ELETRODUTO ROSCAVEL DE 1", COM TAMPA CEGA | Material |  | UN | 1 | 19.17 | 19.17
|  |  |  | MO sem LS => | 4.5177 | LS => | 3.99 | MO com LS => | 8.51
|  |  |  | Valor do BDI => | 9.64 |  | Valor com BDI => |  | 43.1
18.3.8 | Código | Banco | Descrição | Tipo |  | Und | Quant. | Valor Unit | Total
Composição | 95785 | SINAPI | CONDULETE DE ALUMÍNIO, TIPO E, PARA ELETRODUTO DE AÇO GALVANIZADO DN 32 MM (1 1/4''), APARENTE - FORNECIMENTO E INSTALAÇÃO. AF_10/2022 | Instalações Elétricas - Eletrodutos, Conexões e Conduletes Aparentes |  | UN | 1 | 42.61 | 42.61
Composição Auxiliar | 88247 | SINAPI | AUXILIAR DE ELETRICISTA COM ENCARGOS COMPLEMENTARES | Livro SINAPI: Cálculos e Parâmetros |  | H | 0.2898 | 24.33 | 7.05
Composição Auxiliar | 88264 | SINAPI | ELETRICISTA COM ENCARGOS COMPLEMENTARES | Livro SINAPI: Cálculos e Parâmetros |  | H | 0.2898 | 28.84 | 8.35
Insumo | 00002566 | SINAPI | CONDULETE DE ALUMINIO TIPO E, PARA ELETRODUTO ROSCAVEL DE 1 1/4", COM TAMPA CEGA | Material |  | UN | 1 | 26.47 | 26.47
Insumo | 00011950 | SINAPI | BUCHA DE NYLON SEM ABA S6, COM PARAFUSO DE 4,20 X 40 MM EM ACO ZINCADO COM ROSCA SOBERBA, CABECA CHATA E FENDA PHILLIPS | Material |  | UN | 2 | 0.37 | 0.74
|  |  |  | MO sem LS => | 5.1388 | LS => | 4.54 | MO com LS => | 9.68
|  |  |  | Valor do BDI => | 12.28 |  | Valor com BDI => |  | 54.89
18.3.9 | Código | Banco | Descrição | Tipo |  | Und | Quant. | Valor Unit | Total
Composição | 95785 | SINAPI | Eletroduto Aço Galvanizado DN 100mm (2"), inclusive conexões | Instalações Elétricas - Eletrodutos, Conexões e Conduletes Aparentes |  | UN | 1 | 42.61 | 42.61
Composição Auxiliar | 88247 | SINAPI | AUXILIAR DE ELETRICISTA COM ENCARGOS COMPLEMENTARES | Livro SINAPI: Cálculos e Parâmetros |  | H | 0.2898 | 24.33 | 7.05
Composição Auxiliar | 88264 | SINAPI | ELETRICISTA COM ENCARGOS COMPLEMENTARES | Livro SINAPI: Cálculos e Parâmetros |  | H | 0.2898 | 28.84 | 8.35
Insumo | 00002566 | SINAPI | CONDULETE DE ALUMINIO TIPO E, PARA ELETRODUTO ROSCAVEL DE 1 1/4", COM TAMPA CEGA | Material |  | UN | 1 | 26.47 | 26.47
Insumo | 00011950 | SINAPI | BUCHA DE NYLON SEM ABA S6, COM PARAFUSO DE 4,20 X 40 MM EM ACO ZINCADO COM ROSCA SOBERBA, CABECA CHATA E FENDA PHILLIPS | Material |  | UN | 2 | 0.37 | 0.74
|  |  |  | MO sem LS => | 5.1388 | LS => | 4.54 | MO com LS => | 9.68
|  |  |  | Valor do BDI => | 12.28 |  | Valor com BDI => |  | 54.89
18.3.10 | Código | Banco | Descrição | Tipo |  | Und | Quant. | Valor Unit | Total
Composição | CRECHE - MDR - CPU 108 | Próprio | Eletroduto Aço Galvanizado DN 62mm (2 1/2"), inclusive conexões | ASTU - ASSENTAMENTO DE TUBOS E PECAS |  | M | 1 | 46.14 | 46.14
Composição Auxiliar | 88247 | SINAPI | AUXILIAR DE ELETRICISTA COM ENCARGOS COMPLEMENTARES | Livro SINAPI: Cálculos e Parâmetros |  | H | 0.2898 | 24.33 | 7.05
Composição Auxiliar | 88264 | SINAPI | ELETRICISTA COM ENCARGOS COMPLEMENTARES | Livro SINAPI: Cálculos e Parâmetros |  | H | 0.2898 | 28.84 | 8.35
Insumo | COT - CRECHE - MDR - 100 | Próprio | ELETRODUTO EM ACO GALVANIZADO ELETROLITICO, SEMI-PESADO, DIAMETRO 2", PAREDE DE 1,20 MM | Material |  | M | 1 | 30 | 30
Insumo | 00011950 | SINAPI | BUCHA DE NYLON SEM ABA S6, COM PARAFUSO DE 4,20 X 40 MM EM ACO ZINCADO COM ROSCA SOBERBA, CABECA CHATA E FENDA PHILLIPS | Material |  | UN | 2 | 0.37 | 0.74
|  |  |  | MO sem LS => | 5.1388 | LS => | 4.54 | MO com LS => | 9.68
|  |  |  | Valor do BDI => | 13.29 |  | Valor com BDI => |  | 59.43
18.3.11 | Código | Banco | Descrição | Tipo |  | Und | Quant. | Valor Unit | Total
Composição | CRECHE - MDR - CPU 109 | Próprio | Eletroduto Aço Galvanizado DN 125mm (3"), inclusive conexões | ASTU - ASSENTAMENTO DE TUBOS E PECAS |  | M | 1 | 89.08 | 89.08
Composição Auxiliar | 88247 | SINAPI | AUXILIAR DE ELETRICISTA COM ENCARGOS COMPLEMENTARES | Livro SINAPI: Cálculos e Parâmetros |  | H | 0.3 | 24.33 | 7.29
Composição Auxiliar | 88264 | SINAPI | ELETRICISTA COM ENCARGOS COMPLEMENTARES | Livro SINAPI: Cálculos e Parâmetros |  | H | 0.3 | 28.84 | 8.65
Insumo | PM - CUR - COT - 06 | Próprio | Eletroduto pesado aço galvanizado 3" | Material |  | UND | 1 | 72.4 | 72.4
Insumo | 00011950 | SINAPI | BUCHA DE NYLON SEM ABA S6, COM PARAFUSO DE 4,20 X 40 MM EM ACO ZINCADO COM ROSCA SOBERBA, CABECA CHATA E FENDA PHILLIPS | Material |  | UN | 2 | 0.37 | 0.74
|  |  |  | MO sem LS => | 5.3193 | LS => | 4.7 | MO com LS => | 10.02
|  |  |  | Valor do BDI => | 25.67 |  | Valor com BDI => |  | 114.75
18.3.12 | Código | Banco | Descrição | Tipo |  | Und | Quant. | Valor Unit | Total
Composição | C0636 | SEINFRA | Caixa de passagem 30x30cm em alvenaria com tampa de ferro fundido tipo leve | QUADROS / CAIXAS |  | m² | 1 | 165.01 | 165.01
Insumo | I0109 | SEINFRA | AREIA MEDIA | Material |  | m³ | 0.061 | 83.58 | 5.09
Insumo | I0441 | SEINFRA | CAL HIDRATADA | Material |  | KG | 5 | 0.96 | 4.8
Insumo | I0805 | SEINFRA | CIMENTO PORTLAND | Material |  | KG | 11.84 | 0.71 | 8.4
Insumo | I2082 | SEINFRA | TIJOLO MACIÇO COMUM | Material |  | UN | 84 | 0.47 | 39.48
Insumo | I2391 | SEINFRA | PEDREIRO | Mão de Obra |  | H | 2.3 | 24.16 | 55.56
Insumo | I2543 | SEINFRA | SERVENTE | Mão de Obra |  | H | 2.8 | 18.46 | 51.68
|  |  |  | MO sem LS => | 56.9305 | LS => | 50.31 | MO com LS => | 107.24
|  |  |  | Valor do BDI => | 47.55 |  | Valor com BDI => |  | 212.56
18.3.13 | Código | Banco | Descrição | Tipo |  | Und | Quant. | Valor Unit | Total
Composição | C0629 | SEINFRA | Caixa de passagem 40x40cm em alvenaria com tampa de ferro fundido tipo leve | QUADROS / CAIXAS |  | UN | 1 | 177.62 | 177.62
Insumo | I0042 | SEINFRA | AJUDANTE DE ELETRICISTA | Mão de Obra |  | H | 2 | 19.1 | 38.2
Insumo | I0431 | SEINFRA | CAIXA PASSAG. CHAPA C/TAMPA PARAF. 400X400X150MM | Material |  | UN | 1 | 91.12 | 91.12
Insumo | I2312 | SEINFRA | ELETRICISTA | Mão de Obra |  | H | 2 | 24.15 | 48.3
|  |  |  | MO sem LS => | 45.9203 | LS => | 40.58 | MO com LS => | 86.5
|  |  |  | Valor do BDI => | 51.19 |  | Valor com BDI => |  | 228.81
18.3.14 | Código | Banco | Descrição | Tipo |  | Und | Quant. | Valor Unit | Total
Composição | CRECHE ATUA - MDR - CPU 09 | Próprio | Caixa inspeção aterramento 250x250x400mm | SEDI - SERVIÇOS DIVERSOS |  | UN | 1 | 37.17 | 37.17
Composição Auxiliar | 88247 | SINAPI | AUXILIAR DE ELETRICISTA COM ENCARGOS COMPLEMENTARES | Livro SINAPI: Cálculos e Parâmetros |  | H | 0.135 | 24.33 | 3.28
Composição Auxiliar | 88264 | SINAPI | ELETRICISTA COM ENCARGOS COMPLEMENTARES | Livro SINAPI: Cálculos e Parâmetros |  | H | 0.135 | 28.84 | 3.89
Insumo | COT - CRECHE - MDR - 61 | Próprio | Caixa inspeção aterramento 250x250x400mm | Material |  | UN | 1 | 30 | 30
|  |  |  | MO sem LS => | 2.3942 | LS => | 2.12 | MO com LS => | 4.51
|  |  |  | Valor do BDI => | 10.71 |  | Valor com BDI => |  | 47.88
18.3.15 | Código | Banco | Descrição | Tipo |  | Und | Quant. | Valor Unit | Total
Composição | 91940 | SINAPI | CAIXA RETANGULAR 4" X 2" MÉDIA (1,30 M DO PISO), PVC, INSTALADA EM PAREDE - FORNECIMENTO E INSTALAÇÃO. AF_03/2023 | Instalações Elétricas - Eletrodutos Embutidos, Cabos, Caixas, Tomadas e Interruptores |  | UN | 1 | 19.22 | 19.22
Composição Auxiliar | 88247 | SINAPI | AUXILIAR DE ELETRICISTA COM ENCARGOS COMPLEMENTARES | Livro SINAPI: Cálculos e Parâmetros |  | H | 0.291 | 24.33 | 7.08
Composição Auxiliar | 88264 | SINAPI | ELETRICISTA COM ENCARGOS COMPLEMENTARES | Livro SINAPI: Cálculos e Parâmetros |  | H | 0.291 | 28.84 | 8.39
Composição Auxiliar | 88629 | SINAPI | ARGAMASSA TRAÇO 1:3 (EM VOLUME DE CIMENTO E AREIA MÉDIA ÚMIDA), PREPARO MANUAL. AF_08/2019 | Argamassas |  | m³ | 0.0009 | 875.36 | 0.78
Insumo | 00001872 | SINAPI | CAIXA DE PASSAGEM, EM PVC, DE 4" X 2", PARA ELETRODUTO FLEXIVEL CORRUGADO | Material |  | UN | 1 | 2.97 | 2.97
|  |  |  | MO sem LS => | 5.2131 | LS => | 4.61 | MO com LS => | 9.82
|  |  |  | Valor do BDI => | 5.53 |  | Valor com BDI => |  | 24.75
18.3.16 | Código | Banco | Descrição | Tipo |  | Und | Quant. | Valor Unit | Total
Composição | 91943 | SINAPI | CAIXA RETANGULAR 4" X 4" MÉDIA (1,30 M DO PISO), PVC, INSTALADA EM PAREDE - FORNECIMENTO E INSTALAÇÃO. AF_03/2023 | Instalações Elétricas - Eletrodutos Embutidos, Cabos, Caixas, Tomadas e Interruptores |  | UN | 1 | 22.96 | 22.96
Composição Auxiliar | 88247 | SINAPI | AUXILIAR DE ELETRICISTA COM ENCARGOS COMPLEMENTARES | Livro SINAPI: Cálculos e Parâmetros |  | H | 0.301 | 24.33 | 7.32
Composição Auxiliar | 88264 | SINAPI | ELETRICISTA COM ENCARGOS COMPLEMENTARES | Livro SINAPI: Cálculos e Parâmetros |  | H | 0.301 | 28.84 | 8.68
Composição Auxiliar | 88629 | SINAPI | ARGAMASSA TRAÇO 1:3 (EM VOLUME DE CIMENTO E AREIA MÉDIA ÚMIDA), PREPARO MANUAL. AF_08/2019 | Argamassas |  | m³ | 0.0012 | 875.36 | 1.05
Insumo | 00001873 | SINAPI | CAIXA DE PASSAGEM, EM PVC, DE 4" X 4", PARA ELETRODUTO FLEXIVEL CORRUGADO | Material |  | UN | 1 | 5.91 | 5.91
|  |  |  | MO sem LS => | 5.4096 | LS => | 4.78 | MO com LS => | 10.19
|  |  |  | Valor do BDI => | 6.61 |  | Valor com BDI => |  | 29.57
18.3.17 | Código | Banco | Descrição | Tipo |  | Und | Quant. | Valor Unit | Total
Composição | 91937 | SINAPI | CAIXA OCTOGONAL 3" X 3", PVC, INSTALADA EM LAJE - FORNECIMENTO E INSTALAÇÃO. AF_03/2023 | Instalações Elétricas - Eletrodutos Embutidos, Cabos, Caixas, Tomadas e Interruptores |  | UN | 1 | 17.12 | 17.12
Composição Auxiliar | 88247 | SINAPI | AUXILIAR DE ELETRICISTA COM ENCARGOS COMPLEMENTARES | Livro SINAPI: Cálculos e Parâmetros |  | H | 0.222 | 24.33 | 5.4
Composição Auxiliar | 88264 | SINAPI | ELETRICISTA COM ENCARGOS COMPLEMENTARES | Livro SINAPI: Cálculos e Parâmetros |  | H | 0.222 | 28.84 | 6.4
Insumo | 00001871 | SINAPI | CAIXA OCTOGONAL DE FUNDO MOVEL, EM PVC, DE 3" X 3", PARA ELETRODUTO FLEXIVEL CORRUGADO | Material |  | UN | 1 | 5.32 | 5.32
|  |  |  | MO sem LS => | 3.9391 | LS => | 3.48 | MO com LS => | 7.42
|  |  |  | Valor do BDI => | 4.93 |  | Valor com BDI => |  | 22.05
18.4.1 | Código | Banco | Descrição | Tipo |  | Und | Quant. | Valor Unit | Total
Composição | 91926 | SINAPI | CABO DE COBRE FLEXÍVEL ISOLADO, 2,5 MM², ANTI-CHAMA 450/750 V, PARA CIRCUITOS TERMINAIS - FORNECIMENTO E INSTALAÇÃO. AF_03/2023 | Instalações Elétricas - Eletrodutos Embutidos, Cabos, Caixas, Tomadas e Interruptores |  | M | 1 | 4.73 | 4.73
Composição Auxiliar | 88247 | SINAPI | AUXILIAR DE ELETRICISTA COM ENCARGOS COMPLEMENTARES | Livro SINAPI: Cálculos e Parâmetros |  | H | 0.029 | 24.33 | 0.7
Composição Auxiliar | 88264 | SINAPI | ELETRICISTA COM ENCARGOS COMPLEMENTARES | Livro SINAPI: Cálculos e Parâmetros |  | H | 0.029 | 28.84 | 0.83
Insumo | 00001014 | SINAPI | CABO DE COBRE, FLEXIVEL, CLASSE 4 OU 5, ISOLACAO EM PVC/A, ANTICHAMA BWF-B, 1 CONDUTOR, 450/750 V, SECAO NOMINAL 2,5 MM2 | Material |  | M | 1.2434 | 2.53 | 3.14
Insumo | 00021127 | SINAPI | FITA ISOLANTE ADESIVA ANTICHAMA, USO ATE 750 V, EM ROLO DE 19 MM X 5 M | Material |  | UN | 0.0094 | 7.36 | 0.06
|  |  |  | MO sem LS => | 0.50964 | LS => | 0.45 | MO com LS => | 0.96
|  |  |  | Valor do BDI => | 1.36 |  | Valor com BDI => |  | 6.09
18.4.2 | Código | Banco | Descrição | Tipo |  | Und | Quant. | Valor Unit | Total
Composição | 91928 | SINAPI | CABO DE COBRE FLEXÍVEL ISOLADO, 4 MM², ANTI-CHAMA 450/750 V, PARA CIRCUITOS TERMINAIS - FORNECIMENTO E INSTALAÇÃO. AF_03/2023 | Instalações Elétricas - Eletrodutos Embutidos, Cabos, Caixas, Tomadas e Interruptores |  | M | 1 | 7.34 | 7.34
Composição Auxiliar | 88247 | SINAPI | AUXILIAR DE ELETRICISTA COM ENCARGOS COMPLEMENTARES | Livro SINAPI: Cálculos e Parâmetros |  | H | 0.039 | 24.33 | 0.94
Composição Auxiliar | 88264 | SINAPI | ELETRICISTA COM ENCARGOS COMPLEMENTARES | Livro SINAPI: Cálculos e Parâmetros |  | H | 0.039 | 28.84 | 1.12
Insumo | 00000981 | SINAPI | CABO DE COBRE, FLEXIVEL, CLASSE 4 OU 5, ISOLACAO EM PVC/A, ANTICHAMA BWF-B, 1 CONDUTOR, 450/750 V, SECAO NOMINAL 4 MM2 | Material |  | M | 1.2434 | 4.2 | 5.22
Insumo | 00021127 | SINAPI | FITA ISOLANTE ADESIVA ANTICHAMA, USO ATE 750 V, EM ROLO DE 19 MM X 5 M | Material |  | UN | 0.0094 | 7.36 | 0.06
|  |  |  | MO sem LS => | 0.68482 | LS => | 0.61 | MO com LS => | 1.29
|  |  |  | Valor do BDI => | 2.11 |  | Valor com BDI => |  | 9.45
18.4.3 | Código | Banco | Descrição | Tipo |  | Und | Quant. | Valor Unit | Total
Composição | 91930 | SINAPI | CABO DE COBRE FLEXÍVEL ISOLADO, 6 MM², ANTI-CHAMA 450/750 V, PARA CIRCUITOS TERMINAIS - FORNECIMENTO E INSTALAÇÃO. AF_03/2023 | Instalações Elétricas - Eletrodutos Embutidos, Cabos, Caixas, Tomadas e Interruptores |  | M | 1 | 10.28 | 10.28
Composição Auxiliar | 88247 | SINAPI | AUXILIAR DE ELETRICISTA COM ENCARGOS COMPLEMENTARES | Livro SINAPI: Cálculos e Parâmetros |  | H | 0.051 | 24.33 | 1.24
Composição Auxiliar | 88264 | SINAPI | ELETRICISTA COM ENCARGOS COMPLEMENTARES | Livro SINAPI: Cálculos e Parâmetros |  | H | 0.051 | 28.84 | 1.47
Insumo | 00000982 | SINAPI | CABO DE COBRE, FLEXIVEL, CLASSE 4 OU 5, ISOLACAO EM PVC/A, ANTICHAMA BWF-B, 1 CONDUTOR, 450/750 V, SECAO NOMINAL 6 MM2 | Material |  | M | 1.2434 | 6.04 | 7.51
Insumo | 00021127 | SINAPI | FITA ISOLANTE ADESIVA ANTICHAMA, USO ATE 750 V, EM ROLO DE 19 MM X 5 M | Material |  | UN | 0.0094 | 7.36 | 0.06
|  |  |  | MO sem LS => | 0.89717 | LS => | 0.79 | MO com LS => | 1.69
|  |  |  | Valor do BDI => | 2.96 |  | Valor com BDI => |  | 13.24
18.4.4 | Código | Banco | Descrição | Tipo |  | Und | Quant. | Valor Unit | Total
Composição | 91932 | SINAPI | CABO DE COBRE FLEXÍVEL ISOLADO, 10 MM², ANTI-CHAMA 450/750 V, PARA CIRCUITOS TERMINAIS - FORNECIMENTO E INSTALAÇÃO. AF_03/2023 | Instalações Elétricas - Eletrodutos Embutidos, Cabos, Caixas, Tomadas e Interruptores |  | M | 1 | 18.43 | 18.43
Composição Auxiliar | 88247 | SINAPI | AUXILIAR DE ELETRICISTA COM ENCARGOS COMPLEMENTARES | Livro SINAPI: Cálculos e Parâmetros |  | H | 0.076 | 24.33 | 1.84
Composição Auxiliar | 88264 | SINAPI | ELETRICISTA COM ENCARGOS COMPLEMENTARES | Livro SINAPI: Cálculos e Parâmetros |  | H | 0.076 | 28.84 | 2.19
Insumo | 00000980 | SINAPI | CABO DE COBRE, FLEXIVEL, CLASSE 4 OU 5, ISOLACAO EM PVC/A, ANTICHAMA BWF-B, 1 CONDUTOR, 450/750 V, SECAO NOMINAL 10 MM2 | Material |  | M | 1.2434 | 11.54 | 14.34
Insumo | 00021127 | SINAPI | FITA ISOLANTE ADESIVA ANTICHAMA, USO ATE 750 V, EM ROLO DE 19 MM X 5 M | Material |  | UN | 0.0094 | 7.36 | 0.06
|  |  |  | MO sem LS => | 1.3431 | LS => | 1.19 | MO com LS => | 2.53
|  |  |  | Valor do BDI => | 5.31 |  | Valor com BDI => |  | 23.74
18.4.5 | Código | Banco | Descrição | Tipo |  | Und | Quant. | Valor Unit | Total
Composição | 91934 | SINAPI | CABO DE COBRE FLEXÍVEL ISOLADO, 16 MM², ANTI-CHAMA 450/750 V, PARA CIRCUITOS TERMINAIS - FORNECIMENTO E INSTALAÇÃO. AF_03/2023 | Instalações Elétricas - Eletrodutos Embutidos, Cabos, Caixas, Tomadas e Interruptores |  | M | 1 | 26.61 | 26.61
Composição Auxiliar | 88247 | SINAPI | AUXILIAR DE ELETRICISTA COM ENCARGOS COMPLEMENTARES | Livro SINAPI: Cálculos e Parâmetros |  | H | 0.114 | 24.33 | 2.77
Composição Auxiliar | 88264 | SINAPI | ELETRICISTA COM ENCARGOS COMPLEMENTARES | Livro SINAPI: Cálculos e Parâmetros |  | H | 0.114 | 28.84 | 3.28
Insumo | 00000979 | SINAPI | CABO DE COBRE, FLEXIVEL, CLASSE 4 OU 5, ISOLACAO EM PVC/A, ANTICHAMA BWF-B, 1 CONDUTOR, 450/750 V, SECAO NOMINAL 16 MM2 | Material |  | M | 1.2434 | 16.49 | 20.5
Insumo | 00021127 | SINAPI | FITA ISOLANTE ADESIVA ANTICHAMA, USO ATE 750 V, EM ROLO DE 19 MM X 5 M | Material |  | UN | 0.0094 | 7.36 | 0.06
|  |  |  | MO sem LS => | 2.0173 | LS => | 1.78 | MO com LS => | 3.8
|  |  |  | Valor do BDI => | 7.66 |  | Valor com BDI => |  | 34.27
18.4.6 | Código | Banco | Descrição | Tipo |  | Und | Quant. | Valor Unit | Total
Composição | 101562 | SINAPI | CABO DE COBRE FLEXÍVEL ISOLADO, 25 MM², 0,6/1,0 KV, PARA REDE AÉREA DE DISTRIBUIÇÃO DE ENERGIA ELÉTRICA DE BAIXA TENSÃO - FORNECIMENTO E INSTALAÇÃO. AF_07/2020 | Instalações Elétricas - Rede de Distribuição |  | M | 1 | 28.33 | 28.33
Composição Auxiliar | 88264 | SINAPI | ELETRICISTA COM ENCARGOS COMPLEMENTARES | Livro SINAPI: Cálculos e Parâmetros |  | H | 0.0029 | 28.84 | 0.08
Insumo | 00000996 | SINAPI | CABO DE COBRE, FLEXIVEL, CLASSE 4 OU 5, ISOLACAO EM PVC/A, ANTICHAMA BWF-B, COBERTURA PVC-ST1, ANTICHAMA BWF-B, 1 CONDUTOR, 0,6/1 KV, SECAO NOMINAL 25 MM2 | Material |  | M | 1.0401 | 27.17 | 28.25
|  |  |  | MO sem LS => | 0.026544 | LS => | 0.02 | MO com LS => | 0.05
|  |  |  | Valor do BDI => | 8.16 |  | Valor com BDI => |  | 36.49
18.4.7 | Código | Banco | Descrição | Tipo |  | Und | Quant. | Valor Unit | Total
Composição | 101563 | SINAPI | CABO DE COBRE FLEXÍVEL ISOLADO, 35 MM², 0,6/1,0 KV, PARA REDE AÉREA DE DISTRIBUIÇÃO DE ENERGIA ELÉTRICA DE BAIXA TENSÃO - FORNECIMENTO E INSTALAÇÃO. AF_07/2020 | Instalações Elétricas - Rede de Distribuição |  | M | 1 | 40 | 40
Composição Auxiliar | 88264 | SINAPI | ELETRICISTA COM ENCARGOS COMPLEMENTARES | Livro SINAPI: Cálculos e Parâmetros |  | H | 0.003 | 28.84 | 0.08
Insumo | 00001019 | SINAPI | CABO DE COBRE, FLEXIVEL, CLASSE 4 OU 5, ISOLACAO EM PVC/A, ANTICHAMA BWF-B, COBERTURA PVC-ST1, ANTICHAMA BWF-B, 1 CONDUTOR, 0,6/1 KV, SECAO NOMINAL 35 MM2 | Material |  | M | 1.0401 | 38.39 | 39.92
|  |  |  | MO sem LS => | 0.026544 | LS => | 0.02 | MO com LS => | 0.05
|  |  |  | Valor do BDI => | 11.52 |  | Valor com BDI => |  | 51.52
18.4.8 | Código | Banco | Descrição | Tipo |  | Und | Quant. | Valor Unit | Total
Composição | 92987 | SINAPI | Condutor de cobre unipolar, isolação em PVC/70ºC, camada de proteção em PVC, não propagador de chamas, classe de tensão 750V, encordoamento classe 5, flexível, com a seguinte seção nominal: #50 mm² | INEL - INSTALAÇÃO ELÉTRICA/ELETRIFICAÇÃO E ILUMINAÇÃO EXTERNA |  | M | 1 | 57.83 | 57.83
Composição Auxiliar | 88247 | SINAPI | AUXILIAR DE ELETRICISTA COM ENCARGOS COMPLEMENTARES | Livro SINAPI: Cálculos e Parâmetros |  | H | 0.087 | 24.33 | 2.11
Composição Auxiliar | 88264 | SINAPI | ELETRICISTA COM ENCARGOS COMPLEMENTARES | Livro SINAPI: Cálculos e Parâmetros |  | H | 0.087 | 28.84 | 2.5
Insumo | 00021127 | SINAPI | FITA ISOLANTE ADESIVA ANTICHAMA, USO ATE 750 V, EM ROLO DE 19 MM X 5 M | Material |  | UN | 0.009 | 7.36 | 0.06
Insumo | 00039234 | SINAPI | CABO DE COBRE, FLEXIVEL, CLASSE 4 OU 5, ISOLACAO EM PVC/A, ANTICHAMA BWF-B, 1 CONDUTOR, 450/750 V, SECAO NOMINAL 50 MM2 | Material |  | M | 1.015 | 52.38 | 53.16
|  |  |  | MO sem LS => | 1.5395 | LS => | 1.36 | MO com LS => | 2.9
|  |  |  | Valor do BDI => | 16.66 |  | Valor com BDI => |  | 74.49
18.4.9 | Código | Banco | Descrição | Tipo |  | Und | Quant. | Valor Unit | Total
Composição | 101565 | SINAPI | CABO DE COBRE FLEXÍVEL ISOLADO, 70 MM², 0,6/1,0 KV, PARA REDE AÉREA DE DISTRIBUIÇÃO DE ENERGIA ELÉTRICA DE BAIXA TENSÃO - FORNECIMENTO E INSTALAÇÃO. AF_07/2020 | Instalações Elétricas - Rede de Distribuição |  | M | 1 | 82.67 | 82.67
Composição Auxiliar | 88264 | SINAPI | ELETRICISTA COM ENCARGOS COMPLEMENTARES | Livro SINAPI: Cálculos e Parâmetros |  | H | 0.0031 | 28.84 | 0.08
Insumo | 00000977 | SINAPI | CABO DE COBRE, FLEXIVEL, CLASSE 4 OU 5, ISOLACAO EM PVC/A, ANTICHAMA BWF-B, COBERTURA PVC-ST1, ANTICHAMA BWF-B, 1 CONDUTOR, 0,6/1 KV, SECAO NOMINAL 70 MM2 | Material |  | M | 1.0401 | 79.41 | 82.59
|  |  |  | MO sem LS => | 0.026544 | LS => | 0.02 | MO com LS => | 0.05
|  |  |  | Valor do BDI => | 23.82 |  | Valor com BDI => |  | 106.49
18.4.10 | Código | Banco | Descrição | Tipo |  | Und | Quant. | Valor Unit | Total
Composição | 92991 | SINAPI | Condutor de cobre unipolar, isolação em PVC/70ºC, camada de proteção em PVC, não propagador de chamas, classe de tensão 750V, encordoamento classe 5, flexível, com a seguinte seção nominal: #95 mm² | INEL - INSTALAÇÃO ELÉTRICA/ELETRIFICAÇÃO E ILUMINAÇÃO EXTERNA |  | M | 1 | 110.77 | 110.77
Composição Auxiliar | 88247 | SINAPI | AUXILIAR DE ELETRICISTA COM ENCARGOS COMPLEMENTARES | Livro SINAPI: Cálculos e Parâmetros |  | H | 0.128 | 24.33 | 3.11
Composição Auxiliar | 88264 | SINAPI | ELETRICISTA COM ENCARGOS COMPLEMENTARES | Livro SINAPI: Cálculos e Parâmetros |  | H | 0.128 | 28.84 | 3.69
Insumo | 00021127 | SINAPI | FITA ISOLANTE ADESIVA ANTICHAMA, USO ATE 750 V, EM ROLO DE 19 MM X 5 M | Material |  | UN | 0.009 | 7.36 | 0.06
Insumo | 00039236 | SINAPI | CABO DE COBRE, FLEXIVEL, CLASSE 4 OU 5, ISOLACAO EM PVC/A, ANTICHAMA BWF-B, 1 CONDUTOR, 450/750 V, SECAO NOMINAL 95 MM2 | Material |  | M | 1.015 | 102.38 | 103.91
|  |  |  | MO sem LS => | 2.2668 | LS => | 2 | MO com LS => | 4.27
|  |  |  | Valor do BDI => | 31.92 |  | Valor com BDI => |  | 142.69
18.4.11 | Código | Banco | Descrição | Tipo |  | Und | Quant. | Valor Unit | Total
Composição | 92994 | SINAPI | CABO DE COBRE FLEXÍVEL ISOLADO, 120 MM², ANTI-CHAMA 0,6/1,0 KV, PARA REDE ENTERRADA DE DISTRIBUIÇÃO DE ENERGIA ELÉTRICA - FORNECIMENTO E INSTALAÇÃO. AF_12/2021 | Redes Enterradas de Distribuição Elétrica |  | M | 1 | 144.61 | 144.61
Composição Auxiliar | 88247 | SINAPI | AUXILIAR DE ELETRICISTA COM ENCARGOS COMPLEMENTARES | Livro SINAPI: Cálculos e Parâmetros |  | H | 0.145 | 24.33 | 3.52
Composição Auxiliar | 88264 | SINAPI | ELETRICISTA COM ENCARGOS COMPLEMENTARES | Livro SINAPI: Cálculos e Parâmetros |  | H | 0.145 | 28.84 | 4.18
Insumo | 00001017 | SINAPI | CABO DE COBRE, FLEXIVEL, CLASSE 4 OU 5, ISOLACAO EM PVC/A, ANTICHAMA BWF-B, COBERTURA PVC-ST1, ANTICHAMA BWF-B, 1 CONDUTOR, 0,6/1 KV, SECAO NOMINAL 120 MM2 | Material |  | M | 1.015 | 134.83 | 136.85
Insumo | 00021127 | SINAPI | FITA ISOLANTE ADESIVA ANTICHAMA, USO ATE 750 V, EM ROLO DE 19 MM X 5 M | Material |  | UN | 0.009 | 7.36 | 0.06
|  |  |  | MO sem LS => | 2.5694 | LS => | 2.27 | MO com LS => | 4.84
|  |  |  | Valor do BDI => | 41.67 |  | Valor com BDI => |  | 186.28
18.5.1 | Código | Banco | Descrição | Tipo |  | Und | Quant. | Valor Unit | Total
Composição | C1158 | SEINFRA | Eletrocalha lisa tipo U 50x50mm com tampa, inclusive conexões | DUTOS E ACESSÓRIOS |  | M | 1 | 53.97 | 53.97
Insumo | I0042 | SEINFRA | AJUDANTE DE ELETRICISTA | Mão de Obra |  | H | 0.9 | 19.1 | 17.19
Insumo | I1049 | SEINFRA | DUTO PERFURADO-ELETROCALHA CHAPA DE AÇO (50X50)MM | Material |  | M | 1 | 15.05 | 15.05
Insumo | I2312 | SEINFRA | ELETRICISTA | Mão de Obra |  | H | 0.9 | 24.15 | 21.73
|  |  |  | MO sem LS => | 20.6615 | LS => | 18.26 | MO com LS => | 38.92
|  |  |  | Valor do BDI => | 15.55 |  | Valor com BDI => |  | 69.52
18.5.2 | Código | Banco | Descrição | Tipo |  | Und | Quant. | Valor Unit | Total
Composição | C1161 | SEINFRA | Eletrocalha lisa tipo U 75x50mm com tampa, inclusive conexões | DUTOS E ACESSÓRIOS |  | M | 1 | 59.2 | 59.2
Insumo | I0042 | SEINFRA | AJUDANTE DE ELETRICISTA | Mão de Obra |  | H | 1 | 19.1 | 19.1
Insumo | I1050 | SEINFRA | DUTO PERFURADO-ELETROCALHA CHAPA DE AÇO (50X75)MM | Material |  | M | 1 | 15.95 | 15.95
Insumo | I2312 | SEINFRA | ELETRICISTA | Mão de Obra |  | H | 1 | 24.15 | 24.15
|  |  |  | MO sem LS => | 22.9601 | LS => | 20.29 | MO com LS => | 43.25
|  |  |  | Valor do BDI => | 17.06 |  | Valor com BDI => |  | 76.26
18.5.3 | Código | Banco | Descrição | Tipo |  | Und | Quant. | Valor Unit | Total
Composição | C1159 | SEINFRA | Eletrocalha lisa tipo U 75x75mm com tampa, inclusive conexões | DUTOS E ACESSÓRIOS |  | M | 1 | 59.15 | 59.15
Insumo | I0042 | SEINFRA | AJUDANTE DE ELETRICISTA | Mão de Obra |  | H | 1 | 19.1 | 19.1
Insumo | I1051 | SEINFRA | DUTO PERFURADO-ELETROCALHA CHAPA DE AÇO (75X75)MM | Material |  | M | 1 | 15.9 | 15.9
Insumo | I2312 | SEINFRA | ELETRICISTA | Mão de Obra |  | H | 1 | 24.15 | 24.15
|  |  |  | MO sem LS => | 22.9601 | LS => | 20.29 | MO com LS => | 43.25
|  |  |  | Valor do BDI => | 17.04 |  | Valor com BDI => |  | 76.19
18.5.4 | Código | Banco | Descrição | Tipo |  | Und | Quant. | Valor Unit | Total
Composição | C1160 | SEINFRA | Eletrocalha lisa tipo U 100x50mm com tampa, inclusive conexões | DUTOS E ACESSÓRIOS |  | M | 1 | 70.72 | 70.72
Insumo | I0042 | SEINFRA | AJUDANTE DE ELETRICISTA | Mão de Obra |  | H | 1.2 | 19.1 | 22.92
Insumo | I1048 | SEINFRA | DUTO PERFURADO-ELETROCALHA CHAPA DE AÇO (50X100)MM | Material |  | M | 1 | 18.82 | 18.82
Insumo | I2312 | SEINFRA | ELETRICISTA | Mão de Obra |  | H | 1.2 | 24.15 | 28.98
|  |  |  | MO sem LS => | 27.5522 | LS => | 24.35 | MO com LS => | 51.9
|  |  |  | Valor do BDI => | 20.38 |  | Valor com BDI => |  | 91.1
18.5.5 | Código | Banco | Descrição | Tipo |  | Und | Quant. | Valor Unit | Total
Composição | CRECHE - MDR - CPU 103 | Próprio | Eletrocalha lisa tipo U 100x100mm com tampa, inclusive conexões | ASTU - ASSENTAMENTO DE TUBOS E PECAS |  | M | 1 | 98.48 | 98.48
Composição Auxiliar | 88247 | SINAPI | AUXILIAR DE ELETRICISTA COM ENCARGOS COMPLEMENTARES | Livro SINAPI: Cálculos e Parâmetros |  | H | 1.1 | 24.33 | 26.76
Composição Auxiliar | 88264 | SINAPI | ELETRICISTA COM ENCARGOS COMPLEMENTARES | Livro SINAPI: Cálculos e Parâmetros |  | H | 1.1 | 28.84 | 31.72
Insumo | COT - CRECHE - MDR - 96 | Próprio | DUTO PERFURADO-ELETROCALHA CHAPA DE AÇO (100X100)MM | Material |  | m | 1 | 40 | 40
|  |  |  | MO sem LS => | 19.5148 | LS => | 17.25 | MO com LS => | 36.76
|  |  |  | Valor do BDI => | 28.38 |  | Valor com BDI => |  | 126.86
18.5.6 | Código | Banco | Descrição | Tipo |  | Und | Quant. | Valor Unit | Total
Composição | CRECHE - MDR - CPU 104 | Próprio | Eletrocalha lisa tipo U 150x50mm com tampa, inclusive conexões | ASTU - ASSENTAMENTO DE TUBOS E PECAS |  | M | 1 | 123.79 | 123.79
Composição Auxiliar | 88247 | SINAPI | AUXILIAR DE ELETRICISTA COM ENCARGOS COMPLEMENTARES | Livro SINAPI: Cálculos e Parâmetros |  | H | 1.2 | 24.33 | 29.19
Composição Auxiliar | 88264 | SINAPI | ELETRICISTA COM ENCARGOS COMPLEMENTARES | Livro SINAPI: Cálculos e Parâmetros |  | H | 1.2 | 28.84 | 34.6
Insumo | COT - CRECHE - MDR - 97 | Próprio | DUTO PERFURADO-ELETROCALHA CHAPA DE AÇO ATE (100X200)MM | Material |  | M | 1 | 60 | 60
|  |  |  | MO sem LS => | 21.2932 | LS => | 18.82 | MO com LS => | 40.11
|  |  |  | Valor do BDI => | 35.67 |  | Valor com BDI => |  | 159.46
18.5.7 | Código | Banco | Descrição | Tipo |  | Und | Quant. | Valor Unit | Total
Composição | CRECHE - MDR - CPU 105 | Próprio | Eletrocalha lisa tipo U 200x50mm com tampa, inclusive conexões | ASTU - ASSENTAMENTO DE TUBOS E PECAS |  | M | 1 | 123.79 | 123.79
Composição Auxiliar | 88247 | SINAPI | AUXILIAR DE ELETRICISTA COM ENCARGOS COMPLEMENTARES | Livro SINAPI: Cálculos e Parâmetros |  | H | 1.2 | 24.33 | 29.19
Composição Auxiliar | 88264 | SINAPI | ELETRICISTA COM ENCARGOS COMPLEMENTARES | Livro SINAPI: Cálculos e Parâmetros |  | H | 1.2 | 28.84 | 34.6
Insumo | COT - CRECHE - MDR - 97 | Próprio | DUTO PERFURADO-ELETROCALHA CHAPA DE AÇO ATE (100X200)MM | Material |  | M | 1 | 60 | 60
|  |  |  | MO sem LS => | 21.2932 | LS => | 18.82 | MO com LS => | 40.11
|  |  |  | Valor do BDI => | 35.67 |  | Valor com BDI => |  | 159.46
18.5.8 | Código | Banco | Descrição | Tipo |  | Und | Quant. | Valor Unit | Total
Composição | 8695 | ORSE | Suporte vertical 100 x 100 mm para fixação de eletrocalha metálica ( ref.: Mopa ou similar) | Pontos de Suprimento de Energia para Computador |  | un | 1 | 13.69 | 13.69
Composição Auxiliar | 10552 | ORSE | Encargos Complementares - Eletricista | Provisórios |  | h | 0.2 | 3.65 | 0.73
Composição Auxiliar | 10549 | ORSE | Encargos Complementares - Servente | Provisórios |  | h | 0.2 | 3.79 | 0.75
Insumo | 00006111/SINAPI | ORSE | Servente de obras (horista) | Mão de Obra |  | h | 0.2 | 14.58 | 2.91
Insumo | 00002436/SINAPI | ORSE | Eletricista (horista) | Mão de Obra |  | h | 0.2 | 19.02 | 3.8
Insumo | 3638 | ORSE | Suporte vertical 100 x 100 mm para fixação de eletrocalha metálica ( ref.: Mopa ou similar) | Material |  | un | 1 | 5.5 | 5.5
|  |  |  | MO sem LS => | 3.5621 | LS => | 3.15 | MO com LS => | 6.71
|  |  |  | Valor do BDI => | 3.94 |  | Valor com BDI => |  | 17.63
18.5.9 | Código | Banco | Descrição | Tipo |  | Und | Quant. | Valor Unit | Total
Composição | 8695 | ORSE | Suporte vertical eletrocalha 120x160mm | Pontos de Suprimento de Energia para Computador |  | un | 1 | 13.69 | 13.69
Composição Auxiliar | 10552 | ORSE | Encargos Complementares - Eletricista | Provisórios |  | h | 0.2 | 3.65 | 0.73
Composição Auxiliar | 10549 | ORSE | Encargos Complementares - Servente | Provisórios |  | h | 0.2 | 3.79 | 0.75
Insumo | 00006111/SINAPI | ORSE | Servente de obras (horista) | Mão de Obra |  | h | 0.2 | 14.58 | 2.91
Insumo | 00002436/SINAPI | ORSE | Eletricista (horista) | Mão de Obra |  | h | 0.2 | 19.02 | 3.8
Insumo | 3638 | ORSE | Suporte vertical 100 x 100 mm para fixação de eletrocalha metálica ( ref.: Mopa ou similar) | Material |  | un | 1 | 5.5 | 5.5
|  |  |  | MO sem LS => | 3.5621 | LS => | 3.15 | MO com LS => | 6.71
|  |  |  | Valor do BDI => | 3.94 |  | Valor com BDI => |  | 17.63
18.5.10 | Código | Banco | Descrição | Tipo |  | Und | Quant. | Valor Unit | Total
Composição | 8695 | ORSE | Suporte vertical eletrocalha 70x125mm | Pontos de Suprimento de Energia para Computador |  | un | 1 | 13.69 | 13.69
Composição Auxiliar | 10552 | ORSE | Encargos Complementares - Eletricista | Provisórios |  | h | 0.2 | 3.65 | 0.73
Composição Auxiliar | 10549 | ORSE | Encargos Complementares - Servente | Provisórios |  | h | 0.2 | 3.79 | 0.75
Insumo | 00006111/SINAPI | ORSE | Servente de obras (horista) | Mão de Obra |  | h | 0.2 | 14.58 | 2.91
Insumo | 00002436/SINAPI | ORSE | Eletricista (horista) | Mão de Obra |  | h | 0.2 | 19.02 | 3.8
Insumo | 3638 | ORSE | Suporte vertical 100 x 100 mm para fixação de eletrocalha metálica ( ref.: Mopa ou similar) | Material |  | un | 1 | 5.5 | 5.5
|  |  |  | MO sem LS => | 3.5621 | LS => | 3.15 | MO com LS => | 6.71
|  |  |  | Valor do BDI => | 3.94 |  | Valor com BDI => |  | 17.63
18.5.11 | Código | Banco | Descrição | Tipo |  | Und | Quant. | Valor Unit | Total
Composição | 8695 | ORSE | Suporte vertical eletrocalha 70x81mm | Pontos de Suprimento de Energia para Computador |  | un | 1 | 13.69 | 13.69
Composição Auxiliar | 10552 | ORSE | Encargos Complementares - Eletricista | Provisórios |  | h | 0.2 | 3.65 | 0.73
Composição Auxiliar | 10549 | ORSE | Encargos Complementares - Servente | Provisórios |  | h | 0.2 | 3.79 | 0.75
Insumo | 00006111/SINAPI | ORSE | Servente de obras (horista) | Mão de Obra |  | h | 0.2 | 14.58 | 2.91
Insumo | 00002436/SINAPI | ORSE | Eletricista (horista) | Mão de Obra |  | h | 0.2 | 19.02 | 3.8
Insumo | 3638 | ORSE | Suporte vertical 100 x 100 mm para fixação de eletrocalha metálica ( ref.: Mopa ou similar) | Material |  | un | 1 | 5.5 | 5.5
|  |  |  | MO sem LS => | 3.5621 | LS => | 3.15 | MO com LS => | 6.71
|  |  |  | Valor do BDI => | 3.94 |  | Valor com BDI => |  | 17.63
18.5.12 | Código | Banco | Descrição | Tipo |  | Und | Quant. | Valor Unit | Total
Composição | 8695 | ORSE | Suporte vertical eletrocalha 70x96mm | Pontos de Suprimento de Energia para Computador |  | un | 1 | 13.69 | 13.69
Composição Auxiliar | 10552 | ORSE | Encargos Complementares - Eletricista | Provisórios |  | h | 0.2 | 3.65 | 0.73
Composição Auxiliar | 10549 | ORSE | Encargos Complementares - Servente | Provisórios |  | h | 0.2 | 3.79 | 0.75
Insumo | 00006111/SINAPI | ORSE | Servente de obras (horista) | Mão de Obra |  | h | 0.2 | 14.58 | 2.91
Insumo | 00002436/SINAPI | ORSE | Eletricista (horista) | Mão de Obra |  | h | 0.2 | 19.02 | 3.8
Insumo | 3638 | ORSE | Suporte vertical 100 x 100 mm para fixação de eletrocalha metálica ( ref.: Mopa ou similar) | Material |  | un | 1 | 5.5 | 5.5
|  |  |  | MO sem LS => | 3.5621 | LS => | 3.15 | MO com LS => | 6.71
|  |  |  | Valor do BDI => | 3.94 |  | Valor com BDI => |  | 17.63
18.5.13 | Código | Banco | Descrição | Tipo |  | Und | Quant. | Valor Unit | Total
Composição | 8695 | ORSE | Suporte vertical eletrocalha 95x114mm | Pontos de Suprimento de Energia para Computador |  | un | 1 | 13.69 | 13.69
Composição Auxiliar | 10552 | ORSE | Encargos Complementares - Eletricista | Provisórios |  | h | 0.2 | 3.65 | 0.73
Composição Auxiliar | 10549 | ORSE | Encargos Complementares - Servente | Provisórios |  | h | 0.2 | 3.79 | 0.75
Insumo | 00006111/SINAPI | ORSE | Servente de obras (horista) | Mão de Obra |  | h | 0.2 | 14.58 | 2.91
Insumo | 00002436/SINAPI | ORSE | Eletricista (horista) | Mão de Obra |  | h | 0.2 | 19.02 | 3.8
Insumo | 3638 | ORSE | Suporte vertical 100 x 100 mm para fixação de eletrocalha metálica ( ref.: Mopa ou similar) | Material |  | un | 1 | 5.5 | 5.5
|  |  |  | MO sem LS => | 3.5621 | LS => | 3.15 | MO com LS => | 6.71
|  |  |  | Valor do BDI => | 3.94 |  | Valor com BDI => |  | 17.63
18.5.14 | Código | Banco | Descrição | Tipo |  | Und | Quant. | Valor Unit | Total
Composição | 9524 | ORSE | Tala plana perfurada 50mm para eletrocalha metálica (ref.: mopa ou similar) -Rev 01 | Pontos de Suprimento de Energia para Computador |  | un | 1 | 5.13 | 5.13
Composição Auxiliar | 10549 | ORSE | Encargos Complementares - Servente | Provisórios |  | h | 0.1 | 3.79 | 0.37
Composição Auxiliar | 10552 | ORSE | Encargos Complementares - Eletricista | Provisórios |  | h | 0.1 | 3.65 | 0.36
Insumo | 9705 | ORSE | Tala plana perfurada 50mm | Material |  | un | 1 | 1.05 | 1.05
Insumo | 00002436/SINAPI | ORSE | Eletricista (horista) | Mão de Obra |  | h | 0.1 | 19.02 | 1.9
Insumo | 00006111/SINAPI | ORSE | Servente de obras (horista) | Mão de Obra |  | h | 0.1 | 14.58 | 1.45
|  |  |  | MO sem LS => | 1.7784 | LS => | 1.57 | MO com LS => | 3.35
|  |  |  | Valor do BDI => | 1.47 |  | Valor com BDI => |  | 6.6
18.5.15 | Código | Banco | Descrição | Tipo |  | Und | Quant. | Valor Unit | Total
Composição | 9519 | ORSE | Tala plana perfurada 100mm para eletrocalha metálica (ref.: mopa ou similar) - Rev 01 | Pontos de Suprimento de Energia para Computador |  | un | 1 | 8.88 | 8.88
Composição Auxiliar | 10549 | ORSE | Encargos Complementares - Servente | Provisórios |  | h | 0.1 | 3.79 | 0.37
Composição Auxiliar | 10552 | ORSE | Encargos Complementares - Eletricista | Provisórios |  | h | 0.1 | 3.65 | 0.36
Insumo | 9704 | ORSE | Tala plana perfurada 100mm | Material |  | un | 1 | 4.8 | 4.8
Insumo | 00002436/SINAPI | ORSE | Eletricista (horista) | Mão de Obra |  | h | 0.1 | 19.02 | 1.9
Insumo | 00006111/SINAPI | ORSE | Servente de obras (horista) | Mão de Obra |  | h | 0.1 | 14.58 | 1.45
|  |  |  | MO sem LS => | 1.7784 | LS => | 1.57 | MO com LS => | 3.35
|  |  |  | Valor do BDI => | 2.55 |  | Valor com BDI => |  | 11.43
18.5.16 | Código | Banco | Descrição | Tipo |  | Und | Quant. | Valor Unit | Total
Composição | 9519 | ORSE | Tala plana perfurada 100mm | Pontos de Suprimento de Energia para Computador |  | un | 1 | 8.88 | 8.88
Composição Auxiliar | 10549 | ORSE | Encargos Complementares - Servente | Provisórios |  | h | 0.1 | 3.79 | 0.37
Composição Auxiliar | 10552 | ORSE | Encargos Complementares - Eletricista | Provisórios |  | h | 0.1 | 3.65 | 0.36
Insumo | 9704 | ORSE | Tala plana perfurada 100mm | Material |  | un | 1 | 4.8 | 4.8
Insumo | 00002436/SINAPI | ORSE | Eletricista (horista) | Mão de Obra |  | h | 0.1 | 19.02 | 1.9
Insumo | 00006111/SINAPI | ORSE | Servente de obras (horista) | Mão de Obra |  | h | 0.1 | 14.58 | 1.45
|  |  |  | MO sem LS => | 1.7784 | LS => | 1.57 | MO com LS => | 3.35
|  |  |  | Valor do BDI => | 2.55 |  | Valor com BDI => |  | 11.43
18.6.1 | Código | Banco | Descrição | Tipo |  | Und | Quant. | Valor Unit | Total
Composição | 91996 | SINAPI | TOMADA MÉDIA DE EMBUTIR (1 MÓDULO), 2P+T 10 A, INCLUINDO SUPORTE E PLACA - FORNECIMENTO E INSTALAÇÃO. AF_03/2023 | Instalações Elétricas - Eletrodutos Embutidos, Cabos, Caixas, Tomadas e Interruptores |  | UN | 1 | 35.43 | 35.43
Composição Auxiliar | 91946 | SINAPI | SUPORTE PARAFUSADO COM PLACA DE ENCAIXE 4" X 2" MÉDIO (1,30 M DO PISO) PARA PONTO ELÉTRICO - FORNECIMENTO E INSTALAÇÃO. AF_03/2023 | Instalações Elétricas - Eletrodutos Embutidos, Cabos, Caixas, Tomadas e Interruptores |  | UN | 1 | 11.05 | 11.05
Composição Auxiliar | 91994 | SINAPI | TOMADA MÉDIA DE EMBUTIR (1 MÓDULO), 2P+T 10 A, SEM SUPORTE E SEM PLACA - FORNECIMENTO E INSTALAÇÃO. AF_03/2023 | Instalações Elétricas - Eletrodutos Embutidos, Cabos, Caixas, Tomadas e Interruptores |  | UN | 1 | 24.38 | 24.38
|  |  |  | MO sem LS => | 7.8887 | LS => | 6.97 | MO com LS => | 14.86
|  |  |  | Valor do BDI => | 10.21 |  | Valor com BDI => |  | 45.64
18.6.2 | Código | Banco | Descrição | Tipo |  | Und | Quant. | Valor Unit | Total
Composição | 91997 | SINAPI | TOMADA MÉDIA DE EMBUTIR (1 MÓDULO), 2P+T 20 A, INCLUINDO SUPORTE E PLACA - FORNECIMENTO E INSTALAÇÃO. AF_03/2023 | Instalações Elétricas - Eletrodutos Embutidos, Cabos, Caixas, Tomadas e Interruptores |  | UN | 1 | 37.53 | 37.53
Composição Auxiliar | 91946 | SINAPI | SUPORTE PARAFUSADO COM PLACA DE ENCAIXE 4" X 2" MÉDIO (1,30 M DO PISO) PARA PONTO ELÉTRICO - FORNECIMENTO E INSTALAÇÃO. AF_03/2023 | Instalações Elétricas - Eletrodutos Embutidos, Cabos, Caixas, Tomadas e Interruptores |  | UN | 1 | 11.05 | 11.05
Composição Auxiliar | 91995 | SINAPI | TOMADA MÉDIA DE EMBUTIR (1 MÓDULO), 2P+T 20 A, SEM SUPORTE E SEM PLACA - FORNECIMENTO E INSTALAÇÃO. AF_03/2023 | Instalações Elétricas - Eletrodutos Embutidos, Cabos, Caixas, Tomadas e Interruptores |  | UN | 1 | 26.48 | 26.48
|  |  |  | MO sem LS => | 7.8887 | LS => | 6.97 | MO com LS => | 14.86
|  |  |  | Valor do BDI => | 10.81 |  | Valor com BDI => |  | 48.34
18.6.3 | Código | Banco | Descrição | Tipo |  | Und | Quant. | Valor Unit | Total
Composição | 91955 | SINAPI | INTERRUPTOR PARALELO (1 MÓDULO), 10A/250V, INCLUINDO SUPORTE E PLACA - FORNECIMENTO E INSTALAÇÃO. AF_03/2023 | Instalações Elétricas - Eletrodutos Embutidos, Cabos, Caixas, Tomadas e Interruptores |  | UN | 1 | 36.52 | 36.52
Composição Auxiliar | 91946 | SINAPI | SUPORTE PARAFUSADO COM PLACA DE ENCAIXE 4" X 2" MÉDIO (1,30 M DO PISO) PARA PONTO ELÉTRICO - FORNECIMENTO E INSTALAÇÃO. AF_03/2023 | Instalações Elétricas - Eletrodutos Embutidos, Cabos, Caixas, Tomadas e Interruptores |  | UN | 1 | 11.05 | 11.05
Composição Auxiliar | 91954 | SINAPI | INTERRUPTOR PARALELO (1 MÓDULO), 10A/250V, SEM SUPORTE E SEM PLACA - FORNECIMENTO E INSTALAÇÃO. AF_03/2023 | Instalações Elétricas - Eletrodutos Embutidos, Cabos, Caixas, Tomadas e Interruptores |  | UN | 1 | 25.47 | 25.47
|  |  |  | MO sem LS => | 7.8887 | LS => | 6.97 | MO com LS => | 14.86
|  |  |  | Valor do BDI => | 10.52 |  | Valor com BDI => |  | 47.04
18.6.4 | Código | Banco | Descrição | Tipo |  | Und | Quant. | Valor Unit | Total
Composição | 92023 | SINAPI | INTERRUPTOR SIMPLES (1 MÓDULO) COM 1 TOMADA DE EMBUTIR 2P+T 10 A, INCLUINDO SUPORTE E PLACA - FORNECIMENTO E INSTALAÇÃO. AF_03/2023 | Instalações Elétricas - Eletrodutos Embutidos, Cabos, Caixas, Tomadas e Interruptores |  | UN | 1 | 51.03 | 51.03
Composição Auxiliar | 91946 | SINAPI | SUPORTE PARAFUSADO COM PLACA DE ENCAIXE 4" X 2" MÉDIO (1,30 M DO PISO) PARA PONTO ELÉTRICO - FORNECIMENTO E INSTALAÇÃO. AF_03/2023 | Instalações Elétricas - Eletrodutos Embutidos, Cabos, Caixas, Tomadas e Interruptores |  | UN | 1 | 11.05 | 11.05
Composição Auxiliar | 92022 | SINAPI | INTERRUPTOR SIMPLES (1 MÓDULO) COM 1 TOMADA DE EMBUTIR 2P+T 10 A, SEM SUPORTE E SEM PLACA - FORNECIMENTO E INSTALAÇÃO. AF_03/2023 | Instalações Elétricas - Eletrodutos Embutidos, Cabos, Caixas, Tomadas e Interruptores |  | UN | 1 | 39.98 | 39.98
|  |  |  | MO sem LS => | 10.8828 | LS => | 9.62 | MO com LS => | 20.5
|  |  |  | Valor do BDI => | 14.7 |  | Valor com BDI => |  | 65.73
18.6.5 | Código | Banco | Descrição | Tipo |  | Und | Quant. | Valor Unit | Total
Composição | 91953 | SINAPI | INTERRUPTOR SIMPLES (1 MÓDULO), 10A/250V, INCLUINDO SUPORTE E PLACA - FORNECIMENTO E INSTALAÇÃO. AF_03/2023 | Instalações Elétricas - Eletrodutos Embutidos, Cabos, Caixas, Tomadas e Interruptores |  | UN | 1 | 30 | 30
Composição Auxiliar | 91946 | SINAPI | SUPORTE PARAFUSADO COM PLACA DE ENCAIXE 4" X 2" MÉDIO (1,30 M DO PISO) PARA PONTO ELÉTRICO - FORNECIMENTO E INSTALAÇÃO. AF_03/2023 | Instalações Elétricas - Eletrodutos Embutidos, Cabos, Caixas, Tomadas e Interruptores |  | UN | 1 | 11.05 | 11.05
Composição Auxiliar | 91952 | SINAPI | INTERRUPTOR SIMPLES (1 MÓDULO), 10A/250V, SEM SUPORTE E SEM PLACA - FORNECIMENTO E INSTALAÇÃO. AF_03/2023 | Instalações Elétricas - Eletrodutos Embutidos, Cabos, Caixas, Tomadas e Interruptores |  | UN | 1 | 18.95 | 18.95
|  |  |  | MO sem LS => | 6.3811 | LS => | 5.64 | MO com LS => | 12.02
|  |  |  | Valor do BDI => | 8.64 |  | Valor com BDI => |  | 38.64
18.6.6 | Código | Banco | Descrição | Tipo |  | Und | Quant. | Valor Unit | Total
Composição | 91959 | SINAPI | INTERRUPTOR SIMPLES (2 MÓDULOS), 10A/250V, INCLUINDO SUPORTE E PLACA - FORNECIMENTO E INSTALAÇÃO. AF_03/2023 | Instalações Elétricas - Eletrodutos Embutidos, Cabos, Caixas, Tomadas e Interruptores |  | UN | 1 | 45.66 | 45.66
Composição Auxiliar | 91946 | SINAPI | SUPORTE PARAFUSADO COM PLACA DE ENCAIXE 4" X 2" MÉDIO (1,30 M DO PISO) PARA PONTO ELÉTRICO - FORNECIMENTO E INSTALAÇÃO. AF_03/2023 | Instalações Elétricas - Eletrodutos Embutidos, Cabos, Caixas, Tomadas e Interruptores |  | UN | 1 | 11.05 | 11.05
Composição Auxiliar | 91958 | SINAPI | INTERRUPTOR SIMPLES (2 MÓDULOS), 10A/250V, SEM SUPORTE E SEM PLACA - FORNECIMENTO E INSTALAÇÃO. AF_03/2023 | Instalações Elétricas - Eletrodutos Embutidos, Cabos, Caixas, Tomadas e Interruptores |  | UN | 1 | 34.61 | 34.61
|  |  |  | MO sem LS => | 9.3964 | LS => | 8.3 | MO com LS => | 17.7
|  |  |  | Valor do BDI => | 13.15 |  | Valor com BDI => |  | 58.81
18.6.7 | Código | Banco | Descrição | Tipo |  | Und | Quant. | Valor Unit | Total
Composição | 97586 | SINAPI | Luminárias sobrepor 2x36W completa | INEL - INSTALAÇÃO ELÉTRICA/ELETRIFICAÇÃO E ILUMINAÇÃO EXTERNA |  | UN | 1 | 176.15 | 176.15
Composição Auxiliar | 88247 | SINAPI | AUXILIAR DE ELETRICISTA COM ENCARGOS COMPLEMENTARES | Livro SINAPI: Cálculos e Parâmetros |  | H | 0.1727 | 24.33 | 4.2
Composição Auxiliar | 88264 | SINAPI | ELETRICISTA COM ENCARGOS COMPLEMENTARES | Livro SINAPI: Cálculos e Parâmetros |  | H | 0.4144 | 28.84 | 11.95
Insumo | 00003799 | SINAPI | LUMINARIA DE SOBREPOR EM CHAPA DE ACO PARA 2 LAMPADAS FLUORESCENTES DE *36* W, ALETADA, COMPLETA (LAMPADAS E REATOR INCLUSOS) | Material |  | UN | 1 | 160 | 160
|  |  |  | MO sem LS => | 5.4945 | LS => | 4.86 | MO com LS => | 10.35
|  |  |  | Valor do BDI => | 50.76 |  | Valor com BDI => |  | 226.91
18.6.8 | Código | Banco | Descrição | Tipo |  | Und | Quant. | Valor Unit | Total
Composição | CRECHE - MDR - CPU 106 | Próprio | Luminárias embutir 2x16W completa | ASTU - ASSENTAMENTO DE TUBOS E PECAS |  | UN | 1 | 132.32 | 132.32
Composição Auxiliar | 88264 | SINAPI | ELETRICISTA COM ENCARGOS COMPLEMENTARES | Livro SINAPI: Cálculos e Parâmetros |  | H | 1 | 28.84 | 28.84
Composição Auxiliar | 88316 | SINAPI | SERVENTE COM ENCARGOS COMPLEMENTARES | Livro SINAPI: Cálculos e Parâmetros |  | H | 1 | 23.48 | 23.48
Insumo | COT - CRECHE - MDR - 98 | Próprio | LUMINARIA FLUORESCENTE COMPLETA ( 2 X 16 )W | Material |  | UN | 1 | 80 | 80
|  |  |  | MO sem LS => | 17.3595 | LS => | 15.34 | MO com LS => | 32.7
|  |  |  | Valor do BDI => | 38.13 |  | Valor com BDI => |  | 170.45
18.6.9 | Código | Banco | Descrição | Tipo |  | Und | Quant. | Valor Unit | Total
Composição | CRECHE - MDR - CPU 107 | Próprio | Luminárias embutir 2x36W completa | ASTU - ASSENTAMENTO DE TUBOS E PECAS |  | UN | 1 | 134.32 | 134.32
Composição Auxiliar | 88264 | SINAPI | ELETRICISTA COM ENCARGOS COMPLEMENTARES | Livro SINAPI: Cálculos e Parâmetros |  | H | 1 | 28.84 | 28.84
Composição Auxiliar | 88316 | SINAPI | SERVENTE COM ENCARGOS COMPLEMENTARES | Livro SINAPI: Cálculos e Parâmetros |  | H | 1 | 23.48 | 23.48
Insumo | COT - CRECHE - MDR - 99 | Próprio | LUMINÁRIA FLUORESCENTE COMPLETA (2 X 36)W | Material |  | UN | 1 | 82 | 82
|  |  |  | MO sem LS => | 17.3595 | LS => | 15.34 | MO com LS => | 32.7
|  |  |  | Valor do BDI => | 38.71 |  | Valor com BDI => |  | 173.03
18.6.10 | Código | Banco | Descrição | Tipo |  | Und | Quant. | Valor Unit | Total
Composição | C4540 | SEINFRA | Luminária com aletas embutir 2x36 completa | LUMINÁRIAS INTERNAS / EXTERNAS / ACESSÓRIOS |  | UN | 1 | 184.14 | 184.14
Insumo | I0042 | SEINFRA | AJUDANTE DE ELETRICISTA | Mão de Obra |  | H | 1.5 | 19.1 | 28.65
Insumo | I2312 | SEINFRA | ELETRICISTA | Mão de Obra |  | H | 1.5 | 24.15 | 36.22
Insumo | I8394 | SEINFRA | LUMINÁRIA DE EMBUTIR CORPO E GRADE DE PROTEÇÃO EM LIGA DE ALUMÍNIO FUNDIDO, REFLETOR EM CHAPA DE ALUMÍNIO ANODIZADO | Material |  | UN | 1 | 119.27 | 119.27
|  |  |  | MO sem LS => | 34.4375 | LS => | 30.43 | MO com LS => | 64.87
|  |  |  | Valor do BDI => | 53.06 |  | Valor com BDI => |  | 237.2
18.6.11 | Código | Banco | Descrição | Tipo |  | Und | Quant. | Valor Unit | Total
Composição | C4412 | SEINFRA | Luminária de piso, com lâmpada vapor metálico 70W | LUMINÁRIAS INTERNAS / EXTERNAS / ACESSÓRIOS |  | UN | 1 | 217.22 | 217.22
Insumo | I0042 | SEINFRA | AJUDANTE DE ELETRICISTA | Mão de Obra |  | H | 1.5 | 19.1 | 28.65
Insumo | I2312 | SEINFRA | ELETRICISTA | Mão de Obra |  | H | 1.5 | 24.15 | 36.22
Insumo | I8350 | SEINFRA | LUMINÁRIA DE PISO MÓVEL, CORPO EM ALUMÍNIO, REFLETOR EM ALUM. ANOD. C/ PROTETOR DE VIDRO EM GRADE DE ALUMÍNIO | Material |  | UN | 1 | 68.36 | 68.36
Insumo | I8351 | SEINFRA | LÂMPADA VAPOR METÁLICO DE 70W/220V | Material |  | UN | 1 | 45.98 | 45.98
Insumo | I8352 | SEINFRA | REATOR / IGNITOR | Material |  | UN | 1 | 38.01 | 38.01
|  |  |  | MO sem LS => | 34.4375 | LS => | 30.43 | MO com LS => | 64.87
|  |  |  | Valor do BDI => | 62.6 |  | Valor com BDI => |  | 279.82
18.6.12 | Código | Banco | Descrição | Tipo |  | Und | Quant. | Valor Unit | Total
Composição | CRECHE - MDR - CPU 110 | Próprio | Projetor com lâmpada de vapor metálico 150W | ASTU - ASSENTAMENTO DE TUBOS E PECAS |  | UN | 1 | 521.52 | 521.52
Composição Auxiliar | 88264 | SINAPI | ELETRICISTA COM ENCARGOS COMPLEMENTARES | Livro SINAPI: Cálculos e Parâmetros |  | H | 3.5 | 28.84 | 100.94
Composição Auxiliar | 88316 | SINAPI | SERVENTE COM ENCARGOS COMPLEMENTARES | Livro SINAPI: Cálculos e Parâmetros |  | H | 3 | 23.48 | 70.44
Insumo | I0501 | SEINFRA | CELULA FOTOELÉTRICA P/ LÂMPADA 400W, C/ SUPORTE | Material |  | UN | 1 | 44.53 | 44.53
Insumo | I1487 | SEINFRA | LÂMPADA VAPOR METÁLICO DE 400W/220V | Material |  | UN | 1 | 96.13 | 96.13
Insumo | I1778 | SEINFRA | REATOR PARA LÂMPADA VAPOR METÁLICO/VAPOR DE MERCÚRIO, COM CAPACITOR/IGNITOR DE 400W | Material |  | UN | 1 | 114.88 | 114.88
Insumo | I9487 | SEINFRA | PROJETOR EM ALUMÍNIO, LONGO ALCANCE, P/LÂMPADA DE 150W ATÉ 400W | Material |  | UN | 1 | 94.6 | 94.6
|  |  |  | MO sem LS => | 57.111 | LS => | 50.47 | MO com LS => | 107.58
|  |  |  | Valor do BDI => | 150.3 |  | Valor com BDI => |  | 671.82
18.6.13 | Código | Banco | Descrição | Tipo |  | Und | Quant. | Valor Unit | Total
Composição | CRECHE - MDR - CPU 111 | Próprio | Projetor com lâmpada de vapor metálico 250W | ASTU - ASSENTAMENTO DE TUBOS E PECAS |  | UN | 1 | 520.44 | 520.44
Composição Auxiliar | 88264 | SINAPI | ELETRICISTA COM ENCARGOS COMPLEMENTARES | Livro SINAPI: Cálculos e Parâmetros |  | H | 3.3 | 28.84 | 95.17
Composição Auxiliar | 88316 | SINAPI | SERVENTE COM ENCARGOS COMPLEMENTARES | Livro SINAPI: Cálculos e Parâmetros |  | H | 3.2 | 23.48 | 75.13
Insumo | I0501 | SEINFRA | CELULA FOTOELÉTRICA P/ LÂMPADA 400W, C/ SUPORTE | Material |  | UN | 1 | 44.53 | 44.53
Insumo | I1487 | SEINFRA | LÂMPADA VAPOR METÁLICO DE 400W/220V | Material |  | UN | 1 | 96.13 | 96.13
Insumo | I1778 | SEINFRA | REATOR PARA LÂMPADA VAPOR METÁLICO/VAPOR DE MERCÚRIO, COM CAPACITOR/IGNITOR DE 400W | Material |  | UN | 1 | 114.88 | 114.88
Insumo | I9487 | SEINFRA | PROJETOR EM ALUMÍNIO, LONGO ALCANCE, P/LÂMPADA DE 150W ATÉ 400W | Material |  | UN | 1 | 94.6 | 94.6
|  |  |  | MO sem LS => | 56.5536 | LS => | 49.98 | MO com LS => | 106.53
|  |  |  | Valor do BDI => | 149.99 |  | Valor com BDI => |  | 670.43
18.6.14 | Código | Banco | Descrição | Tipo |  | Und | Quant. | Valor Unit | Total
Composição | C4107 | SEINFRA | Arandelas de sobrepor com 1 lâmpada fluorescente compacta de 60W | LUMINÁRIAS INTERNAS / EXTERNAS / ACESSÓRIOS |  | UN | 1 | 165.41 | 165.41
Insumo | I0042 | SEINFRA | AJUDANTE DE ELETRICISTA | Mão de Obra |  | H | 1.2 | 19.1 | 22.92
Insumo | I2312 | SEINFRA | ELETRICISTA | Mão de Obra |  | H | 1.2 | 24.15 | 28.98
Insumo | I7928 | SEINFRA | ARANDELA PARA LÂMPADA INCANDESCENTE 60W EM ALUMÍNIO ANODIZADO E PINTADO POR PROCESSO ELETROSTÁTICO COM REFLETOR EM ALUMÍNIO ANODIZADO ALTO BRILHO | Material |  | UN | 1 | 113.51 | 113.51
|  |  |  | MO sem LS => | 27.5522 | LS => | 24.35 | MO com LS => | 51.9
|  |  |  | Valor do BDI => | 47.67 |  | Valor com BDI => |  | 213.08
19.1 | Código | Banco | Descrição | Tipo |  | Und | Quant. | Valor Unit | Total
Composição | 89865 | SINAPI | TUBO, PVC, SOLDÁVEL, DE 25MM, INSTALADO EM DRENO DE AR-CONDICIONADO - FORNECIMENTO E INSTALAÇÃO. AF_08/2022 | Drenagem de ar condicionado |  | M | 1 | 18.14 | 18.14
Composição Auxiliar | 88248 | SINAPI | AUXILIAR DE ENCANADOR OU BOMBEIRO HIDRÁULICO COM ENCARGOS COMPLEMENTARES | Livro SINAPI: Cálculos e Parâmetros |  | H | 0.2552 | 23.38 | 5.96
Composição Auxiliar | 88267 | SINAPI | ENCANADOR OU BOMBEIRO HIDRÁULICO COM ENCARGOS COMPLEMENTARES | Livro SINAPI: Cálculos e Parâmetros |  | H | 0.2552 | 27.8 | 7.09
Insumo | 00009868 | SINAPI | TUBO PVC, SOLDAVEL, DE 25 MM, AGUA FRIA (NBR-5648) | Material |  | M | 1.0549 | 4.8 | 5.06
Insumo | 00038383 | SINAPI | LIXA D'AGUA EM FOLHA, GRAO 100 | Material |  | UN | 0.0142 | 2.33 | 0.03
|  |  |  | MO sem LS => | 4.4381 | LS => | 3.92 | MO com LS => | 8.36
|  |  |  | Valor do BDI => | 5.22 |  | Valor com BDI => |  | 23.36
19.2 | Código | Banco | Descrição | Tipo |  | Und | Quant. | Valor Unit | Total
Composição | 89485 | SINAPI | Joelho 45 - 25mm, fornecimento e instalação | Instalações Prediais de Água Fria em PVC |  | UN | 1 | 6.5 | 6.5
Composição Auxiliar | 88248 | SINAPI | AUXILIAR DE ENCANADOR OU BOMBEIRO HIDRÁULICO COM ENCARGOS COMPLEMENTARES | Livro SINAPI: Cálculos e Parâmetros |  | H | 0.0706 | 23.38 | 1.65
Composição Auxiliar | 88267 | SINAPI | ENCANADOR OU BOMBEIRO HIDRÁULICO COM ENCARGOS COMPLEMENTARES | Livro SINAPI: Cálculos e Parâmetros |  | H | 0.0706 | 27.8 | 1.96
Insumo | 00000122 | SINAPI | ADESIVO PLASTICO PARA PVC, FRASCO COM *850* GR | Material |  | UN | 0.0071 | 70.78 | 0.5
Insumo | 00003500 | SINAPI | JOELHO, PVC SOLDAVEL, 45 GRAUS, 25 MM, COR MARROM, PARA AGUA FRIA PREDIAL | Material |  | UN | 1 | 1.73 | 1.73
Insumo | 00020083 | SINAPI | SOLUCAO PREPARADORA / LIMPADORA PARA PVC, FRASCO COM 1000 CM3 | Material |  | UN | 0.008 | 80.2 | 0.64
Insumo | 00038383 | SINAPI | LIXA D'AGUA EM FOLHA, GRAO 100 | Material |  | UN | 0.0108 | 2.33 | 0.02
|  |  |  | MO sem LS => | 1.2263 | LS => | 1.08 | MO com LS => | 2.31
|  |  |  | Valor do BDI => | 1.87 |  | Valor com BDI => |  | 8.37
19.3 | Código | Banco | Descrição | Tipo |  | Und | Quant. | Valor Unit | Total
Composição | 89866 | SINAPI | JOELHO 90 GRAUS, PVC, SOLDÁVEL, DN 25MM, INSTALADO EM DRENO DE AR-CONDICIONADO - FORNECIMENTO E INSTALAÇÃO. AF_08/2022 | Drenagem de ar condicionado |  | UN | 1 | 7.64 | 7.64
Composição Auxiliar | 88248 | SINAPI | AUXILIAR DE ENCANADOR OU BOMBEIRO HIDRÁULICO COM ENCARGOS COMPLEMENTARES | Livro SINAPI: Cálculos e Parâmetros |  | H | 0.1106 | 23.38 | 2.58
Composição Auxiliar | 88267 | SINAPI | ENCANADOR OU BOMBEIRO HIDRÁULICO COM ENCARGOS COMPLEMENTARES | Livro SINAPI: Cálculos e Parâmetros |  | H | 0.1106 | 27.8 | 3.07
Insumo | 00000122 | SINAPI | ADESIVO PLASTICO PARA PVC, FRASCO COM *850* GR | Material |  | UN | 0.0071 | 70.78 | 0.5
Insumo | 00003529 | SINAPI | JOELHO PVC, SOLDAVEL, 90 GRAUS, 25 MM, COR MARROM, PARA AGUA FRIA PREDIAL | Material |  | UN | 1 | 0.84 | 0.84
Insumo | 00020083 | SINAPI | SOLUCAO PREPARADORA / LIMPADORA PARA PVC, FRASCO COM 1000 CM3 | Material |  | UN | 0.008 | 80.2 | 0.64
Insumo | 00038383 | SINAPI | LIXA D'AGUA EM FOLHA, GRAO 100 | Material |  | UN | 0.0061 | 2.33 | 0.01
|  |  |  | MO sem LS => | 1.9164 | LS => | 1.69 | MO com LS => | 3.61
|  |  |  | Valor do BDI => | 2.2 |  | Valor com BDI => |  | 9.84
19.4 | Código | Banco | Descrição | Tipo |  | Und | Quant. | Valor Unit | Total
Composição | 72285 | SINAPI | Caixa de areia 40x40x40 com fundo de brita nº 1 | INHI - INSTALAÇÕES HIDROS SANITÁRIAS |  | UN | 1 | 137.25 | 137.25
Composição Auxiliar | 88309 | SINAPI | PEDREIRO COM ENCARGOS COMPLEMENTARES | Livro SINAPI: Cálculos e Parâmetros |  | H | 0.98 | 28.51 | 27.93
Composição Auxiliar | 88316 | SINAPI | SERVENTE COM ENCARGOS COMPLEMENTARES | Livro SINAPI: Cálculos e Parâmetros |  | H | 2.07 | 23.48 | 48.6
Insumo | 00000370 | SINAPI | AREIA MEDIA - POSTO JAZIDA/FORNECEDOR (RETIRADO NA JAZIDA, SEM TRANSPORTE) | Material |  | m³ | 0.11 | 120 | 13.2
Insumo | 00004721 | SINAPI | PEDRA BRITADA N. 1 (9,5 A 19 MM) POSTO PEDREIRA/FORNECEDOR, SEM FRETE | Material |  | m³ | 0.031 | 218.85 | 6.78
Insumo | 00007271 | SINAPI | BLOCO CERAMICO / TIJOLO VAZADO PARA ALVENARIA DE VEDACAO, 8 FUROS NA HORIZONTAL DE 9 X 19 X 19 CM (L X A X C) | Material |  | UN | 20 | 0.92 | 18.4
Insumo | 00001382 | SINAPI | CIMENTO PORTLAND POZOLANICO CP IV- 32 | Material |  | 50KG | 0.41 | 54.5 | 22.34
|  |  |  | MO sem LS => | 24.7969 | LS => | 21.91 | MO com LS => | 46.71
|  |  |  | Valor do BDI => | 39.55 |  | Valor com BDI => |  | 176.8
20.1.1 | Código | Banco | Descrição | Tipo |  | Und | Quant. | Valor Unit | Total
Composição | 98302 | SINAPI | PATCH PANEL 24 PORTAS, CATEGORIA 6 - FORNECIMENTO E INSTALAÇÃO. AF_11/2019 | Redes de Lógica, Telefonia e Imagem |  | UN | 1 | 1210.77 | 1210.77
Composição Auxiliar | 88247 | SINAPI | AUXILIAR DE ELETRICISTA COM ENCARGOS COMPLEMENTARES | Livro SINAPI: Cálculos e Parâmetros |  | H | 6.2007 | 24.33 | 150.86
Composição Auxiliar | 88264 | SINAPI | ELETRICISTA COM ENCARGOS COMPLEMENTARES | Livro SINAPI: Cálculos e Parâmetros |  | H | 6.2007 | 28.84 | 178.82
Insumo | 00039596 | SINAPI | PATCH PANEL, 24 PORTAS, CATEGORIA 6, COM RACKS DE 19" DE LARGURA E 1 U DE ALTURA | Material |  | UN | 1 | 881.09 | 881.09
|  |  |  | MO sem LS => | 110.0388 | LS => | 97.24 | MO com LS => | 207.28
|  |  |  | Valor do BDI => | 348.94 |  | Valor com BDI => |  | 1559.71
20.1.2 | Código | Banco | Descrição | Tipo |  | Und | Quant. | Valor Unit | Total
Composição | CRECHE ATUA - MDR - CPU 11 | Próprio | Switch de 48 portas | ASTU - ASSENTAMENTO DE TUBOS E PECAS |  | UN | 1 | 1164.02 | 1164.02
Composição Auxiliar | 88247 | SINAPI | AUXILIAR DE ELETRICISTA COM ENCARGOS COMPLEMENTARES | Livro SINAPI: Cálculos e Parâmetros |  | H | 2 | 24.33 | 48.66
Composição Auxiliar | 88264 | SINAPI | ELETRICISTA COM ENCARGOS COMPLEMENTARES | Livro SINAPI: Cálculos e Parâmetros |  | H | 4 | 28.84 | 115.36
Insumo | COT - CRECHE - MDR - 62 | Próprio | Switch de 48 portas | Material |  | UN | 1 | 1000 | 1000
|  |  |  | MO sem LS => | 55.6352 | LS => | 49.16 | MO com LS => | 104.8
|  |  |  | Valor do BDI => | 335.47 |  | Valor com BDI => |  | 1499.49
20.1.3 | Código | Banco | Descrição | Tipo |  | Und | Quant. | Valor Unit | Total
Composição | C4568 | SEINFRA | Guias de cabos simples | SERVIÇOS AUXILIARES DE TELEFONIA, SOM, LÓGICA E SISTEMAS DE CONTROLE |  | UN | 1 | 39.67 | 39.67
Insumo | I0042 | SEINFRA | AJUDANTE DE ELETRICISTA | Mão de Obra |  | H | 0.25 | 19.1 | 4.77
Insumo | I8448 | SEINFRA | ORGANIZADOR DE CABOS HORIZONTAL, ABERTO, PADRÃO RACK 19" | Material |  | UN | 1 | 34.9 | 34.9
|  |  |  | MO sem LS => | 2.5323 | LS => | 2.24 | MO com LS => | 4.77
|  |  |  | Valor do BDI => | 11.43 |  | Valor com BDI => |  | 51.1
20.1.4 | Código | Banco | Descrição | Tipo |  | Und | Quant. | Valor Unit | Total
Composição | C4568 | SEINFRA | Guia de Cabos Vertical, fechado | SERVIÇOS AUXILIARES DE TELEFONIA, SOM, LÓGICA E SISTEMAS DE CONTROLE |  | UN | 1 | 39.67 | 39.67
Insumo | I0042 | SEINFRA | AJUDANTE DE ELETRICISTA | Mão de Obra |  | H | 0.25 | 19.1 | 4.77
Insumo | I8448 | SEINFRA | ORGANIZADOR DE CABOS HORIZONTAL, ABERTO, PADRÃO RACK 19" | Material |  | UN | 1 | 34.9 | 34.9
|  |  |  | MO sem LS => | 2.5323 | LS => | 2.24 | MO com LS => | 4.77
|  |  |  | Valor do BDI => | 11.43 |  | Valor com BDI => |  | 51.1
20.1.5 | Código | Banco | Descrição | Tipo |  | Und | Quant. | Valor Unit | Total
Composição | C4568 | SEINFRA | Guia de Cabos Vertical | SERVIÇOS AUXILIARES DE TELEFONIA, SOM, LÓGICA E SISTEMAS DE CONTROLE |  | UN | 1 | 39.67 | 39.67
Insumo | I0042 | SEINFRA | AJUDANTE DE ELETRICISTA | Mão de Obra |  | H | 0.25 | 19.1 | 4.77
Insumo | I8448 | SEINFRA | ORGANIZADOR DE CABOS HORIZONTAL, ABERTO, PADRÃO RACK 19" | Material |  | UN | 1 | 34.9 | 34.9
|  |  |  | MO sem LS => | 2.5323 | LS => | 2.24 | MO com LS => | 4.77
|  |  |  | Valor do BDI => | 11.43 |  | Valor com BDI => |  | 51.1
20.1.6 | Código | Banco | Descrição | Tipo |  | Und | Quant. | Valor Unit | Total
Composição | C4568 | SEINFRA | Guia de Cabos Superior, fechado | SERVIÇOS AUXILIARES DE TELEFONIA, SOM, LÓGICA E SISTEMAS DE CONTROLE |  | UN | 1 | 39.67 | 39.67
Insumo | I0042 | SEINFRA | AJUDANTE DE ELETRICISTA | Mão de Obra |  | H | 0.25 | 19.1 | 4.77
Insumo | I8448 | SEINFRA | ORGANIZADOR DE CABOS HORIZONTAL, ABERTO, PADRÃO RACK 19" | Material |  | UN | 1 | 34.9 | 34.9
|  |  |  | MO sem LS => | 2.5323 | LS => | 2.24 | MO com LS => | 4.77
|  |  |  | Valor do BDI => | 11.43 |  | Valor com BDI => |  | 51.1
20.1.7 | Código | Banco | Descrição | Tipo |  | Und | Quant. | Valor Unit | Total
Composição | CRECHE - MDR - CPU 59 | Próprio | Perfil de montagem | SEDI - SERVIÇOS DIVERSOS |  | UN | 1 | 29.75 | 29.75
Composição Auxiliar | 88247 | SINAPI | AUXILIAR DE ELETRICISTA COM ENCARGOS COMPLEMENTARES | Livro SINAPI: Cálculos e Parâmetros |  | H | 0.18 | 24.33 | 4.37
Composição Auxiliar | 88264 | SINAPI | ELETRICISTA COM ENCARGOS COMPLEMENTARES | Livro SINAPI: Cálculos e Parâmetros |  | H | 0.18 | 28.84 | 5.19
Insumo | COT - CRECHE - MDR - 40 | Próprio | Perfil de montagem | Material |  | UN | 1 | 20.19 | 20.19
|  |  |  | MO sem LS => | 3.1905 | LS => | 2.82 | MO com LS => | 6.01
|  |  |  | Valor do BDI => | 8.57 |  | Valor com BDI => |  | 38.32
20.1.8 | Código | Banco | Descrição | Tipo |  | Und | Quant. | Valor Unit | Total
Composição | C4568 | SEINFRA | Anel organizador de cabos | SERVIÇOS AUXILIARES DE TELEFONIA, SOM, LÓGICA E SISTEMAS DE CONTROLE |  | UN | 1 | 39.67 | 39.67
Insumo | I0042 | SEINFRA | AJUDANTE DE ELETRICISTA | Mão de Obra |  | H | 0.25 | 19.1 | 4.77
Insumo | I8448 | SEINFRA | ORGANIZADOR DE CABOS HORIZONTAL, ABERTO, PADRÃO RACK 19" | Material |  | UN | 1 | 34.9 | 34.9
|  |  |  | MO sem LS => | 2.5323 | LS => | 2.24 | MO com LS => | 4.77
|  |  |  | Valor do BDI => | 11.43 |  | Valor com BDI => |  | 51.1
20.1.9 | Código | Banco | Descrição | Tipo |  | Und | Quant. | Valor Unit | Total
Composição | C4567 | SEINFRA | Bandeja deslizante perfurada | SERVIÇOS AUXILIARES DE TELEFONIA, SOM, LÓGICA E SISTEMAS DE CONTROLE |  | UN | 1 | 68.8 | 68.8
Insumo | I0042 | SEINFRA | AJUDANTE DE ELETRICISTA | Mão de Obra |  | H | 0.75 | 19.1 | 14.32
Insumo | I2312 | SEINFRA | ELETRICISTA | Mão de Obra |  | H | 0.75 | 24.15 | 18.11
Insumo | I8447 | SEINFRA | BANDEJA MÓVEL, PADRÃO 19" | Material |  | UN | 1 | 36.37 | 36.37
|  |  |  | MO sem LS => | 17.2161 | LS => | 15.21 | MO com LS => | 32.43
|  |  |  | Valor do BDI => | 19.82 |  | Valor com BDI => |  | 88.62
20.1.10 | Código | Banco | Descrição | Tipo |  | Und | Quant. | Valor Unit | Total
Composição | 8439 | ORSE | Fornecimento e instalação de mini rack de parede 19" x 8u x 450mm | Pontos de Suprimento de Lógica |  | un | 1 | 798.66 | 798.66
Composição Auxiliar | 10549 | ORSE | Encargos Complementares - Servente | Provisórios |  | h | 2 | 3.79 | 7.58
Composição Auxiliar | 10592 | ORSE | Encargos Complementares - Cabista | Provisórios |  | h | 2 | 3.65 | 7.3
Insumo | 49 | ORSE | Cabista para instalação telefônica | Mão de Obra |  | h | 2 | 19.02 | 38.04
Insumo | 8782 | ORSE | Mini Rack de parede 19" x 8u x 450mm | Material |  | un | 1 | 716.58 | 716.58
Insumo | 00006111/SINAPI | ORSE | Servente de obras (horista) | Mão de Obra |  | h | 2 | 14.58 | 29.16
|  |  |  | MO sem LS => | 35.6745 | LS => | 31.53 | MO com LS => | 67.2
|  |  |  | Valor do BDI => | 230.17 |  | Valor com BDI => |  | 1028.83
20.1.11 | Código | Banco | Descrição | Tipo |  | Und | Quant. | Valor Unit | Total
Composição | CRECHE - MDR - CPU 60 | Próprio | Access Point Wireless 2.4 GHz - 300Mpbs - fornecimento e instalação | SEDI - SERVIÇOS DIVERSOS |  | UN | 1 | 206.69 | 206.69
Composição Auxiliar | 88247 | SINAPI | AUXILIAR DE ELETRICISTA COM ENCARGOS COMPLEMENTARES | Livro SINAPI: Cálculos e Parâmetros |  | H | 1.29 | 24.33 | 31.38
Composição Auxiliar | 88264 | SINAPI | ELETRICISTA COM ENCARGOS COMPLEMENTARES | Livro SINAPI: Cálculos e Parâmetros |  | H | 1.29 | 28.84 | 37.2
Insumo | COT - CRECHE - MDR - 41 | Próprio | Access Point Wireless 2.4 GHz - 300Mpbs - fornecimento e instalação | Material |  | UN | 1 | 138.11 | 138.11
|  |  |  | MO sem LS => | 22.8911 | LS => | 20.23 | MO com LS => | 43.12
|  |  |  | Valor do BDI => | 59.56 |  | Valor com BDI => |  | 266.25
20.2.1 | Código | Banco | Descrição | Tipo |  | Und | Quant. | Valor Unit | Total
Composição | C4533 | SEINFRA | Cabo UTP -6 (24AWG) | FIOS, CABOS E ACESSÓRIOS |  | M | 1 | 13.85 | 13.85
Insumo | I0042 | SEINFRA | AJUDANTE DE ELETRICISTA | Mão de Obra |  | H | 0.25 | 19.1 | 4.77
Insumo | I2312 | SEINFRA | ELETRICISTA | Mão de Obra |  | H | 0.25 | 24.15 | 6.03
Insumo | I8368 | SEINFRA | CABO LÓGICO 4 PARES, CAT. 6 - UTP | Material |  | M | 1 | 3.05 | 3.05
|  |  |  | MO sem LS => | 5.7334 | LS => | 5.07 | MO com LS => | 10.8
|  |  |  | Valor do BDI => | 3.99 |  | Valor com BDI => |  | 17.84
20.2.2 | Código | Banco | Descrição | Tipo |  | Und | Quant. | Valor Unit | Total
Composição | C0544 | SEINFRA | Cabo coaxial | FIOS, CABOS E ACESSÓRIOS |  | M | 1 | 12.62 | 12.62
Insumo | I0042 | SEINFRA | AJUDANTE DE ELETRICISTA | Mão de Obra |  | H | 0.25 | 19.1 | 4.77
Insumo | I0362 | SEINFRA | CABO LOGICO/VIDEO COAXIAL 50 (OHMS) | Material |  | M | 1.02 | 1.79 | 1.82
Insumo | I2312 | SEINFRA | ELETRICISTA | Mão de Obra |  | H | 0.25 | 24.15 | 6.03
|  |  |  | MO sem LS => | 5.7334 | LS => | 5.07 | MO com LS => | 10.8
|  |  |  | Valor do BDI => | 3.63 |  | Valor com BDI => |  | 16.25
20.3.1 | Código | Banco | Descrição | Tipo |  | Und | Quant. | Valor Unit | Total
Composição | C4526 | SEINFRA | Cabos de conexões – Patch cord categoria 6 - 2,5 metros | SERVIÇOS AUXILIARES DE TELEFONIA, SOM, LÓGICA E SISTEMAS DE CONTROLE |  | UN | 1 | 19.95 | 19.95
Insumo | I0042 | SEINFRA | AJUDANTE DE ELETRICISTA | Mão de Obra |  | H | 0.15 | 19.1 | 2.86
Insumo | I2312 | SEINFRA | ELETRICISTA | Mão de Obra |  | H | 0.1 | 24.15 | 2.41
Insumo | I8361 | SEINFRA | PATCH CABLE EXTRA-FLEXÍVEL RJ-45/RJ-45 - 2,50m | Material |  | UN | 1 | 14.68 | 14.68
|  |  |  | MO sem LS => | 2.7977 | LS => | 2.47 | MO com LS => | 5.27
|  |  |  | Valor do BDI => | 5.74 |  | Valor com BDI => |  | 25.69
20.4.1 | Código | Banco | Descrição | Tipo |  | Und | Quant. | Valor Unit | Total
Composição | 98307 | SINAPI | TOMADA DE REDE RJ45 - FORNECIMENTO E INSTALAÇÃO. AF_11/2019 | Redes de Lógica, Telefonia e Imagem |  | UN | 1 | 45.37 | 45.37
Composição Auxiliar | 88247 | SINAPI | AUXILIAR DE ELETRICISTA COM ENCARGOS COMPLEMENTARES | Livro SINAPI: Cálculos e Parâmetros |  | H | 0.2062 | 24.33 | 5.01
Composição Auxiliar | 88264 | SINAPI | ELETRICISTA COM ENCARGOS COMPLEMENTARES | Livro SINAPI: Cálculos e Parâmetros |  | H | 0.2062 | 28.84 | 5.94
Insumo | 00038083 | SINAPI | TOMADA RJ45, 8 FIOS, CAT 5E, CONJUNTO MONTADO PARA EMBUTIR 4" X 2" (PLACA + SUPORTE + MODULO) | Material |  | UN | 1 | 34.42 | 34.42
|  |  |  | MO sem LS => | 3.6577 | LS => | 3.23 | MO com LS => | 6.89
|  |  |  | Valor do BDI => | 13.07 |  | Valor com BDI => |  | 58.44
20.4.2 | Código | Banco | Descrição | Tipo |  | Und | Quant. | Valor Unit | Total
Composição | 98308 | SINAPI | TOMADA PARA TELEFONE RJ11 - FORNECIMENTO E INSTALAÇÃO. AF_11/2019 | Redes de Lógica, Telefonia e Imagem |  | UN | 1 | 30.46 | 30.46
Composição Auxiliar | 88247 | SINAPI | AUXILIAR DE ELETRICISTA COM ENCARGOS COMPLEMENTARES | Livro SINAPI: Cálculos e Parâmetros |  | H | 0.2062 | 24.33 | 5.01
Composição Auxiliar | 88264 | SINAPI | ELETRICISTA COM ENCARGOS COMPLEMENTARES | Livro SINAPI: Cálculos e Parâmetros |  | H | 0.2062 | 28.84 | 5.94
Insumo | 00038082 | SINAPI | TOMADA RJ11, 2 FIOS, CONJUNTO MONTADO PARA EMBUTIR 4" X 2" (PLACA + SUPORTE + MODULO) | Material |  | UN | 1 | 19.51 | 19.51
|  |  |  | MO sem LS => | 3.6577 | LS => | 3.23 | MO com LS => | 6.89
|  |  |  | Valor do BDI => | 8.77 |  | Valor com BDI => |  | 39.23
20.4.3 | Código | Banco | Descrição | Tipo |  | Und | Quant. | Valor Unit | Total
Composição | CRECHE - MDR - CPU 66 | Próprio | Central PABX 24 portas | SEDI - SERVIÇOS DIVERSOS |  | UN | 1 | 821.77 | 821.77
Composição Auxiliar | 88247 | SINAPI | AUXILIAR DE ELETRICISTA COM ENCARGOS COMPLEMENTARES | Livro SINAPI: Cálculos e Parâmetros |  | H | 4.77 | 24.33 | 116.05
Composição Auxiliar | 88264 | SINAPI | ELETRICISTA COM ENCARGOS COMPLEMENTARES | Livro SINAPI: Cálculos e Parâmetros |  | H | 4.77 | 28.84 | 137.56
Insumo | COT - CRECHE - MDR - 45 | Próprio | Central PABX 24 portas | Material |  | UN | 1 | 568.16 | 568.16
|  |  |  | MO sem LS => | 84.6472 | LS => | 74.8 | MO com LS => | 159.45
|  |  |  | Valor do BDI => | 236.83 |  | Valor com BDI => |  | 1058.6
20.5.1 | Código | Banco | Descrição | Tipo |  | Und | Quant. | Valor Unit | Total
Composição | 2794 | ORSE | Caixa de passagem em alvenaria de tijolos maciços esp. = 0,12m, dim. int. = 0.40 x 0.40 x 0.60m, inclusive tampa | Caixas de Passagem em alvenaria de tijolos maciços |  | un | 1 | 276.99 | 276.99
Composição Auxiliar | 85 | ORSE | Forma plana para fundações, em compensado resinado 12mm, 03 usos | Formas para Fundações |  | m² | 0.444 | 92.34 | 40.99
Composição Auxiliar | 126 | ORSE | Concreto simples fabricado na obra, fck=15 mpa, lançado e adensado | Concreto Simples |  | m³ | 0.0576 | 588.18 | 33.87
Composição Auxiliar | 141 | ORSE | Aço CA - 60 Ø 4,2 a 9,5mm, inclusive corte, dobragem, montagem e colocacao deferragens nas formas, para superestruturas e fundações - R1 | Armaduras Convencionais |  | kg | 1.294 | 12.2 | 15.78
Composição Auxiliar | 155 | ORSE | Alvenaria tijolo cerâmico maciço (5x9x19), esp = 0,09m (singela), com argamassa traço t5 - 1:2:8 (cimento / cal / areia) c/ junta de 2,0cm - R1 | Alvenarias de Vedação |  | m² | 1.2 | 109.79 | 131.74
Composição Auxiliar | 1908 | ORSE | Reboco ou emboço externo, de parede, com argamassa traço t5 - 1:2:8 (cimento / cal / areia), espessura 2,0 cm | Argamassas |  | m² | 0.96 | 35.75 | 34.32
Composição Auxiliar | 2497 | ORSE | Escavação manual de vala ou cava em material de 1ª categoria, profundidade até 1,50m | Escavação Manual em Área Urbana |  | m³ | 0.252 | 55.11 | 13.88
Composição Auxiliar | 3310 | ORSE | Chapisco em parede com argamassa traço t1 - 1:3 (cimento / areia) - Revisado 08/2015 | Conversão InfoWOrca |  | m² | 0.96 | 6.68 | 6.41
|  |  |  | MO sem LS => | 63.2213 | LS => | 55.87 | MO com LS => | 119.09
|  |  |  | Valor do BDI => | 79.82 |  | Valor com BDI => |  | 356.81
20.5.2 | Código | Banco | Descrição | Tipo |  | Und | Quant. | Valor Unit | Total
Composição | 9137 | ORSE | Caixa de passagem pvc 4"x2", sistema "x", com tampa | Interligações até Quadro Geral - Fios e Cabos |  | un | 1 | 22.35 | 22.35
Composição Auxiliar | 10549 | ORSE | Encargos Complementares - Servente | Provisórios |  | h | 0.4 | 3.79 | 1.51
Composição Auxiliar | 10552 | ORSE | Encargos Complementares - Eletricista | Provisórios |  | h | 0.4 | 3.65 | 1.46
Insumo | 9433 | ORSE | Caixa de passagem pvc 4"x2", sistema "x", com tampa | Material |  | un | 1 | 5.95 | 5.95
Insumo | 00002436/SINAPI | ORSE | Eletricista (horista) | Mão de Obra |  | h | 0.4 | 19.02 | 7.6
Insumo | 00006111/SINAPI | ORSE | Servente de obras (horista) | Mão de Obra |  | h | 0.4 | 14.58 | 5.83
|  |  |  | MO sem LS => | 7.1296 | LS => | 6.3 | MO com LS => | 13.43
|  |  |  | Valor do BDI => | 6.44 |  | Valor com BDI => |  | 28.79
20.6.1 | Código | Banco | Descrição | Tipo |  | Und | Quant. | Valor Unit | Total
Composição | 95780 | SINAPI | Eletroduto PVC flexivel 1", inclusive conexões | Instalações Elétricas - Eletrodutos, Conexões e Conduletes Aparentes |  | UN | 1 | 33.46 | 33.46
Composição Auxiliar | 88247 | SINAPI | AUXILIAR DE ELETRICISTA COM ENCARGOS COMPLEMENTARES | Livro SINAPI: Cálculos e Parâmetros |  | H | 0.255 | 24.33 | 6.2
Composição Auxiliar | 88264 | SINAPI | ELETRICISTA COM ENCARGOS COMPLEMENTARES | Livro SINAPI: Cálculos e Parâmetros |  | H | 0.255 | 28.84 | 7.35
Insumo | 00011950 | SINAPI | BUCHA DE NYLON SEM ABA S6, COM PARAFUSO DE 4,20 X 40 MM EM ACO ZINCADO COM ROSCA SOBERBA, CABECA CHATA E FENDA PHILLIPS | Material |  | UN | 2 | 0.37 | 0.74
Insumo | 00014054 | SINAPI | CONDULETE DE ALUMINIO TIPO B, PARA ELETRODUTO ROSCAVEL DE 1", COM TAMPA CEGA | Material |  | UN | 1 | 19.17 | 19.17
|  |  |  | MO sem LS => | 4.5177 | LS => | 3.99 | MO com LS => | 8.51
|  |  |  | Valor do BDI => | 9.64 |  | Valor com BDI => |  | 43.1
20.6.2 | Código | Banco | Descrição | Tipo |  | Und | Quant. | Valor Unit | Total
Composição | 95785 | SINAPI | Eletroduto PVC flexivel 3/4", inclusive conexões | Instalações Elétricas - Eletrodutos, Conexões e Conduletes Aparentes |  | UN | 1 | 42.61 | 42.61
Composição Auxiliar | 88247 | SINAPI | AUXILIAR DE ELETRICISTA COM ENCARGOS COMPLEMENTARES | Livro SINAPI: Cálculos e Parâmetros |  | H | 0.2898 | 24.33 | 7.05
Composição Auxiliar | 88264 | SINAPI | ELETRICISTA COM ENCARGOS COMPLEMENTARES | Livro SINAPI: Cálculos e Parâmetros |  | H | 0.2898 | 28.84 | 8.35
Insumo | 00002566 | SINAPI | CONDULETE DE ALUMINIO TIPO E, PARA ELETRODUTO ROSCAVEL DE 1 1/4", COM TAMPA CEGA | Material |  | UN | 1 | 26.47 | 26.47
Insumo | 00011950 | SINAPI | BUCHA DE NYLON SEM ABA S6, COM PARAFUSO DE 4,20 X 40 MM EM ACO ZINCADO COM ROSCA SOBERBA, CABECA CHATA E FENDA PHILLIPS | Material |  | UN | 2 | 0.37 | 0.74
|  |  |  | MO sem LS => | 5.1388 | LS => | 4.54 | MO com LS => | 9.68
|  |  |  | Valor do BDI => | 12.28 |  | Valor com BDI => |  | 54.89
20.6.3 | Código | Banco | Descrição | Tipo |  | Und | Quant. | Valor Unit | Total
Composição | 95785 | SINAPI | Eletroduto Aço Galvanizado , Ø 1", fornecimento e instalação | Instalações Elétricas - Eletrodutos, Conexões e Conduletes Aparentes |  | UN | 1 | 42.61 | 42.61
Composição Auxiliar | 88247 | SINAPI | AUXILIAR DE ELETRICISTA COM ENCARGOS COMPLEMENTARES | Livro SINAPI: Cálculos e Parâmetros |  | H | 0.2898 | 24.33 | 7.05
Composição Auxiliar | 88264 | SINAPI | ELETRICISTA COM ENCARGOS COMPLEMENTARES | Livro SINAPI: Cálculos e Parâmetros |  | H | 0.2898 | 28.84 | 8.35
Insumo | 00002566 | SINAPI | CONDULETE DE ALUMINIO TIPO E, PARA ELETRODUTO ROSCAVEL DE 1 1/4", COM TAMPA CEGA | Material |  | UN | 1 | 26.47 | 26.47
Insumo | 00011950 | SINAPI | BUCHA DE NYLON SEM ABA S6, COM PARAFUSO DE 4,20 X 40 MM EM ACO ZINCADO COM ROSCA SOBERBA, CABECA CHATA E FENDA PHILLIPS | Material |  | UN | 2 | 0.37 | 0.74
|  |  |  | MO sem LS => | 5.1388 | LS => | 4.54 | MO com LS => | 9.68
|  |  |  | Valor do BDI => | 12.28 |  | Valor com BDI => |  | 54.89
20.6.4 | Código | Banco | Descrição | Tipo |  | Und | Quant. | Valor Unit | Total
Composição | 95785 | SINAPI | Eletroduto Aço Galvanizado , Ø 1.1/4", fornecimento e instalação | Instalações Elétricas - Eletrodutos, Conexões e Conduletes Aparentes |  | UN | 1 | 42.61 | 42.61
Composição Auxiliar | 88247 | SINAPI | AUXILIAR DE ELETRICISTA COM ENCARGOS COMPLEMENTARES | Livro SINAPI: Cálculos e Parâmetros |  | H | 0.2898 | 24.33 | 7.05
Composição Auxiliar | 88264 | SINAPI | ELETRICISTA COM ENCARGOS COMPLEMENTARES | Livro SINAPI: Cálculos e Parâmetros |  | H | 0.2898 | 28.84 | 8.35
Insumo | 00002566 | SINAPI | CONDULETE DE ALUMINIO TIPO E, PARA ELETRODUTO ROSCAVEL DE 1 1/4", COM TAMPA CEGA | Material |  | UN | 1 | 26.47 | 26.47
Insumo | 00011950 | SINAPI | BUCHA DE NYLON SEM ABA S6, COM PARAFUSO DE 4,20 X 40 MM EM ACO ZINCADO COM ROSCA SOBERBA, CABECA CHATA E FENDA PHILLIPS | Material |  | UN | 2 | 0.37 | 0.74
|  |  |  | MO sem LS => | 5.1388 | LS => | 4.54 | MO com LS => | 9.68
|  |  |  | Valor do BDI => | 12.28 |  | Valor com BDI => |  | 54.89
20.6.5 | Código | Banco | Descrição | Tipo |  | Und | Quant. | Valor Unit | Total
Composição | 95785 | SINAPI | Eletroduto Aço Galvanizado , Ø 2", fornecimento e instalação | Instalações Elétricas - Eletrodutos, Conexões e Conduletes Aparentes |  | UN | 1 | 42.61 | 42.61
Composição Auxiliar | 88247 | SINAPI | AUXILIAR DE ELETRICISTA COM ENCARGOS COMPLEMENTARES | Livro SINAPI: Cálculos e Parâmetros |  | H | 0.2898 | 24.33 | 7.05
Composição Auxiliar | 88264 | SINAPI | ELETRICISTA COM ENCARGOS COMPLEMENTARES | Livro SINAPI: Cálculos e Parâmetros |  | H | 0.2898 | 28.84 | 8.35
Insumo | 00002566 | SINAPI | CONDULETE DE ALUMINIO TIPO E, PARA ELETRODUTO ROSCAVEL DE 1 1/4", COM TAMPA CEGA | Material |  | UN | 1 | 26.47 | 26.47
Insumo | 00011950 | SINAPI | BUCHA DE NYLON SEM ABA S6, COM PARAFUSO DE 4,20 X 40 MM EM ACO ZINCADO COM ROSCA SOBERBA, CABECA CHATA E FENDA PHILLIPS | Material |  | UN | 2 | 0.37 | 0.74
|  |  |  | MO sem LS => | 5.1388 | LS => | 4.54 | MO com LS => | 9.68
|  |  |  | Valor do BDI => | 12.28 |  | Valor com BDI => |  | 54.89
20.6.6 | Código | Banco | Descrição | Tipo |  | Und | Quant. | Valor Unit | Total
Composição | C1158 | SEINFRA | Eletrocalha lisa com tampa 100 x 50 mm, inclusive conexões | DUTOS E ACESSÓRIOS |  | M | 1 | 53.97 | 53.97
Insumo | I0042 | SEINFRA | AJUDANTE DE ELETRICISTA | Mão de Obra |  | H | 0.9 | 19.1 | 17.19
Insumo | I1049 | SEINFRA | DUTO PERFURADO-ELETROCALHA CHAPA DE AÇO (50X50)MM | Material |  | M | 1 | 15.05 | 15.05
Insumo | I2312 | SEINFRA | ELETRICISTA | Mão de Obra |  | H | 0.9 | 24.15 | 21.73
|  |  |  | MO sem LS => | 20.6615 | LS => | 18.26 | MO com LS => | 38.92
|  |  |  | Valor do BDI => | 15.55 |  | Valor com BDI => |  | 69.52
21.1 | Código | Banco | Descrição | Tipo |  | Und | Quant. | Valor Unit | Total
Composição | CRECHE - MDR - CPU 67 | Próprio | Coifa de Centro em Aço Inox de 1500x1000x600 | SEDI - SERVIÇOS DIVERSOS |  | UN | 1 | 3658.71 | 3658.71
Composição Auxiliar | 88309 | SINAPI | PEDREIRO COM ENCARGOS COMPLEMENTARES | Livro SINAPI: Cálculos e Parâmetros |  | H | 12.67 | 28.51 | 361.22
Composição Auxiliar | 88316 | SINAPI | SERVENTE COM ENCARGOS COMPLEMENTARES | Livro SINAPI: Cálculos e Parâmetros |  | H | 12.67 | 23.48 | 297.49
Insumo | COT - CRECHE - MDR - 46 | Próprio | Coifa de Centro em Aço Inox de 1500x1000x600 | Material |  | UN | 1 | 3000 | 3000
|  |  |  | MO sem LS => | 217.9169 | LS => | 192.57 | MO com LS => | 410.49
|  |  |  | Valor do BDI => | 1054.44 |  | Valor com BDI => |  | 4713.15
21.2 | Código | Banco | Descrição | Tipo |  | Und | Quant. | Valor Unit | Total
Composição | CRECHE - MDR - CPU 68 | Próprio | Duto de ligação 1000 X 0.80mm | SEDI - SERVIÇOS DIVERSOS |  | UN | 1 | 375.9 | 375.9
Composição Auxiliar | 88309 | SINAPI | PEDREIRO COM ENCARGOS COMPLEMENTARES | Livro SINAPI: Cálculos e Parâmetros |  | H | 1.46 | 28.51 | 41.62
Composição Auxiliar | 88316 | SINAPI | SERVENTE COM ENCARGOS COMPLEMENTARES | Livro SINAPI: Cálculos e Parâmetros |  | H | 1.46 | 23.48 | 34.28
Insumo | COT - CRECHE - MDR - 47 | Próprio | Duto de ligação 1000 X 0.80mm | Material |  | UN | 1 | 300 | 300
|  |  |  | MO sem LS => | 25.1048 | LS => | 22.19 | MO com LS => | 47.29
|  |  |  | Valor do BDI => | 108.33 |  | Valor com BDI => |  | 484.23
21.3 | Código | Banco | Descrição | Tipo |  | Und | Quant. | Valor Unit | Total
Composição | CRECHE - MDR - CPU 69 | Próprio | Chapéu chines em aluminio | SEDI - SERVIÇOS DIVERSOS |  | UN | 1 | 880.39 | 880.39
Composição Auxiliar | 88309 | SINAPI | PEDREIRO COM ENCARGOS COMPLEMENTARES | Livro SINAPI: Cálculos e Parâmetros |  | H | 3.47 | 28.51 | 98.92
Composição Auxiliar | 88316 | SINAPI | SERVENTE COM ENCARGOS COMPLEMENTARES | Livro SINAPI: Cálculos e Parâmetros |  | H | 3.47 | 23.48 | 81.47
Insumo | COT - CRECHE - MDR - 48 | Próprio | Chapéu chines em aluminio | Material |  | UN | 1 | 700 | 700
|  |  |  | MO sem LS => | 59.6804 | LS => | 52.74 | MO com LS => | 112.42
|  |  |  | Valor do BDI => | 253.72 |  | Valor com BDI => |  | 1134.11
21.4 | Código | Banco | Descrição | Tipo |  | Und | Quant. | Valor Unit | Total
Composição | C1477 | SEINFRA | Exaustor mecânico para banheiro 80m3/h com duto flexível - kit | APARELHOS ELÉTRICOS |  | UN | 1 | 257.06 | 257.06
Insumo | I0042 | SEINFRA | AJUDANTE DE ELETRICISTA | Mão de Obra |  | H | 0.8 | 19.1 | 15.28
Insumo | I1143 | SEINFRA | EXAUSTOR ELETRICO DOMICILIAR | Material |  | UN | 1 | 222.46 | 222.46
Insumo | I2312 | SEINFRA | ELETRICISTA | Mão de Obra |  | H | 0.8 | 24.15 | 19.32
|  |  |  | MO sem LS => | 18.3681 | LS => | 16.23 | MO com LS => | 34.6
|  |  |  | Valor do BDI => | 74.08 |  | Valor com BDI => |  | 331.14
22.1 | Código | Banco | Descrição | Tipo |  | Und | Quant. | Valor Unit | Total
Composição | 96989 | SINAPI | CAPTOR TIPO FRANKLIN PARA SPDA - FORNECIMENTO E INSTALAÇÃO. AF_08/2023 | Sistema de Proteção contra Descargas Atmosféricas - SPDA |  | UN | 1 | 167.53 | 167.53
Composição Auxiliar | 88247 | SINAPI | AUXILIAR DE ELETRICISTA COM ENCARGOS COMPLEMENTARES | Livro SINAPI: Cálculos e Parâmetros |  | H | 0.1346 | 24.33 | 3.27
Composição Auxiliar | 88264 | SINAPI | ELETRICISTA COM ENCARGOS COMPLEMENTARES | Livro SINAPI: Cálculos e Parâmetros |  | H | 0.1346 | 28.84 | 3.88
Insumo | 00004274 | SINAPI | PARA-RAIOS TIPO FRANKLIN 350 MM, EM LATAO CROMADO, DUAS DESCIDAS, PARA PROTECAO DE EDIFICACOES CONTRA DESCARGAS ATMOSFERICAS | Material |  | UN | 1 | 160.38 | 160.38
|  |  |  | MO sem LS => | 2.3836 | LS => | 2.11 | MO com LS => | 4.49
|  |  |  | Valor do BDI => | 48.28 |  | Valor com BDI => |  | 215.81
22.3 | Código | Banco | Descrição | Tipo |  | Und | Quant. | Valor Unit | Total
Composição | 98463 | SINAPI | SUPORTE ISOLADOR PARA FIXAÇÃO DA CORDOALHA DE COBRE EM ALVENARIA OU CONCRETO - FORNECIMENTO E INSTALAÇÃO. AF_08/2023 | Sistema de Proteção contra Descargas Atmosféricas - SPDA |  | UN | 1 | 28.38 | 28.38
Composição Auxiliar | 88247 | SINAPI | AUXILIAR DE ELETRICISTA COM ENCARGOS COMPLEMENTARES | Livro SINAPI: Cálculos e Parâmetros |  | H | 0.3106 | 24.33 | 7.55
Composição Auxiliar | 88264 | SINAPI | ELETRICISTA COM ENCARGOS COMPLEMENTARES | Livro SINAPI: Cálculos e Parâmetros |  | H | 0.3106 | 28.84 | 8.95
Insumo | 00007568 | SINAPI | BUCHA DE NYLON SEM ABA S10, COM PARAFUSO DE 6,10 X 65 MM EM ACO ZINCADO COM ROSCA SOBERBA, CABECA CHATA E FENDA PHILLIPS | Material |  | UN | 1 | 1.1 | 1.1
Insumo | 00007572 | SINAPI | SUPORTE ISOLADOR REFORCADO DIAMETRO NOMINAL 5/16", COM ROSCA SOBERBA E BUCHA | Material |  | UN | 1 | 9.35 | 9.35
Insumo | 00011267 | SINAPI | ARRUELA LISA, REDONDA, DE LATAO POLIDO, DIAMETRO NOMINAL 5/8", DIAMETRO EXTERNO = 34 MM, DIAMETRO DO FURO = 17 MM, ESPESSURA = *2,5* MM | Material |  | UN | 1 | 1.43 | 1.43
|  |  |  | MO sem LS => | 5.5104 | LS => | 4.87 | MO com LS => | 10.38
|  |  |  | Valor do BDI => | 8.17 |  | Valor com BDI => |  | 36.55
22.4 | Código | Banco | Descrição | Tipo |  | Und | Quant. | Valor Unit | Total
Composição | CRECHE - MDR - CPU 71 | Próprio | Parafuso fenda em aço inox 4,2 x 32mm e bucha de nylon | SEDI - SERVIÇOS DIVERSOS |  | UN | 1 | 3.14 | 3.14
Composição Auxiliar | 88247 | SINAPI | AUXILIAR DE ELETRICISTA COM ENCARGOS COMPLEMENTARES | Livro SINAPI: Cálculos e Parâmetros |  | H | 0.01 | 24.33 | 0.24
Composição Auxiliar | 88264 | SINAPI | ELETRICISTA COM ENCARGOS COMPLEMENTARES | Livro SINAPI: Cálculos e Parâmetros |  | H | 0.01 | 28.84 | 0.28
Insumo | COT - CRECHE - MDR - 50 | Próprio | Parafuso fenda em aço inox 4,2 x 32mm e bucha de nylon | Material |  | UN | 1 | 2.62 | 2.62
|  |  |  | MO sem LS => | 0.16988 | LS => | 0.15 | MO com LS => | 0.32
|  |  |  | Valor do BDI => | 0.9 |  | Valor com BDI => |  | 4.04
22.5 | Código | Banco | Descrição | Tipo |  | Und | Quant. | Valor Unit | Total
Composição | CRECHE - MDR - CPU 72 | Próprio | Presilha em latão | SEDI - SERVIÇOS DIVERSOS |  | UN | 1 | 3.24 | 3.24
Composição Auxiliar | 88247 | SINAPI | AUXILIAR DE ELETRICISTA COM ENCARGOS COMPLEMENTARES | Livro SINAPI: Cálculos e Parâmetros |  | H | 0.01 | 24.33 | 0.24
Composição Auxiliar | 88264 | SINAPI | ELETRICISTA COM ENCARGOS COMPLEMENTARES | Livro SINAPI: Cálculos e Parâmetros |  | H | 0.01 | 28.84 | 0.28
Insumo | COT - CRECHE - MDR - 51 | Próprio | Presilha em latão | Material |  | UN | 1 | 2.72 | 2.72
|  |  |  | MO sem LS => | 0.16988 | LS => | 0.15 | MO com LS => | 0.32
|  |  |  | Valor do BDI => | 0.93 |  | Valor com BDI => |  | 4.17
22.6 | Código | Banco | Descrição | Tipo |  | Und | Quant. | Valor Unit | Total
Composição | CRECHE - MDR - CPU 73 | Próprio | Caixa de equalização de potências 200x200mm em aço com barramento, expessura 6 mm | SEDI - SERVIÇOS DIVERSOS |  | UN | 1 | 525.94 | 525.94
Composição Auxiliar | 88247 | SINAPI | AUXILIAR DE ELETRICISTA COM ENCARGOS COMPLEMENTARES | Livro SINAPI: Cálculos e Parâmetros |  | H | 0.3 | 24.33 | 7.29
Composição Auxiliar | 88264 | SINAPI | ELETRICISTA COM ENCARGOS COMPLEMENTARES | Livro SINAPI: Cálculos e Parâmetros |  | H | 0.3 | 28.84 | 8.65
Insumo | COT - CRECHE - MDR - 52 | Próprio | Caixa de equalização de potências 200x200mm em aço com barramento, expessura 6 mm | Material |  | UN | 1 | 510 | 510
|  |  |  | MO sem LS => | 5.3193 | LS => | 4.7 | MO com LS => | 10.02
|  |  |  | Valor do BDI => | 151.57 |  | Valor com BDI => |  | 677.51
22.10 | Código | Banco | Descrição | Tipo |  | Und | Quant. | Valor Unit | Total
Composição | 96973 | SINAPI | CORDOALHA DE COBRE NU 35 MM², NÃO ENTERRADA, COM ISOLADOR - FORNECIMENTO E INSTALAÇÃO. AF_08/2023 | Sistema de Proteção contra Descargas Atmosféricas - SPDA |  | M | 1 | 76.11 | 76.11
Composição Auxiliar | 88247 | SINAPI | AUXILIAR DE ELETRICISTA COM ENCARGOS COMPLEMENTARES | Livro SINAPI: Cálculos e Parâmetros |  | H | 0.2484 | 24.33 | 6.04
Composição Auxiliar | 88264 | SINAPI | ELETRICISTA COM ENCARGOS COMPLEMENTARES | Livro SINAPI: Cálculos e Parâmetros |  | H | 0.2484 | 28.84 | 7.16
Composição Auxiliar | 98463 | SINAPI | SUPORTE ISOLADOR PARA FIXAÇÃO DA CORDOALHA DE COBRE EM ALVENARIA OU CONCRETO - FORNECIMENTO E INSTALAÇÃO. AF_08/2023 | Sistema de Proteção contra Descargas Atmosféricas - SPDA |  | UN | 0.6667 | 28.38 | 18.92
Insumo | 00000863 | SINAPI | CABO DE COBRE NU 35 MM2 MEIO-DURO | Material |  | M | 1.05 | 41.9 | 43.99
|  |  |  | MO sem LS => | 8.0798 | LS => | 7.14 | MO com LS => | 15.22
|  |  |  | Valor do BDI => | 21.93 |  | Valor com BDI => |  | 98.04
22.11 | Código | Banco | Descrição | Tipo |  | Und | Quant. | Valor Unit | Total
Composição | 96974 | SINAPI | CORDOALHA DE COBRE NU 50 MM², NÃO ENTERRADA, COM ISOLADOR - FORNECIMENTO E INSTALAÇÃO. AF_08/2023 | Sistema de Proteção contra Descargas Atmosféricas - SPDA |  | M | 1 | 98.53 | 98.53
Composição Auxiliar | 88247 | SINAPI | AUXILIAR DE ELETRICISTA COM ENCARGOS COMPLEMENTARES | Livro SINAPI: Cálculos e Parâmetros |  | H | 0.3189 | 24.33 | 7.75
Composição Auxiliar | 88264 | SINAPI | ELETRICISTA COM ENCARGOS COMPLEMENTARES | Livro SINAPI: Cálculos e Parâmetros |  | H | 0.3189 | 28.84 | 9.19
Composição Auxiliar | 98463 | SINAPI | SUPORTE ISOLADOR PARA FIXAÇÃO DA CORDOALHA DE COBRE EM ALVENARIA OU CONCRETO - FORNECIMENTO E INSTALAÇÃO. AF_08/2023 | Sistema de Proteção contra Descargas Atmosféricas - SPDA |  | UN | 0.6667 | 28.38 | 18.92
Insumo | 00000867 | SINAPI | CABO DE COBRE NU 50 MM2 MEIO-DURO | Material |  | M | 1.05 | 59.69 | 62.67
|  |  |  | MO sem LS => | 9.3274 | LS => | 8.24 | MO com LS => | 17.57
|  |  |  | Valor do BDI => | 28.39 |  | Valor com BDI => |  | 126.92
22.12 | Código | Banco | Descrição | Tipo |  | Und | Quant. | Valor Unit | Total
Composição | 98111 | SINAPI | CAIXA DE INSPEÇÃO PARA ATERRAMENTO, CIRCULAR, EM POLIETILENO, DIÂMETRO INTERNO = 0,3 M. AF_12/2020 | Caixas Enterradas |  | UN | 1 | 58.45 | 58.45
Composição Auxiliar | 101618 | SINAPI | PREPARO DE FUNDO DE VALA COM LARGURA MENOR QUE 1,5 M, COM CAMADA DE AREIA, LANÇAMENTO MANUAL. AF_08/2020 | Escoramento e Preparo de Fundo de Valas |  | m³ | 0.0141 | 265.35 | 3.74
Composição Auxiliar | 88309 | SINAPI | PEDREIRO COM ENCARGOS COMPLEMENTARES | Livro SINAPI: Cálculos e Parâmetros |  | H | 0.1384 | 28.51 | 3.94
Composição Auxiliar | 88316 | SINAPI | SERVENTE COM ENCARGOS COMPLEMENTARES | Livro SINAPI: Cálculos e Parâmetros |  | H | 0.1088 | 23.48 | 2.55
Insumo | 00034643 | SINAPI | CAIXA DE INSPECAO PARA ATERRAMENTO E PARA RAIOS, EM POLIPROPILENO, DIAMETRO = 300 MM X ALTURA = 400 MM | Material |  | UN | 1 | 48.22 | 48.22
|  |  |  | MO sem LS => | 2.7711 | LS => | 2.45 | MO com LS => | 5.22
|  |  |  | Valor do BDI => | 16.84 |  | Valor com BDI => |  | 75.29
23.1.1 | Código | Banco | Descrição | Tipo |  | Und | Quant. | Valor Unit | Total
Composição | C0864 | SEINFRA | Conjunto de mastros para bandeiras em tubo ferro galvanizado telescópico (alt= 7m (3mx2" + 4mx1 1/2") | URBANIZAÇÃO |  | UN | 1 | 4123.48 | 4123.48
Insumo | I0040 | SEINFRA | AJUDANTE DE ARMADOR/FERREIRO | Mão de Obra |  | H | 2.34 | 19.1 | 44.69
Insumo | I0041 | SEINFRA | AJUDANTE DE CARPINTEIRO | Mão de Obra |  | H | 3.5 | 19.1 | 66.85
Insumo | I0045 | SEINFRA | AJUDANTE DE PINTOR | Mão de Obra |  | H | 3.5 | 19.1 | 66.85
Insumo | I0103 | SEINFRA | ARAME RECOZIDO N.18 BWG | Material |  | KG | 0.59 | 16.53 | 9.75
Insumo | I0108 | SEINFRA | AREIA GROSSA | Material |  | m³ | 0.5 | 119.58 | 59.79
Insumo | I0121 | SEINFRA | ARMADOR/FERREIRO | Mão de Obra |  | H | 2.34 | 24.16 | 56.53
Insumo | I0163 | SEINFRA | AÇO CA-50 | Material |  | KG | 33.5 | 7.1 | 237.85
Insumo | I0280 | SEINFRA | BRITA | Material |  | m³ | 0.16 | 100.5 | 16.08
Insumo | I0441 | SEINFRA | CAL HIDRATADA | Material |  | KG | 7.28 | 0.96 | 6.98
Insumo | I0498 | SEINFRA | CARPINTEIRO | Mão de Obra |  | H | 3.5 | 24.16 | 84.56
Insumo | I0526 | SEINFRA | CHAPA COMPENSADO PLASTIFICADO 12MM (1.22 X 2.44M) | Material |  | m² | 3.3 | 69.64 | 229.81
Insumo | I0749 | SEINFRA | MÁQUINA DE SOLDA (CHP) | Equipamento |  | H | 0.85 | 0.1 | 0.08
Insumo | I0805 | SEINFRA | CIMENTO PORTLAND | Material |  | KG | 112 | 0.71 | 79.52
Insumo | I0965 | SEINFRA | DESMOLDANTE PARA FORMAS | Material |  | L | 1.8 | 8.45 | 15.21
Insumo | I1061 | SEINFRA | ELETRODOS | Material |  | KG | 0.85 | 32.44 | 27.57
Insumo | I1100 | SEINFRA | ESMALTE SINTETICO | Material |  | L | 1.1 | 31.88 | 35.06
Insumo | I1328 | SEINFRA | LADRILHISTA | Mão de Obra |  | H | 5.5 | 24.16 | 132.88
Insumo | I1332 | SEINFRA | LADRILHO HIDRAULICO DE UMA COR | Material |  | m² | 4.35 | 72.9 | 317.11
Insumo | I1346 | SEINFRA | LIXA PARA FERRO | Material |  | UN | 2.1 | 2.14 | 4.49
Insumo | I1605 | SEINFRA | PEDRISCO | Material |  | m³ | 0.38 | 100.5 | 38.19
Insumo | I1728 | SEINFRA | PREGO 18X27 (2.1/2" X 10) (APROXIMADAMENTE 198UN/KG) | Material |  | KG | 0.45 | 14.2 | 6.39
Insumo | I1846 | SEINFRA | SARRAFO DE 1"X4" | Material |  | M | 2.25 | 6.05 | 13.61
Insumo | I2172 | SEINFRA | TUBO AÇO GALVANIZADO DE 65MM (2 1/2') | Material |  | M | 11 | 90.42 | 994.62
Insumo | I2173 | SEINFRA | TUBO AÇO GALVANIZADO DE 80MM (3') | Material |  | M | 10.5 | 121.68 | 1277.64
Insumo | I2293 | SEINFRA | ZARCÃO | Material |  | L | 0.85 | 28.81 | 24.48
Insumo | I2391 | SEINFRA | PEDREIRO | Mão de Obra |  | H | 1.91 | 24.16 | 46.14
Insumo | I2543 | SEINFRA | SERVENTE | Mão de Obra |  | H | 12.5 | 18.46 | 230.75
|  |  |  | MO sem LS => | 387.137 | LS => | 342.11 | MO com LS => | 729.25
|  |  |  | Valor do BDI => | 1188.38 |  | Valor com BDI => |  | 5311.86
23.1.2 | Código | Banco | Descrição | Tipo |  | Und | Quant. | Valor Unit | Total
Composição | C4065 | SEINFRA | Bancada em granito cinza andorinha - espessura 2cm, conforme projeto | PISOS INTERNOS |  | m² | 1 | 370.92 | 370.92
Composição Auxiliar | C0171 | SEINFRA | ARGAMASSA DE CIMENTO E AREIA S/PEN. TRAÇO 1:4 | ARGAMASSA DE CIMENTO |  | m³ | 0.025 | 545.38 | 13.63
Insumo | I0805 | SEINFRA | CIMENTO PORTLAND | Material |  | KG | 2.6 | 0.71 | 1.84
Insumo | I1659 | SEINFRA | GRANITO POLIDO CINZA E=2cm | Material |  | m² | 1.05 | 271.69 | 285.27
Insumo | I2391 | SEINFRA | PEDREIRO | Mão de Obra |  | H | 1.5 | 24.16 | 36.24
Insumo | I2543 | SEINFRA | SERVENTE | Mão de Obra |  | H | 1.75 | 18.46 | 32.3
Insumo | I7890 | SEINFRA | REJUNTE PARA GRANITO | Material |  | KG | 0.25 | 6.57 | 1.64
|  |  |  | MO sem LS => | 38.8331 | LS => | 34.32 | MO com LS => | 73.15
|  |  |  | Valor do BDI => | 106.89 |  | Valor com BDI => |  | 477.81
23.1.3 | Código | Banco | Descrição | Tipo |  | Und | Quant. | Valor Unit | Total
Composição | C4065 | SEINFRA | Prateleira,acabamentos em granito cinza andorinha - espessura 2cm, conforme projeto | PISOS INTERNOS |  | m² | 1 | 370.92 | 370.92
Composição Auxiliar | C0171 | SEINFRA | ARGAMASSA DE CIMENTO E AREIA S/PEN. TRAÇO 1:4 | ARGAMASSA DE CIMENTO |  | m³ | 0.025 | 545.38 | 13.63
Insumo | I0805 | SEINFRA | CIMENTO PORTLAND | Material |  | KG | 2.6 | 0.71 | 1.84
Insumo | I1659 | SEINFRA | GRANITO POLIDO CINZA E=2cm | Material |  | m² | 1.05 | 271.69 | 285.27
Insumo | I2391 | SEINFRA | PEDREIRO | Mão de Obra |  | H | 1.5 | 24.16 | 36.24
Insumo | I2543 | SEINFRA | SERVENTE | Mão de Obra |  | H | 1.75 | 18.46 | 32.3
Insumo | I7890 | SEINFRA | REJUNTE PARA GRANITO | Material |  | KG | 0.25 | 6.57 | 1.64
|  |  |  | MO sem LS => | 38.8331 | LS => | 34.32 | MO com LS => | 73.15
|  |  |  | Valor do BDI => | 106.89 |  | Valor com BDI => |  | 477.81
23.1.4 | Código | Banco | Descrição | Tipo |  | Und | Quant. | Valor Unit | Total
Composição | C2910 | SEINFRA | Prateleiras e escaninhos em mdf | OUTROS ELEMENTOS |  | m² | 1 | 175.32 | 175.32
Insumo | I0037 | SEINFRA | AJUDANTE | Mão de Obra |  | H | 0.923 | 19.1 | 17.62
Insumo | I0197 | SEINFRA | BARROTE DE 2"x2" | Material |  | M | 3.23 | 6.89 | 22.25
Insumo | I0498 | SEINFRA | CARPINTEIRO | Mão de Obra |  | H | 0.923 | 24.16 | 22.29
Insumo | I2410 | SEINFRA | PREGO 18X27 (2.1/2" x 10) (APROXIMADAMENTE 198UN/KG) | Material |  | KG | 0.0769 | 14.2 | 1.09
Insumo | I2462 | SEINFRA | TÁBUA EM MADEIRA MUIRACATIARA PLAINADA DE 32mm | Material |  | m² | 1 | 112.07 | 112.07
|  |  |  | MO sem LS => | 21.187 | LS => | 18.72 | MO com LS => | 39.91
|  |  |  | Valor do BDI => | 50.52 |  | Valor com BDI => |  | 225.84
23.1.5 | Código | Banco | Descrição | Tipo |  | Und | Quant. | Valor Unit | Total
Composição | C0361 | SEINFRA | Bancos de concreto | URBANIZAÇÃO |  | M | 1 | 188.79 | 188.79
Insumo | I0045 | SEINFRA | AJUDANTE DE PINTOR | Mão de Obra |  | H | 1 | 19.1 | 19.1
Insumo | I0108 | SEINFRA | AREIA GROSSA | Material |  | m³ | 0.079 | 119.58 | 9.44
Insumo | I0280 | SEINFRA | BRITA | Material |  | m³ | 0.032 | 100.5 | 3.21
Insumo | I0441 | SEINFRA | CAL HIDRATADA | Material |  | KG | 9.865 | 0.96 | 9.47
Insumo | I0805 | SEINFRA | CIMENTO PORTLAND | Material |  | KG | 18.521 | 0.71 | 13.14
Insumo | I2081 | SEINFRA | TIJOLO CERÂMICO FURADO 9X19X19CM | Material |  | UN | 45 | 0.53 | 23.85
Insumo | I2098 | SEINFRA | TINTA MINERAL IMPERMEÁVEL EM PÓ | Material |  | KG | 0.96 | 2.68 | 2.57
Insumo | I2391 | SEINFRA | PEDREIRO | Mão de Obra |  | H | 2.07 | 24.16 | 50.01
Insumo | I2543 | SEINFRA | SERVENTE | Mão de Obra |  | H | 3.142 | 18.46 | 58
|  |  |  | MO sem LS => | 67.4789 | LS => | 59.63 | MO com LS => | 127.11
|  |  |  | Valor do BDI => | 54.4 |  | Valor com BDI => |  | 243.19
23.1.6 | Código | Banco | Descrição | Tipo |  | Und | Quant. | Valor Unit | Total
Composição | C4065 | SEINFRA | Banco e acabamento em granito | PISOS INTERNOS |  | m² | 1 | 370.92 | 370.92
Composição Auxiliar | C0171 | SEINFRA | ARGAMASSA DE CIMENTO E AREIA S/PEN. TRAÇO 1:4 | ARGAMASSA DE CIMENTO |  | m³ | 0.025 | 545.38 | 13.63
Insumo | I0805 | SEINFRA | CIMENTO PORTLAND | Material |  | KG | 2.6 | 0.71 | 1.84
Insumo | I1659 | SEINFRA | GRANITO POLIDO CINZA E=2cm | Material |  | m² | 1.05 | 271.69 | 285.27
Insumo | I2391 | SEINFRA | PEDREIRO | Mão de Obra |  | H | 1.5 | 24.16 | 36.24
Insumo | I2543 | SEINFRA | SERVENTE | Mão de Obra |  | H | 1.75 | 18.46 | 32.3
Insumo | I7890 | SEINFRA | REJUNTE PARA GRANITO | Material |  | KG | 0.25 | 6.57 | 1.64
|  |  |  | MO sem LS => | 38.8331 | LS => | 34.32 | MO com LS => | 73.15
|  |  |  | Valor do BDI => | 106.89 |  | Valor com BDI => |  | 477.81
23.1.7 | Código | Banco | Descrição | Tipo |  | Und | Quant. | Valor Unit | Total
Composição | C1869 | SEINFRA | Peitoril em granito cinza, largura=17,00cm espessura variável e pingadeira | PISOS INTERNOS |  | M | 1 | 95.26 | 95.26
Composição Auxiliar | C0197 | SEINFRA | ARGAMASSA MISTA DE CIMENTO CAL HIDR. E AREIA S/PEN. TRAÇO 1:1:4 | ARGAMASSA MISTA |  | m³ | 0.0038 | 720.1 | 2.73
Insumo | I1610 | SEINFRA | PEITORIS DE GRANITO 15CM | Material |  | M | 1 | 75.84 | 75.84
Insumo | I2391 | SEINFRA | PEDREIRO | Mão de Obra |  | H | 0.5 | 24.16 | 12.08
Insumo | I2543 | SEINFRA | SERVENTE | Mão de Obra |  | H | 0.25 | 18.46 | 4.61
|  |  |  | MO sem LS => | 9.2318 | LS => | 8.16 | MO com LS => | 17.39
|  |  |  | Valor do BDI => | 27.45 |  | Valor com BDI => |  | 122.71
23.2.1 | Código | Banco | Descrição | Tipo |  | Und | Quant. | Valor Unit | Total
Composição | CRECHE - MDR - CPU 75 | Próprio | Alça de içamento | SEDI - SERVIÇOS DIVERSOS |  | UN | 1 | 208.94 | 208.94
Composição Auxiliar | 88309 | SINAPI | PEDREIRO COM ENCARGOS COMPLEMENTARES | Livro SINAPI: Cálculos e Parâmetros |  | H | 1.23 | 28.51 | 35.06
Composição Auxiliar | 88316 | SINAPI | SERVENTE COM ENCARGOS COMPLEMENTARES | Livro SINAPI: Cálculos e Parâmetros |  | H | 1.23 | 23.48 | 28.88
Insumo | COT - CRECHE - MDR - 54 | Próprio | Alça de içamento | Material |  | UN | 1 | 145 | 145
|  |  |  | MO sem LS => | 21.1499 | LS => | 18.69 | MO com LS => | 39.84
|  |  |  | Valor do BDI => | 60.21 |  | Valor com BDI => |  | 269.15
23.2.2 | Código | Banco | Descrição | Tipo |  | Und | Quant. | Valor Unit | Total
Composição | CRECHE - MDR - CPU 76 | Próprio | Suporte de luz piloto | SEDI - SERVIÇOS DIVERSOS |  | UN | 1 | 155.3 | 155.3
Composição Auxiliar | 88309 | SINAPI | PEDREIRO COM ENCARGOS COMPLEMENTARES | Livro SINAPI: Cálculos e Parâmetros |  | H | 0.91 | 28.51 | 25.94
Composição Auxiliar | 88316 | SINAPI | SERVENTE COM ENCARGOS COMPLEMENTARES | Livro SINAPI: Cálculos e Parâmetros |  | H | 0.91 | 23.48 | 21.36
Insumo | COT - CRECHE - MDR - 55 | Próprio | Suporte de luz piloto | Material |  | UN | 1 | 108 | 108
|  |  |  | MO sem LS => | 15.6447 | LS => | 13.83 | MO com LS => | 29.47
|  |  |  | Valor do BDI => | 44.75 |  | Valor com BDI => |  | 200.05
23.2.3 | Código | Banco | Descrição | Tipo |  | Und | Quant. | Valor Unit | Total
Composição | CRECHE - MDR - CPU 77 | Próprio | Suporte para cinto de segurança | SEDI - SERVIÇOS DIVERSOS |  | UN | 1 | 264.58 | 264.58
Composição Auxiliar | 88309 | SINAPI | PEDREIRO COM ENCARGOS COMPLEMENTARES | Livro SINAPI: Cálculos e Parâmetros |  | H | 1.55 | 28.51 | 44.19
Composição Auxiliar | 88316 | SINAPI | SERVENTE COM ENCARGOS COMPLEMENTARES | Livro SINAPI: Cálculos e Parâmetros |  | H | 1.55 | 23.48 | 36.39
Insumo | COT - CRECHE - MDR - 56 | Próprio | Suporte para cinto de segurança | Material |  | UN | 1 | 184 | 184
|  |  |  | MO sem LS => | 26.655 | LS => | 23.56 | MO com LS => | 50.21
|  |  |  | Valor do BDI => | 76.25 |  | Valor com BDI => |  | 340.83
23.2.4 | Código | Banco | Descrição | Tipo |  | Und | Quant. | Valor Unit | Total
Composição | CRECHE - MDR - CPU 78 | Próprio | Suporte para Pára-raio | SEDI - SERVIÇOS DIVERSOS |  | UN | 1 | 217.05 | 217.05
Composição Auxiliar | 88309 | SINAPI | PEDREIRO COM ENCARGOS COMPLEMENTARES | Livro SINAPI: Cálculos e Parâmetros |  | H | 1.29 | 28.51 | 36.77
Composição Auxiliar | 88316 | SINAPI | SERVENTE COM ENCARGOS COMPLEMENTARES | Livro SINAPI: Cálculos e Parâmetros |  | H | 1.29 | 23.48 | 30.28
Insumo | COT - CRECHE - MDR - 57 | Próprio | Suporte para Pára-raio | Material |  | UN | 1 | 150 | 150
|  |  |  | MO sem LS => | 22.1851 | LS => | 19.6 | MO com LS => | 41.79
|  |  |  | Valor do BDI => | 62.55 |  | Valor com BDI => |  | 279.6
23.2.5 | Código | Banco | Descrição | Tipo |  | Und | Quant. | Valor Unit | Total
Composição | C2768 | SEINFRA | Escada interna e externa tipo marinheiro, inclusive pintura | DISPOSITIVOS DE PROTEÇÃO E ACESSO |  | M | 1 | 816.82 | 816.82
Insumo | I0037 | SEINFRA | AJUDANTE | Mão de Obra |  | H | 8 | 19.1 | 152.8
Insumo | I0121 | SEINFRA | ARMADOR/FERREIRO | Mão de Obra |  | H | 10 | 24.16 | 241.6
Insumo | I0794 | SEINFRA | CHUMBADOR TIPO PARABOULT 3/8 X 3 1/2" | Material |  | UN | 4 | 3.27 | 13.08
Insumo | I1061 | SEINFRA | ELETRODOS | Material |  | KG | 1.23 | 32.44 | 39.9
Insumo | I1879 | SEINFRA | SOLDADOR | Mão de Obra |  | H | 3 | 25 | 75
Insumo | I2168 | SEINFRA | TUBO AÇO GALVANIZADO DE 25MM (1") | Material |  | M | 1.25 | 34.49 | 43.11
Insumo | I2333 | SEINFRA | FERRO CHATO 2" x 1/4" (2,53KG/M) | Material |  | KG | 6.12 | 9.27 | 56.73
Insumo | I2336 | SEINFRA | FERRO CHATO 2.1/2" x 3/8" (4,74KG/M) | Material |  | KG | 20.41 | 9.18 | 187.36
Insumo | I2391 | SEINFRA | PEDREIRO | Mão de Obra |  | H | 0.3 | 24.16 | 7.24
|  |  |  | MO sem LS => | 253.0339 | LS => | 223.61 | MO com LS => | 476.64
|  |  |  | Valor do BDI => | 235.4 |  | Valor com BDI => |  | 1052.22
23.2.6 | Código | Banco | Descrição | Tipo |  | Und | Quant. | Valor Unit | Total
Composição | C3505 | SEINFRA | Guarda corpo de 1,0m de altura | DISPOSITIVOS DE PROTEÇÃO E ACESSO |  | M | 1 | 135.53 | 135.53
Insumo | I0121 | SEINFRA | ARMADOR/FERREIRO | Mão de Obra |  | H | 1 | 24.16 | 24.16
Insumo | I0878 | SEINFRA | COTOVELO AÇO GALVANIZADO DE 3/4" | Material |  | UN | 0.2 | 11.58 | 2.31
Insumo | I1952 | SEINFRA | TE AÇO GALVANIZADO DE 3/4' | Material |  | UN | 0.6 | 14.98 | 8.98
Insumo | I2167 | SEINFRA | TUBO AÇO GALVANIZADO DE 20MM (3/4') | Material |  | M | 2.7 | 23.24 | 62.74
Insumo | I2391 | SEINFRA | PEDREIRO | Mão de Obra |  | H | 1 | 24.16 | 24.16
Insumo | I6233 | SEINFRA | CRUZETA AÇO GALVANIZADO 3/4" | Material |  | UN | 0.4 | 32.96 | 13.18
|  |  |  | MO sem LS => | 25.6516 | LS => | 22.67 | MO com LS => | 48.32
|  |  |  | Valor do BDI => | 39.05 |  | Valor com BDI => |  | 174.58
23.2.7 | Código | Banco | Descrição | Tipo |  | Und | Quant. | Valor Unit | Total
Composição | CRECHE - MDR - CPU 79 | Próprio | Chapa de aço carbono de alta resistência a corrosão e de qualidade estrutural e solda interna e externa, para confecção do reservatorioconforme projeto | SEDI - SERVIÇOS DIVERSOS |  | KG | 1 | 3.95 | 3.95
Composição Auxiliar | 88251 | SINAPI | AUXILIAR DE SERRALHEIRO COM ENCARGOS COMPLEMENTARES | Livro SINAPI: Cálculos e Parâmetros |  | H | 0.024 | 23.94 | 0.57
Composição Auxiliar | 88315 | SINAPI | SERRALHEIRO COM ENCARGOS COMPLEMENTARES | Livro SINAPI: Cálculos e Parâmetros |  | H | 0.024 | 28.34 | 0.68
Insumo | COT - CRECHE - MDR - 58 | Próprio | Chapa de aço carbono de alta resistência a corrosão e de qualidade estrutural e solda interna e externa, para confecção do reservatorioconforme projeto | Material |  | UN | 1 | 2.7 | 2.7
|  |  |  | MO sem LS => | 0.40877 | LS => | 0.36 | MO com LS => | 0.77
|  |  |  | Valor do BDI => | 1.13 |  | Valor com BDI => |  | 5.08
23.2.8 | Código | Banco | Descrição | Tipo |  | Und | Quant. | Valor Unit | Total
Composição | CRECHE - MDR - CPU 80 | Próprio | Sistema de ancoragem com 6 nichos, conforme projeto | SEDI - SERVIÇOS DIVERSOS |  | UN | 1 | 390.24 | 390.24
Composição Auxiliar | 88251 | SINAPI | AUXILIAR DE SERRALHEIRO COM ENCARGOS COMPLEMENTARES | Livro SINAPI: Cálculos e Parâmetros |  | H | 2.3 | 23.94 | 55.06
Composição Auxiliar | 88315 | SINAPI | SERRALHEIRO COM ENCARGOS COMPLEMENTARES | Livro SINAPI: Cálculos e Parâmetros |  | H | 2.3 | 28.34 | 65.18
Insumo | COT - CRECHE - MDR - 59 | Próprio | Sistema de ancoragem com 6 nichos, conforme projeto | Material |  | UN | 1 | 270 | 270
|  |  |  | MO sem LS => | 39.8046 | LS => | 35.18 | MO com LS => | 74.98
|  |  |  | Valor do BDI => | 112.46 |  | Valor com BDI => |  | 502.7
23.2.9 | Código | Banco | Descrição | Tipo |  | Und | Quant. | Valor Unit | Total
Composição | C1520 | SEINFRA | Preparo de superfície: jateamento abrasivo ao metal branco (interno e externo), padrão AS 3. | SUPERFÍCIES METÁLICAS |  | m² | 1 | 89.29 | 89.29
Insumo | I0109 | SEINFRA | AREIA MEDIA | Material |  | m³ | 0.0472 | 83.58 | 3.94
Insumo | I0217 | SEINFRA | BICO DE JATO 5/16' P/JATEAMENTO DE AREIA | Material |  | UN | 0.0005 | 505.48 | 0.25
Insumo | I0728 | SEINFRA | COMPRESSOR DE AR 250 PCM (CHP) | Equipamento |  | H | 0.3 | 135.21 | 40.56
Insumo | I0751 | SEINFRA | MÁQUINA P/JATEAMENTO (CHP) | Equipamento |  | H | 0.6 | 44.36 | 26.61
Insumo | I1278 | SEINFRA | JATISTA | Mão de Obra |  | H | 0.25 | 24.16 | 6.04
Insumo | I1551 | SEINFRA | OPERADOR DE BOMBA A JATO | Mão de Obra |  | H | 0.125 | 21.29 | 2.66
Insumo | I2543 | SEINFRA | SERVENTE | Mão de Obra |  | H | 0.5 | 18.46 | 9.23
|  |  |  | MO sem LS => | 9.5185 | LS => | 8.41 | MO com LS => | 17.93
|  |  |  | Valor do BDI => | 25.73 |  | Valor com BDI => |  | 115.02
23.2.10 | Código | Banco | Descrição | Tipo |  | Und | Quant. | Valor Unit | Total
Composição | 100727 | SINAPI | PINTURA COM TINTA EPOXÍDICA DE FUNDO PULVERIZADA SOBRE PERFIL METÁLICO EXECUTADO EM FÁBRICA (POR DEMÃO). AF_01/2020_PE | Pintura em Superfícies Metálicas |  | m² | 1 | 28.92 | 28.92
Composição Auxiliar | 88312 | SINAPI | PINTOR PARA TINTA EPÓXI COM ENCARGOS COMPLEMENTARES | Livro SINAPI: Cálculos e Parâmetros |  | H | 0.0635 | 30.2 | 1.91
Insumo | 00005330 | SINAPI | DILUENTE EPOXI | Material |  | L | 0.0296 | 50.14 | 1.48
Insumo | 00044072 | SINAPI | PRIMER EPOXI / EPOXIDICO | Material |  | L | 0.19728 | 129.44 | 25.53
|  |  |  | MO sem LS => | 0.62112 | LS => | 0.55 | MO com LS => | 1.17
|  |  |  | Valor do BDI => | 8.33 |  | Valor com BDI => |  | 37.25
23.2.11 | Código | Banco | Descrição | Tipo |  | Und | Quant. | Valor Unit | Total
Composição | 100727 | SINAPI | Acabamento externo: uma demão de espessura seca de primer Epóxi | Pintura em Superfícies Metálicas |  | m² | 1 | 28.92 | 28.92
Composição Auxiliar | 88312 | SINAPI | PINTOR PARA TINTA EPÓXI COM ENCARGOS COMPLEMENTARES | Livro SINAPI: Cálculos e Parâmetros |  | H | 0.0635 | 30.2 | 1.91
Insumo | 00005330 | SINAPI | DILUENTE EPOXI | Material |  | L | 0.0296 | 50.14 | 1.48
Insumo | 00044072 | SINAPI | PRIMER EPOXI / EPOXIDICO | Material |  | L | 0.19728 | 129.44 | 25.53
|  |  |  | MO sem LS => | 0.62112 | LS => | 0.55 | MO com LS => | 1.17
|  |  |  | Valor do BDI => | 8.33 |  | Valor com BDI => |  | 37.25
23.2.12 | Código | Banco | Descrição | Tipo |  | Und | Quant. | Valor Unit | Total
Composição | C4409 | SEINFRA | Pintura Externa: uma demão de poliuretano na cor amarelo | SUPERFÍCIES METÁLICAS |  | m² | 1 | 13.68 | 13.68
Insumo | I0045 | SEINFRA | AJUDANTE DE PINTOR | Mão de Obra |  | H | 0.09 | 19.1 | 1.71
Insumo | I1346 | SEINFRA | LIXA PARA FERRO | Material |  | UN | 0.275 | 2.14 | 0.58
Insumo | I2249 | SEINFRA | VERNIZ POLIURETANO PARA CONCRETO, ALVENARIA E ESTRUTURAS DE AÇO CARBONO | Material |  | L | 0.28 | 19.79 | 5.54
Insumo | I2395 | SEINFRA | PINTOR | Mão de Obra |  | H | 0.17 | 24.16 | 4.1
Insumo | I2426 | SEINFRA | SOLVENTE P/RESINA POLIURETANA | Material |  | L | 0.07 | 25.07 | 1.75
|  |  |  | MO sem LS => | 3.0844 | LS => | 2.73 | MO com LS => | 5.81
|  |  |  | Valor do BDI => | 3.94 |  | Valor com BDI => |  | 17.62
24.1 | Código | Banco | Descrição | Tipo |  | Und | Quant. | Valor Unit | Total
Composição | 99803 | SINAPI | LIMPEZA DE PISO CERÂMICO OU PORCELANATO COM PANO ÚMIDO. AF_04/2019 | Limpeza de Obra |  | m² | 1 | 2.27 | 2.27
Composição Auxiliar | 88316 | SINAPI | SERVENTE COM ENCARGOS COMPLEMENTARES | Livro SINAPI: Cálculos e Parâmetros |  | H | 0.097 | 23.48 | 2.27
|  |  |  | MO sem LS => | 0.70606 | LS => | 0.62 | MO com LS => | 1.33
|  |  |  | Valor do BDI => | 0.65 |  | Valor com BDI => |  | 2.92

## CFF
PROPOSTA: |  |  |  | MUNICÍPIO/UF: |  | MÃE DO RIO - PA
PROCESSO: |  |  |  | RESP. TÉCNICO: |  | VICTÓRIA ALVES MENDES
CONCEDENTE: |  |  |  | REGISTRO PROF.: |  | CREA-PA 151727906-2
PROPONENTE: | PREFEITURA MUNICIPAL DE MÃE DO RIO |  |  | BDI (%): |  | 28.82%
OBJETO: | CONSTRUÇÃO DE CRECHE TIPO 01 - PADRÃO FNDE - BAIRRO BOM JESUS |  |  | BASE DE DADOS: |  | SINAPI - 02/2025 - SEDOP - 02/2025 - SEINFRA 028.1 - ORSE - 01/2025 E SBC 04/2025 - DESONERADO
ENDEREÇO:
CRONOGRAMA FÍSICO-FINANCEIRO
Item | Descrição | Total Por Etapa | 30 DIAS | 60 DIAS | 90 DIAS | 120 DIAS | 150 DIAS | 180 DIAS | 210 DIAS | 240 DIAS | 270 DIAS | 300 DIAS
1 | SERVIÇOS PRELIMINARES | 100,00% 46.983,85 | 100,00% 46.983,85
3 | FUNDAÇÕES | 100,00% 15.871,56 | 100,00% 15.871,56
4 | SUPERESTRUTURA | 100,00% 3.570,44 |  | 10,00% 357,04 | 70,00% 2.499,31 | 20,00% 714,09
5 | SISTEMA DE VEDAÇÃO VERTICAL INTERNO E EXTERNO (PAREDES) | 100,00% 17.756,81 |  |  | 15,00% 2.663,52 | 40,00% 7.102,72 | 45,00% 7.990,56
6 | ESQUADRIAS | 100,00% 355.039,11 |  |  |  |  | 10,00% 35.503,91 | 40,00% 142.015,64 | 30,00% 106.511,73 | 20,00% 71.007,82
7 | SISTEMAS DE COBERTURA | 100,00% 940.157,05 |  |  | 25,00% 235.039,26 | 35,00% 329.054,97 | 25,00% 235.039,26 | 15,00% 141.023,56
9 | REVESTIMENTOS INTERNOS E EXTERNOS | 100,00% 304.992,05 |  |  |  | 15,00% 45.748,81 | 20,00% 60.998,41 | 20,00% 60.998,41 | 20,00% 60.998,41 | 20,00% 60.998,41 | 5,00% 15.249,60
10 | SISTEMAS DE PISOS INTERNOS E EXTERNOS (PAVIMENTAÇÃO) | 100,00% 365.067,96 |  |  |  | 15,00% 54.760,19 | 15,00% 54.760,19 | 25,00% 91.266,99 | 20,00% 73.013,59 | 25,00% 91.266,99
11 | PINTURA | 100,00% 117.365,12 | [6 empty] | 30,00% 35.209,54 | 25,00% 29.341,28 | 40,00% 46.946,05 | 5,00% 5.868,26
12 | INSTALAÇÃO HIDRÁULICA | 100,00% 59.445,92 |  |  |  | 10,00% 5.944,59 | 20,00% 11.889,18 | 30,00% 17.833,78 | 20,00% 11.889,18 | 10,00% 5.944,59 | 10,00% 5.944,59
13 | DRENAGEM DE ÁGUAS PLUVIAIS | 100,00% 33.524,21 |  |  |  |  | 20,00% 6.704,84 | 20,00% 6.704,84 | 30,00% 10.057,26 | 25,00% 8.381,05 | 5,00% 1.676,21
14 | INSTALAÇÃO SANITÁRIA | 100,00% 84.858,11 |  |  |  | 20,00% 16.971,62 | 20,00% 16.971,62 | 20,00% 16.971,62 | 20,00% 16.971,62 | 20,00% 16.971,62
15 | LOUÇAS E METAIS | 100,00% 91.259,16 | [5 empty] | 10,00% 9.125,92 | 20,00% 18.251,83 | 30,00% 27.377,75 | 40,00% 36.503,66
16 | INSTALAÇÃO DE GÁS COMBUSTÍVEL | 100,00% 5.678,23 |  |  |  | 30,00% 1.703,47 | 30,00% 1.703,47 |  |  | 20,00% 1.135,65 | 20,00% 1.135,65
17 | SISTEMA DE PROTEÇÃO CONTRA INCÊNDIO | 100,00% 37.212,31 |  |  |  | 5,00% 1.860,62 | 10,00% 3.721,23 | 10,00% 3.721,23 | 20,00% 7.442,46 | 30,00% 11.163,69 | 25,00% 9.303,08
18 | INSTALAÇÕES ELÉTRICAS - 220V | 100,00% 325.307,15 |  |  |  | 5,00% 16.265,36 | 5,00% 16.265,36 | 10,00% 32.530,72 | 20,00% 65.061,43 | 25,00% 81.326,79 | 25,00% 81.326,79 | 10,00% 32.530,72
19 | INSTALAÇÕES DE CLIMATIZAÇÃO | 100,00% 5.288,82 |  |  |  |  | 20,00% 1.057,76 |  |  |  | 80,00% 4.231,06
20 | INSTALAÇÕES DE REDE ESTRUTURADA | 100,00% 59.671,45 | [6 empty] | 20,00% 11.934,29 | 30,00% 17.901,44 | 30,00% 17.901,44 | 20,00% 11.934,29
21 | SISTEMA DE EXAUSTÃO MECÂNICA | 100,00% 7.889,59 | [9 empty] | 100,00% 7.889,59
22 | SISTEMA DE PROTEÇÃO CONTRA DESCARGAS ATMOSFÉRICAS (SPDA) | 100,00% 51.437,54 |  | 15,00% 7.715,63 | 10,00% 5.143,75 |  |  |  | 30,00% 15.431,26 | 20,00% 10.287,51 | 15,00% 7.715,63 | 10,00% 5.143,75
23 | SERVIÇOS COMPLEMENTARES | 100,00% 126.631,52 | 15,00% 18.994,73 | 25,00% 31.657,88 | [5 empty] | 15,00% 18.994,73 | 30,00% 37.989,46 | 15,00% 18.994,73
24 | SERVIÇOS FINAIS | 100,00% 4.409,87 | [8 empty] | 40,00% 1.763,95 | 60,00% 2.645,92
Porcentagem |  |  | 2,68% | 1,3% | 8,02% | 15,69% | 14,79% | 17,07% | 14,15% | 14,78% | 8,75% | 2,78%
Custo |  |  | 81.850,13 | 39.730,55 | 245.345,84 | 480.126,43 | 452.605,81 | 522.192,70 | 432.772,61 | 452.099,31 | 267.687,15 | 85.007,25
Porcentagem Acumulado |  |  | 2,68% | 3,97% | 11,99% | 27,69% | 42,48% | 59,55% | 73,69% | 88,47% | 97,22% | 100,0%
Custo Acumulado |  |  | 81.850,13 | 121.580,68 | 366.926,52 | 847.052,95 | 1.299.658,76 | 1.821.851,46 | 2.254.624,07 | 2.706.723,38 | 2.974.410,53 | 3.059.417,83

## BDI
Proponente: |  | PREFEITURA MUNICIPAL DE MÃE DO RIO
Objeto: |  | CONSTRUÇÃO DE CRECHE TIPO 01 - PADRÃO FNDE - BAIRRO BOM JESUS
Município/UF: |  | MÃE DO RIO - PA
Responsável Técnico: |  | VICTÓRIA ALVES MENDES
PREFEITURA MUNICIPAL DE MÃE DO RIO
CONSTRUÇÃO DE CRECHE TIPO 01 - PADRÃO FNDE - BAIRRO BOM JESUS
COMPOSIÇÃO BDI - DESONERADO
Item | Parcela do BDI
1 | AC = Taxa de Administração Central |  |  | 3%
2 | S e G = Taxas de Seguro e Garantia |  |  | 0.8%
3 | R = Taxa de Risco |  |  | 0.97%
4 | DF = Taxa de Despesas Financeiras |  |  | 0.59%
5 | L = Taxa de Lucro / Remuneração |  |  | 6.16%
6 | I = Taxa de incidência de Impostos (PIS, COFINS e ISS) |  |  | 13.15%
Item | Impostos
6.1 | ISS |  |  | 5%
6.2 | PIS |  |  | 0.65%
6.3 | COFINS |  |  | 3%
6.4 | CPRM |  |  | 4.5% |  | 100
|  |  | Total Impostos = | 13.15% | 0.045 | #DIV/0!
Fórmula para o cálculo de BDI
28.82%
Notas:
1) Alíquota de ISS é determinada pela “Relação de Serviços” do município onde se prestará o serviço.
2) Alíquota máxima de PIS é de até 1,65% conforme Lei nº10.637/02 em consonância com o Regime de Tributação da Empresa
3) Alíquota máxima de COFINS é de 3% conforme inciso XX do art. 10 da Lei nº10.833/03.
4) Os percentuais dos itens que compõem analiticamente o BDI são so limites referenciais máximos adotados pela Administração consoante com o art.40 inciso X da Lei 8.666/93.
5) Antes da aplicação do BDI (Teto Empresa de Lucros Real ) os insumos constantes do art.3º da Lei nº10.637/02 deverão sofrer redução de 1,65%, após 31/12/2008, reduzir também do insumo o percentual de 7,6% da COFINS conforme art. 3º da Lei nº10.833/03 combinado com o inciso XX do art.10 da mesma Lei.
Obs. Adequado ao Acordão 2622/2013 do TCU
Obs.: O regime de Contribuição Previdenciária sobre Receita Bruta adotado para elaboração deste Orçamento foi Com Desoneração, portanto foi considerado no cálculo do BDI o percentual de 4,5% (CPRB).

## ENC.SOC
PROPOSTA: |  | MUNICÍPIO/UF: |  | MÃE DO RIO - PA
PROCESSO: |  | RESP. TÉCNICO: |  | VICTÓRIA ALVES MENDES
CONCEDENTE: |  | REGISTRO PROF.: |  | CREA-PA 151727906-2
PROPONENTE: | PREFEITURA MUNICIPAL DE MÃE DO RIO | BDI (%): |  | 28.82%
ENDEREÇO: | CONSTRUÇÃO DE CRECHE TIPO 01 - PADRÃO FNDE - BAIRRO BOM JESUS | BASE DE DADOS: |  | SINAPI - 02/2025 - SEDOP - 02/2025 - SEINFRA 028.1 - ORSE - 01/2025 E SBC 04/2025 - DESONERADO
OBJETO:
ENCARGOS SOCIAIS SOBRE A MÃO DE OBRA
CÓDIGO | DESCRIÇÃO | COM DESONERAÇÃO |  | SEM DESONERAÇÃO
|  | HORISTA (%) | MENSALISTA (%) | HORISTA (%) | MENSALISTA (%)
GRUPO A
A1 | INSS | 0% | 0% | 20% | 20%
A2 | SESI | 1.5% | 1.5% | 1.5% | 1.5%
A3 | SENAI | 1% | 1% | 1% | 1%
A4 | INCRA | 0.2% | 0.2% | 0.2% | 0.2%
A5 | SEBRAE | 0.6% | 0.6% | 0.6% | 0.6%
A6 | Salário Educação | 2.5% | 2.5% | 2.5% | 2.5%
A7 | Seguro Contra Acidentes de Trabalho | 3% | 3% | 3% | 3%
A8 | FGTS | 8% | 8% | 8% | 8%
A9 | SECONCI | 0% | 0% | 0% | 0% | 100
A | Total | 16.8% | 16.8% | 36.8% | 36.8% | #DIV/0!
GRUPO B
B1 | Repouso Semanal Remunerado | 18.13% | Não incide | 18.13% | Não incide
B2 | Feriados | 4.16% | Não incide | 4.16% | Não incide
B3 | Auxílio - Enfermidade | 0.89% | 0.66% | 0.89% | 0.66%
B4 | 13º Salário | 11.23% | 8.33% | 11.23% | 8.33%
B5 | Licença Paternidade | 0.07% | 0.05% | 0.07% | 0.05%
B6 | Faltas Justificadas | 0.75% | 0.56% | 0.75% | 0.56%
B7 | Dias de Chuvas | 2.75% | Não incide | 2.75% | Não incide
B8 | Auxílio Acidente de Trabalho | 0.11% | 0.08% | 0.11% | 0.08%
B9 | Férias Gozadas | 13.17% | 9.77% | 13.17% | 9.77%
B10 | Salário Maternidade | 0.04% | 0.03% | 0.04% | 0.03%
B | Total | 51.3% | 19.48% | 51.3% | 19.48%
GRUPO C
C1 | Aviso Prévio Indenizado | 5.82% | 4.32% | 5.82% | 4.32%
C2 | Aviso Prévio Trabalhado | 0.14% | 0.1% | 0.14% | 0.1%
C3 | Férias Indenizadas | 1.82% | 1.35% | 1.82% | 1.35%
C4 | Depósito Rescisão Sem Justa Causa | 2.89% | 2.14% | 2.89% | 2.14%
C5 | Indenização Adicional | 0.49% | 0.36% | 0.49% | 0.36%
C | Total | 11.16% | 8.27% | 11.16% | 8.27%
GRUPO D
D1 | Reincidência de Grupo A sobre Grupo B | 8.62% | 3.27% | 18.88% | 7.17%
D2 | Reincidência de Grupo A sobre Aviso Prévio Trabalhado e Reincidência do FGTS sobre Aviso Prévio Indenizado | 0.49% | 0.36% | 0.52% | 0.38%
D | Total | 9.11% | 3.63% | 19.4% | 7.55%
TOTAL (A+B+C+D) |  | 88.37% | 48.18% | 118.7% | 72.1%
RETIRADO SINAPI 12/2022

## QCI
PROPOSTA: |  | MUNICÍPIO/UF: | MÃE DO RIO - PA
PROCESSO: |  | RESP. TÉCNICO: | VICTÓRIA ALVES MENDES
CONCEDENTE: |  | REGISTRO PROF.: | CREA-PA 151727906-2
PROPONENTE: | PREFEITURA MUNICIPAL DE MÃE DO RIO | BDI (%): | 28.82%
ENDEREÇO OBRA: |  | BASE DE DADOS: | SINAPI - 02/2025 - SEDOP - 02/2025 - SEINFRA 028.1 - ORSE - 01/2025 E SBC 04/2025 - DESONERADO
OBJETO: | CONSTRUÇÃO DE CRECHE TIPO 01 - PADRÃO FNDE - BAIRRO BOM JESUS
QUADRO DE COMPOSIÇÃO DE INVESTIMENTOS
ITEM | SERVIÇOS | TOTAL | CONCEDENTE | PROPONENTE
|  |  | 91.64% | 8.364%
1 | SERVIÇOS PRELIMINARES | 46983.85 | 43054.14 | 3929.71
3 | FUNDAÇÕES | 15871.56 | 14544.07 | 1327.49
4 | SUPERESTRUTURA | 3570.44 | 3271.81 | 298.63
5 | SISTEMA DE VEDAÇÃO VERTICAL INTERNO E EXTERNO (PAREDES) | 17756.81 | 16271.64 | 1485.17
6 | ESQUADRIAS | 355039.11 | 325343.76 | 29695.35
7 | SISTEMAS DE COBERTURA | 940157.05 | 861522.63 | 78634.42
9 | REVESTIMENTOS INTERNOS E EXTERNOS | 304992.05 | 279482.62 | 25509.43 |  | #REF!
10 | SISTEMAS DE PISOS INTERNOS E EXTERNOS (PAVIMENTAÇÃO) | 365067.96 | 334533.8 | 30534.16
11 | PINTURA | 117365.12 | 107548.74 | 9816.38
12 | INSTALAÇÃO HIDRÁULICA | 59445.92 | 54473.88 | 4972.04
13 | DRENAGEM DE ÁGUAS PLUVIAIS | 33524.21 | 30720.26 | 2803.95
14 | INSTALAÇÃO SANITÁRIA | 84858.11 | 77760.61 | 7097.5
15 | LOUÇAS E METAIS | 91259.16 | 83626.27 | 7632.89
16 | INSTALAÇÃO DE GÁS COMBUSTÍVEL | 5678.23 | 5203.3 | 474.93
17 | SISTEMA DE PROTEÇÃO CONTRA INCÊNDIO | 37212.31 | 34099.88 | 3112.43
18 | INSTALAÇÕES ELÉTRICAS - 220V | 325307.15 | 298098.57 | 27208.58
19 | INSTALAÇÕES DE CLIMATIZAÇÃO | 5288.82 | 4846.46 | 442.36
20 | INSTALAÇÕES DE REDE ESTRUTURADA | 59671.45 | 54680.55 | 4990.9
21 | SISTEMA DE EXAUSTÃO MECÂNICA | 7889.59 | 7229.71 | 659.88
22 | SISTEMA DE PROTEÇÃO CONTRA DESCARGAS ATMOSFÉRICAS (SPDA) | 51437.54 | 47135.32 | 4302.22
23 | SERVIÇOS COMPLEMENTARES | 126631.52 | 116040.1 | 10591.42
24 | SERVIÇOS FINAIS | 4409.87 | 4041.03 | 368.84
TOTAL GERAL |  | 3059417.83 | 2803529.14 | 255888.69 | 3059417.83
3059417.83
|  | 3059417.83 | 100 | 255888.69
|  | 2803529.14 | 91.636