## Table 1
PROPONENTE DATA BASE OBJETO BDI ENCARGOS SOCIAIS
PREFEITURA MUNICIPAL DE TOMÉ - AÇU / PA. |  | 2026-10-04 | REFORMA E AMPLIAÇÃO DA ESCOLA MUNICIPAL DE ENSINO INFANTIL E FUNDAMENTAL INDÍGENA LUCIO PORANGATY TEMBÉ |  |  | 28,53% DESONERADO: HORISTA: 103,26% MENSALISTA: 59,98%
COMPOSIÇÕES ANÁLITICAS COM PREÇO UNITÁRIO
Composições Principais
1.1 | Código |  | Banco | Descrição | Tipo |  | Und | Quant. |  | Valor Unit | Total
Composição | 11340 |  | SEDOP | Placa de obra em lona com plotagem de gráfica | 0 |  | m² | 1 |  | 207.94 | 207.94
Composição Auxiliar | 280026 |  | SEDOP | SERVENTE COM ENCARGOS COMPLEMENTARES | 0 |  | h | 0.4 |  | 26.88 | 10.75
Composição Auxiliar | 280013 |  | SEDOP | CARPINTEIRO COM ENCARGOS COMPLEMENTARES | 0 |  | h | 0.4 |  | 32.21 | 12.88
Insumo | D00281 |  | SEDOP | Pernamanca 3" x 2" 4 m - madeira branca | Material |  | Dz | 0.41 |  | 225.02 | 92.26
Insumo | D00084 |  | SEDOP | Prego 1 1/2"x13 | Material |  | kg | 0.1 |  | 20.53 | 2.05
Insumo | D00475 |  | SEDOP | Lona com plotagem de gráfica | Material |  | m² | 1 |  | 90 | 90
MO sem LS => 15,50 LS => 0,00 MO com LS => 15,50
Valor do BDI => 59,32 | [8 empty] | Valor com BDI => |  |  | 267.26
1.2 | Código |  | Banco | Descrição | Tipo |  | Und | Quant. |  | Valor Unit | Total
Composição | 98459 |  | SINAPI | TAPUME COM TELHA METÁLICA. AF_03/2024 | Instalações para Canteiros de Obras |  | m² | 1 |  | 98.5 | 98.5
Composição Auxiliar | 88239 |  | SINAPI | AJUDANTE DE CARPINTEIRO COM ENCARGOS COMPLEMENTARES | Livro SINAPI: Cálculos e Parâmetros |  | H | 0.492 |  | 25.72 | 12.65
Composição Auxiliar | 91693 |  | SINAPI | SERRA CIRCULAR DE BANCADA COM MOTOR ELÉTRICO POTÊNCIA DE 5HP, COM COIFA PARA DISCO 10" - CHI DIURNO. AF_08/2015 | Custos Horários Produtivo e Improdutivo dos Equipamentos |  | CHI | 0.0264 |  | 32.54 | 0.86
Composição Auxiliar | 88262 |  | SINAPI | CARPINTEIRO DE FORMAS COM ENCARGOS COMPLEMENTARES | Livro SINAPI: Cálculos e Parâmetros |  | H | 0.735 |  | 30.5 | 22.42
Composição Auxiliar | 91692 |  | SINAPI | SERRA CIRCULAR DE BANCADA COM MOTOR ELÉTRICO POTÊNCIA DE 5HP, COM COIFA PARA DISCO 10" - CHP DIURNO. AF_08/2015 | Custos Horários Produtivo e Improdutivo dos Equipamentos |  | CHP | 0.0066 |  | 34.21 | 0.23
Composição Auxiliar | 94974 |  | SINAPI | CONCRETO MAGRO PARA LASTRO, TRAÇO 1:4,5:4,5 (EM MASSA SECA DE CIMENTO/ AREIA MÉDIA/ BRITA 1) - PREPARO MANUAL. AF_05/2021 | Produção de Concreto |  | m³ | 0.0061 |  | 655.18 | 4
Insumo | 5061 |  | SINAPI | PREGO DE ACO POLIDO COM CABECA 18 X 27 (2 1/2 X 10) | Material |  | KG | 0.068 |  | 17.61 | 1.2
Insumo | 7243 |  | SINAPI | TELHA TRAPEZOIDAL EM ACO ZINCADO, SEM PINTURA, ALTURA DE APROXIMADAMENTE 40 MM, ESPESSURA DE 0,50 MM E LARGURA UTIL DE 980 MM | Material |  | m² | 0.5853 |  | 43.62 | 25.53
Insumo | 6194 |  | SINAPI | TABUA *2,5 X 15 CM EM PINUS, MISTA OU EQUIVALENTE DA REGIAO - BRUTA | Material |  | M | 2 |  | 8.5 | 17
Insumo | 4491 |  | SINAPI | PONTALETE *7,5 X 7,5* CM EM PINUS, MISTA OU EQUIVALENTE DA REGIAO - BRUTA | Material |  | M | 1.2273 |  | 11.91 | 14.62

## Table 2
MO sem LS => 24,19 LS => 0,01 MO com LS => 24,20
Valor do BDI => 28,10 | [6 empty] | Valor com BDI => |  |  |  | 126.6
1.3 | Código | Banco | Descrição | Tipo | Und | Quant. |  | Valor Unit | Total
Composição | 73847/001 | SINAPI | ALUGUEL CONTAINER/ESCRIT INCL INST ELET LARG=2,20 COMP=6,20M ALT=2,50M CHAPA ACO C/NERV TRAPEZ FORRO C/ISOL TERMO/ACUSTICO CHASSIS REFORC PISO COMPENS NAVAL EXC TRANSP/CARGA/DESCARGA | CANT - CANTEIRO DE OBRAS | MES | 1 |  | 725.58 | 725.58
Insumo | 10776 | SINAPI | LOCACAO DE CONTAINER 2,30 X 6,00 M, ALT. 2,50 M, PARA ESCRITORIO, SEM DIVISORIAS INTERNAS E SEM SANITARIO (NAO INCLUI MOBILIZACAO/DESMOBILIZACAO) | Equipamento | MES | 1 |  | 725.58 | 725.58
MO sem LS => 0,00 LS => 0,00 MO com LS => 0,00
Valor do BDI => 207,00 | [6 empty] | Valor com BDI => |  |  | 932.58
1.4 | Código | Banco | Descrição | Tipo | Und | Quant. |  | Valor Unit | Total
Composição | 73847/002 | SINAPI | ALUGUEL CONTAINER/ESCRIT/WC C/1 VASO/1 LAV/1 MIC/4 CHUV LARG =2,20M COMPR=6,20M ALT=2,50M CHAPA ACO NERV TRAPEZ FORROC/ ISOL TERMO-ACUST CHASSIS REFORC PISO COMPENS NAVAL INCL INST ELETR/HIDRO-SANIT EXCL TRANSP/CARGA/DESCARGA | CANT - CANTEIRO DE OBRAS | MES | 1 |  | 1017.09 | 1017.09
Insumo | 10425 | SINAPI | LAVATORIO DE LOUCA BRANCA, SUSPENSO (SEM COLUNA), DIMENSOES *40 X 30* CM | Material | UN | 0.1 |  | 117.26 | 11.73
Insumo | 10420 | SINAPI | BACIA SANITARIA (VASO) CONVENCIONAL, DE LOUCA BRANCA, SIFAO APARENTE, SAIDA VERTICAL (SEM ASSENTO) | Material | UN | 0.1 |  | 259 | 25.9
Insumo | 10775 | SINAPI | LOCACAO DE CONTAINER 2,30 X 6,00 M, ALT. 2,50 M, COM 1 SANITARIO, PARA ESCRITORIO, COMPLETO, SEM DIVISORIAS INTERNAS (NAO INCLUI MOBILIZACAO/DESMOBILIZACAO) | Equipamento | MES | 1 |  | 928.75 | 928.75
Insumo | 7608 | SINAPI | DUCHA / CHUVEIRO PLASTICO SIMPLES, 5", BRANCO, PARA ACOPLAR EM HASTE 1/2", AGUA FRIA | Material | UN | 0.4 |  | 14.05 | 5.62
Insumo | 10432 | SINAPI | MICTORIO INDIVIDUAL, SIFONADO, DE LOUCA BRANCA, SEM COMPLEMENTOS | Material | UN | 0.1 |  | 450.94 | 45.09
MO sem LS => 0,00 LS => 0,00 MO com LS => 0,00
Valor do BDI => 290,17 | [6 empty] | Valor com BDI => |  |  | 1307.26
1.5.1 | Código | Banco | Descrição | Tipo | Und | Quant. |  | Valor Unit | Total
Composição | 93565 | SINAPI | ENGENHEIRO CIVIL DE OBRA JUNIOR COM ENCARGOS COMPLEMENTARES | Livro SINAPI: Cálculos e Parâmetros | MES | 1 |  | 23338.08 | 23338.08
Insumo | 43474 | SINAPI | FERRAMENTAS - FAMILIA ENGENHEIRO CIVIL - MENSALISTA (ENCARGOS COMPLEMENTARES - COLETADO CAIXA) | 0 | MES | 1 |  | 4.33 | 4.33
Insumo | 43498 | SINAPI | EPI - FAMILIA ENGENHEIRO CIVIL - MENSALISTA (ENCARGOS COMPLEMENTARES - COLETADO CAIXA) | 0 | MES | 1 |  | 180.82 | 180.82
Insumo | 40862 | SINAPI | ALIMENTACAO - MENSALISTA (COLETADO CAIXA - ENCARGOS COMPLEMENTARES) | 0 | MES | 1 |  | 844.42 | 844.42

## Table 3
Insumo | 40811 | SINAPI | ENGENHEIRO CIVIL DE OBRA JUNIOR (MENSALISTA) | Mão de Obra |  | MES |  | 1 |  | 22043 |  | 22043
Insumo | 40863 | SINAPI | EXAMES - MENSALISTA (COLETADO CAIXA - ENCARGOS COMPLEMENTARES) | 0 |  | MES |  | 1 |  | 247.23 |  | 247.23
Insumo | 40864 | SINAPI | SEGURO - MENSALISTA (COLETADO CAIXA - ENCARGOS COMPLEMENTARES) | 0 |  | MES |  | 1 |  | 18.28 |  | 18.28
MO sem LS => |  |  |  |  | 22043 |  | LS => |  | 0 |  | MO com LS => |  | 22043
Valor do BDI => |  |  |  |  | 6658.35 | [5 empty] | Valor com BDI => |  | 29996.43
1.5.2 | Código | Banco | Descrição | Tipo |  | Und |  | Quant. |  | Valor Unit |  | Total
Composição | 93572 | SINAPI | ENCARREGADO GERAL DE OBRAS COM ENCARGOS COMPLEMENTARES | Livro SINAPI: Cálculos e Parâmetros |  | MES |  | 1 |  | 5471.26 |  | 5471.26
Insumo | 40861 | SINAPI | TRANSPORTE - MENSALISTA (COLETADO CAIXA - ENCARGOS COMPLEMENTARES) | 0 |  | MES |  | 1 |  | 194.75 |  | 194.75
Insumo | 40818 | SINAPI | ENCARREGADO GERAL DE OBRAS (MENSALISTA) | Mão de Obra |  | MES |  | 1 |  | 3896.15 |  | 3896.15
Insumo | 40864 | SINAPI | SEGURO - MENSALISTA (COLETADO CAIXA - ENCARGOS COMPLEMENTARES) | 0 |  | MES |  | 1 |  | 18.28 |  | 18.28
Insumo | 43499 | SINAPI | EPI - FAMILIA ENCARREGADO GERAL - MENSALISTA (ENCARGOS COMPLEMENTARES - COLETADO CAIXA) | 0 |  | MES |  | 1 |  | 251.14 |  | 251.14
Insumo | 43475 | SINAPI | FERRAMENTAS - FAMILIA ENCARREGADO GERAL - MENSALISTA (ENCARGOS COMPLEMENTARES - COLETADO CAIXA) | 0 |  | MES |  | 1 |  | 19.29 |  | 19.29
Insumo | 40862 | SINAPI | ALIMENTACAO - MENSALISTA (COLETADO CAIXA - ENCARGOS COMPLEMENTARES) | 0 |  | MES |  | 1 |  | 844.42 |  | 844.42
Insumo | 40863 | SINAPI | EXAMES - MENSALISTA (COLETADO CAIXA - ENCARGOS COMPLEMENTARES) | 0 |  | MES |  | 1 |  | 247.23 |  | 247.23
MO sem LS => |  |  |  |  | 3896.15 |  | LS => |  | 0 |  | MO com LS => |  | 3896.15
Valor do BDI => |  |  |  |  | 1560.95 | [5 empty] | Valor com BDI => |  | 7032.21
1.5.3 | Código | Banco | Descrição | Tipo |  | Und |  | Quant. |  | Valor Unit |  | Total
Composição | 93563 | SINAPI | ALMOXARIFE COM ENCARGOS COMPLEMENTARES | Livro SINAPI: Cálculos e Parâmetros |  | MES |  | 1 |  | 5357.54 |  | 5357.54
Insumo | 40862 | SINAPI | ALIMENTACAO - MENSALISTA (COLETADO CAIXA - ENCARGOS COMPLEMENTARES) | 0 |  | MES |  | 1 |  | 844.42 |  | 844.42
Insumo | 43470 | SINAPI | FERRAMENTAS - FAMILIA ALMOXARIFE - MENSALISTA (ENCARGOS COMPLEMENTARES - COLETADO CAIXA) | 0 |  | MES |  | 1 |  | 9.52 |  | 9.52
Insumo | 40861 | SINAPI | TRANSPORTE - MENSALISTA (COLETADO CAIXA - ENCARGOS COMPLEMENTARES) | 0 |  | MES |  | 1 |  | 194.75 |  | 194.75
Insumo | 40864 | SINAPI | SEGURO - MENSALISTA (COLETADO CAIXA - ENCARGOS COMPLEMENTARES) | 0 |  | MES |  | 1 |  | 18.28 |  | 18.28
Insumo | 40809 | SINAPI | ALMOXARIFE (MENSALISTA) | Mão de Obra |  | MES |  | 1 |  | 3896.15 |  | 3896.15
Insumo | 40863 | SINAPI | EXAMES - MENSALISTA (COLETADO CAIXA - ENCARGOS COMPLEMENTARES) | 0 |  | MES |  | 1 |  | 247.23 |  | 247.23
Insumo | 43494 | SINAPI | EPI - FAMILIA ALMOXARIFE - MENSALISTA (ENCARGOS COMPLEMENTARES - COLETADO CAIXA) | 0 |  | MES |  | 1 |  | 147.19 |  | 147.19
MO sem LS => |  |  |  |  | 3896.15 |  | LS => |  | 0 |  | MO com LS => |  | 3896.15
Valor do BDI => |  |  |  |  | 1528.5 | [5 empty] | Valor com BDI => |  | 6886.04
1.5.4 | Código | Banco | Descrição | Tipo |  | Und |  | Quant. |  | Valor Unit |  | Total
Composição | 101460 | SINAPI | VIGIA DIURNO COM ENCARGOS COMPLEMENTARES | Livro SINAPI: Cálculos e Parâmetros |  | MES |  | 1 |  | 4295.01 |  | 4295.01
Insumo | 40863 | SINAPI | EXAMES - MENSALISTA (COLETADO CAIXA - ENCARGOS COMPLEMENTARES) | 0 |  | MES |  | 1 |  | 247.23 |  | 247.23
Insumo | 40862 | SINAPI | ALIMENTACAO - MENSALISTA (COLETADO CAIXA - ENCARGOS COMPLEMENTARES) | 0 |  | MES |  | 1 |  | 844.42 |  | 844.42
Insumo | 43503 | SINAPI | EPI - FAMILIA SERVENTE - MENSALISTA (ENCARGOS COMPLEMENTARES - COLETADO CAIXA) | 0 |  | MES |  | 1 |  | 303.16 |  | 303.16
Insumo | 43479 | SINAPI | FERRAMENTAS - FAMILIA SERVENTE - MENSALISTA (ENCARGOS COMPLEMENTARES - COLETADO CAIXA) | 0 |  | MES |  | 1 |  | 93.26 |  | 93.26
Insumo | 40861 | SINAPI | TRANSPORTE - MENSALISTA (COLETADO CAIXA - ENCARGOS COMPLEMENTARES) | 0 |  | MES |  | 1 |  | 194.75 |  | 194.75
Insumo | 40864 | SINAPI | SEGURO - MENSALISTA (COLETADO CAIXA - ENCARGOS COMPLEMENTARES) | 0 |  | MES |  | 1 |  | 18.28 |  | 18.28
Insumo | 41096 | SINAPI | VIGIA DIURNO (MENSALISTA) | Mão de Obra |  | MES |  | 1 |  | 2593.91 |  | 2593.91

## Table 4
MO sem LS => |  |  |  |  | 2593.91 |  | LS => |  |  | 0 |  | MO com LS => |  |  | 2593.91
Valor do BDI => |  |  |  |  | 1225.36 | [6 empty] | Valor com BDI => |  |  | 5520.37
2.1 | Código | Banco | Descrição | Tipo |  | Und |  | Quant. |  |  | Valor Unit |  | Total
Composição | 96386 | SINAPI | EXECUÇÃO E COMPACTAÇÃO DE CORPO DE ATERRO (95% DE ENERGIA DO PROCTOR NORMAL) COM SOLO PREDOMINANTEMENTE ARENOSO ESPESSURA 15CM - EXCLUSIVE MATERIAL, ESCAVAÇÃO, CARGA E TRANSPORTE. AF_09/2024 | Aterros, Bases, Sub bases e Imprimações |  | m³ |  | 1 |  |  | 6.83 |  | 6.83
Composição Auxiliar | 5901 | SINAPI | CAMINHÃO PIPA 10.000 L TRUCADO, PESO BRUTO TOTAL 23.000 KG, CARGA ÚTIL MÁXIMA 15.935 KG, DISTÂNCIA ENTRE EIXOS 4,8 M, POTÊNCIA 230 CV, INCLUSIVE TANQUE DE AÇO PARA TRANSPORTE DE ÁGUA - CHP DIURNO. AF_06/2014 | Custos Horários Produtivo e Improdutivo dos Equipamentos |  | CHP |  | 0.004257 |  |  | 341.07 |  | 1.45
Composição Auxiliar | 88316 | SINAPI | SERVENTE COM ENCARGOS COMPLEMENTARES | Livro SINAPI: Cálculos e Parâmetros |  | H |  | 0.015426 |  |  | 25.67 |  | 0.4
Composição Auxiliar | 5934 | SINAPI | MOTONIVELADORA POTÊNCIA BÁSICA LÍQUIDA (PRIMEIRA MARCHA) 125 HP, PESO BRUTO 13032 KG, LARGURA DA LÂMINA DE 3,7 M - CHI DIURNO. AF_06/2014 | Custos Horários Produtivo e Improdutivo dos Equipamentos |  | CHI |  | 0.010915 |  |  | 108.24 |  | 1.18
Composição Auxiliar | 96463 | SINAPI | ROLO COMPACTADOR DE PNEUS, ESTÁTICO, PRESSÃO VARIÁVEL, POTÊNCIA 110 HP, PESO SEM/COM LASTRO 10,8/27 T, LARGURA DE ROLAGEM 2,30 M - CHP DIURNO. AF_06/2017 | Custos Horários Produtivo e Improdutivo dos Equipamentos |  | CHP |  | 0.0031484 |  |  | 202.06 |  | 0.64
Composição Auxiliar | 5932 | SINAPI | MOTONIVELADORA POTÊNCIA BÁSICA LÍQUIDA (PRIMEIRA MARCHA) 125 HP, PESO BRUTO 13032 KG, LARGURA DA LÂMINA DE 3,7 M - CHP DIURNO. AF_06/2014 | Custos Horários Produtivo e Improdutivo dos Equipamentos |  | CHP |  | 0.0045112 |  |  | 279.94 |  | 1.26
Composição Auxiliar | 96464 | SINAPI | ROLO COMPACTADOR DE PNEUS, ESTÁTICO, PRESSÃO VARIÁVEL, POTÊNCIA 110 HP, PESO SEM/COM LASTRO 10,8/27 T, LARGURA DE ROLAGEM 2,30 M - CHI DIURNO. AF_06/2017 | Custos Horários Produtivo e Improdutivo dos Equipamentos |  | CHI |  | 0.012277 |  |  | 82.9 |  | 1.02
Composição Auxiliar | 5903 | SINAPI | CAMINHÃO PIPA 10.000 L TRUCADO, PESO BRUTO TOTAL 23.000 KG, CARGA ÚTIL MÁXIMA 15.935 KG, DISTÂNCIA ENTRE EIXOS 4,8 M, POTÊNCIA 230 CV, INCLUSIVE TANQUE DE AÇO PARA TRANSPORTE DE ÁGUA - CHI DIURNO. AF_06/2014 | Custos Horários Produtivo e Improdutivo dos Equipamentos |  | CHI |  | 0.011169 |  |  | 80.03 |  | 0.89
MO sem LS => 1,38 LS => 0,01 MO com LS => 1,39
Valor do BDI => 1,95 | [8 empty] | Valor com BDI => |  |  |  |  | 8.78
2.3 | Código | Banco | Descrição | Tipo |  | Und |  | Quant. |  |  | Valor Unit |  | Total

## Table 5
Composição | 101126 | SINAPI | ESCAVAÇÃO HORIZONTAL, INCLUINDO CARGA E DESCARGA EM SOLO DE 1A CATEGORIA COM TRATOR DE ESTEIRAS (170HP/LÂMINA: 5,20M3). AF_07/2020 | Escavação Horizontal |  | m³ |  | 1 |  |  | 13.23 |  | 13.23
Composição Auxiliar | 5849 | SINAPI | TRATOR DE ESTEIRAS, POTÊNCIA 170 HP, PESO OPERACIONAL 19 T, CAÇAMBA 5,2 M3 - CHI DIURNO. AF_06/2014 | Custos Horários Produtivo e Improdutivo dos Equipamentos |  | CHI |  | 0.0082 |  |  | 96.11 |  | 0.79
Composição Auxiliar | 100974 | SINAPI | CARGA, MANOBRA E DESCARGA DE SOLOS E MATERIAIS GRANULARES EM CAMINHÃO BASCULANTE 10 M³ - CARGA COM PÁ CARREGADEIRA (CAÇAMBA DE 1,7 A 2,8 M³ / 128 HP) E DESCARGA LIVRE (UNIDADE: M3). AF_02/2026 | Transporte, Carga e Descarga de Materiais |  | m³ |  | 1.25 |  |  | 8.58 |  | 10.73
Composição Auxiliar | 5847 | SINAPI | TRATOR DE ESTEIRAS, POTÊNCIA 170 HP, PESO OPERACIONAL 19 T, CAÇAMBA 5,2 M3 - CHP DIURNO. AF_06/2014 | Custos Horários Produtivo e Improdutivo dos Equipamentos |  | CHP |  | 0.0048 |  |  | 288.62 |  | 1.39
Composição Auxiliar | 88316 | SINAPI | SERVENTE COM ENCARGOS COMPLEMENTARES | Livro SINAPI: Cálculos e Parâmetros |  | H |  | 0.013 |  |  | 25.67 |  | 0.33
MO sem LS => 1,89 LS => 0,01 MO com LS => 1,90
Valor do BDI => 3,77 | [8 empty] | Valor com BDI => |  |  |  |  | 17
2.4 | Código | Banco | Descrição | Tipo |  | Und |  | Quant. |  |  | Valor Unit |  | Total
Composição | 93591 | SINAPI | TRANSPORTE COM CAMINHÃO BASCULANTE DE 14 M³, EM VIA URBANA EM LEITO NATURAL (UNIDADE: M3XKM). AF_02/2026 | Transporte, Carga e Descarga de Materiais |  | M3XKM |  | 1 |  |  | 3.43 |  | 3.43
Composição Auxiliar | 89877 | SINAPI | CAMINHÃO BASCULANTE 14 M3, COM CAVALO MECÂNICO DE CAPACIDADE MÁXIMA DE TRAÇÃO COMBINADO DE 36000 KG, POTÊNCIA 286 CV, INCLUSIVE SEMIREBOQUE COM CAÇAMBA METÁLICA - CHI DIURNO. AF_12/2014 | Custos Horários Produtivo e Improdutivo dos Equipamentos |  | CHI |  | 0.0033548 |  |  | 92.64 |  | 0.31
Composição Auxiliar | 89876 | SINAPI | CAMINHÃO BASCULANTE 14 M3, COM CAVALO MECÂNICO DE CAPACIDADE MÁXIMA DE TRAÇÃO COMBINADO DE 36000 KG, POTÊNCIA 286 CV, INCLUSIVE SEMIREBOQUE COM CAÇAMBA METÁLICA - CHP DIURNO. AF_12/2014 | Custos Horários Produtivo e Improdutivo dos Equipamentos |  | CHP |  | 0.0089286 |  |  | 349.69 |  | 3.12
MO sem LS => 0,28 LS => 0,01 MO com LS => 0,29
Valor do BDI => 0,97 | [8 empty] | Valor com BDI => |  |  |  |  | 4.4
3.1.1 | Código | Banco | Descrição | Tipo |  | Und |  | Quant. |  |  | Valor Unit |  | Total
Composição | 97622 | SINAPI | DEMOLIÇÃO DE ALVENARIA DE BLOCO FURADO, DE FORMA MANUAL, SEM REAPROVEITAMENTO. AF_09/2023 | Demolições e Remoções |  | m³ |  | 1 |  |  | 67.37 |  | 67.37
Composição Auxiliar | 88309 | SINAPI | PEDREIRO COM ENCARGOS COMPLEMENTARES | Livro SINAPI: Cálculos e Parâmetros |  | H |  | 0.3541 |  |  | 31.1 |  | 11.01
Composição Auxiliar | 88316 | SINAPI | SERVENTE COM ENCARGOS COMPLEMENTARES | Livro SINAPI: Cálculos e Parâmetros |  | H |  | 2.1957 |  |  | 25.67 |  | 56.36
MO sem LS => 40,92 LS => 0,01 MO com LS => 40,93
Valor do BDI => 19,22 | [8 empty] | Valor com BDI => |  |  |  |  | 86.59
3.1.2 | Código | Banco | Descrição | Tipo |  | Und |  | Quant. |  |  | Valor Unit |  | Total
Composição | 97628 | SINAPI | DEMOLIÇÃO DE LAJES, EM CONCRETO ARMADO, DE FORMA MANUAL, SEM REAPROVEITAMENTO. AF_09/2023 | Demolições e Remoções |  | m³ |  | 1 |  |  | 315.3 |  | 315.3
Composição Auxiliar | 88309 | SINAPI | PEDREIRO COM ENCARGOS COMPLEMENTARES | Livro SINAPI: Cálculos e Parâmetros |  | H |  | 1.6574 |  |  | 31.1 |  | 51.55
Composição Auxiliar | 88316 | SINAPI | SERVENTE COM ENCARGOS COMPLEMENTARES | Livro SINAPI: Cálculos e Parâmetros |  | H |  | 10.2759 |  |  | 25.67 |  | 263.76
MO sem LS => |  |  |  |  | 191.55 |  | LS => |  |  | 0 |  | MO com LS => |  |  | 191.55
Valor do BDI => |  |  |  |  | 89.95 | [6 empty] | Valor com BDI => |  |  | 405.25
3.1.3 | Código | Banco | Descrição | Tipo |  | Und |  | Quant. |  |  | Valor Unit |  | Total

## Table 6
Composição | 97626 | SINAPI | DEMOLIÇÃO DE PILARES E VIGAS EM CONCRETO ARMADO, DE FORMA MANUAL, SEM REAPROVEITAMENTO. AF_09/2023 | Demolições e Remoções |  | m³ |  | 1 |  |  | 676.99 |  | 676.99
Composição Auxiliar | 88309 | SINAPI | PEDREIRO COM ENCARGOS COMPLEMENTARES | Livro SINAPI: Cálculos e Parâmetros |  | H |  | 3.5586 |  |  | 31.1 |  | 110.67
Composição Auxiliar | 88316 | SINAPI | SERVENTE COM ENCARGOS COMPLEMENTARES | Livro SINAPI: Cálculos e Parâmetros |  | H |  | 22.0636 |  |  | 25.67 |  | 566.32
MO sem LS => |  |  |  |  | 411.29 |  | LS => |  |  | 0 |  | MO com LS => |  |  | 411.29
Valor do BDI => |  |  |  |  | 193.14 | [6 empty] | Valor com BDI => |  |  | 870.13
3.1.4 | Código | Banco | Descrição | Tipo |  | Und |  | Quant. |  |  | Valor Unit |  | Total
Composição | 97663 | SINAPI | REMOÇÃO DE LOUÇAS, DE FORMA MANUAL, SEM REAPROVEITAMENTO. AF_09/2023 | Demolições e Remoções |  | UN |  | 1 |  |  | 14.93 |  | 14.93
Composição Auxiliar | 88267 | SINAPI | ENCANADOR OU BOMBEIRO HIDRÁULICO COM ENCARGOS COMPLEMENTARES | Livro SINAPI: Cálculos e Parâmetros |  | H |  | 0.1448 |  |  | 30.54 |  | 4.42
Composição Auxiliar | 88316 | SINAPI | SERVENTE COM ENCARGOS COMPLEMENTARES | Livro SINAPI: Cálculos e Parâmetros |  | H |  | 0.4096 |  |  | 25.67 |  | 10.51
MO sem LS => 9,25 LS => 0,01 MO com LS => 9,26
Valor do BDI => 4,26 | [8 empty] | Valor com BDI => |  |  |  |  | 19.19
3.1.5 | Código | Banco | Descrição | Tipo |  | Und |  | Quant. |  |  | Valor Unit |  | Total
Composição | 97645 | SINAPI | REMOÇÃO DE JANELAS, DE FORMA MANUAL, SEM REAPROVEITAMENTO. AF_09/2023 | Demolições e Remoções |  | m² |  | 1 |  |  | 29.09 |  | 29.09
Composição Auxiliar | 88309 | SINAPI | PEDREIRO COM ENCARGOS COMPLEMENTARES | Livro SINAPI: Cálculos e Parâmetros |  | H |  | 0.2807 |  |  | 31.1 |  | 8.73
Composição Auxiliar | 88316 | SINAPI | SERVENTE COM ENCARGOS COMPLEMENTARES | Livro SINAPI: Cálculos e Parâmetros |  | H |  | 0.7936 |  |  | 25.67 |  | 20.37
MO sem LS => 17,95 LS => 0,01 MO com LS => 17,96
Valor do BDI => 8,30 | [8 empty] | Valor com BDI => |  |  |  |  | 37.39
3.1.6 | Código | Banco | Descrição | Tipo |  | Und |  | Quant. |  |  | Valor Unit |  | Total
Composição | 97644 | SINAPI | REMOÇÃO DE PORTAS, DE FORMA MANUAL, SEM REAPROVEITAMENTO. AF_09/2023 | Demolições e Remoções |  | m² |  | 1 |  |  | 11.27 |  | 11.27
Composição Auxiliar | 88309 | SINAPI | PEDREIRO COM ENCARGOS COMPLEMENTARES | Livro SINAPI: Cálculos e Parâmetros |  | H |  | 0.1087 |  |  | 31.1 |  | 3.38
Composição Auxiliar | 88316 | SINAPI | SERVENTE COM ENCARGOS COMPLEMENTARES | Livro SINAPI: Cálculos e Parâmetros |  | H |  | 0.3075 |  |  | 25.67 |  | 7.89
MO sem LS => 6,95 LS => 0,01 MO com LS => 6,96
Valor do BDI => 3,21 | [8 empty] | Valor com BDI => |  |  |  |  | 14.48
3.1.7 | Código | Banco | Descrição | Tipo |  | Und |  | Quant. |  |  | Valor Unit |  | Total
Composição | 97647 | SINAPI | REMOÇÃO DE TELHAS DE FIBROCIMENTO METÁLICA E CERÂMICA, DE FORMA MANUAL, SEM REAPROVEITAMENTO. AF_09/2023 | Demolições e Remoções |  | m² |  | 1 |  |  | 4.19 |  | 4.19
Composição Auxiliar | 88316 | SINAPI | SERVENTE COM ENCARGOS COMPLEMENTARES | Livro SINAPI: Cálculos e Parâmetros |  | H |  | 0.1153 |  |  | 25.67 |  | 2.96
Composição Auxiliar | 88323 | SINAPI | TELHADISTA COM ENCARGOS COMPLEMENTARES | Livro SINAPI: Cálculos e Parâmetros |  | H |  | 0.0408 |  |  | 30.26 |  | 1.23
MO sem LS => 2,59 LS => 0,00 MO com LS => 2,59
Valor do BDI => 1,19 | [8 empty] | Valor com BDI => |  |  |  |  | 5.38
3.1.8 | Código | Banco | Descrição | Tipo |  | Und |  | Quant. |  |  | Valor Unit |  | Total
Composição | 97652 | SINAPI | REMOÇÃO DE TESOURAS DE MADEIRA, COM VÃO MAIOR OU IGUAL A 8M, DE FORMA MANUAL, SEM REAPROVEITAMENTO. AF_09/2023 | Demolições e Remoções |  | UN |  | 1 |  |  | 223.15 |  | 223.15
Composição Auxiliar | 88316 | SINAPI | SERVENTE COM ENCARGOS COMPLEMENTARES | Livro SINAPI: Cálculos e Parâmetros |  | H |  | 6.1356 |  |  | 25.67 |  | 157.49
Composição Auxiliar | 88323 | SINAPI | TELHADISTA COM ENCARGOS COMPLEMENTARES | Livro SINAPI: Cálculos e Parâmetros |  | H |  | 2.1699 |  |  | 30.26 |  | 65.66

## Table 7
MO sem LS => | [5 empty] | 137.89 |  |  | LS => |  |  |  | 0 |  | MO com LS => |  |  |  | 137.89
Valor do BDI => | [5 empty] | 63.66 | [8 empty] | Valor com BDI => |  |  |  | 286.81
3.1.9 | Código | Banco | Descrição | Tipo |  |  | Und |  |  | Quant. |  |  |  | Valor Unit |  | Total
Composição | 97650 | SINAPI | REMOÇÃO DE TRAMA DE MADEIRA PARA COBERTURA, DE FORMA MANUAL, SEM REAPROVEITAMENTO. AF_09/2023 | Demolições e Remoções |  |  | m² |  |  | 1 |  |  |  | 9.04 |  | 9.04
Composição Auxiliar | 88323 | SINAPI | TELHADISTA COM ENCARGOS COMPLEMENTARES | Livro SINAPI: Cálculos e Parâmetros |  |  | H |  |  | 0.0879 |  |  |  | 30.26 |  | 2.66
Composição Auxiliar | 88316 | SINAPI | SERVENTE COM ENCARGOS COMPLEMENTARES | Livro SINAPI: Cálculos e Parâmetros |  |  | H |  |  | 0.2487 |  |  |  | 25.67 |  | 6.38
MO sem LS => 5,58 LS => 0,01 MO com LS => 5,59
Valor do BDI => 2,58 | [11 empty] | Valor com BDI => | [5 empty] | 11.62
3.2.1 | Código | Banco | Descrição | Tipo |  |  | Und |  |  | Quant. |  |  |  | Valor Unit |  | Total
Composição | 96522 | SINAPI | ESCAVAÇÃO MANUAL PARA BLOCO DE COROAMENTO OU SAPATA (SEM ESCAVAÇÃO PARA COLOCAÇÃO DE FÔRMAS). AF_01/2024 | Fundações Rasas (Blocos, Sapatas, Vigas Baldrame) |  |  | m³ |  |  | 1 |  |  |  | 166.33 |  | 166.33
Composição Auxiliar | 88309 | SINAPI | PEDREIRO COM ENCARGOS COMPLEMENTARES | Livro SINAPI: Cálculos e Parâmetros |  |  | H |  |  | 1.683 |  |  |  | 31.1 |  | 52.34
Composição Auxiliar | 88316 | SINAPI | SERVENTE COM ENCARGOS COMPLEMENTARES | Livro SINAPI: Cálculos e Parâmetros |  |  | H |  |  | 4.441 |  |  |  | 25.67 |  | 113.99
MO sem LS => | [5 empty] | 102.82 |  |  | LS => |  |  |  | 0.01 |  | MO com LS => |  |  |  | 102.83
Valor do BDI => | [5 empty] | 47.45 | [8 empty] | Valor com BDI => |  |  |  | 213.78
3.2.2 | Código | Banco | Descrição | Tipo |  |  | Und |  |  | Quant. |  |  |  | Valor Unit |  | Total
Composição | 96619 | SINAPI | LASTRO DE CONCRETO MAGRO, APLICADO EM BLOCOS DE COROAMENTO OU SAPATAS, ESPESSURA DE 5 CM. AF_01/2024 | Lastro |  |  | m² |  |  | 1 |  |  |  | 53.63 |  | 53.63
Composição Auxiliar | 88316 | SINAPI | SERVENTE COM ENCARGOS COMPLEMENTARES | Livro SINAPI: Cálculos e Parâmetros |  |  | H |  |  | 0.12265 |  |  |  | 25.67 |  | 3.15
Composição Auxiliar | 94968 | SINAPI | CONCRETO MAGRO PARA LASTRO, TRAÇO 1:4,5:4,5 (EM MASSA SECA DE CIMENTO/ AREIA MÉDIA/ BRITA 1) - PREPARO MECÂNICO COM BETONEIRA 600 L. AF_05/2021 | Produção de Concreto |  |  | m³ |  |  | 0.069 |  |  |  | 578.95 |  | 39.95
Composição Auxiliar | 88309 | SINAPI | PEDREIRO COM ENCARGOS COMPLEMENTARES | Livro SINAPI: Cálculos e Parâmetros |  |  | H |  |  | 0.33905 |  |  |  | 31.1 |  | 10.54
MO sem LS => 12,89 LS => 0,01 MO com LS => 12,90
Valor do BDI => 15,30 | [11 empty] | Valor com BDI => | [5 empty] | 68.93
3.2.3 | Código | Banco | Descrição | Tipo |  |  | Und |  |  | Quant. |  |  |  | Valor Unit |  | Total
Composição | 40283 | SEDOP | Bloco em concreto armado p/ fundaçao (incl. forma) | 0 |  |  | m³ |  |  | 1 |  |  |  | 4095.75 |  | 4095.75
Composição Auxiliar | 50036 | SEDOP | Forma c/ madeira branca (incl. desforma) | 0 |  |  | m² |  |  | 12 |  |  |  | 190.88 |  | 2290.51
Composição Auxiliar | 50038 | SEDOP | Armação p/ concreto | 0 |  |  | kg |  |  | 60 |  |  |  | 14.12 |  | 847.42
Composição Auxiliar | 50259 | SEDOP | Concreto c/ seixo Fck= 20 MPA (incl. lançamento e adensamento) | 0 |  |  | m³ |  |  | 1 |  |  |  | 957.83 |  | 957.83
MO sem LS => |  |  |  |  | 1262.32 |  |  | LS => |  |  | 0 |  |  | MO com LS => |  |  | 1262.32
Valor do BDI => |  |  |  |  | 1168.52 | [8 empty] | Valor com BDI => |  |  | 5264.27

## Table 8
3.3.1.1 | Código | Banco | Descrição | Tipo |  | Und |  | Quant. |  |  | Valor Unit |  | Total
Composição | 50766 | SEDOP | Concreto armado fck=25MPA c/ forma mad. branca (incl. lançamento eadensamento) | 0 |  | m³ |  | 1 |  |  | 3836.29 |  | 3836.29
Composição Auxiliar | 50036 | SEDOP | Forma c/ madeira branca (incl. desforma) | 0 |  | m² |  | 9 |  |  | 190.88 |  | 1717.88
Composição Auxiliar | 50740 | SEDOP | Concreto c/ seixo Fck= 25MPA (incl. lançamento e adensamento) | 0 |  | m³ |  | 1 |  |  | 988.53 |  | 988.53
Composição Auxiliar | 50038 | SEDOP | Armação p/ concreto | 0 |  | kg |  | 80 |  |  | 14.12 |  | 1129.89
MO sem LS => |  |  |  |  | 1144.47 |  | LS => |  |  | 0 |  | MO com LS => |  |  | 1144.47
Valor do BDI => |  |  |  |  | 1094.49 | [6 empty] | Valor com BDI => |  |  | 4930.78
3.4.1 | Código | Banco | Descrição | Tipo |  | Und |  | Quant. |  |  | Valor Unit |  | Total
Composição | 103329 | SINAPI | ALVENARIA DE VEDAÇÃO DE BLOCOS CERÂMICOS FURADOS NA HORIZONTAL DE 9X19X19 CM (ESPESSURA 9 CM) E ARGAMASSA DE ASSENTAMENTO COM PREPARO MANUAL. AF_12/2021 | Alvenaria de Vedação |  | m² |  | 1 |  |  | 107.43 |  | 107.43
Composição Auxiliar | 88309 | SINAPI | PEDREIRO COM ENCARGOS COMPLEMENTARES | Livro SINAPI: Cálculos e Parâmetros |  | H |  | 1.61 |  |  | 31.1 |  | 50.07
Composição Auxiliar | 88316 | SINAPI | SERVENTE COM ENCARGOS COMPLEMENTARES | Livro SINAPI: Cálculos e Parâmetros |  | H |  | 0.805 |  |  | 25.67 |  | 20.66
Composição Auxiliar | 87369 | SINAPI | ARGAMASSA TRAÇO 1:2:8 (EM VOLUME DE CIMENTO, CAL E AREIA MÉDIA ÚMIDA) PARA EMBOÇO/MASSA ÚNICA/ASSENTAMENTO DE ALVENARIA DE VEDAÇÃO, PREPARO MANUAL. AF_08/2019 | Argamassas |  | m³ |  | 0.0091 |  |  | 975.74 |  | 8.88
Insumo | 7271 | SINAPI | BLOCO CERAMICO / TIJOLO VAZADO PARA ALVENARIA DE VEDACAO, 8 FUROS NA HORIZONTAL DE 9 X 19 X 19 CM (L X A X C) | Material |  | UN |  | 28.31 |  |  | 0.94 |  | 26.61
Insumo | 34557 | SINAPI | TELA DE ACO SOLDADA GALVANIZADA/ZINCADA PARA ALVENARIA, FIO D = *1,20 A 1,70* MM, MALHA 15 X 15 MM, (C X L) *50 X 7,5* CM | Material |  | M |  | 0.42 |  |  | 2.38 |  | 1
Insumo | 37395 | SINAPI | PINO DE ACO COM FURO, HASTE = 27 MM (ACAO DIRETA) | Material |  | CENTO |  | 0.005 |  |  | 41.93 |  | 0.21
MO sem LS => 47,23 LS => 0,01 MO com LS => 47,24
Valor do BDI => 30,65 | [8 empty] | Valor com BDI => |  |  |  |  | 138.08
3.4.2 | Código | Banco | Descrição | Tipo |  | Und |  | Quant. |  |  | Valor Unit |  | Total
Composição | 93187 | SINAPI | VERGA MOLDADA IN LOCO EM CONCRETO, ESPESSURA DE *20* CM. AF_03/2024 | Vergas, contravergas e fixação de alvenaria |  | M |  | 1 |  |  | 90.76 |  | 90.76
Composição Auxiliar | 88309 | SINAPI | PEDREIRO COM ENCARGOS COMPLEMENTARES | Livro SINAPI: Cálculos e Parâmetros |  | H |  | 0.612 |  |  | 31.1 |  | 19.03
Composição Auxiliar | 92802 | SINAPI | CORTE E DOBRA DE AÇO CA-50, DIÂMETRO DE 8,0 MM. AF_06/2022 | Armação para Estruturas de Concreto Armado |  | KG |  | 0.79 |  |  | 9.35 |  | 7.39
Composição Auxiliar | 88316 | SINAPI | SERVENTE COM ENCARGOS COMPLEMENTARES | Livro SINAPI: Cálculos e Parâmetros |  | H |  | 0.306 |  |  | 25.67 |  | 7.85
Composição Auxiliar | 94964 | SINAPI | CONCRETO FCK = 20MPA, TRAÇO 1:2,7:3 (EM MASSA SECA DE CIMENTO/ AREIA MÉDIA/ BRITA 1) - PREPARO MECÂNICO COM BETONEIRA 400 L. AF_05/2021 | Produção de Concreto |  | m³ |  | 0.043 |  |  | 706.86 |  | 30.39
Composição Auxiliar | 92270 | SINAPI | FABRICAÇÃO DE FÔRMA PARA VIGAS, COM MADEIRA SERRADA, E = 25 MM. AF_09/2020 | Fôrmas para Estruturas de Concreto Armado |  | m² |  | 0.114 |  |  | 195.47 |  | 22.28
Insumo | 4491 | SINAPI | PONTALETE *7,5 X 7,5* CM EM PINUS, MISTA OU EQUIVALENTE DA REGIAO - BRUTA | Material |  | M |  | 0.203 |  |  | 11.91 |  | 2.42
Insumo | 39017 | SINAPI | ESPACADOR / DISTANCIADOR CIRCULAR COM ENTRADA LATERAL, EM PLASTICO, PARA VERGALHAO *4,2 A 12,5* MM, COBRIMENTO 20 MM | Material |  | UN |  | 6 |  |  | 0.22 |  | 1.32
Insumo | 2692 | SINAPI | DESMOLDANTE PROTETOR PARA FORMAS DE MADEIRA, DE BASE OLEOSA EMULSIONADA EM AGUA | Material |  | L |  | 0.01 |  |  | 7.91 |  | 0.08

## Table 9
MO sem LS => 23,57 LS => 0,01 MO com LS => 23,58
Valor do BDI => 25,89 | [6 empty] | Valor com BDI => |  |  | 116.65
3.5.1 | Código | Banco | Descrição | Tipo | Und | Quant. |  | Valor Unit | Total
Composição | 94216 | SINAPI | TELHAMENTO COM TELHA METÁLICA TERMOACÚSTICA E = 30 MM, COM ATÉ 2 ÁGUAS, INCLUSO IÇAMENTO. AF_07/2019 | Telhamento para Cobertura | m² | 1 |  | 180.05 | 180.05
Composição Auxiliar | 93282 | SINAPI | GUINCHO ELÉTRICO DE COLUNA, CAPACIDADE 400 KG, COM MOTO FREIO, MOTOR TRIFÁSICO DE 1,25 CV - CHI DIURNO. AF_03/2016 | Custos Horários Produtivo e Improdutivo dos Equipamentos | CHI | 0.0012 |  | 28.95 | 0.03
Composição Auxiliar | 88316 | SINAPI | SERVENTE COM ENCARGOS COMPLEMENTARES | Livro SINAPI: Cálculos e Parâmetros | H | 0.062 |  | 25.67 | 1.59
Composição Auxiliar | 93281 | SINAPI | GUINCHO ELÉTRICO DE COLUNA, CAPACIDADE 400 KG, COM MOTO FREIO, MOTOR TRIFÁSICO DE 1,25 CV - CHP DIURNO. AF_03/2016 | Custos Horários Produtivo e Improdutivo dos Equipamentos | CHP | 0.0009 |  | 30.2 | 0.03
Composição Auxiliar | 88323 | SINAPI | TELHADISTA COM ENCARGOS COMPLEMENTARES | Livro SINAPI: Cálculos e Parâmetros | H | 0.056 |  | 30.26 | 1.69
Insumo | 11029 | SINAPI | HASTE RETA PARA GANCHO DE FERRO GALVANIZADO, COM ROSCA 1/4" X 30 CM PARA FIXACAO DE TELHA METALICA, INCLUI PORCA E ARRUELAS DE VEDACAO | Material | CJ | 4.15 |  | 2.3 | 9.55
Insumo | 40740 | SINAPI | TELHA GALVALUME COM ISOLAMENTO TERMOACUSTICO EM ESPUMA RIGIDA DE POLIURETANO (PU) INJETADO, ESPESSURA DE 30 MM, DENSIDADE DE 35 KG/M3, REVESTIMENTO EM TELHA TRAPEZOIDAL NAS DUAS FACES COM ESPESSURA DE 0,50 MM CADA, ACABAMENTO NATURAL (NAO INCLUI ACESSORIOS DE FIXACAO) | Material | m² | 1.146 |  | 145.87 | 167.17
MO sem LS => 2,12 LS => 0,01 MO com LS => 2,13
Valor do BDI => 51,37 | [6 empty] | Valor com BDI => |  |  | 231.42
3.5.2 | Código | Banco | Descrição | Tipo | Und | Quant. |  | Valor Unit | Total
Composição | 92580 | SINAPI | TRAMA DE AÇO COMPOSTA POR TERÇAS PARA TELHADOS DE ATÉ 2 ÁGUAS PARA TELHA ONDULADA DE FIBROCIMENTO, METÁLICA, PLÁSTICA OU TERMOACÚSTICA, INCLUSO TRANSPORTE VERTICAL, EXCLUSIVE PINTURA. AF_10/2025_PS | Estrutura e Trama para Cobertura | m² | 1 |  | 50.57 | 50.57
Composição Auxiliar | 93281 | SINAPI | GUINCHO ELÉTRICO DE COLUNA, CAPACIDADE 400 KG, COM MOTO FREIO, MOTOR TRIFÁSICO DE 1,25 CV - CHP DIURNO. AF_03/2016 | Custos Horários Produtivo e Improdutivo dos Equipamentos | CHP | 0.0068 |  | 30.2 | 0.21
Composição Auxiliar | 93282 | SINAPI | GUINCHO ELÉTRICO DE COLUNA, CAPACIDADE 400 KG, COM MOTO FREIO, MOTOR TRIFÁSICO DE 1,25 CV - CHI DIURNO. AF_03/2016 | Custos Horários Produtivo e Improdutivo dos Equipamentos | CHI | 0.0137 |  | 28.95 | 0.4
Composição Auxiliar | 88278 | SINAPI | MONTADOR DE ESTRUTURAS METÁLICAS COM ENCARGOS COMPLEMENTARES | Livro SINAPI: Cálculos e Parâmetros | H | 0.2525 |  | 28.42 | 7.18
Composição Auxiliar | 88316 | SINAPI | SERVENTE COM ENCARGOS COMPLEMENTARES | Livro SINAPI: Cálculos e Parâmetros | H | 0.13549 |  | 25.67 | 3.48
Insumo | 43083 | SINAPI | PERFIL "U" ENRIJECIDO, EM CHAPA DOBRADA DE ACO LAMINADO, E = 3,75 MM, H = 200 MM, L = 75 MM (9,94 KG/M) | Material | KG | 4.3329 |  | 8.66 | 37.52
Insumo | 40549 | SINAPI | PARAFUSO, COMUM, ASTM A307, SEXTAVADO, DIAMETRO 1/2" (12,7 MM), COMPRIMENTO 1" (25,4 MM) | Material | CENTO | 0.007 |  | 257.03 | 1.8

## Table 10
MO sem LS => 7,34 LS => 0,01 MO com LS => 7,35
Valor do BDI => 14,42 | [8 empty] | Valor com BDI => |  |  |  |  | 64.99
3.5.3 | Código | Banco | Descrição | Tipo |  | Und |  | Quant. |  |  | Valor Unit |  | Total
Composição | 92614 | SINAPI | FABRICAÇÃO E INSTALAÇÃO DE TESOURA INTEIRA EM AÇO, VÃO DE 9 M, PARA TELHA ONDULADA DE FIBROCIMENTO, METÁLICA, PLÁSTICA OU TERMOACÚSTICA, INCLUSO IÇAMENTO, EXCLUSIVE PINTURA. AF_10/2025 | Estrutura e Trama para Cobertura |  | UN |  | 1 |  |  | 1701.95 |  | 1701.95
Composição Auxiliar | 88316 | SINAPI | SERVENTE COM ENCARGOS COMPLEMENTARES | Livro SINAPI: Cálculos e Parâmetros |  | H |  | 0.8653 |  |  | 25.67 |  | 22.21
Composição Auxiliar | 92257 | SINAPI | INSTALAÇÃO DE TESOURA (INTEIRA OU MEIA), EM AÇO, PARA VÃOS MAIORES OU IGUAIS A 8,0 M E MENORES QUE 10,0 M, INCLUSO IÇAMENTO, EXCLUSIVE PINTURA. AF_10/2025_PE | Estrutura e Trama para Cobertura |  | UN |  | 1 |  |  | 380.74 |  | 380.74
Composição Auxiliar | 88278 | SINAPI | MONTADOR DE ESTRUTURAS METÁLICAS COM ENCARGOS COMPLEMENTARES | Livro SINAPI: Cálculos e Parâmetros |  | H |  | 3.115 |  |  | 28.42 |  | 88.53
Insumo | 40598 | SINAPI | PERFIL "U" SIMPLES, EM CHAPA DOBRADA DE ACO LAMINADO, E = 3 MM, H = 125 MM, L = 50 MM (5,07 KG/M) | Material |  | KG |  | 100.1178 |  |  | 8.45 |  | 846
Insumo | 10997 | SINAPI | ELETRODO REVESTIDO AWS - E7018, DIAMETRO IGUAL A 4,00 MM | Material |  | KG |  | 0.522 |  |  | 51.84 |  | 27.06
Insumo | 4777 | SINAPI | CANTONEIRA ACO ABAS IGUAIS (QUALQUER BITOLA), ESPESSURA ENTRE 1/8" E 1/4" | Material |  | KG |  | 42.0727 |  |  | 8.02 |  | 337.42
MO sem LS => |  |  |  |  | 278.84 |  | LS => |  |  | 0.01 |  | MO com LS => |  |  | 278.85
Valor do BDI => |  |  |  |  | 485.56 | [6 empty] | Valor com BDI => |  |  | 2187.51
3.5.4 | Código | Banco | Descrição | Tipo |  | Und |  | Quant. |  |  | Valor Unit |  | Total
Composição | 100326 | SINAPI | CUMEEIRA NORMAL PARA TELHA TRAPEZOIDAL DE AÇO, E = 0,5 MM, INCLUSO ACESSÓRIOS DE FIXAÇÃO E IÇAMENTO. AF_07/2019 | Telhamento para Cobertura |  | M |  | 1 |  |  | 82.07 |  | 82.07
Composição Auxiliar | 93282 | SINAPI | GUINCHO ELÉTRICO DE COLUNA, CAPACIDADE 400 KG, COM MOTO FREIO, MOTOR TRIFÁSICO DE 1,25 CV - CHI DIURNO. AF_03/2016 | Custos Horários Produtivo e Improdutivo dos Equipamentos |  | CHI |  | 0.0027 |  |  | 28.95 |  | 0.08
Composição Auxiliar | 88323 | SINAPI | TELHADISTA COM ENCARGOS COMPLEMENTARES | Livro SINAPI: Cálculos e Parâmetros |  | H |  | 0.079 |  |  | 30.26 |  | 2.39
Composição Auxiliar | 93281 | SINAPI | GUINCHO ELÉTRICO DE COLUNA, CAPACIDADE 400 KG, COM MOTO FREIO, MOTOR TRIFÁSICO DE 1,25 CV - CHP DIURNO. AF_03/2016 | Custos Horários Produtivo e Improdutivo dos Equipamentos |  | CHP |  | 0.002 |  |  | 30.2 |  | 0.06
Composição Auxiliar | 88316 | SINAPI | SERVENTE COM ENCARGOS COMPLEMENTARES | Livro SINAPI: Cálculos e Parâmetros |  | H |  | 0.093 |  |  | 25.67 |  | 2.39
Insumo | 44194 | SINAPI | CUMEEIRA NORMAL PERFIL TRAPEZOIDAL 40, EM ACO REVESTIDO EM LIGA DE ALUMINIO (GALVALUME) SEM PINTURA, E = 0,5 MM | Material |  | M |  | 1.08 |  |  | 57.9 |  | 62.53
Insumo | 11029 | SINAPI | HASTE RETA PARA GANCHO DE FERRO GALVANIZADO, COM ROSCA 1/4" X 30 CM PARA FIXACAO DE TELHA METALICA, INCLUI PORCA E ARRUELAS DE VEDACAO | Material |  | CJ |  | 6.36 |  |  | 2.3 |  | 14.63
MO sem LS => 3,11 LS => 0,01 MO com LS => 3,12
Valor do BDI => 23,41 | [8 empty] | Valor com BDI => |  |  |  |  | 105.48
3.6.1 | Código | Banco | Descrição | Tipo |  | Und |  | Quant. |  |  | Valor Unit |  | Total

## Table 11
Composição | 87896 | SINAPI | CHAPISCO APLICADO EM ALVENARIA (SEM PRESENÇA DE VÃOS) E ESTRUTURAS DE CONCRETO DE FACHADA, COM EQUIPAMENTO DE PROJEÇÃO. ARGAMASSA TRAÇO 1:3 COM PREPARO MANUAL. AF_10/2022 | Chapisco | m² | 1 |  | 6.66 | 6.66
Composição Auxiliar | 90669 | SINAPI | PROJETOR PNEUMÁTICO DE ARGAMASSA PARA CHAPISCO E REBOCO COM RECIPIENTE ACOPLADO, TIPO CANEQUINHA, COM COMPRESSOR DE AR REBOCÁVEL VAZÃO 89 PCM E MOTOR DIESEL DE 20 CV - CHI DIURNO. AF_05/2023 | Custos Horários Produtivo e Improdutivo dos Equipamentos | CHI | 0.069 |  | 8.96 | 0.62
Composição Auxiliar | 88309 | SINAPI | PEDREIRO COM ENCARGOS COMPLEMENTARES | Livro SINAPI: Cálculos e Parâmetros | H | 0.0706 |  | 31.1 | 2.2
Composição Auxiliar | 90668 | SINAPI | PROJETOR PNEUMÁTICO DE ARGAMASSA PARA CHAPISCO E REBOCO COM RECIPIENTE ACOPLADO, TIPO CANEQUINHA, COM COMPRESSOR DE AR REBOCÁVEL VAZÃO 89 PCM E MOTOR DIESEL DE 20 CV - CHP DIURNO. AF_05/2023 | Custos Horários Produtivo e Improdutivo dos Equipamentos | CHP | 0.0017 |  | 33.79 | 0.06
Composição Auxiliar | 87377 | SINAPI | ARGAMASSA TRAÇO 1:3 (EM VOLUME DE CIMENTO E AREIA GROSSA ÚMIDA) PARA CHAPISCO CONVENCIONAL, PREPARO MANUAL. AF_08/2019 | Argamassas | m³ | 0.0037 |  | 862.02 | 3.19
Composição Auxiliar | 88316 | SINAPI | SERVENTE COM ENCARGOS COMPLEMENTARES | Livro SINAPI: Cálculos e Parâmetros | H | 0.0235 |  | 25.67 | 0.6
MO sem LS => 2,44 LS => 0,01 MO com LS => 2,45
Valor do BDI => 1,90 | [6 empty] | Valor com BDI => |  |  | 8.56
3.6.2 | Código | Banco | Descrição | Tipo | Und | Quant. |  | Valor Unit | Total
Composição | 104952 | SINAPI | MASSA ÚNICA, EM ARGAMASSA TRAÇO 1:2:8, PREPARO MANUAL, APLICADA MANUALMENTE EM PAREDES INTERNAS DE AMBIENTES COM ÁREA MAIOR QUE 10M², E = 17,5MM, COM TALISCAS. AF_03/2024 | Massa Única Interna | m² | 1 |  | 46.82 | 46.82
Composição Auxiliar | 88309 | SINAPI | PEDREIRO COM ENCARGOS COMPLEMENTARES | Livro SINAPI: Cálculos e Parâmetros | H | 0.3906 |  | 31.1 | 12.15
Composição Auxiliar | 87369 | SINAPI | ARGAMASSA TRAÇO 1:2:8 (EM VOLUME DE CIMENTO, CAL E AREIA MÉDIA ÚMIDA) PARA EMBOÇO/MASSA ÚNICA/ASSENTAMENTO DE ALVENARIA DE VEDAÇÃO, PREPARO MANUAL. AF_08/2019 | Argamassas | m³ | 0.0304 |  | 975.74 | 29.66
Composição Auxiliar | 88316 | SINAPI | SERVENTE COM ENCARGOS COMPLEMENTARES | Livro SINAPI: Cálculos e Parâmetros | H | 0.1953 |  | 25.67 | 5.01
MO sem LS => 16,24 LS => 0,01 MO com LS => 16,25
Valor do BDI => 13,35 | [6 empty] | Valor com BDI => |  |  | 60.17
3.6.3 | Código | Banco | Descrição | Tipo | Und | Quant. |  | Valor Unit | Total
Composição | 87265 | SINAPI | REVESTIMENTO CERÂMICO PARA PAREDES INTERNAS COM PLACAS TIPO ESMALTADA DE DIMENSÕES 20X20 CM APLICADAS NA ALTURA INTEIRA DAS PAREDES. AF_02/2023_PE | Revestimentos Cerâmicos Internos | m² | 1 |  | 72.29 | 72.29
Composição Auxiliar | 88256 | SINAPI | AZULEJISTA OU LADRILHEIRO COM ENCARGOS COMPLEMENTARES | Livro SINAPI: Cálculos e Parâmetros | H | 0.5341 |  | 30.97 | 16.54
Composição Auxiliar | 88316 | SINAPI | SERVENTE COM ENCARGOS COMPLEMENTARES | Livro SINAPI: Cálculos e Parâmetros | H | 0.2686 |  | 25.67 | 6.89
Insumo | 1381 | SINAPI | ARGAMASSA COLANTE AC I PARA CERAMICAS | Material | KG | 4.91 |  | 0.88 | 4.32
Insumo | 34357 | SINAPI | REJUNTE CIMENTICIO, QUALQUER COR | Material | KG | 0.422 |  | 5.16 | 2.18
Insumo | 536 | SINAPI | REVESTIMENTO PARA PAREDE, EM CERAMICA ESMALTADA, FORMATO MENOR OU IGUAL A 2025 CM2 | Material | m² | 1.0553 |  | 40.14 | 42.36

## Table 12
MO sem LS => 15,11 LS => 0,00 MO com LS => 15,11
Valor do BDI => 20,62 | [6 empty] | Valor com BDI => |  |  | 92.91
3.7.1 | Código | Banco | Descrição | Tipo | Und | Quant. |  | Valor Unit | Total
Composição | 130507 | SEDOP | Camada impermeabilizadora e=10cm c/ seixo | 0 | m² | 1 |  | 85.48 | 85.48
Composição Auxiliar | 280026 | SEDOP | SERVENTE COM ENCARGOS COMPLEMENTARES | 0 | h | 0.8 |  | 26.88 | 21.51
Composição Auxiliar | 280023 | SEDOP | PEDREIRO COM ENCARGOS COMPLEMENTARES | 0 | h | 0.4 |  | 32.75 | 13.1
Insumo | J00003 | SEDOP | Cimento | Material | SC | 0.4 |  | 52.25 | 20.9
Insumo | J00005 | SEDOP | Areia | Material | m³ | 0.07 |  | 85 | 5.95
Insumo | J00007 | SEDOP | Seixo lavado | Material | m³ | 0.11 |  | 218.45 | 24.03
MO sem LS => 22,16 LS => 0,00 MO com LS => 22,16
Valor do BDI => 24,38 | [6 empty] | Valor com BDI => |  |  | 109.86
3.7.2 | Código | Banco | Descrição | Tipo | Und | Quant. |  | Valor Unit | Total
Composição | 130110 | SEDOP | Camada regularizadora no traço 1:4 | 0 | m² | 1 |  | 43.62 | 43.62
Composição Auxiliar | 280026 | SEDOP | SERVENTE COM ENCARGOS COMPLEMENTARES | 0 | h | 0.6 |  | 26.88 | 16.13
Composição Auxiliar | 280023 | SEDOP | PEDREIRO COM ENCARGOS COMPLEMENTARES | 0 | h | 0.25 |  | 32.75 | 8.19
Insumo | J00003 | SEDOP | Cimento | Material | SC | 0.31 |  | 52.25 | 16.2
Insumo | J00005 | SEDOP | Areia | Material | m³ | 0.0366 |  | 85 | 3.11
MO sem LS => 15,50 LS => 0,00 MO com LS => 15,50
Valor do BDI => 12,44 | [6 empty] | Valor com BDI => |  |  | 56.06
3.7.3 | Código | Banco | Descrição | Tipo | Und | Quant. |  | Valor Unit | Total
Composição | 104162 | SINAPI | PISO EM GRANILITE, MARMORITE OU GRANITINA EM AMBIENTES INTERNOS, COM ESPESSURA DE 8 MM, INCLUSO MISTURA EM BETONEIRA, COLOCAÇÃO DAS JUNTAS, APLICAÇÃO DO PISO, 4 POLIMENTOS COM POLITRIZ, ESTUCAMENTO, SELADOR E CERA. AF_02/2026_PE | Pisos | m² | 1 |  | 128.36 | 128.36
Composição Auxiliar | 88316 | SINAPI | SERVENTE COM ENCARGOS COMPLEMENTARES | Livro SINAPI: Cálculos e Parâmetros | H | 0.54049 |  | 25.67 | 13.87
Composição Auxiliar | 95276 | SINAPI | POLIDORA DE PISO (POLITRIZ), PESO DE 100KG, DIÂMETRO 450 MM, MOTOR ELÉTRICO, POTÊNCIA 4 HP - CHP DIURNO. AF_05/2023 | Custos Horários Produtivo e Improdutivo dos Equipamentos | CHP | 0.11948 |  | 4.2 | 0.5
Composição Auxiliar | 88274 | SINAPI | MARMORISTA/GRANITEIRO COM ENCARGOS COMPLEMENTARES | Livro SINAPI: Cálculos e Parâmetros | H | 1.1824 |  | 31.92 | 37.75
Composição Auxiliar | 95277 | SINAPI | POLIDORA DE PISO (POLITRIZ), PESO DE 100KG, DIÂMETRO 450 MM, MOTOR ELÉTRICO, POTÊNCIA 4 HP - CHI DIURNO. AF_05/2023 | Custos Horários Produtivo e Improdutivo dos Equipamentos | CHI | 0.26659 |  | 0.74 | 0.2
Composição Auxiliar | 89225 | SINAPI | BETONEIRA CAPACIDADE NOMINAL DE 600 L, CAPACIDADE DE MISTURA 360 L, MOTOR ELÉTRICO TRIFÁSICO POTÊNCIA DE 4 CV, SEM CARREGADOR - CHP DIURNO. AF_05/2023 | Custos Horários Produtivo e Improdutivo dos Equipamentos | CHP | 0.025437 |  | 6.49 | 0.17

## Table 13
Composição Auxiliar | 89226 | SINAPI | BETONEIRA CAPACIDADE NOMINAL DE 600 L, CAPACIDADE DE MISTURA 360 L, MOTOR ELÉTRICO TRIFÁSICO POTÊNCIA DE 4 CV, SEM CARREGADOR - CHI DIURNO. AF_05/2023 | Custos Horários Produtivo e Improdutivo dos Equipamentos | CHI | 0.075974 |  | 1.88 | 0.14
Insumo | 4824 | SINAPI | GRANILHA/ GRANA/ PEDRISCO OU AGREGADO EM MARMORE/ GRANITO/ QUARTZO E CALCARIO, PRETO, CINZA, PALHA OU BRANCO | Material | KG | 20 |  | 0.71 | 14.2
Insumo | 6085 | SINAPI | SELADOR ACRILICO OPACO PREMIUM INTERIOR/EXTERIOR | Material | L | 0.04 |  | 9.1 | 0.36
Insumo | 44528 | SINAPI | CIMENTO PORTLAND ESTRUTURAL BRANCO CPB - 32 OU CPB - 40 | Material | KG | 10 |  | 5.86 | 58.6
Insumo | 41967 | SINAPI | CERA LIQUIDA INCOLOR MULTIPISO | Material | L | 0.0125 |  | 23.17 | 0.29
Insumo | 3671 | SINAPI | JUNTA PLASTICA DE DILATACAO PARA PISOS, COR CINZA, 17 X 3 MM (ALTURA X ESPESSURA) | Material | M | 1.67 |  | 1.37 | 2.29
MO sem LS => 33,75 LS => 0,00 MO com LS => 33,75
Valor do BDI => 36,62 | [6 empty] | Valor com BDI => |  |  | 164.98
3.7.4 | Código | Banco | Descrição | Tipo | Und | Quant. |  | Valor Unit | Total
Composição | 87257 | SINAPI | REVESTIMENTO CERÂMICO PARA PISO COM PLACAS TIPO ESMALTADA DE DIMENSÕES 60X60 CM APLICADA EM AMBIENTES DE ÁREA MAIOR QUE 10 M2. AF_02/2023_PE | Revestimentos Cerâmicos Internos | m² | 1 |  | 78.82 | 78.82
Composição Auxiliar | 88256 | SINAPI | AZULEJISTA OU LADRILHEIRO COM ENCARGOS COMPLEMENTARES | Livro SINAPI: Cálculos e Parâmetros | H | 0.2892 |  | 30.97 | 8.96
Composição Auxiliar | 88316 | SINAPI | SERVENTE COM ENCARGOS COMPLEMENTARES | Livro SINAPI: Cálculos e Parâmetros | H | 0.1356 |  | 25.67 | 3.48
Insumo | 1292 | SINAPI | PISO EM CERAMICA ESMALTADA, COR LISA, PEI MAIOR OU IGUAL A 4, FORMATO MAIOR QUE 2025 CM2 | Material | m² | 1.0691 |  | 53.9 | 57.62
Insumo | 1381 | SINAPI | ARGAMASSA COLANTE AC I PARA CERAMICAS | Material | KG | 9.13 |  | 0.88 | 8.03
Insumo | 34357 | SINAPI | REJUNTE CIMENTICIO, QUALQUER COR | Material | KG | 0.141 |  | 5.16 | 0.73
MO sem LS => 8,03 LS => 0,00 MO com LS => 8,03
Valor do BDI => 22,48 | [6 empty] | Valor com BDI => |  |  | 101.3
3.7.5 | Código | Banco | Descrição | Tipo | Und | Quant. |  | Valor Unit | Total
Composição | 95002 | SINAPI | EXECUÇÃO DE PASSEIO (CALÇADA) COM CONCRETO MOLDADO IN LOCO, USINADO, ESPESSURA 6 CM, NÃO ARMADO. | Passeios de Concreto | m² | 1 |  | 60.76 | 60.76
Composição Auxiliar | 88316 | SINAPI | SERVENTE COM ENCARGOS COMPLEMENTARES | Livro SINAPI: Cálculos e Parâmetros | H | 0.1554 |  | 25.67 | 3.99
Composição Auxiliar | 88309 | SINAPI | PEDREIRO COM ENCARGOS COMPLEMENTARES | Livro SINAPI: Cálculos e Parâmetros | H | 0.0578 |  | 31.1 | 1.8
Composição Auxiliar | 88262 | SINAPI | CARPINTEIRO DE FORMAS COM ENCARGOS COMPLEMENTARES | Livro SINAPI: Cálculos e Parâmetros | H | 0.0976 |  | 30.5 | 2.98
Insumo | 4517 | SINAPI | SARRAFO *2,5 X 7,5* CM EM PINUS, MISTA OU EQUIVALENTE DA REGIAO - BRUTA | Material | M | 0.45 |  | 4.17 | 1.88
Insumo | 5068 | SINAPI | PREGO DE ACO POLIDO COM CABECA 17 X 21 (2 X 11) | Material | KG | 0.024 |  | 17.91 | 0.43
Insumo | 34492 | SINAPI | CONCRETO USINADO BOMBEAVEL, CLASSE DE RESISTENCIA C20, COM BRITA 0 E 1, SLUMP = 100 +/- 20 MM, EXCLUI SERVICO DE BOMBEAMENTO (NBR 8953) | Material | m³ | 0.0739 |  | 672.5 | 49.7
MO sem LS => 5,57 LS => 0,01 MO com LS => 5,58

## Table 14
Valor do BDI => 17,33 | [8 empty] | Valor com BDI => |  |  |  |  | 78.09
3.8.1.1 | Código | Banco | Descrição | Tipo |  | Und |  | Quant. |  |  | Valor Unit |  | Total
Composição | 170682 | SEDOP | Ponto eletrico estabilizado (incl. eletr.,cx.,fiaçao e tomada) | 0 |  | pt |  | 1 |  |  | 764.72 |  | 764.72
Composição Auxiliar | 280007 | SEDOP | AUXILIAR DE ELETRICISTA COM ENCARGOS COMPLEMENTARES | 0 |  | h |  | 10 |  |  | 27.24 |  | 272.43
Composição Auxiliar | 280014 | SEDOP | ELETRICISTA COM ENCARGOS COMPLEMENTARES | 0 |  | h |  | 10 |  |  | 33.21 |  | 332.08
Insumo | E00065 | SEDOP | Tomada 2P+T 10A (s/fiaçao) | Material |  | un |  | 1 |  |  | 12.9 |  | 12.9
Insumo | E00360 | SEDOP | Luva p/ elet. PVC de 3/4" (IE) | Material |  | un |  | 0.25 |  |  | 1.35 |  | 0.34
Insumo | E00013 | SEDOP | Eletroduto PVC Rígido de 3/4" | Material |  | m |  | 3 |  |  | 6.49 |  | 19.47
Insumo | E00342 | SEDOP | Anilha de identificação (pacote c/ 20un) | Material |  | un |  | 8 |  |  | 7.33 |  | 58.64
Insumo | E00355 | SEDOP | Terminal de compressão-2.5mm2 | Material |  | un |  | 2.2 |  |  | 2.19 |  | 4.82
Insumo | E00227 | SEDOP | Cabo de cobre nu 16mm2 | Material |  | m |  | 1.3 |  |  | 19.21 |  | 24.97
Insumo | E00019 | SEDOP | Caixa de derivação 4"x2"- Plástica | Material |  | un |  | 1 |  |  | 1.52 |  | 1.52
Insumo | E00275 | SEDOP | Curva 90o p/ elet. PVC 3/4" (IE) | Material |  | un |  | 0.1 |  |  | 2.85 |  | 0.28
Insumo | E00008 | SEDOP | Cabo de cobre 2,5mm2 -750V | Material |  | m |  | 13 |  |  | 2.87 |  | 37.27
MO sem LS => |  |  |  |  | 395.11 |  | LS => |  |  | 0 |  | MO com LS => |  |  | 395.11
Valor do BDI => |  |  |  |  | 218.17 | [6 empty] | Valor com BDI => |  |  | 982.89
3.8.1.2 | Código | Banco | Descrição | Tipo |  | Und |  | Quant. |  |  | Valor Unit |  | Total
Composição | 170081 | SEDOP | Ponto de luz / força (c/tubul., cx. e fiaçao) ate 200W | 0 |  | pt |  | 1 |  |  | 345.07 |  | 345.07
Composição Auxiliar | 280014 | SEDOP | ELETRICISTA COM ENCARGOS COMPLEMENTARES | 0 |  | h |  | 5 |  |  | 33.21 |  | 166.04
Composição Auxiliar | 280007 | SEDOP | AUXILIAR DE ELETRICISTA COM ENCARGOS COMPLEMENTARES | 0 |  | h |  | 5 |  |  | 27.24 |  | 136.22
Insumo | E00012 | SEDOP | Eletroduto PVC Rígido de 1/2" | Material |  | m |  | 3 |  |  | 3.83 |  | 11.49
Insumo | E00008 | SEDOP | Cabo de cobre 2,5mm2 -750V | Material |  | m |  | 9 |  |  | 2.87 |  | 25.8
Insumo | E00019 | SEDOP | Caixa de derivação 4"x2"- Plástica | Material |  | un |  | 1 |  |  | 1.52 |  | 1.52
Insumo | E00033 | SEDOP | Bucha de 1/2" | Material |  | un |  | 2 |  |  | 1.17 |  | 2.35
Insumo | E00034 | SEDOP | Arruela de 1/2" | Material |  | un |  | 2 |  |  | 0.83 |  | 1.66
MO sem LS => |  |  |  |  | 197.55 |  | LS => |  |  | 0.01 |  | MO com LS => |  |  | 197.56
Valor do BDI => |  |  |  |  | 98.44 | [6 empty] | Valor com BDI => |  |  | 443.51
3.8.1.3 | Código | Banco | Descrição | Tipo |  | Und |  | Quant. |  |  | Valor Unit |  | Total
Composição | 170386 | SEDOP | Quadro de distribuição metálico de embutir p/ 32 disjuntores (c/barramento) | 0 |  | un |  | 1 |  |  | 1054.17 |  | 1054.17

## Table 15
Composição Auxiliar | 280007 | SEDOP | AUXILIAR DE ELETRICISTA COM ENCARGOS COMPLEMENTARES | 0 |  | h |  | 4 |  |  | 27.24 |  | 108.97
Composição Auxiliar | 280014 | SEDOP | ELETRICISTA COM ENCARGOS COMPLEMENTARES | 0 |  | h |  | 4 |  |  | 33.21 |  | 132.83
Insumo | E00127 | SEDOP | Quadro de distribuição metálico de embutir p/ 32 disjuntores (c/ barramento) | Material |  | un |  | 1 |  |  | 812.37 |  | 812.37
MO sem LS => |  |  |  |  | 158.04 |  | LS => |  |  | 0 |  | MO com LS => |  |  | 158.04
Valor do BDI => |  |  |  |  | 300.75 | [6 empty] | Valor com BDI => |  |  | 1354.92
3.8.1.4 | Código | Banco | Descrição | Tipo |  | Und |  | Quant. |  |  | Valor Unit |  | Total
Composição | 170330 | SEDOP | Disjuntor 1P - 40 e 50A - PADRÃO DIN | 0 |  | un |  | 1 |  |  | 38.39 |  | 38.39
Composição Auxiliar | 280014 | SEDOP | ELETRICISTA COM ENCARGOS COMPLEMENTARES | 0 |  | h |  | 0.3 |  |  | 33.21 |  | 9.96
Composição Auxiliar | 280007 | SEDOP | AUXILIAR DE ELETRICISTA COM ENCARGOS COMPLEMENTARES | 0 |  | h |  | 0.3 |  |  | 27.24 |  | 8.17
Insumo | E00056 | SEDOP | Disjuntor 1P-40A e 50A - PADRÃO DIN | Material |  | un |  | 1 |  |  | 20.26 |  | 20.26
MO sem LS => 11,85 LS => 0,00 MO com LS => 11,85
Valor do BDI => 10,95 | [8 empty] | Valor com BDI => |  |  |  |  | 49.34
3.8.1.5 | Código | Banco | Descrição | Tipo |  | Und |  | Quant. |  |  | Valor Unit |  | Total
Composição | 170362 | SEDOP | Disjuntor 2P - 6 a 32A - PADRÃO DIN | 0 |  | un |  | 1 |  |  | 67.82 |  | 67.82
Composição Auxiliar | 280014 | SEDOP | ELETRICISTA COM ENCARGOS COMPLEMENTARES | 0 |  | h |  | 0.6 |  |  | 33.21 |  | 19.92
Composição Auxiliar | 280007 | SEDOP | AUXILIAR DE ELETRICISTA COM ENCARGOS COMPLEMENTARES | 0 |  | h |  | 0.6 |  |  | 27.24 |  | 16.35
Insumo | E00081 | SEDOP | Disjuntor 2P - 6 a 32A - PADRÃO DIN | Material |  | un |  | 1 |  |  | 31.55 |  | 31.55
MO sem LS => 23,70 LS => 0,01 MO com LS => 23,71
Valor do BDI => 19,34 | [8 empty] | Valor com BDI => |  |  |  |  | 87.16
3.8.1.6 | Código | Banco | Descrição | Tipo |  | Und |  | Quant. |  |  | Valor Unit |  | Total
Composição | 91926 | SINAPI | CABO DE COBRE FLEXÍVEL ISOLADO, 2,5 MM², ANTI-CHAMA 450/750 V, PARA CIRCUITOS TERMINAIS - FORNECIMENTO E INSTALAÇÃO. AF_03/2023 | Instalações Elétricas - Eletrodutos Embutidos, Cabos, Caixas, Tomadas e Interruptores |  | M |  | 1 |  |  | 5.32 |  | 5.32
Composição Auxiliar | 88247 | SINAPI | AUXILIAR DE ELETRICISTA COM ENCARGOS COMPLEMENTARES | Livro SINAPI: Cálculos e Parâmetros |  | H |  | 0.029 |  |  | 26.57 |  | 0.77
Composição Auxiliar | 88264 | SINAPI | ELETRICISTA COM ENCARGOS COMPLEMENTARES | Livro SINAPI: Cálculos e Parâmetros |  | H |  | 0.029 |  |  | 31.53 |  | 0.91
Insumo | 21127 | SINAPI | FITA ISOLANTE ADESIVA ANTICHAMA, USO ATE 750 V, EM ROLO DE 19 MM X 5 M | Material |  | UN |  | 0.0094 |  |  | 6.73 |  | 0.06
Insumo | 1014 | SINAPI | CABO DE COBRE, FLEXIVEL, CLASSE 4 OU 5, ISOLACAO EM PVC/A, ANTICHAMA BWF-B, 1 CONDUTOR, 450/750 V, SECAO NOMINAL 2,5 MM2 | Material |  | M |  | 1.2434 |  |  | 2.88 |  | 3.58
MO sem LS => 1,07 LS => 0,01 MO com LS => 1,08
Valor do BDI => 1,52 | [8 empty] | Valor com BDI => |  |  |  |  | 6.84
3.8.1.7 | Código | Banco | Descrição | Tipo |  | Und |  | Quant. |  |  | Valor Unit |  | Total
Composição | 91928 | SINAPI | CABO DE COBRE FLEXÍVEL ISOLADO, 4 MM², ANTI-CHAMA 450/750 V, PARA CIRCUITOS TERMINAIS - FORNECIMENTO E INSTALAÇÃO. AF_03/2023 | Instalações Elétricas - Eletrodutos Embutidos, Cabos, Caixas, Tomadas e Interruptores |  | M |  | 1 |  |  | 8.26 |  | 8.26

## Table 16
Composição Auxiliar | 88247 | SINAPI | AUXILIAR DE ELETRICISTA COM ENCARGOS COMPLEMENTARES | Livro SINAPI: Cálculos e Parâmetros | H | 0.039 |  | 26.57 | 1.04
Composição Auxiliar | 88264 | SINAPI | ELETRICISTA COM ENCARGOS COMPLEMENTARES | Livro SINAPI: Cálculos e Parâmetros | H | 0.039 |  | 31.53 | 1.23
Insumo | 981 | SINAPI | CABO DE COBRE, FLEXIVEL, CLASSE 4 OU 5, ISOLACAO EM PVC/A, ANTICHAMA BWF-B, 1 CONDUTOR, 450/750 V, SECAO NOMINAL 4 MM2 | Material | M | 1.2434 |  | 4.77 | 5.93
Insumo | 21127 | SINAPI | FITA ISOLANTE ADESIVA ANTICHAMA, USO ATE 750 V, EM ROLO DE 19 MM X 5 M | Material | UN | 0.0094 |  | 6.73 | 0.06
MO sem LS => 1,44 LS => 0,01 MO com LS => 1,45
Valor do BDI => 2,35 | [6 empty] | Valor com BDI => |  |  | 10.61
3.8.1.8 | Código | Banco | Descrição | Tipo | Und | Quant. |  | Valor Unit | Total
Composição | 91953 | SINAPI | INTERRUPTOR SIMPLES (1 MÓDULO), 10A/250V, INCLUINDO SUPORTE E PLACA - FORNECIMENTO E INSTALAÇÃO. AF_03/2023 | Instalações Elétricas - Eletrodutos Embutidos, Cabos, Caixas, Tomadas e Interruptores | UN | 1 |  | 31.35 | 31.35
Composição Auxiliar | 91946 | SINAPI | SUPORTE PARAFUSADO COM PLACA DE ENCAIXE 4" X 2" MÉDIO (1,30 M DO PISO) PARA PONTO ELÉTRICO - FORNECIMENTO E INSTALAÇÃO. AF_03/2023 | Instalações Elétricas - Eletrodutos Embutidos, Cabos, Caixas, Tomadas e Interruptores | UN | 1 |  | 11.53 | 11.53
Composição Auxiliar | 91952 | SINAPI | INTERRUPTOR SIMPLES (1 MÓDULO), 10A/250V, SEM SUPORTE E SEM PLACA - FORNECIMENTO E INSTALAÇÃO. AF_03/2023 | Instalações Elétricas - Eletrodutos Embutidos, Cabos, Caixas, Tomadas e Interruptores | UN | 1 |  | 19.83 | 19.83
MO sem LS => 13,37 LS => 0,01 MO com LS => 13,38
Valor do BDI => 8,94 | [6 empty] | Valor com BDI => |  |  | 40.29
3.8.1.9 | Código | Banco | Descrição | Tipo | Und | Quant. |  | Valor Unit | Total
Composição | 91958 | SINAPI | INTERRUPTOR SIMPLES (2 MÓDULOS), 10A/250V, SEM SUPORTE E SEM PLACA - FORNECIMENTO E INSTALAÇÃO. AF_03/2023 | Instalações Elétricas - Eletrodutos Embutidos, Cabos, Caixas, Tomadas e Interruptores | UN | 1 |  | 36.05 | 36.05
Composição Auxiliar | 88247 | SINAPI | AUXILIAR DE ELETRICISTA COM ENCARGOS COMPLEMENTARES | Livro SINAPI: Cálculos e Parâmetros | H | 0.402 |  | 26.57 | 10.68
Composição Auxiliar | 88264 | SINAPI | ELETRICISTA COM ENCARGOS COMPLEMENTARES | Livro SINAPI: Cálculos e Parâmetros | H | 0.402 |  | 31.53 | 12.67
Insumo | 38112 | SINAPI | INTERRUPTOR SIMPLES 10A, 250V (APENAS MODULO) | Material | UN | 2 |  | 6.35 | 12.7
MO sem LS => 14,93 LS => 0,01 MO com LS => 14,94
Valor do BDI => 10,28 | [6 empty] | Valor com BDI => |  |  | 46.33
3.8.1.10 | Código | Banco | Descrição | Tipo | Und | Quant. |  | Valor Unit | Total
Composição | 91967 | SINAPI | INTERRUPTOR SIMPLES (3 MÓDULOS), 10A/250V, INCLUINDO SUPORTE E PLACA - FORNECIMENTO E INSTALAÇÃO. AF_03/2023 | Instalações Elétricas - Eletrodutos Embutidos, Cabos, Caixas, Tomadas e Interruptores | UN | 1 |  | 63.8 | 63.8
Composição Auxiliar | 91946 | SINAPI | SUPORTE PARAFUSADO COM PLACA DE ENCAIXE 4" X 2" MÉDIO (1,30 M DO PISO) PARA PONTO ELÉTRICO - FORNECIMENTO E INSTALAÇÃO. AF_03/2023 | Instalações Elétricas - Eletrodutos Embutidos, Cabos, Caixas, Tomadas e Interruptores | UN | 1 |  | 11.53 | 11.53
Composição Auxiliar | 91966 | SINAPI | INTERRUPTOR SIMPLES (3 MÓDULOS), 10A/250V, SEM SUPORTE E SEM PLACA - FORNECIMENTO E INSTALAÇÃO. AF_03/2023 | Instalações Elétricas - Eletrodutos Embutidos, Cabos, Caixas, Tomadas e Interruptores | UN | 1 |  | 52.28 | 52.28
MO sem LS => 26,00 LS => 0,01 MO com LS => 26,01
Valor do BDI => 18,20 | [6 empty] | Valor com BDI => |  |  | 82
3.8.1.11 | Código | Banco | Descrição | Tipo | Und | Quant. |  | Valor Unit | Total

## Table 17
Composição | 92016 | SINAPI | TOMADA BAIXA DE EMBUTIR (3 MÓDULOS), 2P+T 10 A, INCLUINDO SUPORTE E PLACA - FORNECIMENTO E INSTALAÇÃO. AF_03/2023 | Instalações Elétricas - Eletrodutos Embutidos, Cabos, Caixas, Tomadas e Interruptores | UN | 1 |  | 68.07 | 68.07
Composição Auxiliar | 91946 | SINAPI | SUPORTE PARAFUSADO COM PLACA DE ENCAIXE 4" X 2" MÉDIO (1,30 M DO PISO) PARA PONTO ELÉTRICO - FORNECIMENTO E INSTALAÇÃO. AF_03/2023 | Instalações Elétricas - Eletrodutos Embutidos, Cabos, Caixas, Tomadas e Interruptores | UN | 1 |  | 11.53 | 11.53
Composição Auxiliar | 92014 | SINAPI | TOMADA BAIXA DE EMBUTIR (3 MÓDULOS), 2P+T 10 A, SEM SUPORTE E SEM PLACA - FORNECIMENTO E INSTALAÇÃO. AF_03/2023 | Instalações Elétricas - Eletrodutos Embutidos, Cabos, Caixas, Tomadas e Interruptores | UN | 1 |  | 56.55 | 56.55
MO sem LS => 27,05 LS => 0,00 MO com LS => 27,05
Valor do BDI => 19,42 | [6 empty] | Valor com BDI => |  |  | 87.49
3.8.1.12 | Código | Banco | Descrição | Tipo | Und | Quant. |  | Valor Unit | Total
Composição | 92017 | SINAPI | TOMADA BAIXA DE EMBUTIR (3 MÓDULOS), 2P+T 20 A, INCLUINDO SUPORTE E PLACA - FORNECIMENTO E INSTALAÇÃO. AF_03/2023 | Instalações Elétricas - Eletrodutos Embutidos, Cabos, Caixas, Tomadas e Interruptores | UN | 1 |  | 74.13 | 74.13
Composição Auxiliar | 91946 | SINAPI | SUPORTE PARAFUSADO COM PLACA DE ENCAIXE 4" X 2" MÉDIO (1,30 M DO PISO) PARA PONTO ELÉTRICO - FORNECIMENTO E INSTALAÇÃO. AF_03/2023 | Instalações Elétricas - Eletrodutos Embutidos, Cabos, Caixas, Tomadas e Interruptores | UN | 1 |  | 11.53 | 11.53
Composição Auxiliar | 92015 | SINAPI | TOMADA BAIXA DE EMBUTIR (3 MÓDULOS), 2P+T 20 A, SEM SUPORTE E SEM PLACA - FORNECIMENTO E INSTALAÇÃO. AF_03/2023 | Instalações Elétricas - Eletrodutos Embutidos, Cabos, Caixas, Tomadas e Interruptores | UN | 1 |  | 62.61 | 62.61
MO sem LS => 27,05 LS => 0,00 MO com LS => 27,05
Valor do BDI => 21,15 | [6 empty] | Valor com BDI => |  |  | 95.28
3.8.1.13 | Código | Banco | Descrição | Tipo | Und | Quant. |  | Valor Unit | Total
Composição | 92005 | SINAPI | TOMADA MÉDIA DE EMBUTIR (2 MÓDULOS), 2P+T 20 A, INCLUINDO SUPORTE E PLACA - FORNECIMENTO E INSTALAÇÃO. AF_03/2023 | Instalações Elétricas - Eletrodutos Embutidos, Cabos, Caixas, Tomadas e Interruptores | UN | 1 |  | 63.25 | 63.25
Composição Auxiliar | 92003 | SINAPI | TOMADA MÉDIA DE EMBUTIR (2 MÓDULOS), 2P+T 20 A, SEM SUPORTE E SEM PLACA - FORNECIMENTO E INSTALAÇÃO. AF_03/2023 | Instalações Elétricas - Eletrodutos Embutidos, Cabos, Caixas, Tomadas e Interruptores | UN | 1 |  | 51.73 | 51.73
Composição Auxiliar | 91946 | SINAPI | SUPORTE PARAFUSADO COM PLACA DE ENCAIXE 4" X 2" MÉDIO (1,30 M DO PISO) PARA PONTO ELÉTRICO - FORNECIMENTO E INSTALAÇÃO. AF_03/2023 | Instalações Elétricas - Eletrodutos Embutidos, Cabos, Caixas, Tomadas e Interruptores | UN | 1 |  | 11.53 | 11.53
MO sem LS => 26,00 LS => 0,01 MO com LS => 26,01
Valor do BDI => 18,04 | [6 empty] | Valor com BDI => |  |  | 81.29
3.8.1.14 | Código | Banco | Descrição | Tipo | Und | Quant. |  | Valor Unit | Total
Composição | 91993 | SINAPI | TOMADA ALTA DE EMBUTIR (1 MÓDULO), 2P+T 20 A, INCLUINDO SUPORTE E PLACA - FORNECIMENTO E INSTALAÇÃO. AF_03/2023 | Instalações Elétricas - Eletrodutos Embutidos, Cabos, Caixas, Tomadas e Interruptores | UN | 1 |  | 50.46 | 50.46
Composição Auxiliar | 91946 | SINAPI | SUPORTE PARAFUSADO COM PLACA DE ENCAIXE 4" X 2" MÉDIO (1,30 M DO PISO) PARA PONTO ELÉTRICO - FORNECIMENTO E INSTALAÇÃO. AF_03/2023 | Instalações Elétricas - Eletrodutos Embutidos, Cabos, Caixas, Tomadas e Interruptores | UN | 1 |  | 11.53 | 11.53
Composição Auxiliar | 91991 | SINAPI | TOMADA ALTA DE EMBUTIR (1 MÓDULO), 2P+T 20 A, SEM SUPORTE E SEM PLACA - FORNECIMENTO E INSTALAÇÃO. AF_03/2023 | Instalações Elétricas - Eletrodutos Embutidos, Cabos, Caixas, Tomadas e Interruptores | UN | 1 |  | 38.94 | 38.94
MO sem LS => 23,74 LS => 0,00 MO com LS => 23,74
Valor do BDI => 14,39 | [6 empty] | Valor com BDI => |  |  | 64.85
3.8.1.15 | Código | Banco | Descrição | Tipo | Und | Quant. |  | Valor Unit | Total

## Table 18
Composição | 1 | Próprio | Luminária de Painel de LED quadrada 32 w de sobrepor | INEL - INSTALAÇÃO ELÉTRICA/ELETRIFICAÇÃO E |  | UND |  | 1 |  |  | 86.22 |  | 86.22
Composição Auxiliar | 280014 | SEDOP | ELETRICISTA COM ENCARGOS COMPLEMENTARES | 0 |  | h |  | 0.5 |  |  | 33.21 |  | 16.6
Composição Auxiliar | 280007 | SEDOP | AUXILIAR DE ELETRICISTA COM ENCARGOS COMPLEMENTARES | 0 |  | h |  | 0.5 |  |  | 27.24 |  | 13.62
Insumo | 1036 | Próprio | Luminária de Painel de Led de Sobrepor Quadrada - 32W | Material |  | UND |  | 1 |  |  | 56 |  | 56
MO sem LS => 19,75 LS => 0,01 MO com LS => 19,76
Valor do BDI => 24,60 | [8 empty] | Valor com BDI => |  |  |  |  | 110.82
3.8.1.16 | Código | Banco | Descrição | Tipo |  | Und |  | Quant. |  |  | Valor Unit |  | Total
Composição | 2 | Próprio | Luminária de Painel de LED quadrada 18 w de sobrepor | INEL - INSTALAÇÃO ELÉTRICA/ELETRIFICAÇÃO E |  | UND |  | 1 |  |  | 73.12 |  | 73.12
Composição Auxiliar | 280007 | SEDOP | AUXILIAR DE ELETRICISTA COM ENCARGOS COMPLEMENTARES | 0 |  | h |  | 0.5 |  |  | 27.24 |  | 13.62
Composição Auxiliar | 280014 | SEDOP | ELETRICISTA COM ENCARGOS COMPLEMENTARES | 0 |  | h |  | 0.5 |  |  | 33.21 |  | 16.6
Insumo | 1037 | Próprio | Luminária de Painel de Led de Sobrepor Quadrada - 18W | Material |  | UND |  | 1 |  |  | 42.9 |  | 42.9
MO sem LS => 19,75 LS => 0,01 MO com LS => 19,76
Valor do BDI => 20,86 | [8 empty] | Valor com BDI => |  |  |  |  | 93.98
3.8.2.1 | Código | Banco | Descrição | Tipo |  | Und |  | Quant. |  |  | Valor Unit |  | Total
Composição | 180214 | SEDOP | Ponto de esgoto (incl. tubos, conexoes,cx. e ralos) | 0 |  | pt |  | 1 |  |  | 560.96 |  | 560.96
Composição Auxiliar | 280016 | SEDOP | ENCANADOR OU BOMBEIRO HIDRÁULICO COM ENCARGOSCOMPLEMENTARES | 0 |  | h |  | 8 |  |  | 32.19 |  | 257.55
Composição Auxiliar | 280008 | SEDOP | AUXILIAR DE ENCANADOR OU BOMBEIRO HIDRÁULICO COM ENCARGOSCOMPLEMENTARES | 0 |  | h |  | 8 |  |  | 26.34 |  | 210.73
Insumo | H00003 | SEDOP | Tubo em PVC - 50mm (LS) | Material |  | m |  | 1.5 |  |  | 13.65 |  | 20.47
Insumo | H00085 | SEDOP | Curva 45 em PVC - JS - 75mm (LH) | Material |  | un |  | 0.5 |  |  | 35.98 |  | 17.99
Insumo | H00089 | SEDOP | Te longo em PVC - JS - 100x75mm (LS) | Material |  | un |  | 0.25 |  |  | 10.07 |  | 2.52
Insumo | H00004 | SEDOP | Tubo em PVC - 40mm (LS) | Material |  | m |  | 4 |  |  | 9 |  | 35.99
Insumo | H00008 | SEDOP | Caixa sifonada de PVC c/ grelha - 100x100x50mm | Material |  | un |  | 0.25 |  |  | 22 |  | 5.5
Insumo | H00088 | SEDOP | Joelho/Cotovelo 90o em PVC - JS - 40mm-LH | Material |  | un |  | 0.5 |  |  | 6.04 |  | 3.02
Insumo | H00084 | SEDOP | Junção simples inv.45 em PVC - JS - 75x75mm (LS) | Material |  | un |  | 0.25 |  |  | 19.44 |  | 4.86
Insumo | H00086 | SEDOP | Ralo PVC c/ saída 100x53x40mm | Material |  | un |  | 0.25 |  |  | 9.36 |  | 2.34
MO sem LS => |  |  |  |  | 310.19 |  | LS => |  |  | 0.01 |  | MO com LS => |  |  | 310.2
Valor do BDI => |  |  |  |  | 160.04 | [6 empty] | Valor com BDI => |  |  | 721
3.8.2.2 | Código | Banco | Descrição | Tipo |  | Und |  | Quant. |  |  | Valor Unit |  | Total
Composição | 180678 | SEDOP | Caixa em alvenaria de 60x60x60cm c/ tpo. concreto | 0 |  | un |  | 1 |  |  | 772.19 |  | 772.19
Composição Auxiliar | 30010 | SEDOP | Escavação manual de ate 1.50m de profundidade | 0 |  | m³ |  | 0.58 |  |  | 107.53 |  | 62.37
Composição Auxiliar | 130113 | SEDOP | Cimentado liso e=2cm traço 1:3 | 0 |  | m² |  | 0.36 |  |  | 50.67 |  | 18.24
Composição Auxiliar | 40257 | SEDOP | Lastro de concreto magro c/ seixo | 0 |  | m³ |  | 0.041 |  |  | 975.57 |  | 40
Composição Auxiliar | 60045 | SEDOP | Alvenaria tijolo de barro a singelo | 0 |  | m² |  | 1.8 |  |  | 168.88 |  | 303.98
Composição Auxiliar | 110143 | SEDOP | Chapisco de cimento e areia no traço 1:3 | 0 |  | m² |  | 1.89 |  |  | 17.33 |  | 32.76
Composição Auxiliar | 50729 | SEDOP | Concreto armado fck=20MPA c/ forma mad. branca (incl. lançamento eadensamento) | 0 |  | m³ |  | 0.057 |  |  | 3805.6 |  | 216.92
Composição Auxiliar | 110763 | SEDOP | Reboco com argamassa 1:6:Adit. Plast. | 0 |  | m² |  | 1.89 |  |  | 51.82 |  | 97.93

## Table 19
MO sem LS => |  |  |  |  | 318.61 |  | LS => |  |  | 0.01 |  | MO com LS => |  |  | 318.62
Valor do BDI => |  |  |  |  | 220.3 | [6 empty] | Valor com BDI => |  |  | 992.49
3.8.2.3 | Código | Banco | Descrição | Tipo |  | Und |  | Quant. |  |  | Valor Unit |  | Total
Composição | 89714 | SINAPI | TUBO PVC, SERIE NORMAL, ESGOTO PREDIAL, DN 100 MM, FORNECIDO E INSTALADO EM RAMAL DE DESCARGA OU RAMAL DE ESGOTO SANITÁRIO. AF_08/2022 | Instalações Prediais de Esgoto - Tubos e Conexões |  | M |  | 1 |  |  | 42.17 |  | 42.17
Composição Auxiliar | 88248 | SINAPI | AUXILIAR DE ENCANADOR OU BOMBEIRO HIDRÁULICO COM ENCARGOS COMPLEMENTARES | Livro SINAPI: Cálculos e Parâmetros |  | H |  | 0.4444 |  |  | 25.68 |  | 11.41
Composição Auxiliar | 88267 | SINAPI | ENCANADOR OU BOMBEIRO HIDRÁULICO COM ENCARGOS COMPLEMENTARES | Livro SINAPI: Cálculos e Parâmetros |  | H |  | 0.4444 |  |  | 30.54 |  | 13.57
Insumo | 9836 | SINAPI | TUBO PVC SERIE NORMAL, DN 100 MM, PARA ESGOTO PREDIAL (NBR 5688) | Material |  | M |  | 1.0549 |  |  | 16.25 |  | 17.14
Insumo | 38383 | SINAPI | LIXA D'AGUA EM FOLHA, COR PRETA, GRAO 100 | Material |  | UN |  | 0.0247 |  |  | 1.81 |  | 0.04
MO sem LS => 16,20 LS => 0,00 MO com LS => 16,20
Valor do BDI => 12,03 | [8 empty] | Valor com BDI => |  |  |  |  | 54.2
3.8.3.1 | Código | Banco | Descrição | Tipo |  | Und |  | Quant. |  |  | Valor Unit |  | Total
Composição | 180299 | SEDOP | Ponto de agua (incl. tubos e conexoes) | 0 |  | pt |  | 1 |  |  | 502.81 |  | 502.81
Composição Auxiliar | 280008 | SEDOP | AUXILIAR DE ENCANADOR OU BOMBEIRO HIDRÁULICO COM ENCARGOSCOMPLEMENTARES | 0 |  | h |  | 6 |  |  | 26.34 |  | 158.04
Composição Auxiliar | 280016 | SEDOP | ENCANADOR OU BOMBEIRO HIDRÁULICO COM ENCARGOSCOMPLEMENTARES | 0 |  | h |  | 4 |  |  | 32.19 |  | 128.78
Insumo | H00400 | SEDOP | Joelho/Cotovelo 90o PVC SRM - 25mm X 3/4" (LH) | Material |  | un |  | 1 |  |  | 8.38 |  | 8.38
Insumo | H00006 | SEDOP | Tubo em PVC - JS - 25mm (LH) | Material |  | m |  | 9 |  |  | 9.98 |  | 89.8
Insumo | H00116 | SEDOP | Te em PVC - JS - 25mm (LH) | Material |  | un |  | 0.75 |  |  | 1.54 |  | 1.15
Insumo | H00093 | SEDOP | Joelho/Cotovelo 90o em PVC - JS - 25mm-LH | Material |  | un |  | 2 |  |  | 1.22 |  | 2.45
Insumo | H00157 | SEDOP | Tubo em PVC - JS - 50mm (LH) | Material |  | m |  | 3 |  |  | 36.17 |  | 108.52
Insumo | H00075 | SEDOP | Adaptador curto em PVC 1 1/2" (LH) | Material |  | un |  | 0.75 |  |  | 4.86 |  | 3.64
Insumo | H00082 | SEDOP | Adaptador curto em PVC 3/4" (LH) | Material |  | un |  | 1 |  |  | 2.04 |  | 2.04

## Table 20
MO sem LS => |  |  |  |  | 188.02 |  | LS => |  |  | 0 |  | MO com LS => |  |  | 188.02
Valor do BDI => |  |  |  |  | 143.45 | [6 empty] | Valor com BDI => |  |  | 646.26
3.8.3.2 | Código | Banco | Descrição | Tipo |  | Und |  | Quant. |  |  | Valor Unit |  | Total
Composição | 94649 | SINAPI | TUBO, PVC, SOLDÁVEL, DE 32MM, INSTALADO EM RESERVAÇÃO PREDIAL DE ÁGUA - FORNECIMENTO E INSTALAÇÃO. AF_04/2024 | Instalações Hidráulicas - Reservação e Bombas de Recalque |  | M |  | 1 |  |  | 14.71 |  | 14.71
Composição Auxiliar | 88248 | SINAPI | AUXILIAR DE ENCANADOR OU BOMBEIRO HIDRÁULICO COM ENCARGOS COMPLEMENTARES | Livro SINAPI: Cálculos e Parâmetros |  | H |  | 0.0605 |  |  | 25.68 |  | 1.55
Composição Auxiliar | 88267 | SINAPI | ENCANADOR OU BOMBEIRO HIDRÁULICO COM ENCARGOS COMPLEMENTARES | Livro SINAPI: Cálculos e Parâmetros |  | H |  | 0.0605 |  |  | 30.54 |  | 1.85
Insumo | 9869 | SINAPI | TUBO PVC, SOLDAVEL, DE 32 MM, AGUA FRIA (NBR-5648) | Material |  | M |  | 1.0493 |  |  | 10.77 |  | 11.3
Insumo | 38383 | SINAPI | LIXA D'AGUA EM FOLHA, COR PRETA, GRAO 100 | Material |  | UN |  | 0.0067 |  |  | 1.81 |  | 0.01
MO sem LS => 2,20 LS => 0,01 MO com LS => 2,21
Valor do BDI => 4,19 | [8 empty] | Valor com BDI => |  |  |  |  | 18.9
3.8.3.3 | Código | Banco | Descrição | Tipo |  | Und |  | Quant. |  |  | Valor Unit |  | Total
Composição | 94648 | SINAPI | TUBO, PVC, SOLDÁVEL, DE 25MM, INSTALADO EM RESERVAÇÃO PREDIAL DE ÁGUA - FORNECIMENTO E INSTALAÇÃO. AF_04/2024 | Instalações Hidráulicas - Reservação e Bombas de Recalque |  | M |  | 1 |  |  | 7.84 |  | 7.84
Composição Auxiliar | 88267 | SINAPI | ENCANADOR OU BOMBEIRO HIDRÁULICO COM ENCARGOS COMPLEMENTARES | Livro SINAPI: Cálculos e Parâmetros |  | H |  | 0.0463 |  |  | 30.54 |  | 1.41
Composição Auxiliar | 88248 | SINAPI | AUXILIAR DE ENCANADOR OU BOMBEIRO HIDRÁULICO COM ENCARGOS COMPLEMENTARES | Livro SINAPI: Cálculos e Parâmetros |  | H |  | 0.0463 |  |  | 25.68 |  | 1.19
Insumo | 38383 | SINAPI | LIXA D'AGUA EM FOLHA, COR PRETA, GRAO 100 | Material |  | UN |  | 0.0051 |  |  | 1.81 |  | 0.01
Insumo | 9868 | SINAPI | TUBO PVC, SOLDAVEL, DE 25 MM, AGUA FRIA (NBR-5648) | Material |  | M |  | 1.0493 |  |  | 4.99 |  | 5.24
MO sem LS => 1,68 LS => 0,01 MO com LS => 1,69
Valor do BDI => 2,23 | [8 empty] | Valor com BDI => |  |  |  |  | 10.07
3.8.3.4 | Código | Banco | Descrição | Tipo |  | Und |  | Quant. |  |  | Valor Unit |  | Total
Composição | 89401 | SINAPI | TUBO, PVC, SOLDÁVEL, DE 20MM, INSTALADO EM RAMAL DE DISTRIBUIÇÃO DE ÁGUA - FORNECIMENTO E INSTALAÇÃO. AF_06/2022 | Instalações Prediais de Água Fria em PVC |  | M |  | 1 |  |  | 12.38 |  | 12.38
Composição Auxiliar | 88248 | SINAPI | AUXILIAR DE ENCANADOR OU BOMBEIRO HIDRÁULICO COM ENCARGOS COMPLEMENTARES | Livro SINAPI: Cálculos e Parâmetros |  | H |  | 0.1367 |  |  | 25.68 |  | 3.51
Composição Auxiliar | 88267 | SINAPI | ENCANADOR OU BOMBEIRO HIDRÁULICO COM ENCARGOS COMPLEMENTARES | Livro SINAPI: Cálculos e Parâmetros |  | H |  | 0.1367 |  |  | 30.54 |  | 4.18
Insumo | 38383 | SINAPI | LIXA D'AGUA EM FOLHA, COR PRETA, GRAO 100 | Material |  | UN |  | 0.0319 |  |  | 1.81 |  | 0.06
Insumo | 9867 | SINAPI | TUBO PVC, SOLDAVEL, DE 20 MM, AGUA FRIA (NBR-5648) | Material |  | M |  | 1.0493 |  |  | 4.42 |  | 4.64
MO sem LS => 4,98 LS => 0,00 MO com LS => 4,98
Valor do BDI => 3,53 | [8 empty] | Valor com BDI => |  |  |  |  | 15.91
3.8.4.1 | Código | Banco | Descrição | Tipo |  | Und |  | Quant. |  |  | Valor Unit |  | Total
Composição | 86888 | SINAPI | BACIA SANITÁRIA COM CAIXA ACOPLADA LOUÇA BRANCA - FORNECIMENTO E INSTALAÇÃO. AF_02/2026 | Louças e Metais |  | UN |  | 1 |  |  | 603.31 |  | 603.31

## Table 21
Composição Auxiliar | 88316 | SINAPI | SERVENTE COM ENCARGOS COMPLEMENTARES | Livro SINAPI: Cálculos e Parâmetros | H | 0.58026 |  | 25.67 | 14.89
Composição Auxiliar | 88267 | SINAPI | ENCANADOR OU BOMBEIRO HIDRÁULICO COM ENCARGOS COMPLEMENTARES | Livro SINAPI: Cálculos e Parâmetros | H | 0.86248 |  | 30.54 | 26.34
Insumo | 10422 | SINAPI | BACIA SANITARIA (VASO) COM CAIXA ACOPLADA, SIFAO APARENTE, DE LOUCA BRANCA (SEM ASSENTO) | Material | UN | 1 |  | 484.12 | 484.12
Insumo | 6138 | SINAPI | ANEL DE VEDACAO, PVC FLEXIVEL, 100 MM, PARA SAIDA DE BACIA / VASO SANITARIO | Material | UN | 1 |  | 13.22 | 13.22
Insumo | 4384 | SINAPI | PARAFUSO NIQUELADO COM ACABAMENTO CROMADO PARA FIXAR PECA SANITARIA, INCLUI PORCA CEGA, ARRUELA E BUCHA DE NYLON TAMANHO S-10 | Material | UN | 2 |  | 31.17 | 62.34
Insumo | 37329 | SINAPI | REJUNTE EPOXI, QUALQUER COR | Material | KG | 0.022035 |  | 108.83 | 2.4
MO sem LS => 26,69 LS => 0,01 MO com LS => 26,70
Valor do BDI => 172,12 | [6 empty] | Valor com BDI => |  |  | 775.43
3.8.4.2 | Código | Banco | Descrição | Tipo | Und | Quant. |  | Valor Unit | Total
Composição | RSNOPN-004 | Próprio | Bacia sifonada com caixa de descarga acoplada e tampa - infantil (Adaptado CPOS/CDHU-44.01.040) | 44.01 | UN | 1 |  | 951.09 | 951.09
Composição Auxiliar | 88267 | SINAPI | ENCANADOR OU BOMBEIRO HIDRÁULICO COM ENCARGOS COMPLEMENTARES | Livro SINAPI: Cálculos e Parâmetros | H | 1 |  | 30.54 | 30.54
Composição Auxiliar | 88248 | SINAPI | AUXILIAR DE ENCANADOR OU BOMBEIRO HIDRÁULICO COM ENCARGOS COMPLEMENTARES | Livro SINAPI: Cálculos e Parâmetros | H | 2 |  | 25.68 | 51.36
Insumo | 6140 | SINAPI | BOLSA DE LIGACAO EM PVC FLEXIVEL PARA VASO SANITARIO 40 MM (1 1/2") | Material | UN | 1 |  | 4.3 | 4.3
Insumo | O.10.000.0907 33 | CPOS/CDH U | Bacia sifonafa com caixa de descarga acoplada de louça branca - infantil, referência Icasa, Celite ou equivalente | Material | UN | 1 |  | 726.47 | 726.47
Insumo | O.12.000.0661 66 | CPOS/CDH U | Assento sanitário universal branco para bacia sifonada infantil, referência Tupan, Astra ou equivalente | Material | UN | 1 |  | 62.9 | 62.9
Insumo | 6138 | SINAPI | ANEL DE VEDACAO, PVC FLEXIVEL, 100 MM, PARA SAIDA DE BACIA / VASO SANITARIO | Material | UN | 1 |  | 13.22 | 13.22
Insumo | 4351 | SINAPI | PARAFUSO NIQUELADO 3 1/2" COM ACABAMENTO CROMADO PARA FIXAR PECA SANITARIA, INCLUI PORCA CEGA, ARRUELA E BUCHA DE NYLON TAMANHO S-8 | Material | UN | 2 |  | 23.11 | 46.22
Insumo | 11686 | SINAPI | CONJUNTO DE LIGACAO PARA VASO / BACIA SANITARIA, EM PLASTICO BRANCO, COM TUBO, CANOPLA E ANEL DE EXPANSAO (TUBO 1.1/2" X 20 CM) | Material | UN | 1 |  | 12.98 | 12.98
Insumo | 10498 | SINAPI | MASSA PARA VIDRO | Material | KG | 0.25 |  | 12.39 | 3.1
MO sem LS => 52,26 LS => 0,00 MO com LS => 52,26
Valor do BDI => 271,34 | [6 empty] | Valor com BDI => |  |  | 1222.43
3.8.4.3 | Código | Banco | Descrição | Tipo | Und | Quant. |  | Valor Unit | Total
Composição | 86943 | SINAPI | LAVATÓRIO LOUÇA BRANCA SUSPENSO, *40 X 30* CM OU EQUIVALENTE, PADRÃO POPULAR, INCLUSO SIFÃO FLEXÍVEL EM PVC, VÁLVULA E ENGATE FLEXÍVEL 30 CM EM PLÁSTICO E TORNEIRA CROMADA DE MESA, PADRÃO POPULAR - FORNECIMENTO E INSTALAÇÃO. AF_02/2026 | Louças e Metais | UN | 1 |  | 258.57 | 258.57
Composição Auxiliar | 86904 | SINAPI | LAVATÓRIO LOUÇA BRANCA SUSPENSO, *40 X 30* CM OU EQUIVALENTE, PADRÃO POPULAR - FORNECIMENTO E INSTALAÇÃO. AF_02/2026 | Louças e Metais | UN | 1 |  | 183.94 | 183.94
Composição Auxiliar | 86906 | SINAPI | TORNEIRA CROMADA DE MESA, 1/2" OU 3/4", PARA LAVATÓRIO, PADRÃO POPULAR - FORNECIMENTO E INSTALAÇÃO. AF_02/2026 | Louças e Metais | UN | 1 |  | 41 | 41
Composição Auxiliar | 86884 | SINAPI | ENGATE FLEXÍVEL EM PLÁSTICO BRANCO, 1/2" X 30CM - FORNECIMENTO E INSTALAÇÃO. AF_02/2026 | Louças e Metais | UN | 1 |  | 11.6 | 11.6
Composição Auxiliar | 86879 | SINAPI | VÁLVULA EM PLÁSTICO 1" PARA PIA, TANQUE OU LAVATÓRIO, COM OU SEM LADRÃO - FORNECIMENTO E INSTALAÇÃO. AF_02/2026 | Louças e Metais | UN | 1 |  | 9.65 | 9.65
Composição Auxiliar | 86883 | SINAPI | SIFÃO DO TIPO FLEXÍVEL EM PVC 1" X 1.1/2" - FORNECIMENTO E INSTALAÇÃO. AF_02/2026 | Louças e Metais | UN | 1 |  | 12.39 | 12.39

## Table 22
MO sem LS => 24,29 LS => 0,01 MO com LS => 24,30
Valor do BDI => 73,77 | [8 empty] | Valor com BDI => |  |  |  |  | 332.34
3.8.4.4 | Código | Banco | Descrição | Tipo |  | Und |  | Quant. |  |  | Valor Unit |  | Total
Composição | RSNOPN-003 | Próprio | BANCADA DE GRANITO CINZA POLIDO, DE 2,00 X 0,50 M, PARA LAVATÓRIO COM TRÊS CUBAS EM LOUÇA - FORNECIMENTO E INSTALAÇÃO. (adaptado SINAPI-86889) | Louças e Metais |  | UN |  | 1 |  |  | 2346.2 |  | 2346.2
Composição Auxiliar | 88274 | SINAPI | MARMORISTA/GRANITEIRO COM ENCARGOS COMPLEMENTARES | Livro SINAPI: Cálculos e Parâmetros |  | H |  | 1.55 |  |  | 31.92 |  | 49.48
Composição Auxiliar | 86938 | SINAPI | CUBA DE EMBUTIR OVAL EM LOUÇA BRANCA, 35 X 50 CM OU EQUIVALENTE, INCLUSO VÁLVULA E SIFÃO TIPO GARRAFA EM METAL CROMADO - FORNECIMENTO E INSTALAÇÃO. AF_02/2026 | Louças e Metais |  | UN |  | 3 |  |  | 397.58 |  | 1192.73
Composição Auxiliar | 88316 | SINAPI | SERVENTE COM ENCARGOS COMPLEMENTARES | Livro SINAPI: Cálculos e Parâmetros |  | H |  | 1.26 |  |  | 25.67 |  | 32.34
Insumo | 4823 | SINAPI | MASSA PLASTICA PARA MARMORE/GRANITO | Material |  | KG |  | 0.53 |  |  | 31.8 |  | 16.85
Insumo | 7568 | SINAPI | BUCHA DE NYLON SEM ABA S10, COM PARAFUSO DE 6,10 X 65 MM EM ACO ZINCADO COM ROSCA SOBERBA, CABECA CHATA E FENDA PHILLIPS | Material |  | UN |  | 12 |  |  | 1.04 |  | 12.48
Insumo | 37591 | SINAPI | SUPORTE MAO-FRANCESA EM ACO, ABAS IGUAIS 40 CM, CAPACIDADE MINIMA 70 KG, BRANCO | Material |  | UN |  | 4 |  |  | 20.27 |  | 81.08
Insumo | 37329 | SINAPI | REJUNTE EPOXI, QUALQUER COR | Material |  | KG |  | 0.06 |  |  | 108.83 |  | 6.53
Insumo | 11795 | SINAPI | GRANITO PARA BANCADA, POLIDO, TIPO ANDORINHA/ QUARTZ/ CASTELO/ CORUMBA OU OUTROS EQUIVALENTES DA REGIAO, E= *2,5* CM | Material |  | m² |  | 1.15 |  |  | 830.18 |  | 954.71
MO sem LS => |  |  |  |  | 164.93 |  | LS => |  |  | 0 |  | MO com LS => |  |  | 164.93
Valor do BDI => |  |  |  |  | 669.37 | [6 empty] | Valor com BDI => |  |  | 3015.57
3.8.4.5 | Código | Banco | Descrição | Tipo |  | Und |  | Quant. |  |  | Valor Unit |  | Total
Composição | 190231 | SEDOP | Chuveiro cromado | 0 |  | un |  | 1 |  |  | 104.18 |  | 104.18
Composição Auxiliar | 280016 | SEDOP | ENCANADOR OU BOMBEIRO HIDRÁULICO COM ENCARGOSCOMPLEMENTARES | 0 |  | h |  | 0.4467 |  |  | 32.19 |  | 14.38
Composição Auxiliar | 280008 | SEDOP | AUXILIAR DE ENCANADOR OU BOMBEIRO HIDRÁULICO COM ENCARGOSCOMPLEMENTARES | 0 |  | h |  | 0.1407 |  |  | 26.34 |  | 3.71
Insumo | H00055 | SEDOP | Fita de vedacao | Material |  | m |  | 1.12 |  |  | 0.18 |  | 0.2
Insumo | H00054 | SEDOP | Chuveiro cromado | Material |  | un |  | 1 |  |  | 85.9 |  | 85.9

## Table 23
MO sem LS => 12,28 LS => 0,00 MO com LS => 12,28
Valor do BDI => 29,72 | [6 empty] | Valor com BDI => |  |  | 133.9
3.8.4.6 | Código | Banco | Descrição | Tipo | Und | Quant. |  | Valor Unit | Total
Composição | 86906 | SINAPI | TORNEIRA CROMADA DE MESA, 1/2" OU 3/4", PARA LAVATÓRIO, PADRÃO POPULAR - FORNECIMENTO E INSTALAÇÃO. AF_02/2026 | Louças e Metais | UN | 1 |  | 41 | 41
Composição Auxiliar | 88267 | SINAPI | ENCANADOR OU BOMBEIRO HIDRÁULICO COM ENCARGOS COMPLEMENTARES | Livro SINAPI: Cálculos e Parâmetros | H | 0.092837 |  | 30.54 | 2.84
Composição Auxiliar | 88316 | SINAPI | SERVENTE COM ENCARGOS COMPLEMENTARES | Livro SINAPI: Cálculos e Parâmetros | H | 0.035634 |  | 25.67 | 0.91
Insumo | 13415 | SINAPI | TORNEIRA DE MESA/BANCADA, PARA LAVATORIO, FIXA, METALICA CROMADA, PADRAO POPULAR, 1/2" OU 3/4" | Material | UN | 1 |  | 37.25 | 37.25
MO sem LS => 2,46 LS => 0,00 MO com LS => 2,46
Valor do BDI => 11,69 | [6 empty] | Valor com BDI => |  |  | 52.69
3.8.4.7 | Código | Banco | Descrição | Tipo | Und | Quant. |  | Valor Unit | Total
Composição | 89984 | SINAPI | REGISTRO DE PRESSÃO BRUTO, LATÃO, ROSCÁVEL, 1/2", COM ACABAMENTO E CANOPLA CROMADOS - FORNECIMENTO E INSTALAÇÃO. AF_08/2021 | Válvulas e Registros para Sistemas Prediais | UN | 1 |  | 81.59 | 81.59
Composição Auxiliar | 88267 | SINAPI | ENCANADOR OU BOMBEIRO HIDRÁULICO COM ENCARGOS COMPLEMENTARES | Livro SINAPI: Cálculos e Parâmetros | H | 0.1829 |  | 30.54 | 5.59
Composição Auxiliar | 88248 | SINAPI | AUXILIAR DE ENCANADOR OU BOMBEIRO HIDRÁULICO COM ENCARGOS COMPLEMENTARES | Livro SINAPI: Cálculos e Parâmetros | H | 0.1829 |  | 25.68 | 4.7
Insumo | 6021 | SINAPI | REGISTRO PRESSAO COM ACABAMENTO E CANOPLA CROMADA, SIMPLES, BITOLA 1/2" | Material | UN | 1 |  | 71.17 | 71.17
Insumo | 3148 | SINAPI | FITA VEDA ROSCA, EM PTFE, ROLO DE 18 MM X 50 M (L X C) | Material | UN | 0.0084 |  | 16.87 | 0.14
MO sem LS => 6,66 LS => 0,01 MO com LS => 6,67
Valor do BDI => 23,27 | [6 empty] | Valor com BDI => |  |  | 104.86
3.8.4.8 | Código | Banco | Descrição | Tipo | Und | Quant. |  | Valor Unit | Total
Composição | 94794 | SINAPI | REGISTRO DE GAVETA BRUTO, LATÃO, ROSCÁVEL, 1 1/2", COM ACABAMENTO E CANOPLA CROMADOS - FORNECIMENTO E INSTALAÇÃO. AF_08/2021 | Válvulas e Registros para Sistemas Prediais | UN | 1 |  | 160.21 | 160.21
Composição Auxiliar | 88248 | SINAPI | AUXILIAR DE ENCANADOR OU BOMBEIRO HIDRÁULICO COM ENCARGOS COMPLEMENTARES | Livro SINAPI: Cálculos e Parâmetros | H | 0.3743 |  | 25.68 | 9.61
Composição Auxiliar | 88267 | SINAPI | ENCANADOR OU BOMBEIRO HIDRÁULICO COM ENCARGOS COMPLEMENTARES | Livro SINAPI: Cálculos e Parâmetros | H | 0.3743 |  | 30.54 | 11.43
Insumo | 6015 | SINAPI | REGISTRO GAVETA COM ACABAMENTO E CANOPLA CROMADOS, SIMPLES, BITOLA 1 1/2" | Material | UN | 1 |  | 138.85 | 138.85
Insumo | 3148 | SINAPI | FITA VEDA ROSCA, EM PTFE, ROLO DE 18 MM X 50 M (L X C) | Material | UN | 0.0192 |  | 16.87 | 0.32
MO sem LS => 13,64 LS => 0,01 MO com LS => 13,65
Valor do BDI => 45,71 | [6 empty] | Valor com BDI => |  |  | 205.92
3.8.4.9 | Código | Banco | Descrição | Tipo | Und | Quant. |  | Valor Unit | Total
Composição | 190691 | SEDOP | Ducha higienica cromada | 0 | un | 1 |  | 186.33 | 186.33

## Table 24
Composição Auxiliar | 280008 | SEDOP | AUXILIAR DE ENCANADOR OU BOMBEIRO HIDRÁULICO COM ENCARGOSCOMPLEMENTARES | 0 |  | h |  | 0.5 |  |  | 26.34 |  | 13.17
Composição Auxiliar | 280016 | SEDOP | ENCANADOR OU BOMBEIRO HIDRÁULICO COM ENCARGOSCOMPLEMENTARES | 0 |  | h |  | 0.5 |  |  | 32.19 |  | 16.1
Insumo | H00051 | SEDOP | Ducha higienica cromada | Material |  | un |  | 1 |  |  | 157.02 |  | 157.02
Insumo | H00055 | SEDOP | Fita de vedacao | Material |  | m |  | 0.28 |  |  | 0.18 |  | 0.05
MO sem LS => 19,38 LS => 0,01 MO com LS => 19,39
Valor do BDI => 53,16 | [8 empty] | Valor com BDI => |  |  |  |  | 239.49
3.9.1 | Código | Banco | Descrição | Tipo |  | Und |  | Quant. |  |  | Valor Unit |  | Total
Composição | 91511 | SEDOP | Esquadria de correr em vidro temperado de 6mm | 0 |  | m² |  | 1 |  |  | 760.97 |  | 760.97
Composição Auxiliar | 280023 | SEDOP | PEDREIRO COM ENCARGOS COMPLEMENTARES | 0 |  | h |  | 3.5 |  |  | 32.75 |  | 114.64
Composição Auxiliar | 280004 | SEDOP | AJUDANTE DE PEDREIRO COM ENCARGOS COMPLEMENTARES | 0 |  | h |  | 3.5 |  |  | 26.78 |  | 93.73
Insumo | D00473 | SEDOP | Ferragens para esquadria de correr | Material |  | CJ |  | 1 |  |  | 149.15 |  | 149.15
Insumo | D00350 | SEDOP | Vidro temperado incolor e= 6mm | Material |  | m² |  | 1.05 |  |  | 384.25 |  | 403.47
MO sem LS => |  |  |  |  | 135.77 |  | LS => |  |  | 0.01 |  | MO com LS => |  |  | 135.78
Valor do BDI => |  |  |  |  | 217.1 | [6 empty] | Valor com BDI => |  |  | 978.07
3.9.2 | Código | Banco | Descrição | Tipo |  | Und |  | Quant. |  |  | Valor Unit |  | Total
Composição | 91514 | SEDOP | Esquadria de correr em vidro temperado de 10mm | 0 |  | m² |  | 1 |  |  | 975.96 |  | 975.96
Composição Auxiliar | 280004 | SEDOP | AJUDANTE DE PEDREIRO COM ENCARGOS COMPLEMENTARES | 0 |  | h |  | 3.5 |  |  | 26.78 |  | 93.73
Composição Auxiliar | 280023 | SEDOP | PEDREIRO COM ENCARGOS COMPLEMENTARES | 0 |  | h |  | 3.5 |  |  | 32.75 |  | 114.64
Insumo | D00473 | SEDOP | Ferragens para esquadria de correr | Material |  | CJ |  | 1 |  |  | 149.15 |  | 149.15
Insumo | D00292 | SEDOP | Vidro temperado incolor e=10mm | Material |  | m² |  | 1.05 |  |  | 589 |  | 618.45
MO sem LS => |  |  |  |  | 135.77 |  | LS => |  |  | 0.01 |  | MO com LS => |  |  | 135.78
Valor do BDI => |  |  |  |  | 278.44 | [6 empty] | Valor com BDI => |  |  | 1254.4
3.9.3 | Código | Banco | Descrição | Tipo |  | Und |  | Quant. |  |  | Valor Unit |  | Total
Composição | 91517 | SEDOP | Esquadria basculante em vidro temperado de 6mm | 0 |  | m² |  | 1 |  |  | 757.02 |  | 757.02
Composição Auxiliar | 280004 | SEDOP | AJUDANTE DE PEDREIRO COM ENCARGOS COMPLEMENTARES | 0 |  | h |  | 2.8 |  |  | 26.78 |  | 74.98
Composição Auxiliar | 280030 | SEDOP | VIDRACEIRO COM ENCARGOS COMPLEMENTARES | 0 |  | h |  | 2.8 |  |  | 32.61 |  | 91.32
Insumo | D00350 | SEDOP | Vidro temperado incolor e= 6mm | Material |  | m² |  | 1.05 |  |  | 384.25 |  | 403.47
Insumo | D00484 | SEDOP | Ferragens para esquadria basculante | Material |  | CJ |  | 1 |  |  | 187.26 |  | 187.26
MO sem LS => |  |  |  |  | 108.22 |  | LS => |  |  | 0.01 |  | MO com LS => |  |  | 108.23
Valor do BDI => |  |  |  |  | 215.97 | [6 empty] | Valor com BDI => |  |  | 972.99
3.9.4 | Código | Banco | Descrição | Tipo |  | Und |  | Quant. |  |  | Valor Unit |  | Total

## Table 25
Composição | 90063 | SEDOP | Porta mad. trabalhada c/ caix. aduela e alizar | 0 |  | m² |  | 1 |  |  | 925.11 |  | 925.11
Composição Auxiliar | 280002 | SEDOP | AJUDANTE DE CARPINTEIRO COM ENCARGOS COMPLEMENTARES | 0 |  | h |  | 1.2 |  |  | 26.38 |  | 31.65
Composição Auxiliar | 280013 | SEDOP | CARPINTEIRO COM ENCARGOS COMPLEMENTARES | 0 |  | h |  | 4.7 |  |  | 32.21 |  | 151.4
Composição Auxiliar | 280023 | SEDOP | PEDREIRO COM ENCARGOS COMPLEMENTARES | 0 |  | h |  | 0.3 |  |  | 32.75 |  | 9.83
Insumo | D00093 | SEDOP | Porta em madeira trabalhada | Material |  | m² |  | 1 |  |  | 508.3 |  | 508.3
Insumo | D00097 | SEDOP | Alizar em madeira de lei | Material |  | m |  | 6 |  |  | 17.32 |  | 103.93
Insumo | D00096 | SEDOP | Caixilho em madeira de lei | Material |  | m² |  | 0.6 |  |  | 200 |  | 120
MO sem LS => |  |  |  |  | 130.94 |  | LS => |  |  | 0 |  | MO com LS => |  |  | 130.94
Valor do BDI => |  |  |  |  | 263.93 | [6 empty] | Valor com BDI => |  |  | 1189.04
3.10.1 | Código | Banco | Descrição | Tipo |  | Und |  | Quant. |  |  | Valor Unit |  | Total
Composição | 151285 | SEDOP | Latex acrílica acetinada c/ massa e selador - interna e externa | 0 |  | m² |  | 1 |  |  | 55.11 |  | 55.11
Composição Auxiliar | 280024 | SEDOP | PINTOR COM ENCARGOS COMPLEMENTARES | 0 |  | h |  | 0.7 |  |  | 34.38 |  | 24.07
Composição Auxiliar | 280026 | SEDOP | SERVENTE COM ENCARGOS COMPLEMENTARES | 0 |  | h |  | 0.35 |  |  | 26.88 |  | 9.41
Insumo | P00028 | SEDOP | Líquido selador acrilico | Material |  | GL |  | 0.05 |  |  | 45.16 |  | 2.26
Insumo | P00007 | SEDOP | Lixa para parede | Material |  | un |  | 0.5 |  |  | 1.2 |  | 0.6
Insumo | P00050 | SEDOP | Latex acrílica acetinada | Material |  | GL |  | 0.08 |  |  | 169.56 |  | 13.56
Insumo | P00022 | SEDOP | Massa acrílica | Material |  | GL |  | 0.11 |  |  | 47.41 |  | 5.22
MO sem LS => 21,34 LS => 0,01 MO com LS => 21,35
Valor do BDI => 15,72 | [8 empty] | Valor com BDI => |  |  |  |  | 70.83
4.7.1.9 | Código | Banco | Descrição | Tipo |  | Und |  | Quant. |  |  | Valor Unit |  | Total
Composição | 91931 | SINAPI | CABO DE COBRE FLEXÍVEL ISOLADO, 6 MM², ANTI-CHAMA 0,6/1,0 KV, PARA CIRCUITOS TERMINAIS - FORNECIMENTO E INSTALAÇÃO. AF_03/2023 | Instalações Elétricas - Eletrodutos Embutidos, Cabos, Caixas, Tomadas e Interruptores |  | M |  | 1 |  |  | 12.5 |  | 12.5
Composição Auxiliar | 88247 | SINAPI | AUXILIAR DE ELETRICISTA COM ENCARGOS COMPLEMENTARES | Livro SINAPI: Cálculos e Parâmetros |  | H |  | 0.051 |  |  | 26.57 |  | 1.36
Composição Auxiliar | 88264 | SINAPI | ELETRICISTA COM ENCARGOS COMPLEMENTARES | Livro SINAPI: Cálculos e Parâmetros |  | H |  | 0.051 |  |  | 31.53 |  | 1.61
Insumo | 21127 | SINAPI | FITA ISOLANTE ADESIVA ANTICHAMA, USO ATE 750 V, EM ROLO DE 19 MM X 5 M | Material |  | UN |  | 0.0094 |  |  | 6.73 |  | 0.06
Insumo | 994 | SINAPI | CABO DE COBRE, FLEXIVEL, CLASSE 4 OU 5, ISOLACAO EM PVC/A, ANTICHAMA BWF-B, COBERTURA PVC-ST1, ANTICHAMA BWF-B, 1 CONDUTOR, 0,6/1 KV, SECAO NOMINAL 6 MM2 | Material |  | M |  | 1.2434 |  |  | 7.62 |  | 9.47
MO sem LS => 1,89 LS => 0,00 MO com LS => 1,89
Valor do BDI => 3,56 | [8 empty] | Valor com BDI => |  |  |  |  | 16.06
4.7.1.14 | Código | Banco | Descrição | Tipo |  | Und |  | Quant. |  |  | Valor Unit |  | Total

## Table 26
Composição | 170387 | SEDOP | Quadro de distribuição metálico de embutir p/ 40 disjuntores (c/barramento) | 0 |  | un |  | 1 |  | 1552.79 |  | 1552.79
Composição Auxiliar | 280014 | SEDOP | ELETRICISTA COM ENCARGOS COMPLEMENTARES | 0 |  | h |  | 8 |  | 33.21 |  | 265.66
Composição Auxiliar | 280007 | SEDOP | AUXILIAR DE ELETRICISTA COM ENCARGOS COMPLEMENTARES | 0 |  | h |  | 6 |  | 27.24 |  | 163.46
Insumo | E00128 | SEDOP | Quadro de distribuição metálico de embutir p/ 40 disjuntores (c/ barramento) | Material |  | un |  | 1 |  | 1123.67 |  | 1123.67
MO sem LS => |  |  |  |  | 282.54 |  | LS => |  | 0 |  | MO com LS => |  | 282.54
Valor do BDI => |  |  |  |  | 443.01 | [5 empty] | Valor com BDI => |  | 1995.8
4.7.2.4 | Código | Banco | Descrição | Tipo |  | Und |  | Quant. |  | Valor Unit |  | Total
Composição | 180548 | SEDOP | Fossa septica em concreto armado - cap=150 pessoas | 0 |  | un |  | 1 |  | 17503.09 |  | 17503.09
Composição Auxiliar | 180102 | SEDOP | Tubo em PVC - 100mm (LS) | 0 |  | m |  | 1 |  | 53.2 |  | 53.2
Composição Auxiliar | 50729 | SEDOP | Concreto armado fck=20MPA c/ forma mad. branca (incl. lançamento eadensamento) | 0 |  | m³ |  | 3 |  | 3805.6 |  | 11416.81
Composição Auxiliar | 130507 | SEDOP | Camada impermeabilizadora e=10cm c/ seixo | 0 |  | m² |  | 0.56 |  | 85.49 |  | 47.87
Composição Auxiliar | 30010 | SEDOP | Escavação manual de ate 1.50m de profundidade | 0 |  | m³ |  | 25.94 |  | 107.53 |  | 2789.36
Composição Auxiliar | 30254 | SEDOP | Reaterro compactado | 0 |  | m³ |  | 5.85 |  | 21.8 |  | 127.51
Composição Auxiliar | 20174 | SEDOP | Retirada de entulho - manualmente (incluindo caixa coletora) | 0 |  | m³ |  | 26.12 |  | 103.36 |  | 2699.65
Composição Auxiliar | 180508 | SEDOP | Tubo em PVC - 150mm (LS) | 0 |  | m |  | 3.75 |  | 94.53 |  | 354.5
Insumo | D00214 | SEDOP | Braçadeira em ch. ferro 1/8"x1" (p/ condutores) | Material |  | un |  | 2 |  | 7.09 |  | 14.18
MO sem LS => |  |  |  |  | 5643.77 |  | LS => |  | 0.01 |  | MO com LS => |  | 5643.78
Valor do BDI => |  |  |  |  | 4993.63 | [5 empty] | Valor com BDI => |  | 22496.72
4.7.2.5 | Código | Banco | Descrição | Tipo |  | Und |  | Quant. |  | Valor Unit |  | Total
Composição | 180417 | SEDOP | Filtro anaerobico conc.arm. d=1.4m p=1.8m | 0 |  | un |  | 1 |  | 4174.63 |  | 4174.63
Composição Auxiliar | 20174 | SEDOP | Retirada de entulho - manualmente (incluindo caixa coletora) | 0 |  | m³ |  | 4.47 |  | 103.36 |  | 462
Composição Auxiliar | 280004 | SEDOP | AJUDANTE DE PEDREIRO COM ENCARGOS COMPLEMENTARES | 0 |  | h |  | 1 |  | 26.78 |  | 26.78
Composição Auxiliar | 280023 | SEDOP | PEDREIRO COM ENCARGOS COMPLEMENTARES | 0 |  | h |  | 1 |  | 32.75 |  | 32.75
Composição Auxiliar | 30010 | SEDOP | Escavação manual de ate 1.50m de profundidade | 0 |  | m³ |  | 3.44 |  | 107.53 |  | 369.91
Composição Auxiliar | 180102 | SEDOP | Tubo em PVC - 100mm (LS) | 0 |  | m |  | 0.5 |  | 53.2 |  | 26.6
Composição Auxiliar | 50729 | SEDOP | Concreto armado fck=20MPA c/ forma mad. branca (incl. lançamento eadensamento) | 0 |  | m³ |  | 0.56 |  | 3805.6 |  | 2131.14
Insumo | H00072 | SEDOP | Tampa de fo fo d = 0,50m | Material |  | un |  | 1 |  | 520.35 |  | 520.35
Insumo | J00007 | SEDOP | Seixo lavado | Material |  | m³ |  | 2.77 |  | 218.45 |  | 605.11
MO sem LS => 970,13 LS => 0,01 MO com LS => 970,14

## Table 27
Valor do BDI => 1.191,02 | [8 empty] | Valor com BDI => |  |  |  |  | 5365.65
4.7.2.6 | Código | Banco | Descrição | Tipo |  | Und |  | Quant. |  |  | Valor Unit |  | Total
Composição | 180540 | SEDOP | Sumidouro em alvenaria c/ tpo.em concreto - cap=150 pessoas | 0 |  | un |  | 1 |  |  | 9935.97 |  | 9935.97
Composição Auxiliar | 60046 | SEDOP | Alvenaria tijolo de barro a cutelo | 0 |  | m² |  | 20 |  |  | 136.32 |  | 2726.46
Composição Auxiliar | 40025 | SEDOP | Fundação corrida com seixo | 0 |  | m³ |  | 0.4 |  |  | 1067.43 |  | 426.97
Composição Auxiliar | 40285 | SEDOP | Baldrame em concreto simples com seixo inclusive forma madeira branca | 0 |  | m³ |  | 0.08 |  |  | 2103.09 |  | 168.25
Composição Auxiliar | 20174 | SEDOP | Retirada de entulho - manualmente (incluindo caixa coletora) | 0 |  | m³ |  | 25 |  |  | 103.36 |  | 2583.89
Composição Auxiliar | 30010 | SEDOP | Escavação manual de ate 1.50m de profundidade | 0 |  | m³ |  | 19 |  |  | 107.53 |  | 2043.09
Composição Auxiliar | 50729 | SEDOP | Concreto armado fck=20MPA c/ forma mad. branca (incl. lançamento eadensamento) | 0 |  | m³ |  | 0.35 |  |  | 3805.6 |  | 1331.96
Insumo | J00007 | SEDOP | Seixo lavado | Material |  | m³ |  | 3 |  |  | 218.45 |  | 655.35
MO sem LS => |  |  |  |  | 3393.81 |  | LS => |  |  | 0.01 |  | MO com LS => |  |  | 3393.82
Valor do BDI => |  |  |  |  | 2834.73 | [6 empty] | Valor com BDI => |  |  | 12770.7
4.7.4.5 | Código | Banco | Descrição | Tipo |  | Und |  | Quant. |  |  | Valor Unit |  | Total
Composição | BG | Próprio | BANCADA DE GRANITO EM "L" 4,10 X 1,40 X 0,60 M, PARA PIA DE COZINHA, INCLUINDO RODABANCA E TESTEIRA DE 20 CM DE ALTURA - FORNECIMENTO E INSTALAÇÃO. ADAPTADO SINAPI 86889. | SEDI - SERVIÇOS DIVERSOS |  | UN |  | 1 |  |  | 5410.98 |  | 5410.98
Composição Auxiliar | 88274 | SINAPI | MARMORISTA/GRANITEIRO COM ENCARGOS COMPLEMENTARES | Livro SINAPI: Cálculos e Parâmetros |  | H |  | 1.7 |  |  | 31.92 |  | 54.27
Composição Auxiliar | 88316 | SINAPI | SERVENTE COM ENCARGOS COMPLEMENTARES | Livro SINAPI: Cálculos e Parâmetros |  | H |  | 2.1 |  |  | 25.67 |  | 53.9
Insumo | 11795 | SINAPI | GRANITO PARA BANCADA, POLIDO, TIPO ANDORINHA/ QUARTZ/ CASTELO/ CORUMBA OU OUTROS EQUIVALENTES DA REGIAO, E= *2,5* CM | Material |  | m² |  | 5.5 |  |  | 830.18 |  | 4565.99
Insumo | 37329 | SINAPI | REJUNTE EPOXI, QUALQUER COR | Material |  | KG |  | 0.04 |  |  | 108.83 |  | 4.35
Insumo | 11773 | SINAPI | TORNEIRA METALICA CROMADA DE PAREDE, PARA COZINHA, BICA MOVEL, COM AREJADOR, 1/2" OU 3/4" | Material |  | UN |  | 2 |  |  | 64.51 |  | 129.02
Insumo | 4823 | SINAPI | MASSA PLASTICA PARA MARMORE/GRANITO | Material |  | KG |  | 0.8 |  |  | 31.8 |  | 25.44
Insumo | 1747 | SINAPI | CUBA ACO INOX (AISI 304) DE EMBUTIR COM VALVULA DE 3 1/2", DE *56 X 33 X 12* CM | Material |  | UN |  | 2 |  |  | 230.53 |  | 461.06
Insumo | 37591 | SINAPI | SUPORTE MAO-FRANCESA EM ACO, ABAS IGUAIS 40 CM, CAPACIDADE MINIMA 70 KG, BRANCO | Material |  | UN |  | 5 |  |  | 20.27 |  | 101.35
Insumo | 7568 | SINAPI | BUCHA DE NYLON SEM ABA S10, COM PARAFUSO DE 6,10 X 65 MM EM ACO ZINCADO COM ROSCA SOBERBA, CABECA CHATA E FENDA PHILLIPS | Material |  | UN |  | 15 |  |  | 1.04 |  | 15.6
MO sem LS => 68,76 LS => 0,01 MO com LS => 68,77
Valor do BDI => 1.543,75 | [8 empty] | Valor com BDI => |  |  |  |  | 6954.73
4.7.4.6 | Código | Banco | Descrição | Tipo |  | Und |  | Quant. |  |  | Valor Unit |  | Total

## Table 28
Composição | RSNOPN-002 | Próprio | BANCADA DE GRANITO CINZA POLIDO, DE 1,42 X 0,50 M, PARA LAVATÓRIO COM DUAS CUBAS EM LOUÇA - FORNECIMENTO E INSTALAÇÃO. (adaptado SINAPI-86889) | Louças e Metais |  | UN |  | 1 |  |  | 1624.39 |  | 1624.39
Composição Auxiliar | 88316 | SINAPI | SERVENTE COM ENCARGOS COMPLEMENTARES | Livro SINAPI: Cálculos e Parâmetros |  | H |  | 1.255 |  |  | 25.67 |  | 32.21
Composição Auxiliar | 88274 | SINAPI | MARMORISTA/GRANITEIRO COM ENCARGOS COMPLEMENTARES | Livro SINAPI: Cálculos e Parâmetros |  | H |  | 1.548 |  |  | 31.92 |  | 49.42
Composição Auxiliar | 86938 | SINAPI | CUBA DE EMBUTIR OVAL EM LOUÇA BRANCA, 35 X 50 CM OU EQUIVALENTE, INCLUSO VÁLVULA E SIFÃO TIPO GARRAFA EM METAL CROMADO - FORNECIMENTO E INSTALAÇÃO. AF_02/2026 | Louças e Metais |  | UN |  | 2 |  |  | 397.58 |  | 795.16
Insumo | 11795 | SINAPI | GRANITO PARA BANCADA, POLIDO, TIPO ANDORINHA/ QUARTZ/ CASTELO/ CORUMBA OU OUTROS EQUIVALENTES DA REGIAO, E= *2,5* CM | Material |  | m² |  | 0.8165 |  |  | 830.18 |  | 677.84
Insumo | 4823 | SINAPI | MASSA PLASTICA PARA MARMORE/GRANITO | Material |  | KG |  | 0.5227 |  |  | 31.8 |  | 16.62
Insumo | 7568 | SINAPI | BUCHA DE NYLON SEM ABA S10, COM PARAFUSO DE 6,10 X 65 MM EM ACO ZINCADO COM ROSCA SOBERBA, CABECA CHATA E FENDA PHILLIPS | Material |  | UN |  | 6 |  |  | 1.04 |  | 6.24
Insumo | 37329 | SINAPI | REJUNTE EPOXI, QUALQUER COR | Material |  | KG |  | 0.0585 |  |  | 108.83 |  | 6.37
Insumo | 37591 | SINAPI | SUPORTE MAO-FRANCESA EM ACO, ABAS IGUAIS 40 CM, CAPACIDADE MINIMA 70 KG, BRANCO | Material |  | UN |  | 2 |  |  | 20.27 |  | 40.54
MO sem LS => |  |  |  |  | 127.39 |  | LS => |  |  | 0.01 |  | MO com LS => |  |  | 127.4
Valor do BDI => |  |  |  |  | 463.44 | [6 empty] | Valor com BDI => |  |  | 2087.83
4.7.4.7 | Código | Banco | Descrição | Tipo |  | Und |  | Quant. |  |  | Valor Unit |  | Total
Composição | 100868 | SINAPI | BARRA DE APOIO RETA, EM AÇO INOX POLIDO, COMPRIMENTO 80 CM, FIXADA NA PAREDE - FORNECIMENTO E INSTALAÇÃO. AF_02/2026 | Louças e Metais |  | UN |  | 1 |  |  | 383.59 |  | 383.59
Composição Auxiliar | 88267 | SINAPI | ENCANADOR OU BOMBEIRO HIDRÁULICO COM ENCARGOS COMPLEMENTARES | Livro SINAPI: Cálculos e Parâmetros |  | H |  | 1.1284 |  |  | 30.54 |  | 34.47
Composição Auxiliar | 88316 | SINAPI | SERVENTE COM ENCARGOS COMPLEMENTARES | Livro SINAPI: Cálculos e Parâmetros |  | H |  | 0.43313 |  |  | 25.67 |  | 11.12
Insumo | 4351 | SINAPI | PARAFUSO NIQUELADO 3 1/2" COM ACABAMENTO CROMADO PARA FIXAR PECA SANITARIA, INCLUI PORCA CEGA, ARRUELA E BUCHA DE NYLON TAMANHO S-8 | Material |  | UN |  | 6 |  |  | 23.11 |  | 138.66
Insumo | 36081 | SINAPI | BARRA DE APOIO RETA, EM ACO INOX POLIDO, COMPRIMENTO 80CM, DIAMETRO MINIMO 3 CM | Material |  | UN |  | 1 |  |  | 199.35 |  | 199.35
MO sem LS => 29,94 LS => 0,00 MO com LS => 29,94
Valor do BDI => 109,43 | [8 empty] | Valor com BDI => |  |  |  |  | 493.02
4.7.4.8 | Código | Banco | Descrição | Tipo |  | Und |  | Quant. |  |  | Valor Unit |  | Total
Composição | 106770 | SINAPI | BARRA DE APOIO RETA, EM AÇO INOX POLIDO, COMPRIMENTO 40 CM, FIXADA NA PAREDE - FORNECIMENTO E INSTALAÇÃO. AF_02/2026 | Louças e Metais |  | UN |  | 1 |  |  | 281.92 |  | 281.92
Composição Auxiliar | 88316 | SINAPI | SERVENTE COM ENCARGOS COMPLEMENTARES | Livro SINAPI: Cálculos e Parâmetros |  | H |  | 0.43313 |  |  | 25.67 |  | 11.12
Composição Auxiliar | 88267 | SINAPI | ENCANADOR OU BOMBEIRO HIDRÁULICO COM ENCARGOS COMPLEMENTARES | Livro SINAPI: Cálculos e Parâmetros |  | H |  | 1.1284 |  |  | 30.54 |  | 34.47
Insumo | 45662 | SINAPI | BARRA DE APOIO RETA, EM ACO INOX POLIDO, COMPRIMENTO 40 CM, DIAMETRO *32* MM | Material |  | UN |  | 1 |  |  | 97.68 |  | 97.68
Insumo | 4351 | SINAPI | PARAFUSO NIQUELADO 3 1/2" COM ACABAMENTO CROMADO PARA FIXAR PECA SANITARIA, INCLUI PORCA CEGA, ARRUELA E BUCHA DE NYLON TAMANHO S-8 | Material |  | UN |  | 6 |  |  | 23.11 |  | 138.66

## Table 29
MO sem LS => 29,94 LS => 0,00 MO com LS => 29,94
Valor do BDI => 80,43 | [6 empty] | Valor com BDI => |  |  |  | 362.35
4.7.4.9 | Código | Banco | Descrição | Tipo | Und | Quant. |  | Valor Unit | Total
Composição | 100858 | SINAPI | MICTÓRIO SIFONADO COM VÁLVULA DE DESCARGA EM LOUÇA BRANCA - PADRÃO MÉDIO - FORNECIMENTO E INSTALAÇÃO. AF_02/2026 | Louças e Metais | UN | 1 |  | 883.75 | 883.75
Composição Auxiliar | 88267 | SINAPI | ENCANADOR OU BOMBEIRO HIDRÁULICO COM ENCARGOS COMPLEMENTARES | Livro SINAPI: Cálculos e Parâmetros | H | 1.0697 |  | 30.54 | 32.67
Composição Auxiliar | 88316 | SINAPI | SERVENTE COM ENCARGOS COMPLEMENTARES | Livro SINAPI: Cálculos e Parâmetros | H | 0.4106 |  | 25.67 | 10.54
Insumo | 21112 | SINAPI | VALVULA DE DESCARGA EM METAL CROMADO PARA MICTORIO COM ACIONAMENTO POR PRESSAO E FECHAMENTO AUTOMATICO | Material | UN | 1 |  | 343.29 | 343.29
Insumo | 3146 | SINAPI | FITA VEDA ROSCA, EM PTFE, ROLO DE 18 MM X 10 M (L X C) | Material | UN | 0.021 |  | 4.29 | 0.09
Insumo | 4351 | SINAPI | PARAFUSO NIQUELADO 3 1/2" COM ACABAMENTO CROMADO PARA FIXAR PECA SANITARIA, INCLUI PORCA CEGA, ARRUELA E BUCHA DE NYLON TAMANHO S-8 | Material | UN | 2 |  | 23.11 | 46.22
Insumo | 10432 | SINAPI | MICTORIO INDIVIDUAL, SIFONADO, DE LOUCA BRANCA, SEM COMPLEMENTOS | Material | UN | 1 |  | 450.94 | 450.94
MO sem LS => 28,38 LS => 0,01 MO com LS => 28,39
Valor do BDI => 252,13 | [6 empty] | Valor com BDI => |  |  | 1135.88
4.7.4.10 | Código | Banco | Descrição | Tipo | Und | Quant. |  | Valor Unit | Total
Composição | 86919 | SINAPI | TANQUE DE LOUÇA BRANCA COM COLUNA, 30L OU EQUIVALENTE, INCLUSO SIFÃO FLEXÍVEL EM PVC, VÁLVULA METÁLICA E TORNEIRA DE METAL CROMADO PADRÃO MÉDIO - FORNECIMENTO E INSTALAÇÃO. AF_02/2026 | Louças e Metais | UN | 1 |  | 1021.47 | 1021.47
Composição Auxiliar | 86914 | SINAPI | TORNEIRA CROMADA 1/2" OU 3/4" PARA TANQUE, PADRÃO MÉDIO - FORNECIMENTO E INSTALAÇÃO. AF_02/2026 | Louças e Metais | UN | 1 |  | 55.13 | 55.13
Composição Auxiliar | 86872 | SINAPI | TANQUE DE LOUÇA BRANCA COM COLUNA, 30L OU EQUIVALENTE - FORNECIMENTO E INSTALAÇÃO. AF_02/2026 | Louças e Metais | UN | 1 |  | 897.05 | 897.05
Composição Auxiliar | 86883 | SINAPI | SIFÃO DO TIPO FLEXÍVEL EM PVC 1" X 1.1/2" - FORNECIMENTO E INSTALAÇÃO. AF_02/2026 | Louças e Metais | UN | 1 |  | 12.39 | 12.39
Composição Auxiliar | 86877 | SINAPI | VÁLVULA EM METAL CROMADO 1.1/2" X 1.1/2" PARA TANQUE OU LAVATÓRIO, COM OU SEM LADRÃO - FORNECIMENTO E INSTALAÇÃO. AF_02/2026 | Louças e Metais | UN | 1 |  | 56.9 | 56.9
MO sem LS => 64,06 LS => 0,01 MO com LS => 64,07
Valor do BDI => 291,42 | [6 empty] | Valor com BDI => |  |  | 1312.89
5.4.4 | Código | Banco | Descrição | Tipo | Und | Quant. |  | Valor Unit | Total
Composição | 92620 | SINAPI | FABRICAÇÃO E INSTALAÇÃO DE TESOURA INTEIRA EM AÇO, VÃO DE 12 M, PARA TELHA ONDULADA DE FIBROCIMENTO, METÁLICA, PLÁSTICA OU TERMOACÚSTICA, INCLUSO IÇAMENTO, EXCLUSIVE PINTURA. AF_10/2025 | Estrutura e Trama para Cobertura | UN | 1 |  | 2224.93 | 2224.93

## Table 30
Composição Auxiliar | 92258 | SINAPI | INSTALAÇÃO DE TESOURA (INTEIRA OU MEIA), EM AÇO, PARA VÃOS MAIORES OU IGUAIS A 10,0 M E MENORES OU IGUAIS A 12,0 M, INCLUSO IÇAMENTO, EXCLUSIVE PINTURA. AF_10/2025_PE | Estrutura e Trama para Cobertura |  | UN |  | 1 |  | 507.76 |  | 507.76
Composição Auxiliar | 88278 | SINAPI | MONTADOR DE ESTRUTURAS METÁLICAS COM ENCARGOS COMPLEMENTARES | Livro SINAPI: Cálculos e Parâmetros |  | H |  | 3.115 |  | 28.42 |  | 88.53
Composição Auxiliar | 88316 | SINAPI | SERVENTE COM ENCARGOS COMPLEMENTARES | Livro SINAPI: Cálculos e Parâmetros |  | H |  | 0.86528 |  | 25.67 |  | 22.21
Insumo | 10997 | SINAPI | ELETRODO REVESTIDO AWS - E7018, DIAMETRO IGUAL A 4,00 MM | Material |  | KG |  | 0.522 |  | 51.84 |  | 27.06
Insumo | 40598 | SINAPI | PERFIL "U" SIMPLES, EM CHAPA DOBRADA DE ACO LAMINADO, E = 3 MM, H = 125 MM, L = 50 MM (5,07 KG/M) | Material |  | KG |  | 138.4502 |  | 8.45 |  | 1169.9
Insumo | 4777 | SINAPI | CANTONEIRA ACO ABAS IGUAIS (QUALQUER BITOLA), ESPESSURA ENTRE 1/8" E 1/4" | Material |  | KG |  | 51.0571 |  | 8.02 |  | 409.48
MO sem LS => |  |  |  |  | 363.06 |  | LS => |  | 0 |  | MO com LS => |  | 363.06
Valor do BDI => |  |  |  |  | 634.77 | [5 empty] | Valor com BDI => |  | 2859.7
5.7.1.13 | Código | Banco | Descrição | Tipo |  | Und |  | Quant. |  | Valor Unit |  | Total
Composição | 170887 | SEDOP | Quadro de distribuição metálico de embutir p/ 16 disjuntores (c/barramento) | 0 |  | un |  | 1 |  | 718.26 |  | 718.26
Composição Auxiliar | 280014 | SEDOP | ELETRICISTA COM ENCARGOS COMPLEMENTARES | 0 |  | h |  | 4 |  | 33.21 |  | 132.83
Composição Auxiliar | 280007 | SEDOP | AUXILIAR DE ELETRICISTA COM ENCARGOS COMPLEMENTARES | 0 |  | h |  | 2 |  | 27.24 |  | 54.49
Insumo | E00454 | SEDOP | Quadro de distribuição metálico de embutir p/ 16 disjuntores (c/ barramento) | Material |  | un |  | 1 |  | 530.95 |  | 530.95
MO sem LS => |  |  |  |  | 124.49 |  | LS => |  | 0.01 |  | MO com LS => |  | 124.5
Valor do BDI => |  |  |  |  | 204.92 | [5 empty] | Valor com BDI => |  | 923.18
6.1 | Código | Banco | Descrição | Tipo |  | Und |  | Quant. |  | Valor Unit |  | Total
Composição | 250671 | SEDOP | Quadra esportes polivalente 20x40m (incl. equipamentos esportivos) - sem área de escape | 0 |  | un |  | 1 |  | 236840.8 |  | 236840.8
Composição Auxiliar | 130585 | SEDOP | Concreto c/ seixo e junta plástica e=10cm | 0 |  | m² |  | 800 |  | 113.61 |  | 90887.64
Composição Auxiliar | 131302 | SEDOP | Acabamento polido piso de concreto | 0 |  | m² |  | 800 |  | 5.14 |  | 4115.77
Composição Auxiliar | 40025 | SEDOP | Fundação corrida com seixo | 0 |  | m³ |  | 15.8 |  | 1067.43 |  | 16865.43
Composição Auxiliar | 10008 | SEDOP | Limpeza do terreno | 0 |  | m² |  | 1680 |  | 6.72 |  | 11290.78
Composição Auxiliar | 30011 | SEDOP | Aterro incluindo carga, descarga, transporte e apiloamento | 0 |  | m³ |  | 198 |  | 167.36 |  | 33136.97
Composição Auxiliar | 30010 | SEDOP | Escavação manual de ate 1.50m de profundidade | 0 |  | m³ |  | 15.8 |  | 107.53 |  | 1698.99
Composição Auxiliar | 110143 | SEDOP | Chapisco de cimento e areia no traço 1:3 | 0 |  | m² |  | 40 |  | 17.33 |  | 693.23
Composição Auxiliar | 10009 | SEDOP | Locação da obra a trena | 0 |  | m² |  | 800 |  | 7.6 |  | 6083.99
Composição Auxiliar | 40285 | SEDOP | Baldrame em concreto simples com seixo inclusive forma madeira branca | 0 |  | m³ |  | 5.9 |  | 2103.09 |  | 12408.22
Composição Auxiliar | 280026 | SEDOP | SERVENTE COM ENCARGOS COMPLEMENTARES | 0 |  | h |  | 8 |  | 26.88 |  | 215.06

## Table 31
Composição Auxiliar | 110763 | SEDOP | Reboco com argamassa 1:6:Adit. Plast. | 0 |  | m² |  | 40 |  | 51.82 |  | 2072.66
Composição Auxiliar | 150800 | SEDOP | Pintura de demarcação de quadra polivalente c/ tinta acrílica e= 5cm | 0 |  | m |  | 545.65 |  | 11.84 |  | 6461.52
Composição Auxiliar | 250594 | SEDOP | Tabela em mad. lei p/ aro de basquete | 0 |  | un |  | 2 |  | 1865.06 |  | 3730.12
Composição Auxiliar | 150207 | SEDOP | Acrílica para piso | 0 |  | m² |  | 800 |  | 27.94 |  | 22351.85
Insumo | D00310 | SEDOP | Pórtico metálico de sustentação c/tabela p/basquete | Material |  | un |  | 2 |  | 7392.36 |  | 14784.72
Insumo | D00154 | SEDOP | Trave metálica p/ futebol de salão | Material |  | un |  | 2 |  | 3125 |  | 6250
Insumo | D00153 | SEDOP | Poste metálico p/ rede de vôlei | Material |  | un |  | 2 |  | 1896.92 |  | 3793.85
MO sem LS => |  |  |  |  | 67090.72 |  | LS => |  | 0.01 |  | MO com LS => |  | 67090.73
Valor do BDI => |  |  |  |  | 67570.68 | [5 empty] | Valor com BDI => |  | 304411.48
6.2 | Código | Banco | Descrição | Tipo |  | Und |  | Quant. |  | Valor Unit |  | Total
Composição | 250686 | SEDOP | Cobertura metalica p/ quadra 20x40m c/escape de 1.50m | 0 |  | un |  | 1 |  | 447033.75 |  | 447033.75
Composição Auxiliar | 30010 | SEDOP | Escavação manual de ate 1.50m de profundidade | 0 |  | m³ |  | 33 |  | 107.53 |  | 3548.53
Composição Auxiliar | 71465 | SEDOP | Cobertura - telha em aço galvanizado e=0,5mm | 0 |  | m² |  | 1125 |  | 75.63 |  | 85081.86
Composição Auxiliar | 20174 | SEDOP | Retirada de entulho - manualmente (incluindo caixa coletora) | 0 |  | m³ |  | 16 |  | 103.36 |  | 1653.69
Composição Auxiliar | 50729 | SEDOP | Concreto armado fck=20MPA c/ forma mad. branca (incl. lançamento eadensamento) | 0 |  | m³ |  | 8 |  | 3805.6 |  | 30444.84
Composição Auxiliar | 10009 | SEDOP | Locação da obra a trena | 0 |  | m² |  | 989 |  | 7.6 |  | 7521.33
Composição Auxiliar | 40283 | SEDOP | Bloco em concreto armado p/ fundaçao (incl. forma) | 0 |  | m³ |  | 9 |  | 4095.76 |  | 36861.84
Composição Auxiliar | 71493 | SEDOP | Estrutura metálica p/ cobertura em arco-vão 30m | 0 |  | m² |  | 1125 |  | 250.6 |  | 281921.67
MO sem LS => |  |  |  |  | 116056.04 |  | LS => |  | 0.01 |  | MO com LS => |  | 116056.05
Valor do BDI => |  |  |  |  | 127538.73 | [5 empty] | Valor com BDI => |  | 574572.48
6.3 | Código | Banco | Descrição | Tipo |  | Und |  | Quant. |  | Valor Unit |  | Total
Composição | 90822 | SEDOP | Portão de ferro em metalom (incl. pintura anti corrosiva) | 0 |  | m² |  | 1 |  | 493.98 |  | 493.98
Composição Auxiliar | 110141 | SEDOP | Argamassa de cimento e areia 1:4 | 0 |  | m³ |  | 0.05 |  | 612.01 |  | 30.6
Composição Auxiliar | 280004 | SEDOP | AJUDANTE DE PEDREIRO COM ENCARGOS COMPLEMENTARES | 0 |  | h |  | 3 |  | 26.78 |  | 80.34
Composição Auxiliar | 280023 | SEDOP | PEDREIRO COM ENCARGOS COMPLEMENTARES | 0 |  | h |  | 3 |  | 32.75 |  | 98.26
Insumo | D00087 | SEDOP | Portão de ferro em metalom (inc. pint.ant.cor) | Material |  | m² |  | 1 |  | 284.79 |  | 284.79
MO sem LS => |  |  |  |  | 121.67 |  | LS => |  | 0.01 |  | MO com LS => |  | 121.68
Valor do BDI => |  |  |  |  | 140.93 | [5 empty] | Valor com BDI => |  | 634.91
6.4 | Código | Banco | Descrição | Tipo |  | Und |  | Quant. |  | Valor Unit |  | Total
Composição | 170884 | SEDOP | Quadro de distribuição plástico de embutir p/ 06 disjuntores (s/ barramento) | 0 |  | un |  | 1 |  | 116.78 |  | 116.78

## Table 32
Composição Auxiliar | 280007 | SEDOP | AUXILIAR DE ELETRICISTA COM ENCARGOS COMPLEMENTARES | 0 | h | 0.5 |  | 27.24 | 13.62
Composição Auxiliar | 280014 | SEDOP | ELETRICISTA COM ENCARGOS COMPLEMENTARES | 0 | h | 1 |  | 33.21 | 33.21
Insumo | E00451 | SEDOP | Quadro de distribuição plástico de embutir p/ 06 disjuntores (s/ barramento) | Material | un | 1 |  | 69.96 | 69.96
MO sem LS => 31,12 LS => 0,00 MO com LS => 31,12
Valor do BDI => 33,32 | [6 empty] | Valor com BDI => |  |  | 150.1
6.5 | Código | Banco | Descrição | Tipo | Und | Quant. |  | Valor Unit | Total
Composição | 170326 | SEDOP | Disjuntor 1P - 6 a 32A - PADRÃO DIN | 0 | un | 1 |  | 26.32 | 26.32
Composição Auxiliar | 280014 | SEDOP | ELETRICISTA COM ENCARGOS COMPLEMENTARES | 0 | h | 0.3 |  | 33.21 | 9.96
Composição Auxiliar | 280007 | SEDOP | AUXILIAR DE ELETRICISTA COM ENCARGOS COMPLEMENTARES | 0 | h | 0.3 |  | 27.24 | 8.17
Insumo | E00052 | SEDOP | Disjuntor 1P - 6 a 32A - PADRÃO DIN | Material | un | 1 |  | 8.19 | 8.19
MO sem LS => 11,85 LS => 0,00 MO com LS => 11,85
Valor do BDI => 7,50 | [6 empty] | Valor com BDI => |  |  | 33.82
6.6 | Código | Banco | Descrição | Tipo | Und | Quant. |  | Valor Unit | Total
Composição | 60316 | SBC | REFLETOR 100W LED LINEAR BLINDADO A PROVA D'AGUA | INSTALACOES ELETRICAS - LUMINARIAS | UN | 1 |  | 279.04 | 279.04
Insumo | 14203 | SBC | BUCHA DE NYLON PARA FIXACAO TIPO S8 C/PARAFUSO | Material | UN | 2 |  | 2.54 | 5.08
Insumo | 98755 | SBC | CABO AFUMEX GREEN 450/750V 1,5mm2 | Material | M | 0.525 |  | 2.87 | 1.51
Insumo | 99250 | SBC | ELETRICISTA | Mão de Obra | H | 1.013 |  | 21.69 | 21.97
Insumo | 99806 | SBC | AJUDANTE DE ELETRICISTA | Mão de Obra | H | 1.013 |  | 16.28 | 16.49
Insumo | 49526 | SBC | ILUMINACAO - REFLETOR 100W LED LINEAR BLINDADO A PROVA DE AGUA | Material | UN | 1 |  | 233.89 | 233.89
Insumo | 3420 | SBC | FITA ISOLANTE HIGHLAND ADESIVA 19m x 20mm | Material | M | 0.1 |  | 1.07 | 0.11
MO sem LS => 38,46 LS => 0,01 MO com LS => 38,47
Valor do BDI => 79,61 | [6 empty] | Valor com BDI => |  |  | 358.65
7.7.2.4 | Código | Banco | Descrição | Tipo | Und | Quant. |  | Valor Unit | Total
Composição | 180349 | SEDOP | Fossa septica pre-moldada cap= 10 pessoas | 0 | un | 1 |  | 1994.6 | 1994.6
Composição Auxiliar | 30254 | SEDOP | Reaterro compactado | 0 | m³ | 1.44 |  | 21.8 | 31.39
Composição Auxiliar | 280023 | SEDOP | PEDREIRO COM ENCARGOS COMPLEMENTARES | 0 | h | 4 |  | 32.75 | 131.02
Composição Auxiliar | 40257 | SEDOP | Lastro de concreto magro c/ seixo | 0 | m³ | 0.2011 |  | 975.57 | 196.19
Composição Auxiliar | 20174 | SEDOP | Retirada de entulho - manualmente (incluindo caixa coletora) | 0 | m³ | 3.36 |  | 103.36 | 347.27
Composição Auxiliar | 30010 | SEDOP | Escavação manual de ate 1.50m de profundidade | 0 | m³ | 4.8 |  | 107.53 | 516.15
Composição Auxiliar | 280004 | SEDOP | AJUDANTE DE PEDREIRO COM ENCARGOS COMPLEMENTARES | 0 | h | 4 |  | 26.78 | 107.11
Insumo | H00061 | SEDOP | Fossa septica cap= 10 pessoas | Material | un | 1 |  | 665.47 | 665.47

## Table 33
MO sem LS => |  |  |  |  | 592.13 |  | LS => |  | 0.01 |  | MO com LS => |  | 592.14
Valor do BDI => |  |  |  |  | 569.06 | [5 empty] | Valor com BDI => |  | 2563.66
7.7.2.6 | Código | Banco | Descrição | Tipo |  | Und |  | Quant. |  | Valor Unit |  | Total
Composição | 180350 | SEDOP | Sumidouro pre-moldado cap= 10 pessoas | 0 |  | un |  | 1 |  | 1557.75 |  | 1557.75
Composição Auxiliar | 280004 | SEDOP | AJUDANTE DE PEDREIRO COM ENCARGOS COMPLEMENTARES | 0 |  | h |  | 2.5 |  | 26.78 |  | 66.95
Composição Auxiliar | 280023 | SEDOP | PEDREIRO COM ENCARGOS COMPLEMENTARES | 0 |  | h |  | 2.5 |  | 32.75 |  | 81.89
Composição Auxiliar | 20174 | SEDOP | Retirada de entulho - manualmente (incluindo caixa coletora) | 0 |  | m³ |  | 1.96 |  | 103.36 |  | 202.58
Composição Auxiliar | 30010 | SEDOP | Escavação manual de ate 1.50m de profundidade | 0 |  | m³ |  | 2.8 |  | 107.53 |  | 301.09
Composição Auxiliar | 30254 | SEDOP | Reaterro compactado | 0 |  | m³ |  | 0.84 |  | 21.8 |  | 18.31
Insumo | H00062 | SEDOP | Sumidouro cap=10 pessoas | Material |  | un |  | 1 |  | 886.95 |  | 886.95
MO sem LS => |  |  |  |  | 315.63 |  | LS => |  | 0 |  | MO com LS => |  | 315.63
Valor do BDI => |  |  |  |  | 444.42 | [5 empty] | Valor com BDI => |  | 2002.17
7.7.4.6 | Código | Banco | Descrição | Tipo |  | Und |  | Quant. |  | Valor Unit |  | Total
Composição | SEMSA PMTA 18 | Próprio | PIA DE COZINHA COM BANCADA EM AÇO INOX, DIM 1,00X0,60M, C/ 01 CUBA, SIFÃO CROMADO, VÁLVULA CROMADA E TORNEIRA CROMADA DE PAREDE. | 135 |  | un |  | 1 |  | 599.47 |  | 599.47
Composição Auxiliar | 100861 | SINAPI | SUPORTE MÃO FRANCESA EM AÇO, ABAS IGUAIS 30 CM, CAPACIDADE MÍNIMA 60 KG, BRANCO - FORNECIMENTO E INSTALAÇÃO. AF_02/2026 | Louças e Metais |  | UN |  | 2 |  | 42.77 |  | 85.54
Composição Auxiliar | 10554 | ORSE | Encargos Complementares - Encanador | Provisórios |  | h |  | 2 |  | 3.68 |  | 7.36
Insumo | 9964 | ORSE | Perfil Alumínio, Tubo Retangular 50,80mm x 25,40mm x 1,20mm (0,484kg/m) m | Material |  | m |  | 1.2 |  | 18.86 |  | 22.63
Insumo | 6157 | SINAPI | VALVULA EM METAL CROMADO PARA PIA AMERICANA 3.1/2 X 1.1/2" | Material |  | UN |  | 1 |  | 53.92 |  | 53.92
Insumo | 2016 | ORSE | Sifão para pia de cozinha ou tanque, DECA ref. 1680.C112, acabamento cromado 1 1/2 x 1 1/2 ou similar. un | Material |  | un |  | 1 |  | 178.6 |  | 178.6
Insumo | 2696 | SINAPI | ENCANADOR OU BOMBEIRO HIDRAULICO (HORISTA) | Mão de Obra |  | H |  | 2 |  | 20.3 |  | 40.6
Insumo | 2087 | ORSE | Pia de cozinha em aço inox 1,00x0,60m c/ 1 cuba, sem valvula (padrão comercial) un | Material |  | un |  | 1 |  | 180.86 |  | 180.86
Insumo | 6111 | SINAPI | SERVENTE DE OBRAS (HORISTA) | Mão de Obra |  | H |  | 2 |  | 14.98 |  | 29.96
MO sem LS => |  |  |  |  | 100.5 |  | LS => |  | 0 |  | MO com LS => |  | 100.5
Valor do BDI => |  |  |  |  | 171.03 | [5 empty] | Valor com BDI => |  | 770.5
8.1 | Código | Banco | Descrição | Tipo |  | Und |  | Quant. |  | Valor Unit |  | Total
Composição | 260213 | SEDOP | Muro em alvenaria,rebocado e pintado 2 faces(h=2.0m) | 0 |  | m |  | 1 |  | 874.7 |  | 874.7
Composição Auxiliar | 10269 | SEDOP | Locação planimetrica de linha | 0 |  | m |  | 1 |  | 2.79 |  | 2.79
Composição Auxiliar | 150125 | SEDOP | Latex acrílica fosca int./ext. sem superf. preparada | 0 |  | m² |  | 4.1 |  | 20.45 |  | 83.85
Composição Auxiliar | 110763 | SEDOP | Reboco com argamassa 1:6:Adit. Plast. | 0 |  | m² |  | 4.1 |  | 51.82 |  | 212.45
Composição Auxiliar | 40285 | SEDOP | Baldrame em concreto simples com seixo inclusive forma madeira branca | 0 |  | m³ |  | 0.023 |  | 2103.09 |  | 48.37
Composição Auxiliar | 40025 | SEDOP | Fundação corrida com seixo | 0 |  | m³ |  | 0.09 |  | 1067.43 |  | 96.07
Composição Auxiliar | 60046 | SEDOP | Alvenaria tijolo de barro a cutelo | 0 |  | m² |  | 2 |  | 136.32 |  | 272.65
Composição Auxiliar | 20174 | SEDOP | Retirada de entulho - manualmente (incluindo caixa coletora) | 0 |  | m³ |  | 0.09 |  | 103.36 |  | 9.3
Composição Auxiliar | 50729 | SEDOP | Concreto armado fck=20MPA c/ forma mad. branca (incl. lançamento eadensamento) | 0 |  | m³ |  | 0.018 |  | 3805.6 |  | 68.5
Composição Auxiliar | 30010 | SEDOP | Escavação manual de ate 1.50m de profundidade | 0 |  | m³ |  | 0.09 |  | 107.53 |  | 9.68
Composição Auxiliar | 110143 | SEDOP | Chapisco de cimento e areia no traço 1:3 | 0 |  | m² |  | 4.1 |  | 17.33 |  | 71.06

## Table 34
MO sem LS => |  |  |  |  | 382.94 |  | LS => |  | 0,00 MO com LS => |  |  | 382.94
Valor do BDI => |  |  |  |  | 249.55 |  |  |  | Valor com BDI => |  |  | 1124.25
8.2.1 | Código | Banco | Descrição | Tipo |  | Und |  | Quant. |  | Valor Unit | Total
Composição | 170693 | SEDOP | Subestação aérea c/ transformador 75 KVA (incl. poste, acessórios e cabine de medição) | 0 |  | un |  | 1 |  | 58556.19 | 58556.19
Composição Auxiliar | 170415 | SEDOP | Mureta de mediçao em alv.c/laje em conc.(c=2.20/l=0.50/h=2.0m) | 0 |  | un |  | 1 |  | 4426.29 | 4426.29
Composição Auxiliar | 280014 | SEDOP | ELETRICISTA COM ENCARGOS COMPLEMENTARES | 0 |  | h |  | 104 |  | 33.21 | 3453.64
Composição Auxiliar | 280005 | SEDOP | AJUDANTE ESPECIALIZADO COM ENCARGOS COMPLEMENTARES | 0 |  | h |  | 104 |  | 27.02 | 2810.07
Composição Auxiliar | 170624 | SEDOP | Poste concr.600-DN, h=11m(incl.base concr.ciclópico) | 0 |  | un |  | 1 |  | 2663.62 | 2663.62
Insumo | E00558 | SEDOP | Haste de Aço cobreada 5/8"x2,40m c/ conector | Material |  | un |  | 3 |  | 82.26 | 246.78
Insumo | E00324 | SEDOP | Grampo paralelo universal p/conexão c/cabo de cobre | Material |  | un |  | 4 |  | 39.56 | 158.24
Insumo | E00184 | SEDOP | Parafuso de cabeça quadrada galv. 16x125mm | Material |  | un |  | 4 |  | 6.79 | 27.16
Insumo | E00198 | SEDOP | Cinta galv. circular de 270mm | Material |  | un |  | 2 |  | 40.36 | 80.72
Insumo | E00271 | SEDOP | Eletroduto - ferro galvanizado 2 1/2" | Material |  | m |  | 9 |  | 69.61 | 626.49
Insumo | E00201 | SEDOP | Caixa p/ transformador de corrente | Material |  | un |  | 1 |  | 1622 | 1622
Insumo | E00113 | SEDOP | Chave fusível de 100A, classe 15KV c/ suporte "L" | Material |  | un |  | 3 |  | 179.6 | 538.8
Insumo | E00377 | SEDOP | Cabo de cobre 50,00 mm2 - 1 KV | Material |  | m |  | 70 |  | 63.55 | 4448.61
Insumo | E00183 | SEDOP | Mão francesa plana galvanizada 726mm | Material |  | un |  | 4 |  | 21.4 | 85.6
Insumo | E05047 | SEDOP | Chave fusivel para redes de distribuição, tensão de 15,0 kv, corrente nominal doporta fusivel de 100 A, capacidade de interrupção simétrica de 7,10 KA,capacidade de interrupção assimétrica 10,00 KA | Material |  | un |  | 1 |  | 186.81 | 186.81
Insumo | E00200 | SEDOP | Suporte p/ transformador-aco inox 32mm (p/poste) | Material |  | un |  | 2 |  | 525.5 | 1051
Insumo | E00191 | SEDOP | Conector tipo parafuso fendido | Material |  | un |  | 2 |  | 54.58 | 109.16
Insumo | E00196 | SEDOP | Elo fusivel 5H | Material |  | un |  | 3 |  | 5.77 | 17.32
Insumo | E00180 | SEDOP | Sela galvanizada para cruzeta | Material |  | un |  | 2 |  | 21.15 | 42.31
Insumo | E00327 | SEDOP | Suporte p/ transformador em poste de concreto-seção 255mm | Material |  | un |  | 1 |  | 443.97 | 443.97
Insumo | E00227 | SEDOP | Cabo de cobre nu 16mm2 | Material |  | m |  | 25 |  | 19.21 | 480.25
Insumo | E00186 | SEDOP | Parafuso de cabeça abaulada 16x45mm | Material |  | un |  | 6 |  | 5.22 | 31.29
Insumo | E00328 | SEDOP | Quadro p/ medição polifásica - padrão CELPA | Material |  | un |  | 1 |  | 750.16 | 750.16
Insumo | E00181 | SEDOP | Parafuso de cabeça abaulada galv. 16x150mm | Material |  | un |  | 2 |  | 14.4 | 28.8
Insumo | E00075 | SEDOP | Transformador de 75KVA-AT13,2KV-BT220/127V | Material |  | un |  | 1 |  | 29271.66 | 29271.66
Insumo | E00177 | SEDOP | Isolador tipo pino - classe 15KV | Material |  | un |  | 6 |  | 43.85 | 263.1
Insumo | E00749 | SEDOP | Cruzeta em concreto (90x115x2400mm) | Material |  | un |  | 2 |  | 193.63 | 387.26
Insumo | E00524 | SEDOP | Curva 90° p/ elet F°G° 3" (IE) | Material |  | un |  | 1 |  | 107.94 | 107.94
Insumo | E00311 | SEDOP | Bucha-arruela de 2 1/2"-aluminio | Material |  | un |  | 2 |  | 15.93 | 31.86
Insumo | E00326 | SEDOP | Suporte p/ transformador em poste de concreto-seção 240mm | Material |  | un |  | 1 |  | 411.8 | 411.8
Insumo | E00176 | SEDOP | Alça dupla preformada p/ cabo de aluminio 2AWG | Material |  | un |  | 3 |  | 25.17 | 75.51
Insumo | E00310 | SEDOP | Armação secundaria de 2 estribos | Material |  | un |  | 2 |  | 49.77 | 99.54
Insumo | E00182 | SEDOP | Arruela quadrada galv. de 18x38cm | Material |  | un |  | 14 |  | 1.14 | 15.95
Insumo | E00189 | SEDOP | Conector a compressão bimetalico (p/para raios/chave fuzivel) | Material |  | un |  | 6 |  | 94.09 | 564.56
Insumo | E00188 | SEDOP | Porca galv. quadrada de 24mm - rosca M 16x2 | Material |  | un |  | 4 |  | 2.49 | 9.96
Insumo | E00192 | SEDOP | Cabo de cobre nu 35mm2 | Material |  | m |  | 5 |  | 30.91 | 154.56
Insumo | E00197 | SEDOP | Cinta galv. circular de 260mm | Material |  | un |  | 2 |  | 57.02 | 114.05
Insumo | M00007 | SEDOP | Caminhão c/ munck | Equipamento |  | h |  | 5 |  | 375 | 1875
Insumo | E00114 | SEDOP | Pára-raios de distribuição(polimero) c/ suporte "L" | Material |  | un |  | 3 |  | 258.2 | 774.59
Insumo | E00178 | SEDOP | Pino p/ isolador | Material |  | un |  | 6 |  | 11.63 | 69.75

## Table 35
MO sem LS => |  |  |  |  | 5911.92 |  | LS => |  | 0,01 MO com LS => |  |  | 5911.93
Valor do BDI => |  |  |  |  | 16706.08 |  |  |  | Valor com BDI => |  |  | 75262.27
8.2.2 | Código | Banco | Descrição | Tipo |  | Und |  | Quant. |  | Valor Unit | Total
Composição | 101496 | SINAPI | ENTRADA DE ENERGIA ELÉTRICA, AÉREA, MONOFÁSICA, COM CAIXA DE EMBUTIR, CABO DE 35 MM2 E DISJUNTOR DIN 50A (NÃO INCLUSO O POSTE DE CONCRETO). AF_12/2025 | Instalações Elétricas - Rede de Distribuição |  | UN |  | 1 |  | 2060.81 | 2060.81
Composição Auxiliar | 91886 | SINAPI | LUVA PARA ELETRODUTO, PVC, ROSCÁVEL, DN 40 MM (1 1/4"), PARA CIRCUITOS TERMINAIS, INSTALADA EM PAREDE - FORNECIMENTO E INSTALAÇÃO. AF_03/2023 | Instalações Elétricas - Eletrodutos Embutidos, Cabos, Caixas, Tomadas e Interruptores |  | UN |  | 1 |  | 17.04 | 17.04
Composição Auxiliar | 93659 | SINAPI | DISJUNTOR MONOPOLAR TIPO DIN, CORRENTE NOMINAL DE 50A - FORNECIMENTO E INSTALAÇÃO. AF_07/2025 | Instalações Elétricas - Quadros, Cabos, Disjuntores, Contatores e |  | UN |  | 1 |  | 25.33 | 25.33
Composição Auxiliar | 91873 | SINAPI | ELETRODUTO RÍGIDO ROSCÁVEL, PVC, DN 40 MM (1 1/4"), PARA CIRCUITOS TERMINAIS, INSTALADO EM PAREDE - FORNECIMENTO E INSTALAÇÃO. AF_03/2023 | Instalações Elétricas - Eletrodutos Embutidos, Cabos, Caixas, Tomadas e Interruptores |  | M |  | 6.05 |  | 25.92 | 156.84
Composição Auxiliar | 91920 | SINAPI | CURVA 90 GRAUS PARA ELETRODUTO, PVC, ROSCÁVEL, DN 40 MM (1 1/4"), PARA CIRCUITOS TERMINAIS, INSTALADA EM PAREDE - FORNECIMENTO E INSTALAÇÃO. AF_03/2023 | Instalações Elétricas - Eletrodutos Embutidos, Cabos, Caixas, Tomadas e Interruptores |  | UN |  | 1 |  | 26.4 | 26.4
Composição Auxiliar | 87367 | SINAPI | ARGAMASSA TRAÇO 1:1:6 (EM VOLUME DE CIMENTO, CAL E AREIA MÉDIA ÚMIDA) PARA EMBOÇO/MASSA ÚNICA/ASSENTAMENTO DE ALVENARIA DE VEDAÇÃO, PREPARO MANUAL. AF_08/2019 | Argamassas |  | m³ |  | 0.008 |  | 948.33 | 7.59
Composição Auxiliar | 96977 | SINAPI | CORDOALHA DE COBRE NU 50 MM², ENTERRADA - FORNECIMENTO E INSTALAÇÃO. AF_08/2023 | Sistema de Proteção contra Descargas Atmosféricas - SPDA |  | M |  | 1.95 |  | 73.1 | 142.55
Composição Auxiliar | 92986 | SINAPI | CABO DE COBRE FLEXÍVEL ISOLADO, 35 MM², ANTI-CHAMA 0,6/1,0 KV, PARA REDE ENTERRADA DE DISTRIBUIÇÃO DE ENERGIA ELÉTRICA - FORNECIMENTO E INSTALAÇÃO. AF_12/2021 | Redes Enterradas de Distribuição Elétrica |  | M |  | 11 |  | 48.36 | 532
Composição Auxiliar | 88247 | SINAPI | AUXILIAR DE ELETRICISTA COM ENCARGOS COMPLEMENTARES | Livro SINAPI: Cálculos e Parâmetros |  | H |  | 0.5123 |  | 26.57 | 13.61
Composição Auxiliar | 100578 | SINAPI | ASSENTAMENTO DE POSTE DE CONCRETO COM COMPRIMENTO NOMINAL DE 9 M, CARGA NOMINAL MENOR OU IGUAL A 1000 DAN, ENGASTAMENTO SIMPLES COM 1,5 M DE SOLO (NÃO INCLUI FORNECIMENTO). AF_04/2025 | Postes de Concreto e Metálicos |  | UN |  | 1 |  | 681.36 | 681.36
Composição Auxiliar | 96986 | SINAPI | HASTE DE ATERRAMENTO, DIÂMETRO 3/4", COM 3 METROS - FORNECIMENTO E INSTALAÇÃO. AF_08/2023 | Sistema de Proteção contra Descargas Atmosféricas - SPDA |  | UN |  | 1 |  | 121.27 | 121.27
Composição Auxiliar | 91922 | SINAPI | CURVA 180 GRAUS PARA ELETRODUTO, PVC, ROSCÁVEL, DN 40 MM (1 1/4"), PARA CIRCUITOS TERMINAIS, INSTALADA EM PAREDE - FORNECIMENTO E INSTALAÇÃO. AF_03/2023 | Instalações Elétricas - Eletrodutos Embutidos, Cabos, Caixas, Tomadas e Interruptores |  | UN |  | 1 |  | 28.77 | 28.77
Composição Auxiliar | 104749 | SINAPI | CONECTOR GRAMPO METÁLICO TIPO OLHAL, PARA SPDA, PARA HASTE DE ATERRAMENTO DE 3/4'' E CABOS DE 10 A 50 MM2 - FORNECIMENTO E INSTALAÇÃO. AF_08/2023 | Sistema de Proteção contra Descargas Atmosféricas - SPDA |  | UN |  | 1 |  | 21.03 | 21.03
Composição Auxiliar | 88264 | SINAPI | ELETRICISTA COM ENCARGOS COMPLEMENTARES | Livro SINAPI: Cálculos e Parâmetros |  | H |  | 2.5614 |  | 31.53 | 80.75
Insumo | 3398 | SINAPI | ISOLADOR DE PORCELANA, TIPO ROLDANA, DIMENSOES DE *72* X *72* MM, PARA USO EM BAIXA TENSAO | Material |  | UN |  | 1 |  | 5.76 | 5.76
Insumo | 39808 | SINAPI | CAIXA PARA MEDIDOR MONOFASICO, EM POLICARBONATO / TERMOPLASTICO, PARA ALOJAR 1 DISJUNTOR (PADRAO DA CONCESSIONARIA LOCAL) | Material |  | UN |  | 1 |  | 68.51 | 68.51
Insumo | 39996 | SINAPI | VERGALHAO ZINCADO ROSCA TOTAL, 1/4" (6,3 MM) | Material |  | M |  | 0.1664 |  | 5.21 | 0.87
Insumo | 14153 | SINAPI | FITA METALICA PERFURADA, L = *18* MM, ROLO DE 30 M, CARGA RECOMENDADA = *30* KGF | Material |  | UN |  | 0.06 |  | 57.68 | 3.46
Insumo | 1094 | SINAPI | ARMACAO VERTICAL COM HASTE E CONTRA-PINO, EM CHAPA DE ACO GALVANIZADO 3/16", COM 1 ESTRIBO, SEM ISOLADOR | Material |  | UN |  | 1 |  | 32.15 | 32.15
Insumo | 11267 | SINAPI | ARRUELA LISA, REDONDA, DE LATAO POLIDO, DIAMETRO NOMINAL 5/8", DIAMETRO EXTERNO = 34 MM, DIAMETRO DO FURO = 17 MM, ESPESSURA = *2,5* MM | Material |  | UN |  | 2 |  | 1.28 | 2.56
Insumo | 39997 | SINAPI | PORCA ZINCADA, SEXTAVADA, DIAMETRO 1/4" | Material |  | UN |  | 2 |  | 0.42 | 0.84
Insumo | 34643 | SINAPI | CAIXA DE INSPECAO PARA ATERRAMENTO E PARA RAIOS, EM POLIPROPILENO, DIAMETRO = 300 MM X ALTURA = 400 MM (INCLUIDA TAMPA SEM ESCOTILHA) | Material |  | UN |  | 1 |  | 49.95 | 49.95
Insumo | 4346 | SINAPI | PARAFUSO DE FERRO POLIDO, SEXTAVADO, COM ROSCA PARCIAL, DIAMETRO 5/8", COMPRIMENTO 6", COM PORCA E ARRUELA DE PRESSAO MEDIA | Material |  | UN |  | 3 |  | 14.06 | 42.18

## Table 36
MO sem LS => |  |  |  |  | 336.36 |  | LS => |  |  | 0 |  | MO com LS => |  |  | 336.36
Valor do BDI => |  |  |  |  | 587.95 | [6 empty] | Valor com BDI => |  |  | 2648.76
8.3.1 | Código | Banco | Descrição | Tipo |  | Und |  | Quant. |  |  | Valor Unit |  | Total
Composição | 170378 | SEDOP | Pára-Raio latao cromado tipo Franklin (s/acess.) | 0 |  | un |  | 1 |  |  | 214.16 |  | 214.16
Composição Auxiliar | 280014 | SEDOP | ELETRICISTA COM ENCARGOS COMPLEMENTARES | 0 |  | h |  | 1.5 |  |  | 33.21 |  | 49.81
Composição Auxiliar | 280007 | SEDOP | AUXILIAR DE ELETRICISTA COM ENCARGOS COMPLEMENTARES | 0 |  | h |  | 1.5 |  |  | 27.24 |  | 40.86
Insumo | E00099 | SEDOP | Pára-raio Franklin - 2 descidas | Material |  | un |  | 1 |  |  | 123.49 |  | 123.49
MO sem LS => 59,26 LS => 0,01 MO com LS => 59,27
Valor do BDI => 61,10 | [8 empty] | Valor com BDI => |  |  |  |  | 275.26
8.3.2 | Código | Banco | Descrição | Tipo |  | Und |  | Quant. |  |  | Valor Unit |  | Total
Composição | 170380 | SEDOP | Mastro simples de fo go p/ para-raio (c/ acessorios) | 0 |  | un |  | 1 |  |  | 1244.49 |  | 1244.49
Composição Auxiliar | 280014 | SEDOP | ELETRICISTA COM ENCARGOS COMPLEMENTARES | 0 |  | h |  | 8 |  |  | 33.21 |  | 265.66
Composição Auxiliar | 280007 | SEDOP | AUXILIAR DE ELETRICISTA COM ENCARGOS COMPLEMENTARES | 0 |  | h |  | 8 |  |  | 27.24 |  | 217.95
Insumo | E00105 | SEDOP | Cabo de cobre nú 50mm2 | Material |  | m |  | 3 |  |  | 50.22 |  | 150.65
Insumo | E00103 | SEDOP | Suporte isolador reforçado p/mastro c/1 ou 2 descidas | Material |  | un |  | 3 |  |  | 25.77 |  | 77.32
Insumo | E00101 | SEDOP | Mastro h = 3m, diam. 40mm ou 50mm | Material |  | un |  | 1 |  |  | 343.01 |  | 343.01
Insumo | E00104 | SEDOP | Conjunto de estaiamento completo | Material |  | un |  | 1 |  |  | 68.88 |  | 68.88
Insumo | E00102 | SEDOP | Base p/ fixação de mastro 2" | Material |  | un |  | 1 |  |  | 121.04 |  | 121.04

## Table 37
MO sem LS => |  |  |  |  | 316.08 |  | LS => |  |  | 0.01 |  | MO com LS => |  |  | 316.09
Valor do BDI => |  |  |  |  | 355.05 | [6 empty] | Valor com BDI => |  |  | 1599.54
8.3.3 | Código | Banco | Descrição | Tipo |  | Und |  | Quant. |  |  | Valor Unit |  | Total
Composição | 171161 | SEDOP | Haste de cobre p/ aterram. 3/4"x3m s/ conector | 0 |  | un |  | 1 |  |  | 263.02 |  | 263.02
Composição Auxiliar | 280014 | SEDOP | ELETRICISTA COM ENCARGOS COMPLEMENTARES | 0 |  | h |  | 1.2 |  |  | 33.21 |  | 39.85
Composição Auxiliar | 280007 | SEDOP | AUXILIAR DE ELETRICISTA COM ENCARGOS COMPLEMENTARES | 0 |  | h |  | 0.6 |  |  | 27.24 |  | 16.35
Insumo | E00710 | SEDOP | Haste de cobre p/ aterram. 3/4"x3m s/ conec | Material |  | un |  | 1 |  |  | 206.82 |  | 206.82
MO sem LS => 37,34 LS => 0,01 MO com LS => 37,35
Valor do BDI => 75,03 | [8 empty] | Valor com BDI => |  |  |  |  | 338.05
8.3.4 | Código | Banco | Descrição | Tipo |  | Und |  | Quant. |  |  | Valor Unit |  | Total
Composição | 171109 | SEDOP | Conector para haste de aterramento de 3/4" | 0 |  | un |  | 1 |  |  | 18.62 |  | 18.62
Composição Auxiliar | 280007 | SEDOP | AUXILIAR DE ELETRICISTA COM ENCARGOS COMPLEMENTARES | 0 |  | h |  | 0.03 |  |  | 27.24 |  | 0.82
Composição Auxiliar | 280014 | SEDOP | ELETRICISTA COM ENCARGOS COMPLEMENTARES | 0 |  | h |  | 0.06 |  |  | 33.21 |  | 1.99
Insumo | E00502 | SEDOP | Conector para haste de aterramento de 3/4" | Material |  | un |  | 1 |  |  | 15.82 |  | 15.82
MO sem LS => 1,86 LS => 0,01 MO com LS => 1,87
Valor do BDI => 5,31 | [8 empty] | Valor com BDI => |  |  |  |  | 23.93
8.3.5 | Código | Banco | Descrição | Tipo |  | Und |  | Quant. |  |  | Valor Unit |  | Total
Composição | 171273 | SEDOP | Cabo de cobre nú 50mm2 | 0 |  | m |  | 1 |  |  | 60.89 |  | 60.89
Composição Auxiliar | 280014 | SEDOP | ELETRICISTA COM ENCARGOS COMPLEMENTARES | 0 |  | h |  | 0.16 |  |  | 33.21 |  | 5.31
Composição Auxiliar | 280007 | SEDOP | AUXILIAR DE ELETRICISTA COM ENCARGOS COMPLEMENTARES | 0 |  | h |  | 0.16 |  |  | 27.24 |  | 4.36
Insumo | E00105 | SEDOP | Cabo de cobre nú 50mm2 | Material |  | m |  | 1.02 |  |  | 50.22 |  | 51.22
MO sem LS => 6,32 LS => 0,00 MO com LS => 6,32
Valor do BDI => 17,37 | [8 empty] | Valor com BDI => |  |  |  |  | 78.26
8.4.1 | Código | Banco | Descrição | Tipo |  | Und |  | Quant. |  |  | Valor Unit |  | Total
Composição | 106419 | SINAPI | RESERVATÓRIO METÁLICO, TIPO TUBULAR E CAPACIDADE IGUAL A 10.000 L - FORNECIMENTO E INSTALAÇÃO. AF_12/2025 | Reservatórios de Concreto e Metálicos |  | UN |  | 1 |  |  | 22721.36 |  | 22721.36
Composição Auxiliar | 105985 | SINAPI | GUINDAUTO HIDRÁULICO, CAPACIDADE MÁXIMA DE CARGA 8500 KG, MOMENTO MÁXIMO DE CARGA 30,4 TM, ALCANCE MÁXIMO HORIZONTAL 14,30 M, INCLUSIVE CAMINHÃO TRUCADO PBT 23.000 KG, POTÊNCIA DE 256 CV E CARROCERIA FIXA ABERTA DE MADEIRA - CHI DIURNO. AF_05/2025 | Custos Horários Produtivo e Improdutivo dos Equipamentos |  | CHI |  | 2.7014 |  |  | 102.18 |  | 276.04
Composição Auxiliar | 88316 | SINAPI | SERVENTE COM ENCARGOS COMPLEMENTARES | Livro SINAPI: Cálculos e Parâmetros |  | H |  | 21.5059 |  |  | 25.67 |  | 552.01
Composição Auxiliar | 88278 | SINAPI | MONTADOR DE ESTRUTURAS METÁLICAS COM ENCARGOS COMPLEMENTARES | Livro SINAPI: Cálculos e Parâmetros |  | H |  | 8.6024 |  |  | 28.42 |  | 244.48
Composição Auxiliar | 94966 | SINAPI | CONCRETO FCK = 30MPA, TRAÇO 1:2,1:2,5 (EM MASSA SECA DE CIMENTO/ AREIA MÉDIA/ BRITA 1) - PREPARO MECÂNICO COM BETONEIRA 400 L. AF_05/2021 | Produção de Concreto |  | m³ |  | 0.070592 |  |  | 763.37 |  | 53.89
Composição Auxiliar | 105984 | SINAPI | GUINDAUTO HIDRÁULICO, CAPACIDADE MÁXIMA DE CARGA 8500 KG, MOMENTO MÁXIMO DE CARGA 30,4 TM, ALCANCE MÁXIMO HORIZONTAL 14,30 M, INCLUSIVE CAMINHÃO TRUCADO PBT 23.000 KG, POTÊNCIA DE 256 CV E CARROCERIA FIXA ABERTA DE MADEIRA - CHP DIURNO. AF_05/2025 | Custos Horários Produtivo e Improdutivo dos Equipamentos |  | CHP |  | 2.3167 |  |  | 343.15 |  | 794.96
Insumo | 45591 | SINAPI | RESERVATORIO METALICO TUBULAR ALTO, CAPACIDADE DE 10.000 L, EM ACO CARBONO ASTM A36, ALTURA TOTAL DE *7,9* M, DIAMETRO DE *1,27* M, INCLUSIVE ACESSORIOS, SEM INSTALACAO, SEM FRETE | Material |  | UN |  | 1 |  |  | 20800 |  | 20800

## Table 38
MO sem LS => |  |  |  |  | 628.26 |  | LS => |  | 0,01 MO com LS => |  |  | 628.27
Valor do BDI => |  |  |  |  | 6482.4 |  |  |  | Valor com BDI => |  |  | 29203.76
8.4.2 | Código | Banco | Descrição | Tipo |  | Und |  | Quant. |  | Valor Unit | Total
Composição | 220497 | SEDOP | Poço Tubular d= 6" - prof.= 50m | 0 |  | un |  | 1 |  | 39639.55 | 39639.55
Insumo | PT0017 | SEDOP | Serviço de desinfecção II (prof.= 50m) | Serviços |  | un |  | 1 |  | 1786.37 | 1786.37
Insumo | PT0009 | SEDOP | Serviço de analise fisico-quimica da agua | Serviços |  | un |  | 1 |  | 251.72 | 251.72
Insumo | PT0007 | SEDOP | Desenvolvimento e limpeza | Serviços |  | h |  | 24 |  | 64.13 | 1539.12
Insumo | PT0004 | SEDOP | Fornecimento e instalação de filtro geomecânico d= 150mm c/ PB | Serviços |  | m |  | 15 |  | 266.26 | 3993.9
Insumo | PT0001 | SEDOP | Transporte e instalação de equipamentos | Serviços |  | un |  | 1 |  | 1494.07 | 1494.07
Insumo | PT0008 | SEDOP | Execução de teste de vazão | Serviços |  | h |  | 24 |  | 19.16 | 459.84
Insumo | PT0005 | SEDOP | Fornecimento e instalação de cap d= 150mm p/ o fundo do poço | Serviços |  | un |  | 1 |  | 263.66 | 263.66
Insumo | PT0019 | SEDOP | Fornecimento e execução de relatório de analises e testes | Serviços |  | un |  | 1 |  | 1607.73 | 1607.73
Insumo | PT0003 | SEDOP | Fornecimento e execução de revestimento tubo PVC geomecânico d= 150mm | Serviços |  | m |  | 45 |  | 67.65 | 3044.25
Insumo | PT0010 | SEDOP | Serviço de analise bacteriologica | Serviços |  | un |  | 4 |  | 224.11 | 896.44
Insumo | PT0016 | SEDOP | Fornecimento e instalação de tampa em ch.dobrada no.20 fo go d= 150mm | Serviços |  | un |  | 1 |  | 159.32 | 159.32
Insumo | PT0011 | SEDOP | Fornecimento e instalação de tubo de PVC rosqueavel p/ recarga do pre-filtro d= 40mm | Serviços |  | m |  | 12 |  | 23.77 | 285.24
Insumo | PT0014 | SEDOP | Serviço de analise granulometrica dos aquif. e pre-filtro | Serviços |  | un |  | 1 |  | 792.49 | 792.49
Insumo | PT0013 | SEDOP | Fornecimento e execução de laje de proteção (1,0x1,0x0,30m) c/ aditivo impermeabilizante | Serviços |  | un |  | 1 |  | 1010.47 | 1010.47
Insumo | PT0012 | SEDOP | Execução de cimentação | Serviços |  | m |  | 5 |  | 84.44 | 422.2
Insumo | PT0006 | SEDOP | Fornecimento e execução de pre-filtro c/ seixo rolado e selecionado c/ analise granulometrica | Serviços |  | m³ |  | 4 |  | 665.71 | 2662.84
Insumo | PT0002 | SEDOP | Serviço de perfuração em qualquer material d= 250mm | Serviços |  | m |  | 50 |  | 300.43 | 15021.5
Insumo | PT0018 | SEDOP | Fornecimento e instalação de tubo de boca - aço calandrado (3/16" x 40cm) | Serviços |  | m |  | 3 |  | 1316.13 | 3948.39

## Table 39
MO sem LS => 0,00 LS => 0,00 MO com LS => 0,00
Valor do BDI => 11.309,16 | [9 empty] | Valor com BDI => |  |  |  | 50948.71
8.5 | Código | Banco | Descrição | Tipo |  | Und |  | Quant. |  |  | Valor Unit | Total
Composição | 270220 | SEDOP | Limpeza geral e entrega da obra | 0 |  | m² |  | 1 |  |  | 10.75 | 10.75
Composição Auxiliar | 280026 | SEDOP | SERVENTE COM ENCARGOS COMPLEMENTARES | 0 |  | h |  | 0.4 |  |  | 26.88 | 10.75
MO sem LS => 6,60 LS => 0,01 MO com LS => 6,61
Valor do BDI => 3,06 | [9 empty] | Valor com BDI => |  |  |  |  | 13.81
8.6 | Código | Banco | Descrição | Tipo |  | Und |  | Quant. |  |  | Valor Unit | Total
Composição | 90832 | SEDOP | Grade de ferro em metalom (incl. pint.anti-corrosiva) | 0 |  | m² |  | 1 |  |  | 441.28 | 441.28
Composição Auxiliar | 280023 | SEDOP | PEDREIRO COM ENCARGOS COMPLEMENTARES | 0 |  | h |  | 3 |  |  | 32.75 | 98.26
Composição Auxiliar | 280004 | SEDOP | AJUDANTE DE PEDREIRO COM ENCARGOS COMPLEMENTARES | 0 |  | h |  | 3 |  |  | 26.78 | 80.34
Composição Auxiliar | 110142 | SEDOP | Argamassa de cimento e areia 1:6 | 0 |  | m³ |  | 0.05 |  |  | 528.6 | 26.43
Insumo | D00354 | SEDOP | Grade de ferro em Metalom (incl. Pint.anti-corrosiva) | Material |  | m² |  | 1 |  |  | 236.25 | 236.25
MO sem LS => |  |  |  |  | 121.67 |  | LS => |  | 0.01 |  | MO com LS => |  | 121.68
Valor do BDI => |  |  |  |  | 125.89 | [5 empty] | Valor com BDI => |  | 567.17
Composições Auxiliares
| Código | Banco | Descrição | Tipo |  | Und |  | Quant. |  |  | Valor Unit | Total
Composição | 88238 | SINAPI | AJUDANTE DE ARMADOR COM ENCARGOS COMPLEMENTARES | Livro SINAPI: Cálculos e Parâmetros |  | H |  | 1 |  |  | 26.06 | 26.06
Composição Auxiliar | 95308 | SINAPI | CURSO DE CAPACITAÇÃO PARA AJUDANTE DE ARMADOR (ENCARGOS COMPLEMENTARES) - HORISTA | Livro SINAPI: Cálculos e Parâmetros |  | H |  | 1 |  |  | 0.18 | 0.18
Insumo | 43489 | SINAPI | EPI - FAMILIA PEDREIRO - HORISTA (ENCARGOS COMPLEMENTARES - COLETADO CAIXA) | 0 |  | H |  | 1 |  |  | 1.76 | 1.76
Insumo | 37373 | SINAPI | SEGURO - HORISTA (COLETADO CAIXA - ENCARGOS COMPLEMENTARES) | 0 |  | H |  | 1 |  |  | 0.11 | 0.11
Insumo | 43465 | SINAPI | FERRAMENTAS - FAMILIA PEDREIRO - HORISTA (ENCARGOS COMPLEMENTARES - COLETADO CAIXA) | 0 |  | H |  | 1 |  |  | 0.65 | 0.65
Insumo | 37372 | SINAPI | EXAMES - HORISTA (COLETADO CAIXA - ENCARGOS COMPLEMENTARES) | 0 |  | H |  | 1 |  |  | 1.51 | 1.51
Insumo | 37371 | SINAPI | TRANSPORTE - HORISTA (COLETADO CAIXA - ENCARGOS COMPLEMENTARES) | 0 |  | H |  | 1 |  |  | 1.19 | 1.19
Insumo | 6114 | SINAPI | AJUDANTE DE ARMADOR (HORISTA) | Mão de Obra |  | H |  | 1 |  |  | 15.52 | 15.52
Insumo | 37370 | SINAPI | ALIMENTACAO - HORISTA (COLETADO CAIXA - ENCARGOS COMPLEMENTARES) | 0 |  | H |  | 1 |  |  | 5.15 | 5.15
MO sem LS => 15,69 LS => 0,01 MO com LS => 15,70
Valor do BDI => 7,43 | [9 empty] | Valor com BDI => |  |  |  |  | 33.49

## Table 40
| Código | Banco | Descrição | Tipo | Und | Quant. |  | Valor Unit | Total
Composição | 280002 | SEDOP | AJUDANTE DE CARPINTEIRO COM ENCARGOS COMPLEMENTARES | 0 | h | 1 |  | 26.37 | 26.37
Composição Auxiliar | 295309 | SEDOP | CURSO DE CAPACITAÇÃO PARA AJUDANTE DE CARPINTEIRO(ENCARGOS COMPLEMENTARES) - HORISTA | 0 | h | 1 |  | 0.24 | 0.24
Insumo | EC434590 | SEDOP | FERRAMENTAS - FAMILIA CARPINTEIRO DE FORMAS - HORISTA(ENCARGOS COMPLEMENTARES - COLETADO CAIXA) | Material | h | 1 |  | 0.28 | 0.28
Insumo | EC373710 | SEDOP | TRANSPORTE - HORISTA (ENCARGOS COMPLEMENTARES)(COLETADOCAIXA) | Material | h | 1 |  | 1.19 | 1.19
Insumo | EC373700 | SEDOP | ALIMENTACAO - HORISTA (ENCARGOS COMPLEMENTARES)(COLETADOCAIXA) | Material | h | 1 |  | 5.15 | 5.15
Insumo | EC373730 | SEDOP | SEGURO - HORISTA (ENCARGOS COMPLEMENTARES) (COLETA CAIXA) | Material | h | 1 |  | 0.11 | 0.11
Insumo | EC373720 | SEDOP | EXAMES - HORISTA (ENCARGOS COMPLEMENTARES) (COLETA CAIXA) | Material | h | 1 |  | 1.51 | 1.51
Insumo | EC434830 | SEDOP | EPI - FAMILIA CARPINTEIRO DE FORMAS - HORISTA(ENCARGOSCOMPLEMENTARES - COLETADO CAIXA) | Material | h | 1 |  | 1.73 | 1.73
Insumo | MO611700 | SEDOP | CARPINTEIRO AUXILIAR | Mão de Obra | h | 1 |  | 16.17 | 16.17
MO sem LS => 16,40 LS => 0,01 MO com LS => 16,41
Valor do BDI => 7,52 | [6 empty] | Valor com BDI => |  |  | 33.89
| Código | Banco | Descrição | Tipo | Und | Quant. |  | Valor Unit | Total
Composição | 88239 | SINAPI | AJUDANTE DE CARPINTEIRO COM ENCARGOS COMPLEMENTARES | Livro SINAPI: Cálculos e Parâmetros | H | 1 |  | 25.71 | 25.71
Composição Auxiliar | 95309 | SINAPI | CURSO DE CAPACITAÇÃO PARA AJUDANTE DE CARPINTEIRO (ENCARGOS COMPLEMENTARES) - HORISTA | Livro SINAPI: Cálculos e Parâmetros | H | 1 |  | 0.23 | 0.23
Insumo | 43459 | SINAPI | FERRAMENTAS - FAMILIA CARPINTEIRO DE FORMAS - HORISTA (ENCARGOS COMPLEMENTARES - COLETADO CAIXA) | 0 | H | 1 |  | 0.28 | 0.28
Insumo | 6117 | SINAPI | CARPINTEIRO AUXILIAR (HORISTA) | Mão de Obra | H | 1 |  | 15.52 | 15.52
Insumo | 37371 | SINAPI | TRANSPORTE - HORISTA (COLETADO CAIXA - ENCARGOS COMPLEMENTARES) | 0 | H | 1 |  | 1.19 | 1.19
Insumo | 43483 | SINAPI | EPI - FAMILIA CARPINTEIRO DE FORMAS - HORISTA (ENCARGOS COMPLEMENTARES - COLETADO CAIXA) | 0 | H | 1 |  | 1.73 | 1.73
Insumo | 37372 | SINAPI | EXAMES - HORISTA (COLETADO CAIXA - ENCARGOS COMPLEMENTARES) | 0 | H | 1 |  | 1.51 | 1.51
Insumo | 37370 | SINAPI | ALIMENTACAO - HORISTA (COLETADO CAIXA - ENCARGOS COMPLEMENTARES) | 0 | H | 1 |  | 5.15 | 5.15
Insumo | 37373 | SINAPI | SEGURO - HORISTA (COLETADO CAIXA - ENCARGOS COMPLEMENTARES) | 0 | H | 1 |  | 0.11 | 0.11
MO sem LS => 15,74 LS => 0,01 MO com LS => 15,75
Valor do BDI => 7,33 | [6 empty] | Valor com BDI => |  |  | 33.04
| Código | Banco | Descrição | Tipo | Und | Quant. |  | Valor Unit | Total
Composição | 280004 | SEDOP | AJUDANTE DE PEDREIRO COM ENCARGOS COMPLEMENTARES | 0 | h | 1 |  | 26.77 | 26.77
Composição Auxiliar | 295312 | SEDOP | CURSO DE CAPACITAÇÃO PARA AJUDANTE DE PEDREIRO (ENCARGOSCOMPLEMENTARES) - HORISTA | 0 | h | 1 |  | 0.24 | 0.24
Insumo | EC373700 | SEDOP | ALIMENTACAO - HORISTA (ENCARGOS COMPLEMENTARES)(COLETADOCAIXA) | Material | h | 1 |  | 5.15 | 5.15

## Table 41
Insumo |  | MO612700 |  | SEDOP | AJUDANTE DE PEDREIRO | Mão de Obra |  |  |  | h |  | 1 |  | 16.17 |  |  | 16.17
Insumo |  | EC434890 |  | SEDOP | EPI - FAMILIA PEDREIRO - HORISTA (ENCARGOS COMPLEMENTARES - COLETADO CAIXA) | Material |  |  |  | h |  | 1 |  | 1.76 |  |  | 1.76
Insumo |  | EC434650 |  | SEDOP | FERRAMENTAS - FAMILIA PEDREIRO - HORISTA(ENCARGOSCOMPLEMENTARES - COLETADO CAIXA) | Material |  |  |  | h |  | 1 |  | 0.65 |  |  | 0.65
Insumo |  | EC373730 |  | SEDOP | SEGURO - HORISTA (ENCARGOS COMPLEMENTARES) (COLETA CAIXA) | Material |  |  |  | h |  | 1 |  | 0.11 |  |  | 0.11
Insumo |  | EC373720 |  | SEDOP | EXAMES - HORISTA (ENCARGOS COMPLEMENTARES) (COLETA CAIXA) | Material |  |  |  | h |  | 1 |  | 1.51 |  |  | 1.51
Insumo |  | EC373710 |  | SEDOP | TRANSPORTE - HORISTA (ENCARGOS COMPLEMENTARES)(COLETADOCAIXA) | Material |  |  |  | h |  | 1 |  | 1.19 |  |  | 1.19
MO sem LS => 16,40 LS => 0,01 MO com LS => 16,41
Valor do BDI => 7,63 | [12 empty] | Valor com BDI => |  |  |  |  | 34.4
|  | Código |  | Banco | Descrição | Tipo |  |  |  | Und |  | Quant. |  | Valor Unit |  |  | Total
Composição |  | 280005 |  | SEDOP | AJUDANTE ESPECIALIZADO COM ENCARGOS COMPLEMENTARES | 0 |  |  |  | h |  | 1 |  | 27.01 |  |  | 27.01
Composição Auxiliar |  | 295313 |  | SEDOP | CURSO DE CAPACITAÇÃO PARA AJUDANTE ESPECIALIZADO (ENCARGOS COMPLEMENTARES) - HORISTA | 0 |  |  |  | h |  | 1 |  | 0.19 |  |  | 0.19
Insumo |  | EC434670 |  | SEDOP | FERRAMENTAS - FAMILIA SERVENTE - HORISTA (ENCARGOSCOMPLEMENTARES - COLETADO CAIXA) | Material |  |  |  | h |  | 1 |  | 0.56 |  |  | 0.56
Insumo |  | EC434910 |  | SEDOP | EPI - FAMILIA SERVENTE - HORISTA (ENCARGOS COMPLEMENTARES - COLETADO CAIXA) | Material |  |  |  | h |  | 1 |  | 1.85 |  |  | 1.85
Insumo |  | EC373700 |  | SEDOP | ALIMENTACAO - HORISTA (ENCARGOS COMPLEMENTARES)(COLETADOCAIXA) | Material |  |  |  | h |  | 1 |  | 5.15 |  |  | 5.15
Insumo |  | EC373730 |  | SEDOP | SEGURO - HORISTA (ENCARGOS COMPLEMENTARES) (COLETA CAIXA) | Material |  |  |  | h |  | 1 |  | 0.11 |  |  | 0.11
Insumo |  | EC373720 |  | SEDOP | EXAMES - HORISTA (ENCARGOS COMPLEMENTARES) (COLETA CAIXA) | Material |  |  |  | h |  | 1 |  | 1.51 |  |  | 1.51
Insumo |  | MO242000 |  | SEDOP | AJUDANTE ESPECIALIZADO | Mão de Obra |  |  |  | h |  | 1 |  | 16.46 |  |  | 16.46
Insumo |  | EC373710 |  | SEDOP | TRANSPORTE - HORISTA (ENCARGOS COMPLEMENTARES)(COLETADOCAIXA) | Material |  |  |  | h |  | 1 |  | 1.19 |  |  | 1.19
MO sem LS => 16,64 LS => 0,01 MO com LS => 16,65
Composição Composição Auxiliar Insumo Insumo |  |  | Código Banco 87367 SINAPI 88316 SINAPI 00001379 SINAPI 00001106 SINAPI |  | Descrição ARGAMASSA TRAÇO 1:1:6 (EM VOLUME DE CIMENTO, CAL E AREIA MÉDIA ÚMIDA) PARA EMBOÇO/MASSA ÚNICA/ASSENTAMENTO DE ALVENARIA DE VEDAÇÃO, PREPARO MANUAL. AF_08/2019 SERVENTE COM ENCARGOS COMPLEMENTARES CIMENTO PORTLAND COMPOSTO CP II-32 CAL HIDRATADA CH-I PARA ARGAMASSAS |  | Valor do BDI => 7,70 Tipo Argamassas Livro SINAPI: Cálculos e Parâmetros Material Material |  |  |  | Und m³ H KG KG | Quant. 1,0000000 11,2300000 261,8900000 116,4000000 |  |  | Valor com BDI => Valor Unit 948,32 25,67 1,10 2,00 |  |  | 34,71 Total 948,32 288,25 288,08 232,80
Insumo | 00000370 SINAPI |  |  |  | AREIA MEDIA - POSTO JAZIDA/FORNECEDOR (RETIRADO NA JAZIDA, SEM TRANSPORTE) |  | Material |  | m³ 1,1600000 | [6 empty] | 120 |  | 139.2
MO sem LS => Valor do BDI => | [7 empty] | 171,79 270,55 |  | LS => |  | 0 |  | MO com LS => Valor com BDI => |  |  | 171,79 1.218,87

## Table 42
| Código | Banco | Descrição | Tipo |  | Und |  | Quant. |  |  | Valor Unit |  | Total
Composição | 87369 | SINAPI | ARGAMASSA TRAÇO 1:2:8 (EM VOLUME DE CIMENTO, CAL E AREIA MÉDIA ÚMIDA) PARA EMBOÇO/MASSA ÚNICA/ASSENTAMENTO DE ALVENARIA DE VEDAÇÃO, PREPARO MANUAL. AF_08/2019 | Argamassas |  | m³ |  | 1 |  |  | 975.74 |  | 975.74
Composição Auxiliar | 88316 | SINAPI | SERVENTE COM ENCARGOS COMPLEMENTARES | Livro SINAPI: Cálculos e Parâmetros |  | H |  | 11.1 |  |  | 25.67 |  | 284.91
Insumo | 370 | SINAPI | AREIA MEDIA - POSTO JAZIDA/FORNECEDOR (RETIRADO NA JAZIDA, SEM TRANSPORTE) | Material |  | m³ |  | 1.14 |  |  | 120 |  | 136.8
Insumo | 1379 | SINAPI | CIMENTO PORTLAND COMPOSTO CP II-32 | Material |  | KG |  | 192.52 |  |  | 1.1 |  | 211.77
Insumo | 1106 | SINAPI | CAL HIDRATADA CH-I PARA ARGAMASSAS | Material |  | KG |  | 171.13 |  |  | 2 |  | 342.26
MO sem LS => |  |  |  |  | 169.8 |  | LS => |  |  | 0 |  | MO com LS => |  |  | 169.8
Valor do BDI => |  |  |  |  | 278.37 | [6 empty] | Valor com BDI => |  |  | 1254.11
| Código | Banco | Descrição | Tipo |  | Und |  | Quant. |  |  | Valor Unit |  | Total
Composição | 87377 | SINAPI | ARGAMASSA TRAÇO 1:3 (EM VOLUME DE CIMENTO E AREIA GROSSA ÚMIDA) PARA CHAPISCO CONVENCIONAL, PREPARO MANUAL. AF_08/2019 | Argamassas |  | m³ |  | 1 |  |  | 862.01 |  | 862.01
Composição Auxiliar | 88316 | SINAPI | SERVENTE COM ENCARGOS COMPLEMENTARES | Livro SINAPI: Cálculos e Parâmetros |  | H |  | 11.02 |  |  | 25.67 |  | 282.86
Insumo | 1379 | SINAPI | CIMENTO PORTLAND COMPOSTO CP II-32 | Material |  | KG |  | 422.63 |  |  | 1.1 |  | 464.89
Insumo | 367 | SINAPI | AREIA GROSSA - POSTO JAZIDA/FORNECEDOR (RETIRADO NA JAZIDA, SEM TRANSPORTE) | Material |  | m³ |  | 0.94 |  |  | 121.56 |  | 114.27
MO sem LS => |  |  |  |  | 168.57 |  | LS => |  |  | 0.01 |  | MO com LS => |  |  | 168.58
Valor do BDI => |  |  |  |  | 245.93 | [6 empty] | Valor com BDI => |  |  | 1107.94
| Código | Banco | Descrição | Tipo |  | Und |  | Quant. |  |  | Valor Unit |  | Total
Composição | 280006 | SEDOP | ARMADOR COM ENCARGOS COMPLEMENTARES | 0 |  | h |  | 1 |  |  | 32.54 |  | 32.54
Composição Auxiliar | 295314 | SEDOP | CURSO DE CAPACITAÇÃO PARA ARMADOR (ENCARGOSCOMPLEMENTARES) - HORISTA | 0 |  | h |  | 1 |  |  | 0.25 |  | 0.25
Insumo | EC373720 | SEDOP | EXAMES - HORISTA (ENCARGOS COMPLEMENTARES) (COLETA CAIXA) | Material |  | h |  | 1 |  |  | 1.51 |  | 1.51
Insumo | EC373710 | SEDOP | TRANSPORTE - HORISTA (ENCARGOS COMPLEMENTARES)(COLETADOCAIXA) | Material |  | h |  | 1 |  |  | 1.19 |  | 1.19
Insumo | EC434650 | SEDOP | FERRAMENTAS - FAMILIA PEDREIRO - HORISTA(ENCARGOSCOMPLEMENTARES - COLETADO CAIXA) | Material |  | h |  | 1 |  |  | 0.65 |  | 0.65
Insumo | EC434890 | SEDOP | EPI - FAMILIA PEDREIRO - HORISTA (ENCARGOS COMPLEMENTARES - COLETADO CAIXA) | Material |  | h |  | 1 |  |  | 1.76 |  | 1.76
Insumo | EC373700 | SEDOP | ALIMENTACAO - HORISTA (ENCARGOS COMPLEMENTARES)(COLETADOCAIXA) | Material |  | h |  | 1 |  |  | 5.15 |  | 5.15
Insumo | EC373730 | SEDOP | SEGURO - HORISTA (ENCARGOS COMPLEMENTARES) (COLETA CAIXA) | Material |  | h |  | 1 |  |  | 0.11 |  | 0.11
Insumo | MO378000 | SEDOP | ARMADOR | Mão de Obra |  | h |  | 1 |  |  | 21.92 |  | 21.92
MO sem LS => 22,17 LS => 0,00 MO com LS => 22,17
Valor do BDI => 9,28 | [8 empty] | Valor com BDI => |  |  |  |  | 41.82
| Código | Banco | Descrição | Tipo |  | Und |  | Quant. |  |  | Valor Unit |  | Total

## Table 43
Composição | 88245 | SINAPI | ARMADOR COM ENCARGOS COMPLEMENTARES | Livro SINAPI: Cálculos e Parâmetros |  | H |  | 1 |  |  | 30.9 |  | 30.9
Composição Auxiliar | 95314 | SINAPI | CURSO DE CAPACITAÇÃO PARA ARMADOR (ENCARGOS COMPLEMENTARES) - HORISTA | Livro SINAPI: Cálculos e Parâmetros |  | H |  | 1 |  |  | 0.23 |  | 0.23
Insumo | 37371 | SINAPI | TRANSPORTE - HORISTA (COLETADO CAIXA - ENCARGOS COMPLEMENTARES) | 0 |  | H |  | 1 |  |  | 1.19 |  | 1.19
Insumo | 37372 | SINAPI | EXAMES - HORISTA (COLETADO CAIXA - ENCARGOS COMPLEMENTARES) | 0 |  | H |  | 1 |  |  | 1.51 |  | 1.51
Insumo | 43465 | SINAPI | FERRAMENTAS - FAMILIA PEDREIRO - HORISTA (ENCARGOS COMPLEMENTARES - COLETADO CAIXA) | 0 |  | H |  | 1 |  |  | 0.65 |  | 0.65
Insumo | 378 | SINAPI | ARMADOR (HORISTA) | Mão de Obra |  | H |  | 1 |  |  | 20.3 |  | 20.3
Insumo | 43489 | SINAPI | EPI - FAMILIA PEDREIRO - HORISTA (ENCARGOS COMPLEMENTARES - COLETADO CAIXA) | 0 |  | H |  | 1 |  |  | 1.76 |  | 1.76
Insumo | 37370 | SINAPI | ALIMENTACAO - HORISTA (COLETADO CAIXA - ENCARGOS COMPLEMENTARES) | 0 |  | H |  | 1 |  |  | 5.15 |  | 5.15
Insumo | 37373 | SINAPI | SEGURO - HORISTA (COLETADO CAIXA - ENCARGOS COMPLEMENTARES) | 0 |  | H |  | 1 |  |  | 0.11 |  | 0.11
MO sem LS => 20,53 LS => 0,00 MO com LS => 20,53
Valor do BDI => 8,81 | [8 empty] | Valor com BDI => |  |  |  |  | 39.71
| Código | Banco | Descrição | Tipo |  | Und |  | Quant. |  |  | Valor Unit |  | Total
Composição | 100578 | SINAPI | ASSENTAMENTO DE POSTE DE CONCRETO COM COMPRIMENTO NOMINAL DE 9 M, CARGA NOMINAL MENOR OU IGUAL A 1000 DAN, ENGASTAMENTO SIMPLES COM 1,5 M DE SOLO (NÃO INCLUI FORNECIMENTO). AF_04/2025 | Postes de Concreto e Metálicos |  | UN |  | 1 |  |  | 681.35 |  | 681.35
Composição Auxiliar | 5928 | SINAPI | GUINDAUTO HIDRÁULICO, CAPACIDADE MÁXIMA DE CARGA 6200 KG, MOMENTO MÁXIMO DE CARGA 11,7 TM, ALCANCE MÁXIMO HORIZONTAL 9,70 M, INCLUSIVE CAMINHÃO TOCO PBT 16.000 KG, POTÊNCIA DE 189 CV - CHP DIURNO. AF_06/2014 | Custos Horários Produtivo e Improdutivo dos Equipamentos |  | CHP |  | 0.07316 |  |  | 296.25 |  | 21.67
Composição Auxiliar | 5930 | SINAPI | GUINDAUTO HIDRÁULICO, CAPACIDADE MÁXIMA DE CARGA 6200 KG, MOMENTO MÁXIMO DE CARGA 11,7 TM, ALCANCE MÁXIMO HORIZONTAL 9,70 M, INCLUSIVE CAMINHÃO TOCO PBT 16.000 KG, POTÊNCIA DE 189 CV - CHI DIURNO. AF_06/2014 | Custos Horários Produtivo e Improdutivo dos Equipamentos |  | CHI |  | 0.98652 |  |  | 78.41 |  | 77.36
Composição Auxiliar | 88264 | SINAPI | ELETRICISTA COM ENCARGOS COMPLEMENTARES | Livro SINAPI: Cálculos e Parâmetros |  | H |  | 4.1171 |  |  | 31.53 |  | 129.8
Composição Auxiliar | 88247 | SINAPI | AUXILIAR DE ELETRICISTA COM ENCARGOS COMPLEMENTARES | Livro SINAPI: Cálculos e Parâmetros |  | H |  | 0.91491 |  |  | 26.57 |  | 24.31
Insumo | 863 | SINAPI | CABO DE COBRE NU 35 MM2 MEIO-DURO | Material |  | M |  | 9 |  |  | 47.58 |  | 428.22
MO sem LS => |  |  |  |  | 128.58 |  | LS => |  |  | 0.01 |  | MO com LS => |  |  | 128.59
Valor do BDI => |  |  |  |  | 194.39 | [6 empty] | Valor com BDI => |  |  | 875.74
| Código | Banco | Descrição | Tipo |  | Und |  | Quant. |  |  | Valor Unit |  | Total
Composição | 280007 | SEDOP | AUXILIAR DE ELETRICISTA COM ENCARGOS COMPLEMENTARES | 0 |  | h |  | 1 |  |  | 27.24 |  | 27.24
Composição Auxiliar | 295316 | SEDOP | CURSO DE CAPACITAÇÃO PARA AUXILIAR DE ELETRICISTA (ENCARGOSCOMPLEMENTARES) - HORISTA | 0 |  | h |  | 1 |  |  | 0.6 |  | 0.6
Insumo | EC373720 | SEDOP | EXAMES - HORISTA (ENCARGOS COMPLEMENTARES) (COLETA CAIXA) | Material |  | h |  | 1 |  |  | 1.51 |  | 1.51

## Table 44
Insumo | EC373710 | SEDOP | TRANSPORTE - HORISTA (ENCARGOS COMPLEMENTARES)(COLETADOCAIXA) | Material | h | 1 |  | 1.19 | 1.19
Insumo | EC373730 | SEDOP | SEGURO - HORISTA (ENCARGOS COMPLEMENTARES) (COLETA CAIXA) | Material | h | 1 |  | 0.11 | 0.11
Insumo | MO247000 | SEDOP | AJUDANTE DE ELETRICISTA | Mão de Obra | h | 1 |  | 16.17 | 16.17
Insumo | EC434600 | SEDOP | FERRAMENTAS - FAMILIA ELETRICISTA - HORISTA (ENCARGOSCOMPLEMENTARES - COLETADO CAIXA) | Material | h | 1 |  | 0.86 | 0.86
Insumo | EC434840 | SEDOP | EPI - FAMILIA ELETRICISTA - HORISTA (ENCARGOS COMPLEMENTARES - COLETADO CAIXA) | Material | h | 1 |  | 1.65 | 1.65
Insumo | EC373700 | SEDOP | ALIMENTACAO - HORISTA (ENCARGOS COMPLEMENTARES)(COLETADOCAIXA) | Material | h | 1 |  | 5.15 | 5.15
MO sem LS => 16,77 LS => 0,00 MO com LS => 16,77
Valor do BDI => 7,77 | [6 empty] | Valor com BDI => |  |  | 35.01
| Código | Banco | Descrição | Tipo | Und | Quant. |  | Valor Unit | Total
Composição | 88247 | SINAPI | AUXILIAR DE ELETRICISTA COM ENCARGOS COMPLEMENTARES | Livro SINAPI: Cálculos e Parâmetros | H | 1 |  | 26.56 | 26.56
Composição Auxiliar | 95316 | SINAPI | CURSO DE CAPACITAÇÃO PARA AUXILIAR DE ELETRICISTA (ENCARGOS COMPLEMENTARES) - HORISTA | Livro SINAPI: Cálculos e Parâmetros | H | 1 |  | 0.58 | 0.58
Insumo | 37370 | SINAPI | ALIMENTACAO - HORISTA (COLETADO CAIXA - ENCARGOS COMPLEMENTARES) | 0 | H | 1 |  | 5.15 | 5.15
Insumo | 43484 | SINAPI | EPI - FAMILIA ELETRICISTA - HORISTA (ENCARGOS COMPLEMENTARES - COLETADO CAIXA) | 0 | H | 1 |  | 1.65 | 1.65
Insumo | 247 | SINAPI | AJUDANTE DE ELETRICISTA (HORISTA) | Mão de Obra | H | 1 |  | 15.52 | 15.52
Insumo | 37371 | SINAPI | TRANSPORTE - HORISTA (COLETADO CAIXA - ENCARGOS COMPLEMENTARES) | 0 | H | 1 |  | 1.19 | 1.19
Insumo | 37373 | SINAPI | SEGURO - HORISTA (COLETADO CAIXA - ENCARGOS COMPLEMENTARES) | 0 | H | 1 |  | 0.11 | 0.11
Insumo | 43460 | SINAPI | FERRAMENTAS - FAMILIA ELETRICISTA - HORISTA (ENCARGOS COMPLEMENTARES - COLETADO CAIXA) | 0 | H | 1 |  | 0.86 | 0.86
Insumo | 37372 | SINAPI | EXAMES - HORISTA (COLETADO CAIXA - ENCARGOS COMPLEMENTARES) | 0 | H | 1 |  | 1.51 | 1.51
MO sem LS => 16,09 LS => 0,01 MO com LS => 16,10
Valor do BDI => 7,58 | [6 empty] | Valor com BDI => |  |  | 34.14
| Código | Banco | Descrição | Tipo | Und | Quant. |  | Valor Unit | Total
Composição | 88248 | SINAPI | AUXILIAR DE ENCANADOR OU BOMBEIRO HIDRÁULICO COM ENCARGOS COMPLEMENTARES | Livro SINAPI: Cálculos e Parâmetros | H | 1 |  | 25.67 | 25.67
Composição Auxiliar | 95317 | SINAPI | CURSO DE CAPACITAÇÃO PARA AUXILIAR DE ENCANADOR OU BOMBEIRO HIDRÁULICO (ENCARGOS COMPLEMENTARES) - HORISTA | Livro SINAPI: Cálculos e Parâmetros | H | 1 |  | 0.28 | 0.28
Insumo | 37371 | SINAPI | TRANSPORTE - HORISTA (COLETADO CAIXA - ENCARGOS COMPLEMENTARES) | 0 | H | 1 |  | 1.19 | 1.19
Insumo | 37370 | SINAPI | ALIMENTACAO - HORISTA (COLETADO CAIXA - ENCARGOS COMPLEMENTARES) | 0 | H | 1 |  | 5.15 | 5.15
Insumo | 43461 | SINAPI | FERRAMENTAS - FAMILIA ENCANADOR - HORISTA (ENCARGOS COMPLEMENTARES - COLETADO CAIXA) | 0 | H | 1 |  | 0.44 | 0.44
Insumo | 37373 | SINAPI | SEGURO - HORISTA (COLETADO CAIXA - ENCARGOS COMPLEMENTARES) | 0 | H | 1 |  | 0.11 | 0.11

## Table 45
Insumo | 246 | SINAPI | AUXILIAR DE ENCANADOR OU BOMBEIRO HIDRAULICO (HORISTA) | Mão de Obra | H | 1 |  | 15.52 | 15.52
Insumo | 43485 | SINAPI | EPI - FAMILIA ENCANADOR - HORISTA (ENCARGOS COMPLEMENTARES - COLETADO CAIXA) | 0 | H | 1 |  | 1.48 | 1.48
Insumo | 37372 | SINAPI | EXAMES - HORISTA (COLETADO CAIXA - ENCARGOS COMPLEMENTARES) | 0 | H | 1 |  | 1.51 | 1.51
MO sem LS => 15,79 LS => 0,01 MO com LS => 15,80
Valor do BDI => 7,32 | [6 empty] | Valor com BDI => |  |  | 32.99
| Código | Banco | Descrição | Tipo | Und | Quant. |  | Valor Unit | Total
Composição | 280008 | SEDOP | AUXILIAR DE ENCANADOR OU BOMBEIRO HIDRÁULICO COM ENCARGOSCOMPLEMENTARES | 0 | h | 1 |  | 26.34 | 26.34
Composição Auxiliar | 295317 | SEDOP | CURSO DE CAPACITAÇÃO PARA AUXILIAR DE ENCANADOR OUBOMBEIRO HIDRÁULICO (ENCARGOS COMPLEMENTARES) - HORISTA | 0 | h | 1 |  | 0.29 | 0.29
Insumo | EC373730 | SEDOP | SEGURO - HORISTA (ENCARGOS COMPLEMENTARES) (COLETA CAIXA) | Material | h | 1 |  | 0.11 | 0.11
Insumo | EC434610 | SEDOP | FERRAMENTAS - FAMILIA ENCANADOR - HORISTA(ENCARGOSCOMPLEMENTARES - COLETADO CAIXA) | Material | h | 1 |  | 0.44 | 0.44
Insumo | EC373700 | SEDOP | ALIMENTACAO - HORISTA (ENCARGOS COMPLEMENTARES)(COLETADOCAIXA) | Material | h | 1 |  | 5.15 | 5.15
Insumo | EC434850 | SEDOP | EPI - FAMILIA ENCANADOR - HORISTA (ENCARGOS COMPLEMENTARES - COLETADO CAIXA) | Material | h | 1 |  | 1.48 | 1.48
Insumo | EC373710 | SEDOP | TRANSPORTE - HORISTA (ENCARGOS COMPLEMENTARES)(COLETADOCAIXA) | Material | h | 1 |  | 1.19 | 1.19
Insumo | MO246000 | SEDOP | AUXILIAR DE ENCANADOR OU BOMBEIRO HIDRÁULICO | Mão de Obra | h | 1 |  | 16.17 | 16.17
Insumo | EC373720 | SEDOP | EXAMES - HORISTA (ENCARGOS COMPLEMENTARES) (COLETA CAIXA) | Material | h | 1 |  | 1.51 | 1.51
MO sem LS => 16,46 LS => 0,00 MO com LS => 16,46
Valor do BDI => 7,51 | [6 empty] | Valor com BDI => |  |  | 33.85
| Código | Banco | Descrição | Tipo | Und | Quant. |  | Valor Unit | Total
Composição | 280009 | SEDOP | AUXILIAR DE SERRALHEIRO COM ENCARGOS COMPLEMENTARES | 0 | h | 1 |  | 26.72 | 26.72
Composição Auxiliar | 295320 | SEDOP | CURSO DE CAPACITAÇÃO PARA AUXILIAR DE SERRALHEIRO (ENCARGOS COMPLEMENTARES) - HORISTA | 0 | h | 1 |  | 0.19 | 0.19
Insumo | EC373720 | SEDOP | EXAMES - HORISTA (ENCARGOS COMPLEMENTARES) (COLETA CAIXA) | Material | h | 1 |  | 1.51 | 1.51
Insumo | EC434650 | SEDOP | FERRAMENTAS - FAMILIA PEDREIRO - HORISTA(ENCARGOSCOMPLEMENTARES - COLETADO CAIXA) | Material | h | 1 |  | 0.65 | 0.65
Insumo | MO252000 | SEDOP | AJUDANTE DE SERRALHEIRO | Mão de Obra | h | 1 |  | 16.17 | 16.17
Insumo | EC434890 | SEDOP | EPI - FAMILIA PEDREIRO - HORISTA (ENCARGOS COMPLEMENTARES - COLETADO CAIXA) | Material | h | 1 |  | 1.76 | 1.76
Insumo | EC373730 | SEDOP | SEGURO - HORISTA (ENCARGOS COMPLEMENTARES) (COLETA CAIXA) | Material | h | 1 |  | 0.11 | 0.11
Insumo | EC373710 | SEDOP | TRANSPORTE - HORISTA (ENCARGOS COMPLEMENTARES)(COLETADOCAIXA) | Material | h | 1 |  | 1.19 | 1.19
Insumo | EC373700 | SEDOP | ALIMENTACAO - HORISTA (ENCARGOS COMPLEMENTARES)(COLETADOCAIXA) | Material | h | 1 |  | 5.15 | 5.15
MO sem LS => 16,35 LS => 0,01 MO com LS => 16,36

## Table 46
Valor do BDI => 7,62 | [6 empty] | Valor com BDI => |  |  | 34.34
| Código | Banco | Descrição | Tipo | Und | Quant. |  | Valor Unit | Total
Composição | 88256 | SINAPI | AZULEJISTA OU LADRILHEIRO COM ENCARGOS COMPLEMENTARES | Livro SINAPI: Cálculos e Parâmetros | H | 1 |  | 30.96 | 30.96
Composição Auxiliar | 95324 | SINAPI | CURSO DE CAPACITAÇÃO PARA AZULEJISTA OU LADRILHEIRO (ENCARGOS COMPLEMENTARES) - HORISTA | Livro SINAPI: Cálculos e Parâmetros | H | 1 |  | 0.3 | 0.3
Insumo | 43465 | SINAPI | FERRAMENTAS - FAMILIA PEDREIRO - HORISTA (ENCARGOS COMPLEMENTARES - COLETADO CAIXA) | 0 | H | 1 |  | 0.65 | 0.65
Insumo | 4760 | SINAPI | AZULEJISTA OU LADRILHEIRO (HORISTA) | Mão de Obra | H | 1 |  | 20.3 | 20.3
Insumo | 37373 | SINAPI | SEGURO - HORISTA (COLETADO CAIXA - ENCARGOS COMPLEMENTARES) | 0 | H | 1 |  | 0.11 | 0.11
Insumo | 37371 | SINAPI | TRANSPORTE - HORISTA (COLETADO CAIXA - ENCARGOS COMPLEMENTARES) | 0 | H | 1 |  | 1.19 | 1.19
Insumo | 37372 | SINAPI | EXAMES - HORISTA (COLETADO CAIXA - ENCARGOS COMPLEMENTARES) | 0 | H | 1 |  | 1.51 | 1.51
Insumo | 37370 | SINAPI | ALIMENTACAO - HORISTA (COLETADO CAIXA - ENCARGOS COMPLEMENTARES) | 0 | H | 1 |  | 5.15 | 5.15
Insumo | 43489 | SINAPI | EPI - FAMILIA PEDREIRO - HORISTA (ENCARGOS COMPLEMENTARES - COLETADO CAIXA) | 0 | H | 1 |  | 1.76 | 1.76
MO sem LS => 20,59 LS => 0,01 MO com LS => 20,60
Valor do BDI => 8,83 | [6 empty] | Valor com BDI => |  |  | 39.79
| Código | Banco | Descrição | Tipo | Und | Quant. |  | Valor Unit | Total
Composição | 131302 | SEDOP | Acabamento polido piso de concreto | 0 | m² | 1 |  | 5.14 | 5.14
Composição Auxiliar | 280023 | SEDOP | PEDREIRO COM ENCARGOS COMPLEMENTARES | 0 | h | 0.13 |  | 32.75 | 4.26
Insumo | M00009 | SEDOP | Politriz | Equipamento | h | 0.13 |  | 6.82 | 0.89
MO sem LS => 2,91 LS => 0,00 MO com LS => 2,91
Valor do BDI => 1,46 | [6 empty] | Valor com BDI => |  |  | 6.6
| Código | Banco | Descrição | Tipo | Und | Quant. |  | Valor Unit | Total
Composição | 150207 | SEDOP | Acrílica para piso | 0 | m² | 1 |  | 27.93 | 27.93
Composição Auxiliar | 280024 | SEDOP | PINTOR COM ENCARGOS COMPLEMENTARES | 0 | h | 0.35 |  | 34.38 | 12.03
Composição Auxiliar | 280026 | SEDOP | SERVENTE COM ENCARGOS COMPLEMENTARES | 0 | h | 0.3 |  | 26.88 | 8.06
Insumo | P00036 | SEDOP | Acrílica para piso | Material | GL | 0.0833 |  | 94.13 | 7.84
MO sem LS => 12,73 LS => 0,01 MO com LS => 12,74
Valor do BDI => 7,97 | [6 empty] | Valor com BDI => |  |  | 35.9
| Código | Banco | Descrição | Tipo | Und | Quant. |  | Valor Unit | Total
Composição | 60046 | SEDOP | Alvenaria tijolo de barro a cutelo | 0 | m² | 1 |  | 136.32 | 136.32
Composição Auxiliar | 280023 | SEDOP | PEDREIRO COM ENCARGOS COMPLEMENTARES | 0 | h | 2 |  | 32.75 | 65.51
Composição Auxiliar | 110764 | SEDOP | Argamassa de cimento,areia e adit. plast. 1:6 | 0 | m³ | 0.02 |  | 531.53 | 10.63

## Table 47
Composição Auxiliar | 280026 | SEDOP | SERVENTE COM ENCARGOS COMPLEMENTARES | 0 |  | h |  | 1 |  |  | 26.88 |  | 26.88
Insumo | D00036 | SEDOP | Tijolo de barro 14x19x9 | Material |  | un |  | 37 |  |  | 0.9 |  | 33.3
MO sem LS => 63,40 LS => 0,00 MO com LS => 63,40
Valor do BDI => 38,89 | [8 empty] | Valor com BDI => |  |  |  |  | 175.21
| Código | Banco | Descrição | Tipo |  | Und |  | Quant. |  |  | Valor Unit |  | Total
Composição | 60045 | SEDOP | Alvenaria tijolo de barro a singelo | 0 |  | m² |  | 1 |  |  | 168.87 |  | 168.87
Composição Auxiliar | 110764 | SEDOP | Argamassa de cimento,areia e adit. plast. 1:6 | 0 |  | m³ |  | 0.03 |  |  | 531.53 |  | 15.95
Composição Auxiliar | 280023 | SEDOP | PEDREIRO COM ENCARGOS COMPLEMENTARES | 0 |  | h |  | 2.2 |  |  | 32.75 |  | 72.06
Composição Auxiliar | 280026 | SEDOP | SERVENTE COM ENCARGOS COMPLEMENTARES | 0 |  | h |  | 1.1 |  |  | 26.88 |  | 29.57
Insumo | D00036 | SEDOP | Tijolo de barro 14x19x9 | Material |  | un |  | 57 |  |  | 0.9 |  | 51.3
MO sem LS => 70,58 LS => 0,01 MO com LS => 70,59
Valor do BDI => 48,18 | [8 empty] | Valor com BDI => |  |  |  |  | 217.05
| Código | Banco | Descrição | Tipo |  | Und |  | Quant. |  |  | Valor Unit |  | Total
Composição | 110141 | SEDOP | Argamassa de cimento e areia 1:4 | 0 |  | m³ |  | 1 |  |  | 612 |  | 612
Composição Auxiliar | 280026 | SEDOP | SERVENTE COM ENCARGOS COMPLEMENTARES | 0 |  | h |  | 6 |  |  | 26.88 |  | 161.3
Composição Auxiliar | 280022 | SEDOP | OPERADOR DE BETONEIRA/MISTURADOR COM ENCARGOSCOMPLEMENTARES | 0 |  | h |  | 0.31 |  |  | 31.2 |  | 9.67
Insumo | J00005 | SEDOP | Areia | Material |  | m³ |  | 1.22 |  |  | 85 |  | 103.7
Insumo | M00008 | SEDOP | Betoneira eletrica - 320l | Equipamento |  | h |  | 0.31 |  |  | 2.73 |  | 0.85
Insumo | J00003 | SEDOP | Cimento | Material |  | SC |  | 6.44 |  |  | 52.25 |  | 336.49
MO sem LS => |  |  |  |  | 105.92 |  | LS => |  |  | 0.01 |  | MO com LS => |  |  | 105.93
Valor do BDI => |  |  |  |  | 174.6 | [6 empty] | Valor com BDI => |  |  | 786.6
| Código | Banco | Descrição | Tipo |  | Und |  | Quant. |  |  | Valor Unit |  | Total
Composição | 110142 | SEDOP | Argamassa de cimento e areia 1:6 | 0 |  | m³ |  | 1 |  |  | 528.6 |  | 528.6
Composição Auxiliar | 280022 | SEDOP | OPERADOR DE BETONEIRA/MISTURADOR COM ENCARGOSCOMPLEMENTARES | 0 |  | h |  | 0.31 |  |  | 31.2 |  | 9.67
Composição Auxiliar | 280026 | SEDOP | SERVENTE COM ENCARGOS COMPLEMENTARES | 0 |  | h |  | 6 |  |  | 26.88 |  | 161.3
Insumo | M00008 | SEDOP | Betoneira eletrica - 320l | Equipamento |  | h |  | 0.31 |  |  | 2.73 |  | 0.85
Insumo | J00005 | SEDOP | Areia | Material |  | m³ |  | 1.21 |  |  | 85 |  | 102.85
Insumo | J00003 | SEDOP | Cimento | Material |  | SC |  | 4.86 |  |  | 52.25 |  | 253.94
MO sem LS => |  |  |  |  | 105.92 |  | LS => |  |  | 0.01 |  | MO com LS => |  |  | 105.93
Valor do BDI => |  |  |  |  | 150.8 | [6 empty] | Valor com BDI => |  |  | 679.4
| Código | Banco | Descrição | Tipo |  | Und |  | Quant. |  |  | Valor Unit |  | Total

## Table 48
Composição | 110248 | SEDOP | Argamassa de cimento e areia no traço 1:3 | 0 |  | m³ |  | 1 |  |  | 771.89 |  | 771.89
Composição Auxiliar | 280026 | SEDOP | SERVENTE COM ENCARGOS COMPLEMENTARES | 0 |  | h |  | 6 |  |  | 26.88 |  | 161.3
Composição Auxiliar | 280022 | SEDOP | OPERADOR DE BETONEIRA/MISTURADOR COM ENCARGOSCOMPLEMENTARES | 0 |  | h |  | 0.31 |  |  | 31.2 |  | 9.67
Insumo | J00005 | SEDOP | Areia | Material |  | m³ |  | 1.22 |  |  | 85 |  | 103.7
Insumo | M00008 | SEDOP | Betoneira eletrica - 320l | Equipamento |  | h |  | 0.31 |  |  | 2.73 |  | 0.85
Insumo | J00003 | SEDOP | Cimento | Material |  | SC |  | 9.5 |  |  | 52.25 |  | 496.38
MO sem LS => |  |  |  |  | 105.92 |  | LS => |  |  | 0.01 |  | MO com LS => |  |  | 105.93
Valor do BDI => |  |  |  |  | 220.22 | [6 empty] | Valor com BDI => |  |  | 992.11
| Código | Banco | Descrição | Tipo |  | Und |  | Quant. |  |  | Valor Unit |  | Total
Composição | 110764 | SEDOP | Argamassa de cimento,areia e adit. plast. 1:6 | 0 |  | m³ |  | 1 |  |  | 531.52 |  | 531.52
Composição Auxiliar | 280026 | SEDOP | SERVENTE COM ENCARGOS COMPLEMENTARES | 0 |  | h |  | 6 |  |  | 26.88 |  | 161.3
Composição Auxiliar | 280022 | SEDOP | OPERADOR DE BETONEIRA/MISTURADOR COM ENCARGOSCOMPLEMENTARES | 0 |  | h |  | 0.31 |  |  | 31.2 |  | 9.67
Insumo | J00003 | SEDOP | Cimento | Material |  | SC |  | 4.6 |  |  | 52.25 |  | 240.35
Insumo | M00008 | SEDOP | Betoneira eletrica - 320l | Equipamento |  | h |  | 0.31 |  |  | 2.73 |  | 0.85
Insumo | J00005 | SEDOP | Areia | Material |  | m³ |  | 1.21 |  |  | 85 |  | 102.85
Insumo | D00349 | SEDOP | Aditivo plastificante | Material |  | L |  | 0.92 |  |  | 17.95 |  | 16.51
MO sem LS => |  |  |  |  | 105.92 |  | LS => |  |  | 0.01 |  | MO com LS => |  |  | 105.93
Valor do BDI => |  |  |  |  | 151.64 | [6 empty] | Valor com BDI => |  |  | 683.16
| Código | Banco | Descrição | Tipo |  | Und |  | Quant. |  |  | Valor Unit |  | Total
Composição | 50038 | SEDOP | Armação p/ concreto | 0 |  | kg |  | 1 |  |  | 14.12 |  | 14.12
Composição Auxiliar | 280026 | SEDOP | SERVENTE COM ENCARGOS COMPLEMENTARES | 0 |  | h |  | 0.14 |  |  | 26.88 |  | 3.76
Composição Auxiliar | 280006 | SEDOP | ARMADOR COM ENCARGOS COMPLEMENTARES | 0 |  | h |  | 0.08 |  |  | 32.54 |  | 2.6
Insumo | D00043 | SEDOP | Arame recozido No. 18 | Material |  | kg |  | 0.025 |  |  | 12.25 |  | 0.31
Insumo | D00425 | SEDOP | Aço CA 50/60 - Preço médio | Material |  | kg |  | 1.1 |  |  | 6.77 |  | 7.45
MO sem LS => 4,08 LS => 0,01 MO com LS => 4,09
Valor do BDI => 4,02 | [8 empty] | Valor com BDI => |  |  |  |  | 18.14
| Código | Banco | Descrição | Tipo |  | Und |  | Quant. |  |  | Valor Unit |  | Total
Composição | 30011 | SEDOP | Aterro incluindo carga, descarga, transporte e apiloamento | 0 |  | m³ |  | 1 |  |  | 167.35 |  | 167.35
Composição Auxiliar | 280026 | SEDOP | SERVENTE COM ENCARGOS COMPLEMENTARES | 0 |  | h |  | 3 |  |  | 26.88 |  | 80.65
Insumo | J00001 | SEDOP | Aterro arenoso | Material |  | m³ |  | 1.25 |  |  | 68.06 |  | 85.08
Insumo | M00006 | SEDOP | Compactador de solo CM-13 | Equipamento |  | h |  | 0.3 |  |  | 5.45 |  | 1.64

## Table 49
MO sem LS => 49,53 LS => 0,01 MO com LS => 49,54
Valor do BDI => 47,74 | [6 empty] | Valor com BDI => |  |  | 215.09
| Código | Banco | Descrição | Tipo | Und | Quant. |  | Valor Unit | Total
Composição | 88831 | SINAPI | BETONEIRA CAPACIDADE NOMINAL DE 400 L, CAPACIDADE DE MISTURA 280 L, MOTOR ELÉTRICO TRIFÁSICO POTÊNCIA DE 2 CV, SEM CARREGADOR - CHI DIURNO. AF_05/2023 | Custos Horários Produtivo e Improdutivo dos Equipamentos | CHI | 1 |  | 0.46 | 0.46
Composição Auxiliar | 88826 | SINAPI | BETONEIRA CAPACIDADE NOMINAL DE 400 L, CAPACIDADE DE MISTURA 280 L, MOTOR ELÉTRICO TRIFÁSICO POTÊNCIA DE 2 CV, SEM CARREGADOR - DEPRECIAÇÃO. AF_05/2023 | Depreciação, Juros, Impostos e Seguros, Manutenção e Materiais na Operação dos Equipamentos | H | 1 |  | 0.37 | 0.37
Composição Auxiliar | 88827 | SINAPI | BETONEIRA CAPACIDADE NOMINAL DE 400 L, CAPACIDADE DE MISTURA 280 L, MOTOR ELÉTRICO TRIFÁSICO POTÊNCIA DE 2 CV, SEM CARREGADOR - JUROS. AF_05/2023 | Depreciação, Juros, Impostos e Seguros, Manutenção e Materiais na Operação dos Equipamentos | H | 1 |  | 0.09 | 0.09
MO sem LS => 0,00 LS => 0,00 MO com LS => 0,00
Valor do BDI => 0,13 | [6 empty] | Valor com BDI => |  |  |  | 0.59
| Código | Banco | Descrição | Tipo | Und | Quant. |  | Valor Unit | Total
Composição | 88830 | SINAPI | BETONEIRA CAPACIDADE NOMINAL DE 400 L, CAPACIDADE DE MISTURA 280 L, MOTOR ELÉTRICO TRIFÁSICO POTÊNCIA DE 2 CV, SEM CARREGADOR - CHP DIURNO. AF_05/2023 | Custos Horários Produtivo e Improdutivo dos Equipamentos | CHP | 1 |  | 2.34 | 2.34
Composição Auxiliar | 88826 | SINAPI | BETONEIRA CAPACIDADE NOMINAL DE 400 L, CAPACIDADE DE MISTURA 280 L, MOTOR ELÉTRICO TRIFÁSICO POTÊNCIA DE 2 CV, SEM CARREGADOR - DEPRECIAÇÃO. AF_05/2023 | Depreciação, Juros, Impostos e Seguros, Manutenção e Materiais na Operação dos Equipamentos | H | 1 |  | 0.37 | 0.37
Composição Auxiliar | 88829 | SINAPI | BETONEIRA CAPACIDADE NOMINAL DE 400 L, CAPACIDADE DE MISTURA 280 L, MOTOR ELÉTRICO TRIFÁSICO POTÊNCIA DE 2 CV, SEM CARREGADOR - MATERIAIS NA OPERAÇÃO. AF_05/2023 | Depreciação, Juros, Impostos e Seguros, Manutenção e Materiais na Operação dos Equipamentos | H | 1 |  | 1.48 | 1.48
Composição Auxiliar | 88828 | SINAPI | BETONEIRA CAPACIDADE NOMINAL DE 400 L, CAPACIDADE DE MISTURA 280 L, MOTOR ELÉTRICO TRIFÁSICO POTÊNCIA DE 2 CV, SEM CARREGADOR - MANUTENÇÃO. AF_05/2023 | Depreciação, Juros, Impostos e Seguros, Manutenção e Materiais na Operação dos Equipamentos | H | 1 |  | 0.41 | 0.41
Composição Auxiliar | 88827 | SINAPI | BETONEIRA CAPACIDADE NOMINAL DE 400 L, CAPACIDADE DE MISTURA 280 L, MOTOR ELÉTRICO TRIFÁSICO POTÊNCIA DE 2 CV, SEM CARREGADOR - JUROS. AF_05/2023 | Depreciação, Juros, Impostos e Seguros, Manutenção e Materiais na Operação dos Equipamentos | H | 1 |  | 0.09 | 0.09
MO sem LS => 0,00 LS => 0,00 MO com LS => 0,00
Valor do BDI => 0,66 | [6 empty] | Valor com BDI => |  |  |  | 3
| Código | Banco | Descrição | Tipo | Und | Quant. |  | Valor Unit | Total
Composição | 88826 | SINAPI | BETONEIRA CAPACIDADE NOMINAL DE 400 L, CAPACIDADE DE MISTURA 280 L, MOTOR ELÉTRICO TRIFÁSICO POTÊNCIA DE 2 CV, SEM CARREGADOR - DEPRECIAÇÃO. AF_05/2023 | Depreciação, Juros, Impostos e Seguros, Manutenção e Materiais na Operação dos Equipamentos | H | 1 |  | 0.37 | 0.37
Insumo | 10535 | SINAPI | BETONEIRA, CAPACIDADE NOMINAL 400 L, CAPACIDADE DE MISTURA 280 L, MOTOR ELETRICO TRIFASICO 220/380 V, POTENCIA 2 CV, SEM CARREGADOR | Equipamento para Aquisição Permanente | UN | 6.4e-05 |  | 5849.95 | 0.37

## Table 50
MO sem LS => 0,00 LS => 0,00 MO com LS => 0,00
Valor do BDI => 0,10 | [6 empty] | Valor com BDI => |  |  | 0.47
| Código | Banco | Descrição | Tipo | Und | Quant. |  | Valor Unit | Total
Composição | 88827 | SINAPI | BETONEIRA CAPACIDADE NOMINAL DE 400 L, CAPACIDADE DE MISTURA 280 L, MOTOR ELÉTRICO TRIFÁSICO POTÊNCIA DE 2 CV, SEM CARREGADOR - JUROS. AF_05/2023 | Depreciação, Juros, Impostos e Seguros, Manutenção e Materiais na Operação dos Equipamentos | H | 1 |  | 0.08 | 0.08
Insumo | 10535 | SINAPI | BETONEIRA, CAPACIDADE NOMINAL 400 L, CAPACIDADE DE MISTURA 280 L, MOTOR ELETRICO TRIFASICO 220/380 V, POTENCIA 2 CV, SEM CARREGADOR | Equipamento para Aquisição Permanente | UN | 1.48e-05 |  | 5849.95 | 0.09
MO sem LS => 0,00 LS => 0,00 MO com LS => 0,00
Valor do BDI => 0,02 | [6 empty] | Valor com BDI => |  |  | 0.1
| Código | Banco | Descrição | Tipo | Und | Quant. |  | Valor Unit | Total
Composição | 88828 | SINAPI | BETONEIRA CAPACIDADE NOMINAL DE 400 L, CAPACIDADE DE MISTURA 280 L, MOTOR ELÉTRICO TRIFÁSICO POTÊNCIA DE 2 CV, SEM CARREGADOR - MANUTENÇÃO. AF_05/2023 | Depreciação, Juros, Impostos e Seguros, Manutenção e Materiais na Operação dos Equipamentos | H | 1 |  | 0.4 | 0.4
Insumo | 10535 | SINAPI | BETONEIRA, CAPACIDADE NOMINAL 400 L, CAPACIDADE DE MISTURA 280 L, MOTOR ELETRICO TRIFASICO 220/380 V, POTENCIA 2 CV, SEM CARREGADOR | Equipamento para Aquisição Permanente | UN | 7e-05 |  | 5849.95 | 0.41
MO sem LS => 0,00 LS => 0,00 MO com LS => 0,00
Valor do BDI => 0,11 | [6 empty] | Valor com BDI => |  |  | 0.51
| Código | Banco | Descrição | Tipo | Und | Quant. |  | Valor Unit | Total
Composição | 88829 | SINAPI | BETONEIRA CAPACIDADE NOMINAL DE 400 L, CAPACIDADE DE MISTURA 280 L, MOTOR ELÉTRICO TRIFÁSICO POTÊNCIA DE 2 CV, SEM CARREGADOR - MATERIAIS NA OPERAÇÃO. AF_05/2023 | Depreciação, Juros, Impostos e Seguros, Manutenção e Materiais na Operação dos Equipamentos | H | 1 |  | 1.47 | 1.47
Insumo | 2705 | SINAPI | ENERGIA ELETRICA ATE 2000 KWH INDUSTRIAL, SEM DEMANDA | Franquia | KWH | 1.25 |  | 1.18 | 1.48
MO sem LS => 0,00 LS => 0,00 MO com LS => 0,00
Valor do BDI => 0,42 | [6 empty] | Valor com BDI => |  |  | 1.89
| Código | Banco | Descrição | Tipo | Und | Quant. |  | Valor Unit | Total
Composição | 89226 | SINAPI | BETONEIRA CAPACIDADE NOMINAL DE 600 L, CAPACIDADE DE MISTURA 360 L, MOTOR ELÉTRICO TRIFÁSICO POTÊNCIA DE 4 CV, SEM CARREGADOR - CHI DIURNO. AF_05/2023 | Custos Horários Produtivo e Improdutivo dos Equipamentos | CHI | 1 |  | 1.87 | 1.87
Composição Auxiliar | 89221 | SINAPI | BETONEIRA CAPACIDADE NOMINAL DE 600 L, CAPACIDADE DE MISTURA 360 L, MOTOR ELÉTRICO TRIFÁSICO POTÊNCIA DE 4 CV, SEM CARREGADOR - DEPRECIAÇÃO. AF_05/2023 | Depreciação, Juros, Impostos e Seguros, Manutenção e Materiais na Operação dos Equipamentos | H | 1 |  | 1.52 | 1.52
Composição Auxiliar | 89222 | SINAPI | BETONEIRA CAPACIDADE NOMINAL DE 600 L, CAPACIDADE DE MISTURA 360 L, MOTOR ELÉTRICO TRIFÁSICO POTÊNCIA DE 4 CV, SEM CARREGADOR - JUROS. AF_05/2023 | Depreciação, Juros, Impostos e Seguros, Manutenção e Materiais na Operação dos Equipamentos | H | 1 |  | 0.35 | 0.35
MO sem LS => 0,00 LS => 0,00 MO com LS => 0,00
Valor do BDI => 0,53 | [6 empty] | Valor com BDI => |  |  | 2.4
| Código | Banco | Descrição | Tipo | Und | Quant. |  | Valor Unit | Total

## Table 51
Composição | 89225 | SINAPI | BETONEIRA CAPACIDADE NOMINAL DE 600 L, CAPACIDADE DE MISTURA 360 L, MOTOR ELÉTRICO TRIFÁSICO POTÊNCIA DE 4 CV, SEM CARREGADOR - CHP DIURNO. AF_05/2023 | Custos Horários Produtivo e Improdutivo dos Equipamentos | CHP | 1 |  | 6.49 | 6.49
Composição Auxiliar | 89222 | SINAPI | BETONEIRA CAPACIDADE NOMINAL DE 600 L, CAPACIDADE DE MISTURA 360 L, MOTOR ELÉTRICO TRIFÁSICO POTÊNCIA DE 4 CV, SEM CARREGADOR - JUROS. AF_05/2023 | Depreciação, Juros, Impostos e Seguros, Manutenção e Materiais na Operação dos Equipamentos | H | 1 |  | 0.35 | 0.35
Composição Auxiliar | 89224 | SINAPI | BETONEIRA CAPACIDADE NOMINAL DE 600 L, CAPACIDADE DE MISTURA 360 L, MOTOR ELÉTRICO TRIFÁSICO POTÊNCIA DE 4 CV, SEM CARREGADOR - MATERIAIS NA OPERAÇÃO. AF_05/2023 | Depreciação, Juros, Impostos e Seguros, Manutenção e Materiais na Operação dos Equipamentos | H | 1 |  | 2.95 | 2.95
Composição Auxiliar | 89221 | SINAPI | BETONEIRA CAPACIDADE NOMINAL DE 600 L, CAPACIDADE DE MISTURA 360 L, MOTOR ELÉTRICO TRIFÁSICO POTÊNCIA DE 4 CV, SEM CARREGADOR - DEPRECIAÇÃO. AF_05/2023 | Depreciação, Juros, Impostos e Seguros, Manutenção e Materiais na Operação dos Equipamentos | H | 1 |  | 1.52 | 1.52
Composição Auxiliar | 89223 | SINAPI | BETONEIRA CAPACIDADE NOMINAL DE 600 L, CAPACIDADE DE MISTURA 360 L, MOTOR ELÉTRICO TRIFÁSICO POTÊNCIA DE 4 CV, SEM CARREGADOR - MANUTENÇÃO. AF_05/2023 | Depreciação, Juros, Impostos e Seguros, Manutenção e Materiais na Operação dos Equipamentos | H | 1 |  | 1.67 | 1.67
MO sem LS => 0,00 LS => 0,00 MO com LS => 0,00
Valor do BDI => 1,85 | [6 empty] | Valor com BDI => |  |  | 8.34
| Código | Banco | Descrição | Tipo | Und | Quant. |  | Valor Unit | Total
Composição | 89221 | SINAPI | BETONEIRA CAPACIDADE NOMINAL DE 600 L, CAPACIDADE DE MISTURA 360 L, MOTOR ELÉTRICO TRIFÁSICO POTÊNCIA DE 4 CV, SEM CARREGADOR - DEPRECIAÇÃO. AF_05/2023 | Depreciação, Juros, Impostos e Seguros, Manutenção e Materiais na Operação dos Equipamentos | H | 1 |  | 1.52 | 1.52
Insumo | 36397 | SINAPI | BETONEIRA, CAPACIDADE NOMINAL 600 L, CAPACIDADE DE MISTURA 360 L, MOTOR ELETRICO TRIFASICO 220/380V, POTENCIA 4CV, SEM CARREGADOR | Equipamento para Aquisição Permanente | UN | 6.4e-05 |  | 23796.4 | 1.52
MO sem LS => 0,00 LS => 0,00 MO com LS => 0,00
Valor do BDI => 0,43 | [6 empty] | Valor com BDI => |  |  | 1.95
| Código | Banco | Descrição | Tipo | Und | Quant. |  | Valor Unit | Total
Composição | 89222 | SINAPI | BETONEIRA CAPACIDADE NOMINAL DE 600 L, CAPACIDADE DE MISTURA 360 L, MOTOR ELÉTRICO TRIFÁSICO POTÊNCIA DE 4 CV, SEM CARREGADOR - JUROS. AF_05/2023 | Depreciação, Juros, Impostos e Seguros, Manutenção e Materiais na Operação dos Equipamentos | H | 1 |  | 0.35 | 0.35
Insumo | 36397 | SINAPI | BETONEIRA, CAPACIDADE NOMINAL 600 L, CAPACIDADE DE MISTURA 360 L, MOTOR ELETRICO TRIFASICO 220/380V, POTENCIA 4CV, SEM CARREGADOR | Equipamento para Aquisição Permanente | UN | 1.48e-05 |  | 23796.4 | 0.35
MO sem LS => 0,00 LS => 0,00 MO com LS => 0,00
Valor do BDI => 0,10 | [6 empty] | Valor com BDI => |  |  | 0.45
| Código | Banco | Descrição | Tipo | Und | Quant. |  | Valor Unit | Total
Composição | 89223 | SINAPI | BETONEIRA CAPACIDADE NOMINAL DE 600 L, CAPACIDADE DE MISTURA 360 L, MOTOR ELÉTRICO TRIFÁSICO POTÊNCIA DE 4 CV, SEM CARREGADOR - MANUTENÇÃO. AF_05/2023 | Depreciação, Juros, Impostos e Seguros, Manutenção e Materiais na Operação dos Equipamentos | H | 1 |  | 1.66 | 1.66
Insumo | 36397 | SINAPI | BETONEIRA, CAPACIDADE NOMINAL 600 L, CAPACIDADE DE MISTURA 360 L, MOTOR ELETRICO TRIFASICO 220/380V, POTENCIA 4CV, SEM CARREGADOR | Equipamento para Aquisição Permanente | UN | 7e-05 |  | 23796.4 | 1.67

## Table 52
MO sem LS => 0,00 LS => 0,00 MO com LS => 0,00
Valor do BDI => 0,47 | [8 empty] | Valor com BDI => |  |  |  |  | 2.13
| Código | Banco | Descrição | Tipo |  | Und |  | Quant. |  |  | Valor Unit |  | Total
Composição | 89224 | SINAPI | BETONEIRA CAPACIDADE NOMINAL DE 600 L, CAPACIDADE DE MISTURA 360 L, MOTOR ELÉTRICO TRIFÁSICO POTÊNCIA DE 4 CV, SEM CARREGADOR - MATERIAIS NA OPERAÇÃO. AF_05/2023 | Depreciação, Juros, Impostos e Seguros, Manutenção e Materiais na Operação dos Equipamentos |  | H |  | 1 |  |  | 2.95 |  | 2.95
Insumo | 2705 | SINAPI | ENERGIA ELETRICA ATE 2000 KWH INDUSTRIAL, SEM DEMANDA | Franquia |  | KWH |  | 2.5 |  |  | 1.18 |  | 2.95
MO sem LS => 0,00 LS => 0,00 MO com LS => 0,00
Valor do BDI => 0,84 | [8 empty] | Valor com BDI => |  |  |  |  | 3.79
| Código | Banco | Descrição | Tipo |  | Und |  | Quant. |  |  | Valor Unit |  | Total
Composição | 40285 | SEDOP | Baldrame em concreto simples com seixo inclusive forma madeira branca | 0 |  | m³ |  | 1 |  |  | 2103.08 |  | 2103.08
Composição Auxiliar | 50036 | SEDOP | Forma c/ madeira branca (incl. desforma) | 0 |  | m² |  | 6 |  |  | 190.88 |  | 1145.25
Composição Auxiliar | 50259 | SEDOP | Concreto c/ seixo Fck= 20 MPA (incl. lançamento e adensamento) | 0 |  | m³ |  | 1 |  |  | 957.83 |  | 957.83
MO sem LS => |  |  |  |  | 618.06 |  | LS => |  |  | 0 |  | MO com LS => |  |  | 618.06
Valor do BDI => |  |  |  |  | 600.01 | [6 empty] | Valor com BDI => |  |  | 2703.09
| Código | Banco | Descrição | Tipo |  | Und |  | Quant. |  |  | Valor Unit |  | Total
Composição | 92986 | SINAPI | CABO DE COBRE FLEXÍVEL ISOLADO, 35 MM², ANTI-CHAMA 0,6/1,0 KV, PARA REDE ENTERRADA DE DISTRIBUIÇÃO DE ENERGIA ELÉTRICA - FORNECIMENTO E INSTALAÇÃO. AF_12/2021 | Redes Enterradas de Distribuição Elétrica |  | M |  | 1 |  |  | 48.36 |  | 48.36
Composição Auxiliar | 88264 | SINAPI | ELETRICISTA COM ENCARGOS COMPLEMENTARES | Livro SINAPI: Cálculos e Parâmetros |  | H |  | 0.0697 |  |  | 31.53 |  | 2.2
Composição Auxiliar | 88247 | SINAPI | AUXILIAR DE ELETRICISTA COM ENCARGOS COMPLEMENTARES | Livro SINAPI: Cálculos e Parâmetros |  | H |  | 0.0697 |  |  | 26.57 |  | 1.85
Insumo | 21127 | SINAPI | FITA ISOLANTE ADESIVA ANTICHAMA, USO ATE 750 V, EM ROLO DE 19 MM X 5 M | Material |  | UN |  | 0.009 |  |  | 6.73 |  | 0.06
Insumo | 1019 | SINAPI | CABO DE COBRE, FLEXIVEL, CLASSE 4 OU 5, ISOLACAO EM PVC/A, ANTICHAMA BWF-B, COBERTURA PVC-ST1, ANTICHAMA BWF-B, 1 CONDUTOR, 0,6/1 KV, SECAO NOMINAL 35 MM2 | Material |  | M |  | 1.015 |  |  | 43.6 |  | 44.25
MO sem LS => 2,58 LS => 0,01 MO com LS => 2,59
Valor do BDI => 13,79 | [8 empty] | Valor com BDI => |  |  |  |  | 62.15
| Código | Banco | Descrição | Tipo |  | Und |  | Quant. |  |  | Valor Unit |  | Total
Composição | 91387 | SINAPI | CAMINHÃO BASCULANTE 10 M3, TRUCADO CABINE SIMPLES, PESO BRUTO TOTAL 23.000 KG, CARGA ÚTIL MÁXIMA 15.935 KG, DISTÂNCIA ENTRE EIXOS 4,80 M, POTÊNCIA 230 CV INCLUSIVE CAÇAMBA METÁLICA - CHI DIURNO. AF_06/2014 | Custos Horários Produtivo e Improdutivo dos Equipamentos |  | CHI |  | 1 |  |  | 80.52 |  | 80.52
Composição Auxiliar | 91382 | SINAPI | CAMINHÃO BASCULANTE 10 M3, TRUCADO CABINE SIMPLES, PESO BRUTO TOTAL 23.000 KG, CARGA ÚTIL MÁXIMA 15.935 KG, DISTÂNCIA ENTRE EIXOS 4,80 M, POTÊNCIA 230 CV INCLUSIVE CAÇAMBA METÁLICA - IMPOSTOS E SEGUROS. AF_06/2014 | Depreciação, Juros, Impostos e Seguros, Manutenção e Materiais na Operação dos Equipamentos |  | H |  | 1 |  |  | 4.84 |  | 4.84
Composição Auxiliar | 91381 | SINAPI | CAMINHÃO BASCULANTE 10 M3, TRUCADO CABINE SIMPLES, PESO BRUTO TOTAL 23.000 KG, CARGA ÚTIL MÁXIMA 15.935 KG, DISTÂNCIA ENTRE EIXOS 4,80 M, POTÊNCIA 230 CV INCLUSIVE CAÇAMBA METÁLICA - JUROS. AF_06/2014 | Depreciação, Juros, Impostos e Seguros, Manutenção e Materiais na Operação dos Equipamentos |  | H |  | 1 |  |  | 11.98 |  | 11.98
Composição Auxiliar | 91380 | SINAPI | CAMINHÃO BASCULANTE 10 M3, TRUCADO CABINE SIMPLES, PESO BRUTO TOTAL 23.000 KG, CARGA ÚTIL MÁXIMA 15.935 KG, DISTÂNCIA ENTRE EIXOS 4,80 M, POTÊNCIA 230 CV INCLUSIVE CAÇAMBA METÁLICA - DEPRECIAÇÃO. AF_06/2014 | Depreciação, Juros, Impostos e Seguros, Manutenção e Materiais na Operação dos Equipamentos |  | H |  | 1 |  |  | 31.1 |  | 31.1
Composição Auxiliar | 88281 | SINAPI | MOTORISTA DE BASCULANTE COM ENCARGOS COMPLEMENTARES | Livro SINAPI: Cálculos e Parâmetros |  | H |  | 1 |  |  | 32.59 |  | 32.59

## Table 53
MO sem LS => 23,48 LS => 0,01 MO com LS => 23,49
Valor do BDI => 22,97 | [6 empty] | Valor com BDI => |  |  | 103.49
| Código | Banco | Descrição | Tipo | Und | Quant. |  | Valor Unit | Total
Composição | 91386 | SINAPI | CAMINHÃO BASCULANTE 10 M3, TRUCADO CABINE SIMPLES, PESO BRUTO TOTAL 23.000 KG, CARGA ÚTIL MÁXIMA 15.935 KG, DISTÂNCIA ENTRE EIXOS 4,80 M, POTÊNCIA 230 CV INCLUSIVE CAÇAMBA METÁLICA - CHP DIURNO. AF_06/2014 | Custos Horários Produtivo e Improdutivo dos Equipamentos | CHP | 1 |  | 288.03 | 288.03
Composição Auxiliar | 91383 | SINAPI | CAMINHÃO BASCULANTE 10 M3, TRUCADO CABINE SIMPLES, PESO BRUTO TOTAL 23.000 KG, CARGA ÚTIL MÁXIMA 15.935 KG, DISTÂNCIA ENTRE EIXOS 4,80 M, POTÊNCIA 230 CV INCLUSIVE CAÇAMBA METÁLICA - MANUTENÇÃO. AF_06/2014 | Depreciação, Juros, Impostos e Seguros, Manutenção e Materiais na Operação dos Equipamentos | H | 1 |  | 56.07 | 56.07
Composição Auxiliar | 91384 | SINAPI | CAMINHÃO BASCULANTE 10 M3, TRUCADO CABINE SIMPLES, PESO BRUTO TOTAL 23.000 KG, CARGA ÚTIL MÁXIMA 15.935 KG, DISTÂNCIA ENTRE EIXOS 4,80 M, POTÊNCIA 230 CV INCLUSIVE CAÇAMBA METÁLICA - MATERIAIS NA OPERAÇÃO. AF_06/2014 | Depreciação, Juros, Impostos e Seguros, Manutenção e Materiais na Operação dos Equipamentos | H | 1 |  | 151.44 | 151.44
Composição Auxiliar | 91380 | SINAPI | CAMINHÃO BASCULANTE 10 M3, TRUCADO CABINE SIMPLES, PESO BRUTO TOTAL 23.000 KG, CARGA ÚTIL MÁXIMA 15.935 KG, DISTÂNCIA ENTRE EIXOS 4,80 M, POTÊNCIA 230 CV INCLUSIVE CAÇAMBA METÁLICA - DEPRECIAÇÃO. AF_06/2014 | Depreciação, Juros, Impostos e Seguros, Manutenção e Materiais na Operação dos Equipamentos | H | 1 |  | 31.1 | 31.1
Composição Auxiliar | 91381 | SINAPI | CAMINHÃO BASCULANTE 10 M3, TRUCADO CABINE SIMPLES, PESO BRUTO TOTAL 23.000 KG, CARGA ÚTIL MÁXIMA 15.935 KG, DISTÂNCIA ENTRE EIXOS 4,80 M, POTÊNCIA 230 CV INCLUSIVE CAÇAMBA METÁLICA - JUROS. AF_06/2014 | Depreciação, Juros, Impostos e Seguros, Manutenção e Materiais na Operação dos Equipamentos | H | 1 |  | 11.98 | 11.98
Composição Auxiliar | 91382 | SINAPI | CAMINHÃO BASCULANTE 10 M3, TRUCADO CABINE SIMPLES, PESO BRUTO TOTAL 23.000 KG, CARGA ÚTIL MÁXIMA 15.935 KG, DISTÂNCIA ENTRE EIXOS 4,80 M, POTÊNCIA 230 CV INCLUSIVE CAÇAMBA METÁLICA - IMPOSTOS E SEGUROS. AF_06/2014 | Depreciação, Juros, Impostos e Seguros, Manutenção e Materiais na Operação dos Equipamentos | H | 1 |  | 4.84 | 4.84
Composição Auxiliar | 88281 | SINAPI | MOTORISTA DE BASCULANTE COM ENCARGOS COMPLEMENTARES | Livro SINAPI: Cálculos e Parâmetros | H | 1 |  | 32.59 | 32.59
MO sem LS => 23,48 LS => 0,01 MO com LS => 23,49
Valor do BDI => 82,17 | [6 empty] | Valor com BDI => |  |  | 370.2

## Table 54
| Código | Banco | Descrição | Tipo | Und | Quant. |  | Valor Unit | Total
Composição | 91380 | SINAPI | CAMINHÃO BASCULANTE 10 M3, TRUCADO CABINE SIMPLES, PESO BRUTO TOTAL 23.000 KG, CARGA ÚTIL MÁXIMA 15.935 KG, DISTÂNCIA ENTRE EIXOS 4,80 M, POTÊNCIA 230 CV INCLUSIVE CAÇAMBA METÁLICA - DEPRECIAÇÃO. AF_06/2014 | Depreciação, Juros, Impostos e Seguros, Manutenção e Materiais na Operação dos Equipamentos | H | 1 |  | 31.1 | 31.1
Insumo | 37734 | SINAPI | CACAMBA METALICA BASCULANTE COM CAPACIDADE DE 10 M3 (INCLUI MONTAGEM, NAO INCLUI CAMINHAO) | Equipamento para Aquisição Permanente | UN | 6.03e-05 |  | 81699.7 | 4.93
Insumo | 37758 | SINAPI | CAMINHAO TRUCADO, PESO BRUTO TOTAL 23000 KG, CARGA UTIL MAXIMA 15285 KG, DISTANCIA ENTRE EIXOS 4,80 M, POTENCIA 326 CV (INCLUI CABINE E CHASSI, NAO INCLUI CARROCERIA) | Equipamento para Aquisição Permanente | UN | 3.42e-05 |  | 765387.37 | 26.18
MO sem LS => 0,00 LS => 0,00 MO com LS => 0,00
Valor do BDI => 8,87 | [6 empty] | Valor com BDI => |  |  | 39.97
| Código | Banco | Descrição | Tipo | Und | Quant. |  | Valor Unit | Total
Composição | 91382 | SINAPI | CAMINHÃO BASCULANTE 10 M3, TRUCADO CABINE SIMPLES, PESO BRUTO TOTAL 23.000 KG, CARGA ÚTIL MÁXIMA 15.935 KG, DISTÂNCIA ENTRE EIXOS 4,80 M, POTÊNCIA 230 CV INCLUSIVE CAÇAMBA METÁLICA - IMPOSTOS E SEGUROS. AF_06/2014 | Depreciação, Juros, Impostos e Seguros, Manutenção e Materiais na Operação dos Equipamentos | H | 1 |  | 4.84 | 4.84
Insumo | 37734 | SINAPI | CACAMBA METALICA BASCULANTE COM CAPACIDADE DE 10 M3 (INCLUI MONTAGEM, NAO INCLUI CAMINHAO) | Equipamento para Aquisição Permanente | UN | 5.9e-06 |  | 81699.7 | 0.48
Insumo | 37758 | SINAPI | CAMINHAO TRUCADO, PESO BRUTO TOTAL 23000 KG, CARGA UTIL MAXIMA 15285 KG, DISTANCIA ENTRE EIXOS 4,80 M, POTENCIA 326 CV (INCLUI CABINE E CHASSI, NAO INCLUI CARROCERIA) | Equipamento para Aquisição Permanente | UN | 5.7e-06 |  | 765387.37 | 4.36
MO sem LS => 0,00 LS => 0,00 MO com LS => 0,00
Valor do BDI => 1,38 | [6 empty] | Valor com BDI => |  |  | 6.22
| Código | Banco | Descrição | Tipo | Und | Quant. |  | Valor Unit | Total
Composição | 91381 | SINAPI | CAMINHÃO BASCULANTE 10 M3, TRUCADO CABINE SIMPLES, PESO BRUTO TOTAL 23.000 KG, CARGA ÚTIL MÁXIMA 15.935 KG, DISTÂNCIA ENTRE EIXOS 4,80 M, POTÊNCIA 230 CV INCLUSIVE CAÇAMBA METÁLICA - JUROS. AF_06/2014 | Depreciação, Juros, Impostos e Seguros, Manutenção e Materiais na Operação dos Equipamentos | H | 1 |  | 11.98 | 11.98
Insumo | 37734 | SINAPI | CACAMBA METALICA BASCULANTE COM CAPACIDADE DE 10 M3 (INCLUI MONTAGEM, NAO INCLUI CAMINHAO) | Equipamento para Aquisição Permanente | UN | 1.46e-05 |  | 81699.7 | 1.19
Insumo | 37758 | SINAPI | CAMINHAO TRUCADO, PESO BRUTO TOTAL 23000 KG, CARGA UTIL MAXIMA 15285 KG, DISTANCIA ENTRE EIXOS 4,80 M, POTENCIA 326 CV (INCLUI CABINE E CHASSI, NAO INCLUI CARROCERIA) | Equipamento para Aquisição Permanente | UN | 1.41e-05 |  | 765387.37 | 10.79
MO sem LS => 0,00 LS => 0,00 MO com LS => 0,00
Valor do BDI => 3,41 | [6 empty] | Valor com BDI => |  |  | 15.39
| Código | Banco | Descrição | Tipo | Und | Quant. |  | Valor Unit | Total
Composição | 91383 | SINAPI | CAMINHÃO BASCULANTE 10 M3, TRUCADO CABINE SIMPLES, PESO BRUTO TOTAL 23.000 KG, CARGA ÚTIL MÁXIMA 15.935 KG, DISTÂNCIA ENTRE EIXOS 4,80 M, POTÊNCIA 230 CV INCLUSIVE CAÇAMBA METÁLICA - MANUTENÇÃO. AF_06/2014 | Depreciação, Juros, Impostos e Seguros, Manutenção e Materiais na Operação dos Equipamentos | H | 1 |  | 56.07 | 56.07
Insumo | 37734 | SINAPI | CACAMBA METALICA BASCULANTE COM CAPACIDADE DE 10 M3 (INCLUI MONTAGEM, NAO INCLUI CAMINHAO) | Equipamento para Aquisição Permanente | UN | 8.49e-05 |  | 81699.7 | 6.94
Insumo | 37758 | SINAPI | CAMINHAO TRUCADO, PESO BRUTO TOTAL 23000 KG, CARGA UTIL MAXIMA 15285 KG, DISTANCIA ENTRE EIXOS 4,80 M, POTENCIA 326 CV (INCLUI CABINE E CHASSI, NAO INCLUI CARROCERIA) | Equipamento para Aquisição Permanente | UN | 6.42e-05 |  | 765387.37 | 49.14

## Table 55
MO sem LS => 0,00 LS => 0,00 MO com LS => 0,00
Valor do BDI => 15,99 | [6 empty] | Valor com BDI => |  |  | 72.06
| Código | Banco | Descrição | Tipo | Und | Quant. |  | Valor Unit | Total
Composição | 91384 | SINAPI | CAMINHÃO BASCULANTE 10 M3, TRUCADO CABINE SIMPLES, PESO BRUTO TOTAL 23.000 KG, CARGA ÚTIL MÁXIMA 15.935 KG, DISTÂNCIA ENTRE EIXOS 4,80 M, POTÊNCIA 230 CV INCLUSIVE CAÇAMBA METÁLICA - MATERIAIS NA OPERAÇÃO. AF_06/2014 | Depreciação, Juros, Impostos e Seguros, Manutenção e Materiais na Operação dos Equipamentos | H | 1 |  | 151.44 | 151.44
Insumo | 4221 | SINAPI | OLEO DIESEL COMBUSTIVEL COMUM METROPOLITANO S-10 OU S-500 | Material | L | 23.7 |  | 6.39 | 151.44
MO sem LS => 0,00 LS => 0,00 MO com LS => 0,00
Valor do BDI => 43,20 | [6 empty] | Valor com BDI => |  |  | 194.64
| Código | Banco | Descrição | Tipo | Und | Quant. |  | Valor Unit | Total
Composição | 89877 | SINAPI | CAMINHÃO BASCULANTE 14 M3, COM CAVALO MECÂNICO DE CAPACIDADE MÁXIMA DE TRAÇÃO COMBINADO DE 36000 KG, POTÊNCIA 286 CV, INCLUSIVE SEMIREBOQUE COM CAÇAMBA METÁLICA - CHI DIURNO. AF_12/2014 | Custos Horários Produtivo e Improdutivo dos Equipamentos | CHI | 1 |  | 92.63 | 92.63
Composição Auxiliar | 89870 | SINAPI | CAMINHÃO BASCULANTE 14 M3, COM CAVALO MECÂNICO DE CAPACIDADE MÁXIMA DE TRAÇÃO COMBINADO DE 36000 KG, POTÊNCIA 286 CV, INCLUSIVE SEMIREBOQUE COM CAÇAMBA METÁLICA - DEPRECIAÇÃO. AF_12/2014 | Depreciação, Juros, Impostos e Seguros, Manutenção e Materiais na Operação dos Equipamentos | H | 1 |  | 40.2 | 40.2
Composição Auxiliar | 89872 | SINAPI | CAMINHÃO BASCULANTE 14 M3, COM CAVALO MECÂNICO DE CAPACIDADE MÁXIMA DE TRAÇÃO COMBINADO DE 36000 KG, POTÊNCIA 286 CV, INCLUSIVE SEMIREBOQUE COM CAÇAMBA METÁLICA - IMPOSTOS E SEGUROS. AF_12/2014 | Depreciação, Juros, Impostos e Seguros, Manutenção e Materiais na Operação dos Equipamentos | H | 1 |  | 5.71 | 5.71
Composição Auxiliar | 88281 | SINAPI | MOTORISTA DE BASCULANTE COM ENCARGOS COMPLEMENTARES | Livro SINAPI: Cálculos e Parâmetros | H | 1 |  | 32.59 | 32.59
Composição Auxiliar | 89871 | SINAPI | CAMINHÃO BASCULANTE 14 M3, COM CAVALO MECÂNICO DE CAPACIDADE MÁXIMA DE TRAÇÃO COMBINADO DE 36000 KG, POTÊNCIA 286 CV, INCLUSIVE SEMIREBOQUE COM CAÇAMBA METÁLICA - JUROS. AF_12/2014 | Depreciação, Juros, Impostos e Seguros, Manutenção e Materiais na Operação dos Equipamentos | H | 1 |  | 14.13 | 14.13
MO sem LS => 23,48 LS => 0,01 MO com LS => 23,49
Valor do BDI => 26,42 | [6 empty] | Valor com BDI => |  |  | 119.05
| Código | Banco | Descrição | Tipo | Und | Quant. |  | Valor Unit | Total
Composição | 89876 | SINAPI | CAMINHÃO BASCULANTE 14 M3, COM CAVALO MECÂNICO DE CAPACIDADE MÁXIMA DE TRAÇÃO COMBINADO DE 36000 KG, POTÊNCIA 286 CV, INCLUSIVE SEMIREBOQUE COM CAÇAMBA METÁLICA - CHP DIURNO. AF_12/2014 | Custos Horários Produtivo e Improdutivo dos Equipamentos | CHP | 1 |  | 349.68 | 349.68
Composição Auxiliar | 89874 | SINAPI | CAMINHÃO BASCULANTE 14 M3, COM CAVALO MECÂNICO DE CAPACIDADE MÁXIMA DE TRAÇÃO COMBINADO DE 36000 KG, POTÊNCIA 286 CV, INCLUSIVE SEMIREBOQUE COM CAÇAMBA METÁLICA - MATERIAIS NA OPERAÇÃO. AF_12/2014 | Depreciação, Juros, Impostos e Seguros, Manutenção e Materiais na Operação dos Equipamentos | H | 1 |  | 188.31 | 188.31
Composição Auxiliar | 89872 | SINAPI | CAMINHÃO BASCULANTE 14 M3, COM CAVALO MECÂNICO DE CAPACIDADE MÁXIMA DE TRAÇÃO COMBINADO DE 36000 KG, POTÊNCIA 286 CV, INCLUSIVE SEMIREBOQUE COM CAÇAMBA METÁLICA - IMPOSTOS E SEGUROS. AF_12/2014 | Depreciação, Juros, Impostos e Seguros, Manutenção e Materiais na Operação dos Equipamentos | H | 1 |  | 5.71 | 5.71
Composição Auxiliar | 88281 | SINAPI | MOTORISTA DE BASCULANTE COM ENCARGOS COMPLEMENTARES | Livro SINAPI: Cálculos e Parâmetros | H | 1 |  | 32.59 | 32.59
Composição Auxiliar | 89870 | SINAPI | CAMINHÃO BASCULANTE 14 M3, COM CAVALO MECÂNICO DE CAPACIDADE MÁXIMA DE TRAÇÃO COMBINADO DE 36000 KG, POTÊNCIA 286 CV, INCLUSIVE SEMIREBOQUE COM CAÇAMBA METÁLICA - DEPRECIAÇÃO. AF_12/2014 | Depreciação, Juros, Impostos e Seguros, Manutenção e Materiais na Operação dos Equipamentos | H | 1 |  | 40.2 | 40.2
Composição Auxiliar | 89871 | SINAPI | CAMINHÃO BASCULANTE 14 M3, COM CAVALO MECÂNICO DE CAPACIDADE MÁXIMA DE TRAÇÃO COMBINADO DE 36000 KG, POTÊNCIA 286 CV, INCLUSIVE SEMIREBOQUE COM CAÇAMBA METÁLICA - JUROS. AF_12/2014 | Depreciação, Juros, Impostos e Seguros, Manutenção e Materiais na Operação dos Equipamentos | H | 1 |  | 14.13 | 14.13
Composição Auxiliar | 89873 | SINAPI | CAMINHÃO BASCULANTE 14 M3, COM CAVALO MECÂNICO DE CAPACIDADE MÁXIMA DE TRAÇÃO COMBINADO DE 36000 KG, POTÊNCIA 286 CV, INCLUSIVE SEMIREBOQUE COM CAÇAMBA METÁLICA - MANUTENÇÃO. AF_12/2014 | Depreciação, Juros, Impostos e Seguros, Manutenção e Materiais na Operação dos Equipamentos | H | 1 |  | 68.74 | 68.74

## Table 56
MO sem LS => 23,48 LS => 0,01 MO com LS => 23,49
Valor do BDI => 99,76 | [6 empty] | Valor com BDI => |  |  | 449.44
| Código | Banco | Descrição | Tipo | Und | Quant. |  | Valor Unit | Total
Composição | 89870 | SINAPI | CAMINHÃO BASCULANTE 14 M3, COM CAVALO MECÂNICO DE CAPACIDADE MÁXIMA DE TRAÇÃO COMBINADO DE 36000 KG, POTÊNCIA 286 CV, INCLUSIVE SEMIREBOQUE COM CAÇAMBA METÁLICA - DEPRECIAÇÃO. AF_12/2014 | Depreciação, Juros, Impostos e Seguros, Manutenção e Materiais na Operação dos Equipamentos | H | 1 |  | 40.2 | 40.2
Insumo | 37743 | SINAPI | SEMIRREBOQUE COM DOIS EIXOS EM TANDEM TIPO BASCULANTE COM CACAMBA METALICA 14 M3 (INCLUI MONTAGEM, NAO INCLUI CAVALO MECANICO) | Equipamento para Aquisição Permanente | UN | 6.03e-05 |  | 237841.37 | 14.34
Insumo | 37762 | SINAPI | CAVALO MECANICO TRACAO 4X2, PESO BRUTO TOTAL 16000 KG, CAPACIDADE MAXIMA DE TRACAO *36000* KG, DISTANCIA ENTRE EIXOS *3,56* M, POTENCIA *286* CV (INCLUI CABINE E CHASSI, NAO INCLUI SEMIRREBOQUE) | Equipamento para Aquisição Permanente | UN | 3.42e-05 |  | 756122.48 | 25.86
MO sem LS => 0,00 LS => 0,00 MO com LS => 0,00
Valor do BDI => 11,46 | [6 empty] | Valor com BDI => |  |  | 51.66
| Código | Banco | Descrição | Tipo | Und | Quant. |  | Valor Unit | Total
Composição | 89872 | SINAPI | CAMINHÃO BASCULANTE 14 M3, COM CAVALO MECÂNICO DE CAPACIDADE MÁXIMA DE TRAÇÃO COMBINADO DE 36000 KG, POTÊNCIA 286 CV, INCLUSIVE SEMIREBOQUE COM CAÇAMBA METÁLICA - IMPOSTOS E SEGUROS. AF_12/2014 | Depreciação, Juros, Impostos e Seguros, Manutenção e Materiais na Operação dos Equipamentos | H | 1 |  | 5.71 | 5.71
Insumo | 37743 | SINAPI | SEMIRREBOQUE COM DOIS EIXOS EM TANDEM TIPO BASCULANTE COM CACAMBA METALICA 14 M3 (INCLUI MONTAGEM, NAO INCLUI CAVALO MECANICO) | Equipamento para Aquisição Permanente | UN | 5.9e-06 |  | 237841.37 | 1.4
Insumo | 37762 | SINAPI | CAVALO MECANICO TRACAO 4X2, PESO BRUTO TOTAL 16000 KG, CAPACIDADE MAXIMA DE TRACAO *36000* KG, DISTANCIA ENTRE EIXOS *3,56* M, POTENCIA *286* CV (INCLUI CABINE E CHASSI, NAO INCLUI SEMIRREBOQUE) | Equipamento para Aquisição Permanente | UN | 5.7e-06 |  | 756122.48 | 4.31
MO sem LS => 0,00 LS => 0,00 MO com LS => 0,00
Valor do BDI => 1,62 | [6 empty] | Valor com BDI => |  |  |  | 7.33

## Table 57
| Código | Banco | Descrição | Tipo | Und | Quant. |  | Valor Unit | Total
Composição | 89871 | SINAPI | CAMINHÃO BASCULANTE 14 M3, COM CAVALO MECÂNICO DE CAPACIDADE MÁXIMA DE TRAÇÃO COMBINADO DE 36000 KG, POTÊNCIA 286 CV, INCLUSIVE SEMIREBOQUE COM CAÇAMBA METÁLICA - JUROS. AF_12/2014 | Depreciação, Juros, Impostos e Seguros, Manutenção e Materiais na Operação dos Equipamentos | H | 1 |  | 14.13 | 14.13
Insumo | 37743 | SINAPI | SEMIRREBOQUE COM DOIS EIXOS EM TANDEM TIPO BASCULANTE COM CACAMBA METALICA 14 M3 (INCLUI MONTAGEM, NAO INCLUI CAVALO MECANICO) | Equipamento para Aquisição Permanente | UN | 1.46e-05 |  | 237841.37 | 3.47
Insumo | 37762 | SINAPI | CAVALO MECANICO TRACAO 4X2, PESO BRUTO TOTAL 16000 KG, CAPACIDADE MAXIMA DE TRACAO *36000* KG, DISTANCIA ENTRE EIXOS *3,56* M, POTENCIA *286* CV (INCLUI CABINE E CHASSI, NAO INCLUI SEMIRREBOQUE) | Equipamento para Aquisição Permanente | UN | 1.41e-05 |  | 756122.48 | 10.66
MO sem LS => 0,00 LS => 0,00 MO com LS => 0,00
Valor do BDI => 4,03 | [6 empty] | Valor com BDI => |  |  | 18.16
| Código | Banco | Descrição | Tipo | Und | Quant. |  | Valor Unit | Total
Composição | 89873 | SINAPI | CAMINHÃO BASCULANTE 14 M3, COM CAVALO MECÂNICO DE CAPACIDADE MÁXIMA DE TRAÇÃO COMBINADO DE 36000 KG, POTÊNCIA 286 CV, INCLUSIVE SEMIREBOQUE COM CAÇAMBA METÁLICA - MANUTENÇÃO. AF_12/2014 | Depreciação, Juros, Impostos e Seguros, Manutenção e Materiais na Operação dos Equipamentos | H | 1 |  | 68.73 | 68.73
Insumo | 37762 | SINAPI | CAVALO MECANICO TRACAO 4X2, PESO BRUTO TOTAL 16000 KG, CAPACIDADE MAXIMA DE TRACAO *36000* KG, DISTANCIA ENTRE EIXOS *3,56* M, POTENCIA *286* CV (INCLUI CABINE E CHASSI, NAO INCLUI SEMIRREBOQUE) | Equipamento para Aquisição Permanente | UN | 6.42e-05 |  | 756122.48 | 48.54
Insumo | 37743 | SINAPI | SEMIRREBOQUE COM DOIS EIXOS EM TANDEM TIPO BASCULANTE COM CACAMBA METALICA 14 M3 (INCLUI MONTAGEM, NAO INCLUI CAVALO MECANICO) | Equipamento para Aquisição Permanente | UN | 8.49e-05 |  | 237841.37 | 20.19
MO sem LS => 0,00 LS => 0,00 MO com LS => 0,00
Valor do BDI => 19,61 | [6 empty] | Valor com BDI => |  |  | 88.34
| Código | Banco | Descrição | Tipo | Und | Quant. |  | Valor Unit | Total
Composição | 89874 | SINAPI | CAMINHÃO BASCULANTE 14 M3, COM CAVALO MECÂNICO DE CAPACIDADE MÁXIMA DE TRAÇÃO COMBINADO DE 36000 KG, POTÊNCIA 286 CV, INCLUSIVE SEMIREBOQUE COM CAÇAMBA METÁLICA - MATERIAIS NA OPERAÇÃO. AF_12/2014 | Depreciação, Juros, Impostos e Seguros, Manutenção e Materiais na Operação dos Equipamentos | H | 1 |  | 188.31 | 188.31
Insumo | 4221 | SINAPI | OLEO DIESEL COMBUSTIVEL COMUM METROPOLITANO S-10 OU S-500 | Material | L | 29.47 |  | 6.39 | 188.31
MO sem LS => 0,00 LS => 0,00 MO com LS => 0,00
Valor do BDI => 53,72 | [6 empty] | Valor com BDI => |  |  | 242.03
| Código | Banco | Descrição | Tipo | Und | Quant. |  | Valor Unit | Total
Composição | 5903 | SINAPI | CAMINHÃO PIPA 10.000 L TRUCADO, PESO BRUTO TOTAL 23.000 KG, CARGA ÚTIL MÁXIMA 15.935 KG, DISTÂNCIA ENTRE EIXOS 4,8 M, POTÊNCIA 230 CV, INCLUSIVE TANQUE DE AÇO PARA TRANSPORTE DE ÁGUA - CHI DIURNO. AF_06/2014 | Custos Horários Produtivo e Improdutivo dos Equipamentos | CHI | 1 |  | 80.03 | 80.03
Composição Auxiliar | 91396 | SINAPI | CAMINHÃO PIPA 10.000 L TRUCADO, PESO BRUTO TOTAL 23.000 KG, CARGA ÚTIL MÁXIMA 15.935 KG, DISTÂNCIA ENTRE EIXOS 4,8 M, POTÊNCIA 230 CV, INCLUSIVE TANQUE DE AÇO PARA TRANSPORTE DE ÁGUA - DEPRECIAÇÃO. AF_06/2014 | Depreciação, Juros, Impostos e Seguros, Manutenção e Materiais na Operação dos Equipamentos | H | 1 |  | 31.31 | 31.31
Composição Auxiliar | 91397 | SINAPI | CAMINHÃO PIPA 10.000 L TRUCADO, PESO BRUTO TOTAL 23.000 KG, CARGA ÚTIL MÁXIMA 15.935 KG, DISTÂNCIA ENTRE EIXOS 4,8 M, POTÊNCIA 230 CV, INCLUSIVE TANQUE DE AÇO PARA TRANSPORTE DE ÁGUA - JUROS. AF_06/2014 | Depreciação, Juros, Impostos e Seguros, Manutenção e Materiais na Operação dos Equipamentos | H | 1 |  | 12.11 | 12.11
Composição Auxiliar | 91398 | SINAPI | CAMINHÃO PIPA 10.000 L TRUCADO, PESO BRUTO TOTAL 23.000 KG, CARGA ÚTIL MÁXIMA 15.935 KG, DISTÂNCIA ENTRE EIXOS 4,8 M, POTÊNCIA 230 CV, INCLUSIVE TANQUE DE AÇO PARA TRANSPORTE DE ÁGUA - IMPOSTOS E SEGUROS. AF_06/2014 | Depreciação, Juros, Impostos e Seguros, Manutenção e Materiais na Operação dos Equipamentos | H | 1 |  | 4.89 | 4.89
Composição Auxiliar | 88282 | SINAPI | MOTORISTA DE CAMINHÃO COM ENCARGOS COMPLEMENTARES | Livro SINAPI: Cálculos e Parâmetros | H | 1 |  | 31.71 | 31.71

## Table 58
MO sem LS => 22,61 LS => 0,00 MO com LS => 22,61
Valor do BDI => 22,83 | [6 empty] | Valor com BDI => |  |  | 102.86
| Código | Banco | Descrição | Tipo | Und | Quant. |  | Valor Unit | Total
Composição | 5901 | SINAPI | CAMINHÃO PIPA 10.000 L TRUCADO, PESO BRUTO TOTAL 23.000 KG, CARGA ÚTIL MÁXIMA 15.935 KG, DISTÂNCIA ENTRE EIXOS 4,8 M, POTÊNCIA 230 CV, INCLUSIVE TANQUE DE AÇO PARA TRANSPORTE DE ÁGUA - CHP DIURNO. AF_06/2014 | Custos Horários Produtivo e Improdutivo dos Equipamentos | CHP | 1 |  | 341.06 | 341.06
Composição Auxiliar | 88282 | SINAPI | MOTORISTA DE CAMINHÃO COM ENCARGOS COMPLEMENTARES | Livro SINAPI: Cálculos e Parâmetros | H | 1 |  | 31.71 | 31.71
Composição Auxiliar | 91398 | SINAPI | CAMINHÃO PIPA 10.000 L TRUCADO, PESO BRUTO TOTAL 23.000 KG, CARGA ÚTIL MÁXIMA 15.935 KG, DISTÂNCIA ENTRE EIXOS 4,8 M, POTÊNCIA 230 CV, INCLUSIVE TANQUE DE AÇO PARA TRANSPORTE DE ÁGUA - IMPOSTOS E SEGUROS. AF_06/2014 | Depreciação, Juros, Impostos e Seguros, Manutenção e Materiais na Operação dos Equipamentos | H | 1 |  | 4.89 | 4.89
Composição Auxiliar | 5763 | SINAPI | CAMINHÃO PIPA 10.000 L TRUCADO, PESO BRUTO TOTAL 23.000 KG, CARGA ÚTIL MÁXIMA 15.935 KG, DISTÂNCIA ENTRE EIXOS 4,8 M, POTÊNCIA 230 CV, INCLUSIVE TANQUE DE AÇO PARA TRANSPORTE DE ÁGUA - MANUTENÇÃO. AF_06/2014 | Depreciação, Juros, Impostos e Seguros, Manutenção e Materiais na Operação dos Equipamentos | H | 1 |  | 55.54 | 55.54
Composição Auxiliar | 53831 | SINAPI | CAMINHÃO PIPA 10.000 L TRUCADO, PESO BRUTO TOTAL 23.000 KG, CARGA ÚTIL MÁXIMA 15.935 KG, DISTÂNCIA ENTRE EIXOS 4,8 M, POTÊNCIA 230 CV, INCLUSIVE TANQUE DE AÇO PARA TRANSPORTE DE ÁGUA - MATERIAIS NA OPERAÇÃO. AF_06/2014 | Depreciação, Juros, Impostos e Seguros, Manutenção e Materiais na Operação dos Equipamentos | H | 1 |  | 205.5 | 205.5
Composição Auxiliar | 91396 | SINAPI | CAMINHÃO PIPA 10.000 L TRUCADO, PESO BRUTO TOTAL 23.000 KG, CARGA ÚTIL MÁXIMA 15.935 KG, DISTÂNCIA ENTRE EIXOS 4,8 M, POTÊNCIA 230 CV, INCLUSIVE TANQUE DE AÇO PARA TRANSPORTE DE ÁGUA - DEPRECIAÇÃO. AF_06/2014 | Depreciação, Juros, Impostos e Seguros, Manutenção e Materiais na Operação dos Equipamentos | H | 1 |  | 31.31 | 31.31
Composição Auxiliar | 91397 | SINAPI | CAMINHÃO PIPA 10.000 L TRUCADO, PESO BRUTO TOTAL 23.000 KG, CARGA ÚTIL MÁXIMA 15.935 KG, DISTÂNCIA ENTRE EIXOS 4,8 M, POTÊNCIA 230 CV, INCLUSIVE TANQUE DE AÇO PARA TRANSPORTE DE ÁGUA - JUROS. AF_06/2014 | Depreciação, Juros, Impostos e Seguros, Manutenção e Materiais na Operação dos Equipamentos | H | 1 |  | 12.11 | 12.11
MO sem LS => 22,61 LS => 0,00 MO com LS => 22,61
Valor do BDI => 97,30 | [6 empty] | Valor com BDI => |  |  | 438.36
| Código | Banco | Descrição | Tipo | Und | Quant. |  | Valor Unit | Total

## Table 59
Composição | 91396 | SINAPI | CAMINHÃO PIPA 10.000 L TRUCADO, PESO BRUTO TOTAL 23.000 KG, CARGA ÚTIL MÁXIMA 15.935 KG, DISTÂNCIA ENTRE EIXOS 4,8 M, POTÊNCIA 230 CV, INCLUSIVE TANQUE DE AÇO PARA TRANSPORTE DE ÁGUA - DEPRECIAÇÃO. AF_06/2014 | Depreciação, Juros, Impostos e Seguros, Manutenção e Materiais na Operação dos Equipamentos | H | 1 |  | 31.3 | 31.3
Insumo | 37758 | SINAPI | CAMINHAO TRUCADO, PESO BRUTO TOTAL 23000 KG, CARGA UTIL MAXIMA 15285 KG, DISTANCIA ENTRE EIXOS 4,80 M, POTENCIA 326 CV (INCLUI CABINE E CHASSI, NAO INCLUI CARROCERIA) | Equipamento para Aquisição Permanente | UN | 3.43e-05 |  | 765387.37 | 26.25
Insumo | 37736 | SINAPI | TANQUE DE ACO CARBONO NAO REVESTIDO, PARA TRANSPORTE DE AGUA COM CAPACIDADE DE 10 M3, COM BOMBA CENTRIFUGA POR TOMADA DE FORCA, VAZAO MAXIMA *75* M3/H (INCLUI MONTAGEM, NAO INCLUI CAMINHAO) | Equipamento para Aquisição Permanente | UN | 5.51e-05 |  | 91750 | 5.06
MO sem LS => 0,00 LS => 0,00 MO com LS => 0,00
Valor do BDI => 8,93 | [6 empty] | Valor com BDI => |  |  | 40.23
| Código | Banco | Descrição | Tipo | Und | Quant. |  | Valor Unit | Total
Composição | 91398 | SINAPI | CAMINHÃO PIPA 10.000 L TRUCADO, PESO BRUTO TOTAL 23.000 KG, CARGA ÚTIL MÁXIMA 15.935 KG, DISTÂNCIA ENTRE EIXOS 4,8 M, POTÊNCIA 230 CV, INCLUSIVE TANQUE DE AÇO PARA TRANSPORTE DE ÁGUA - IMPOSTOS E SEGUROS. AF_06/2014 | Depreciação, Juros, Impostos e Seguros, Manutenção e Materiais na Operação dos Equipamentos | H | 1 |  | 4.89 | 4.89
Insumo | 37758 | SINAPI | CAMINHAO TRUCADO, PESO BRUTO TOTAL 23000 KG, CARGA UTIL MAXIMA 15285 KG, DISTANCIA ENTRE EIXOS 4,80 M, POTENCIA 326 CV (INCLUI CABINE E CHASSI, NAO INCLUI CARROCERIA) | Equipamento para Aquisição Permanente | UN | 5.7e-06 |  | 765387.37 | 4.36
Insumo | 37736 | SINAPI | TANQUE DE ACO CARBONO NAO REVESTIDO, PARA TRANSPORTE DE AGUA COM CAPACIDADE DE 10 M3, COM BOMBA CENTRIFUGA POR TOMADA DE FORCA, VAZAO MAXIMA *75* M3/H (INCLUI MONTAGEM, NAO INCLUI CAMINHAO) | Equipamento para Aquisição Permanente | UN | 5.8e-06 |  | 91750 | 0.53
MO sem LS => 0,00 LS => 0,00 MO com LS => 0,00
Valor do BDI => 1,39 | [6 empty] | Valor com BDI => |  |  | 6.28
| Código | Banco | Descrição | Tipo | Und | Quant. |  | Valor Unit | Total
Composição | 91397 | SINAPI | CAMINHÃO PIPA 10.000 L TRUCADO, PESO BRUTO TOTAL 23.000 KG, CARGA ÚTIL MÁXIMA 15.935 KG, DISTÂNCIA ENTRE EIXOS 4,8 M, POTÊNCIA 230 CV, INCLUSIVE TANQUE DE AÇO PARA TRANSPORTE DE ÁGUA - JUROS. AF_06/2014 | Depreciação, Juros, Impostos e Seguros, Manutenção e Materiais na Operação dos Equipamentos | H | 1 |  | 12.11 | 12.11
Insumo | 37758 | SINAPI | CAMINHAO TRUCADO, PESO BRUTO TOTAL 23000 KG, CARGA UTIL MAXIMA 15285 KG, DISTANCIA ENTRE EIXOS 4,80 M, POTENCIA 326 CV (INCLUI CABINE E CHASSI, NAO INCLUI CARROCERIA) | Equipamento para Aquisição Permanente | UN | 1.41e-05 |  | 765387.37 | 10.79
Insumo | 37736 | SINAPI | TANQUE DE ACO CARBONO NAO REVESTIDO, PARA TRANSPORTE DE AGUA COM CAPACIDADE DE 10 M3, COM BOMBA CENTRIFUGA POR TOMADA DE FORCA, VAZAO MAXIMA *75* M3/H (INCLUI MONTAGEM, NAO INCLUI CAMINHAO) | Equipamento para Aquisição Permanente | UN | 1.44e-05 |  | 91750 | 1.32
MO sem LS => 0,00 LS => 0,00 MO com LS => 0,00
Valor do BDI => 3,45 | [6 empty] | Valor com BDI => |  |  | 15.56
| Código | Banco | Descrição | Tipo | Und | Quant. |  | Valor Unit | Total

## Table 60
Composição | 5763 | SINAPI | CAMINHÃO PIPA 10.000 L TRUCADO, PESO BRUTO TOTAL 23.000 KG, CARGA ÚTIL MÁXIMA 15.935 KG, DISTÂNCIA ENTRE EIXOS 4,8 M, POTÊNCIA 230 CV, INCLUSIVE TANQUE DE AÇO PARA TRANSPORTE DE ÁGUA - MANUTENÇÃO. AF_06/2014 | Depreciação, Juros, Impostos e Seguros, Manutenção e Materiais na Operação dos Equipamentos | H | 1 |  | 55.53 | 55.53
Insumo | 37758 | SINAPI | CAMINHAO TRUCADO, PESO BRUTO TOTAL 23000 KG, CARGA UTIL MAXIMA 15285 KG, DISTANCIA ENTRE EIXOS 4,80 M, POTENCIA 326 CV (INCLUI CABINE E CHASSI, NAO INCLUI CARROCERIA) | Equipamento para Aquisição Permanente | UN | 6.43e-05 |  | 765387.37 | 49.21
Insumo | 37736 | SINAPI | TANQUE DE ACO CARBONO NAO REVESTIDO, PARA TRANSPORTE DE AGUA COM CAPACIDADE DE 10 M3, COM BOMBA CENTRIFUGA POR TOMADA DE FORCA, VAZAO MAXIMA *75* M3/H (INCLUI MONTAGEM, NAO INCLUI CAMINHAO) | Equipamento para Aquisição Permanente | UN | 6.89e-05 |  | 91750 | 6.32
MO sem LS => 0,00 LS => 0,00 MO com LS => 0,00
Valor do BDI => 15,84 | [6 empty] | Valor com BDI => |  |  | 71.37
| Código | Banco | Descrição | Tipo | Und | Quant. |  | Valor Unit | Total
Composição | 53831 | SINAPI | CAMINHÃO PIPA 10.000 L TRUCADO, PESO BRUTO TOTAL 23.000 KG, CARGA ÚTIL MÁXIMA 15.935 KG, DISTÂNCIA ENTRE EIXOS 4,8 M, POTÊNCIA 230 CV, INCLUSIVE TANQUE DE AÇO PARA TRANSPORTE DE ÁGUA - MATERIAIS NA OPERAÇÃO. AF_06/2014 | Depreciação, Juros, Impostos e Seguros, Manutenção e Materiais na Operação dos Equipamentos | H | 1 |  | 205.5 | 205.5
Insumo | 4221 | SINAPI | OLEO DIESEL COMBUSTIVEL COMUM METROPOLITANO S-10 OU S-500 | Material | L | 32.16 |  | 6.39 | 205.5
MO sem LS => 0,00 LS => 0,00 MO com LS => 0,00
Valor do BDI => 58,62 | [6 empty] | Valor com BDI => |  |  | 264.12
| Código | Banco | Descrição | Tipo | Und | Quant. |  | Valor Unit | Total
Composição | 100974 | SINAPI | CARGA, MANOBRA E DESCARGA DE SOLOS E MATERIAIS GRANULARES EM CAMINHÃO BASCULANTE 10 M³ - CARGA COM PÁ CARREGADEIRA (CAÇAMBA DE 1,7 A 2,8 M³ / 128 HP) E DESCARGA LIVRE (UNIDADE: M3). AF_02/2026 | Transporte, Carga e Descarga de Materiais | m³ | 1 |  | 8.58 | 8.58
Composição Auxiliar | 91386 | SINAPI | CAMINHÃO BASCULANTE 10 M3, TRUCADO CABINE SIMPLES, PESO BRUTO TOTAL 23.000 KG, CARGA ÚTIL MÁXIMA 15.935 KG, DISTÂNCIA ENTRE EIXOS 4,80 M, POTÊNCIA 230 CV INCLUSIVE CAÇAMBA METÁLICA - CHP DIURNO. AF_06/2014 | Custos Horários Produtivo e Improdutivo dos Equipamentos | CHP | 0.018721 |  | 288.04 | 5.39
Composição Auxiliar | 5940 | SINAPI | PÁ CARREGADEIRA SOBRE RODAS, POTÊNCIA LÍQUIDA 128 HP, CAPACIDADE DA CAÇAMBA 1,7 A 2,8 M3, PESO OPERACIONAL 11632 KG - CHP DIURNO. AF_06/2014 | Custos Horários Produtivo e Improdutivo dos Equipamentos | CHP | 0.0071195 |  | 190.48 | 1.36
Composição Auxiliar | 91387 | SINAPI | CAMINHÃO BASCULANTE 10 M3, TRUCADO CABINE SIMPLES, PESO BRUTO TOTAL 23.000 KG, CARGA ÚTIL MÁXIMA 15.935 KG, DISTÂNCIA ENTRE EIXOS 4,80 M, POTÊNCIA 230 CV INCLUSIVE CAÇAMBA METÁLICA - CHI DIURNO. AF_06/2014 | Custos Horários Produtivo e Improdutivo dos Equipamentos | CHI | 0.012327 |  | 80.52 | 0.99
Composição Auxiliar | 5942 | SINAPI | PÁ CARREGADEIRA SOBRE RODAS, POTÊNCIA LÍQUIDA 128 HP, CAPACIDADE DA CAÇAMBA 1,7 A 2,8 M3, PESO OPERACIONAL 11632 KG - CHI DIURNO. AF_06/2014 | Custos Horários Produtivo e Improdutivo dos Equipamentos | CHI | 0.0096239 |  | 87.24 | 0.84
MO sem LS => 1,11 LS => 0,01 MO com LS => 1,12
Valor do BDI => 2,44 | [6 empty] | Valor com BDI => |  |  | 11.02
| Código | Banco | Descrição | Tipo | Und | Quant. |  | Valor Unit | Total

## Table 61
Composição | 280013 | SEDOP | CARPINTEIRO COM ENCARGOS COMPLEMENTARES | 0 | h | 1 |  | 32.21 | 32.21
Composição Auxiliar | 295329 | SEDOP | CURSO DE CAPACITAÇÃO PARA CARPINTEIRO (ENCARGOSCOMPLEMENTARES) - HORISTA | 0 | h | 1 |  | 0.32 | 0.32
Insumo | EC373730 | SEDOP | SEGURO - HORISTA (ENCARGOS COMPLEMENTARES) (COLETA CAIXA) | Material | h | 1 |  | 0.11 | 0.11
Insumo | EC373700 | SEDOP | ALIMENTACAO - HORISTA (ENCARGOS COMPLEMENTARES)(COLETADOCAIXA) | Material | h | 1 |  | 5.15 | 5.15
Insumo | EC373720 | SEDOP | EXAMES - HORISTA (ENCARGOS COMPLEMENTARES) (COLETA CAIXA) | Material | h | 1 |  | 1.51 | 1.51
Insumo | EC434590 | SEDOP | FERRAMENTAS - FAMILIA CARPINTEIRO DE FORMAS - HORISTA(ENCARGOS COMPLEMENTARES - COLETADO CAIXA) | Material | h | 1 |  | 0.28 | 0.28
Insumo | MO121400 | SEDOP | CARPINTEIRO | Mão de Obra | h | 1 |  | 21.92 | 21.92
Insumo | EC373710 | SEDOP | TRANSPORTE - HORISTA (ENCARGOS COMPLEMENTARES)(COLETADOCAIXA) | Material | h | 1 |  | 1.19 | 1.19
Insumo | EC434830 | SEDOP | EPI - FAMILIA CARPINTEIRO DE FORMAS - HORISTA(ENCARGOSCOMPLEMENTARES - COLETADO CAIXA) | Material | h | 1 |  | 1.73 | 1.73
MO sem LS => 22,24 LS => 0,00 MO com LS => 22,24
Valor do BDI => 9,19 | [6 empty] | Valor com BDI => |  |  | 41.4
| Código | Banco | Descrição | Tipo | Und | Quant. |  | Valor Unit | Total
Composição | 88262 | SINAPI | CARPINTEIRO DE FORMAS COM ENCARGOS COMPLEMENTARES | Livro SINAPI: Cálculos e Parâmetros | H | 1 |  | 30.5 | 30.5
Composição Auxiliar | 95330 | SINAPI | CURSO DE CAPACITAÇÃO PARA CARPINTEIRO DE FÔRMAS (ENCARGOS COMPLEMENTARES) - HORISTA | Livro SINAPI: Cálculos e Parâmetros | H | 1 |  | 0.23 | 0.23
Insumo | 1213 | SINAPI | CARPINTEIRO DE FORMAS PARA CONCRETO (HORISTA) | Mão de Obra | H | 1 |  | 20.3 | 20.3
Insumo | 37373 | SINAPI | SEGURO - HORISTA (COLETADO CAIXA - ENCARGOS COMPLEMENTARES) | 0 | H | 1 |  | 0.11 | 0.11
Insumo | 37371 | SINAPI | TRANSPORTE - HORISTA (COLETADO CAIXA - ENCARGOS COMPLEMENTARES) | 0 | H | 1 |  | 1.19 | 1.19
Insumo | 43459 | SINAPI | FERRAMENTAS - FAMILIA CARPINTEIRO DE FORMAS - HORISTA (ENCARGOS COMPLEMENTARES - COLETADO CAIXA) | 0 | H | 1 |  | 0.28 | 0.28
Insumo | 37370 | SINAPI | ALIMENTACAO - HORISTA (COLETADO CAIXA - ENCARGOS COMPLEMENTARES) | 0 | H | 1 |  | 5.15 | 5.15
Insumo | 37372 | SINAPI | EXAMES - HORISTA (COLETADO CAIXA - ENCARGOS COMPLEMENTARES) | 0 | H | 1 |  | 1.51 | 1.51
Insumo | 43483 | SINAPI | EPI - FAMILIA CARPINTEIRO DE FORMAS - HORISTA (ENCARGOS COMPLEMENTARES - COLETADO CAIXA) | 0 | H | 1 |  | 1.73 | 1.73
MO sem LS => 20,53 LS => 0,00 MO com LS => 20,53
Valor do BDI => 8,70 | [6 empty] | Valor com BDI => |  |  | 39.2
| Código | Banco | Descrição | Tipo | Und | Quant. |  | Valor Unit | Total
Composição | 94964 | SINAPI | CONCRETO FCK = 20MPA, TRAÇO 1:2,7:3 (EM MASSA SECA DE CIMENTO/ AREIA MÉDIA/ BRITA 1) - PREPARO MECÂNICO COM BETONEIRA 400 L. AF_05/2021 | Produção de Concreto | m³ | 1 |  | 706.85 | 706.85
Composição Auxiliar | 88831 | SINAPI | BETONEIRA CAPACIDADE NOMINAL DE 400 L, CAPACIDADE DE MISTURA 280 L, MOTOR ELÉTRICO TRIFÁSICO POTÊNCIA DE 2 CV, SEM CARREGADOR - CHI DIURNO. AF_05/2023 | Custos Horários Produtivo e Improdutivo dos Equipamentos | CHI | 0.7787 |  | 0.46 | 0.36

## Table 62
Composição Auxiliar | 88316 | SINAPI | SERVENTE COM ENCARGOS COMPLEMENTARES | Livro SINAPI: Cálculos e Parâmetros | H | 2.5333 |  | 25.67 | 65.02
Composição Auxiliar | 88830 | SINAPI | BETONEIRA CAPACIDADE NOMINAL DE 400 L, CAPACIDADE DE MISTURA 280 L, MOTOR ELÉTRICO TRIFÁSICO POTÊNCIA DE 2 CV, SEM CARREGADOR - CHP DIURNO. AF_05/2023 | Custos Horários Produtivo e Improdutivo dos Equipamentos | CHP | 0.8259 |  | 2.35 | 1.94
Composição Auxiliar | 88377 | SINAPI | OPERADOR DE BETONEIRA ESTACIONÁRIA/MISTURADOR COM ENCARGOS COMPLEMENTARES | Livro SINAPI: Cálculos e Parâmetros | H | 1.6046 |  | 28.36 | 45.5
Insumo | 4721 | SINAPI | PEDRA BRITADA N. 1 (9,5 A 19 MM) POSTO PEDREIRA/FORNECEDOR, SEM FRETE | Material | m³ | 0.5872 |  | 252.15 | 148.06
Insumo | 1379 | SINAPI | CIMENTO PORTLAND COMPOSTO CP II-32 | Material | KG | 322.9777 |  | 1.1 | 355.28
Insumo | 370 | SINAPI | AREIA MEDIA - POSTO JAZIDA/FORNECEDOR (RETIRADO NA JAZIDA, SEM TRANSPORTE) | Material | m³ | 0.7558 |  | 120 | 90.7
MO sem LS => 69,65 LS => 0,01 MO com LS => 69,66
Valor do BDI => 201,66 | [6 empty] | Valor com BDI => |  |  | 908.51
| Código | Banco | Descrição | Tipo | Und | Quant. |  | Valor Unit | Total
Composição | 94966 | SINAPI | CONCRETO FCK = 30MPA, TRAÇO 1:2,1:2,5 (EM MASSA SECA DE CIMENTO/ AREIA MÉDIA/ BRITA 1) - PREPARO MECÂNICO COM BETONEIRA 400 L. AF_05/2021 | Produção de Concreto | m³ | 1 |  | 763.36 | 763.36
Composição Auxiliar | 88316 | SINAPI | SERVENTE COM ENCARGOS COMPLEMENTARES | Livro SINAPI: Cálculos e Parâmetros | H | 2.2958 |  | 25.67 | 58.93
Composição Auxiliar | 88831 | SINAPI | BETONEIRA CAPACIDADE NOMINAL DE 400 L, CAPACIDADE DE MISTURA 280 L, MOTOR ELÉTRICO TRIFÁSICO POTÊNCIA DE 2 CV, SEM CARREGADOR - CHI DIURNO. AF_05/2023 | Custos Horários Produtivo e Improdutivo dos Equipamentos | CHI | 0.7032 |  | 0.46 | 0.32
Composição Auxiliar | 88377 | SINAPI | OPERADOR DE BETONEIRA ESTACIONÁRIA/MISTURADOR COM ENCARGOS COMPLEMENTARES | Livro SINAPI: Cálculos e Parâmetros | H | 1.449 |  | 28.36 | 41.09
Composição Auxiliar | 88830 | SINAPI | BETONEIRA CAPACIDADE NOMINAL DE 400 L, CAPACIDADE DE MISTURA 280 L, MOTOR ELÉTRICO TRIFÁSICO POTÊNCIA DE 2 CV, SEM CARREGADOR - CHP DIURNO. AF_05/2023 | Custos Horários Produtivo e Improdutivo dos Equipamentos | CHP | 0.7458 |  | 2.35 | 1.75
Insumo | 4721 | SINAPI | PEDRA BRITADA N. 1 (9,5 A 19 MM) POSTO PEDREIRA/FORNECEDOR, SEM FRETE | Material | m³ | 0.5892 |  | 252.15 | 148.57
Insumo | 370 | SINAPI | AREIA MEDIA - POSTO JAZIDA/FORNECEDOR (RETIRADO NA JAZIDA, SEM TRANSPORTE) | Material | m³ | 0.7078 |  | 120 | 84.94
Insumo | 1379 | SINAPI | CIMENTO PORTLAND COMPOSTO CP II-32 | Material | KG | 388.8826 |  | 1.1 | 427.77
MO sem LS => 63,02 LS => 0,01 MO com LS => 63,03
Valor do BDI => 217,78 | [6 empty] | Valor com BDI => |  |  | 981.14
| Código | Banco | Descrição | Tipo | Und | Quant. |  | Valor Unit | Total
Composição | 94974 | SINAPI | CONCRETO MAGRO PARA LASTRO, TRAÇO 1:4,5:4,5 (EM MASSA SECA DE CIMENTO/ AREIA MÉDIA/ BRITA 1) - PREPARO MANUAL. AF_05/2021 | Produção de Concreto | m³ | 1 |  | 655.17 | 655.17
Composição Auxiliar | 88316 | SINAPI | SERVENTE COM ENCARGOS COMPLEMENTARES | Livro SINAPI: Cálculos e Parâmetros | H | 6.2858 |  | 25.67 | 161.34
Insumo | 1379 | SINAPI | CIMENTO PORTLAND COMPOSTO CP II-32 | Material | KG | 218.93 |  | 1.1 | 240.82
Insumo | 370 | SINAPI | AREIA MEDIA - POSTO JAZIDA/FORNECEDOR (RETIRADO NA JAZIDA, SEM TRANSPORTE) | Material | m³ | 0.8538 |  | 120 | 102.46
Insumo | 4721 | SINAPI | PEDRA BRITADA N. 1 (9,5 A 19 MM) POSTO PEDREIRA/FORNECEDOR, SEM FRETE | Material | m³ | 0.5971 |  | 252.15 | 150.56

## Table 63
MO sem LS => 96,15 LS => 0,01 MO com LS => 96,16
Valor do BDI => 186,92 | [6 empty] | Valor com BDI => |  |  | 842.09
| Código | Banco | Descrição | Tipo | Und | Quant. |  | Valor Unit | Total
Composição | 94968 | SINAPI | CONCRETO MAGRO PARA LASTRO, TRAÇO 1:4,5:4,5 (EM MASSA SECA DE CIMENTO/ AREIA MÉDIA/ BRITA 1) - PREPARO MECÂNICO COM BETONEIRA 600 L. AF_05/2021 | Produção de Concreto | m³ | 1 |  | 578.94 | 578.94
Composição Auxiliar | 88316 | SINAPI | SERVENTE COM ENCARGOS COMPLEMENTARES | Livro SINAPI: Cálculos e Parâmetros | H | 2.1058 |  | 25.67 | 54.05
Composição Auxiliar | 89226 | SINAPI | BETONEIRA CAPACIDADE NOMINAL DE 600 L, CAPACIDADE DE MISTURA 360 L, MOTOR ELÉTRICO TRIFÁSICO POTÊNCIA DE 4 CV, SEM CARREGADOR - CHI DIURNO. AF_05/2023 | Custos Horários Produtivo e Improdutivo dos Equipamentos | CHI | 0.6462 |  | 1.88 | 1.21
Composição Auxiliar | 88377 | SINAPI | OPERADOR DE BETONEIRA ESTACIONÁRIA/MISTURADOR COM ENCARGOS COMPLEMENTARES | Livro SINAPI: Cálculos e Parâmetros | H | 1.3315 |  | 28.36 | 37.76
Composição Auxiliar | 89225 | SINAPI | BETONEIRA CAPACIDADE NOMINAL DE 600 L, CAPACIDADE DE MISTURA 360 L, MOTOR ELÉTRICO TRIFÁSICO POTÊNCIA DE 4 CV, SEM CARREGADOR - CHP DIURNO. AF_05/2023 | Custos Horários Produtivo e Improdutivo dos Equipamentos | CHP | 0.6853 |  | 6.49 | 4.45
Insumo | 370 | SINAPI | AREIA MEDIA - POSTO JAZIDA/FORNECEDOR (RETIRADO NA JAZIDA, SEM TRANSPORTE) | Material | m³ | 0.8325 |  | 120 | 99.9
Insumo | 1379 | SINAPI | CIMENTO PORTLAND COMPOSTO CP II-32 | Material | KG | 213.4531 |  | 1.1 | 234.8
Insumo | 4721 | SINAPI | PEDRA BRITADA N. 1 (9,5 A 19 MM) POSTO PEDREIRA/FORNECEDOR, SEM FRETE | Material | m³ | 0.5821 |  | 252.15 | 146.78
MO sem LS => 57,85 LS => 0,01 MO com LS => 57,86
Valor do BDI => 165,17 | [6 empty] | Valor com BDI => |  |  | 744.11
| Código | Banco | Descrição | Tipo | Und | Quant. |  | Valor Unit | Total
Composição | 104749 | SINAPI | CONECTOR GRAMPO METÁLICO TIPO OLHAL, PARA SPDA, PARA HASTE DE ATERRAMENTO DE 3/4'' E CABOS DE 10 A 50 MM2 - FORNECIMENTO E INSTALAÇÃO. AF_08/2023 | Sistema de Proteção contra Descargas Atmosféricas - SPDA | UN | 1 |  | 21.03 | 21.03
Composição Auxiliar | 88264 | SINAPI | ELETRICISTA COM ENCARGOS COMPLEMENTARES | Livro SINAPI: Cálculos e Parâmetros | H | 0.1863 |  | 31.53 | 5.87
Composição Auxiliar | 88247 | SINAPI | AUXILIAR DE ELETRICISTA COM ENCARGOS COMPLEMENTARES | Livro SINAPI: Cálculos e Parâmetros | H | 0.1863 |  | 26.57 | 4.95
Insumo | 416 | SINAPI | GRAMPO METALICO TIPO OLHAL PARA HASTE DE ATERRAMENTO DE 3/4", CONDUTOR DE *10* A 50 MM2 | Material | UN | 1 |  | 10.21 | 10.21
MO sem LS => 6,92 LS => 0,00 MO com LS => 6,92
Valor do BDI => 6,00 | [6 empty] | Valor com BDI => |  |  | 27.03
| Código | Banco | Descrição | Tipo | Und | Quant. |  | Valor Unit | Total
Composição | 96977 | SINAPI | CORDOALHA DE COBRE NU 50 MM², ENTERRADA - FORNECIMENTO E INSTALAÇÃO. AF_08/2023 | Sistema de Proteção contra Descargas Atmosféricas - SPDA | M | 1 |  | 73.1 | 73.1
Composição Auxiliar | 88247 | SINAPI | AUXILIAR DE ELETRICISTA COM ENCARGOS COMPLEMENTARES | Livro SINAPI: Cálculos e Parâmetros | H | 0.0331 |  | 26.57 | 0.88
Composição Auxiliar | 88264 | SINAPI | ELETRICISTA COM ENCARGOS COMPLEMENTARES | Livro SINAPI: Cálculos e Parâmetros | H | 0.0331 |  | 31.53 | 1.04
Insumo | 867 | SINAPI | CABO DE COBRE NU 50 MM2 MEIO-DURO | Material | M | 1.05 |  | 67.79 | 71.18

## Table 64
MO sem LS => 1,22 LS => 0,01 MO com LS => 1,23
Valor do BDI => 20,85 | [6 empty] | Valor com BDI => |  |  | 93.95
| Código | Banco | Descrição | Tipo | Und | Quant. |  | Valor Unit | Total
Composição | 92802 | SINAPI | CORTE E DOBRA DE AÇO CA-50, DIÂMETRO DE 8,0 MM. AF_06/2022 | Armação para Estruturas de Concreto Armado | KG | 1 |  | 9.34 | 9.34
Composição Auxiliar | 88238 | SINAPI | AJUDANTE DE ARMADOR COM ENCARGOS COMPLEMENTARES | Livro SINAPI: Cálculos e Parâmetros | H | 0.0026 |  | 26.07 | 0.07
Composição Auxiliar | 88245 | SINAPI | ARMADOR COM ENCARGOS COMPLEMENTARES | Livro SINAPI: Cálculos e Parâmetros | H | 0.0162 |  | 30.9 | 0.5
Insumo | 33 | SINAPI | ACO CA-50, 8,0 MM, VERGALHAO | Material | KG | 1.11 |  | 7.91 | 8.78
MO sem LS => 0,37 LS => 0,00 MO com LS => 0,37
Valor do BDI => 2,66 | [6 empty] | Valor com BDI => |  |  | 12
| Código | Banco | Descrição | Tipo | Und | Quant. |  | Valor Unit | Total
Composição | 86938 | SINAPI | CUBA DE EMBUTIR OVAL EM LOUÇA BRANCA, 35 X 50 CM OU EQUIVALENTE, INCLUSO VÁLVULA E SIFÃO TIPO GARRAFA EM METAL CROMADO - FORNECIMENTO E INSTALAÇÃO. AF_02/2026 | Louças e Metais | UN | 1 |  | 397.57 | 397.57
Composição Auxiliar | 86901 | SINAPI | CUBA DE EMBUTIR OVAL EM LOUÇA BRANCA, 35 X 50CM OU EQUIVALENTE - FORNECIMENTO E INSTALAÇÃO. AF_02/2026 | Louças e Metais | UN | 1 |  | 170.48 | 170.48
Composição Auxiliar | 86877 | SINAPI | VÁLVULA EM METAL CROMADO 1.1/2" X 1.1/2" PARA TANQUE OU LAVATÓRIO, COM OU SEM LADRÃO - FORNECIMENTO E INSTALAÇÃO. AF_02/2026 | Louças e Metais | UN | 1 |  | 56.9 | 56.9
Composição Auxiliar | 86881 | SINAPI | SIFÃO DO TIPO GARRAFA EM METAL CROMADO 1" X 1.1/2" - FORNECIMENTO E INSTALAÇÃO. AF_02/2026 | Louças e Metais | UN | 1 |  | 170.19 | 170.19
MO sem LS => 37,41 LS => 0,01 MO com LS => 37,42
Valor do BDI => 113,42 | [6 empty] | Valor com BDI => |  |  | 510.99
| Código | Banco | Descrição | Tipo | Und | Quant. |  | Valor Unit | Total
Composição | 86901 | SINAPI | CUBA DE EMBUTIR OVAL EM LOUÇA BRANCA, 35 X 50CM OU EQUIVALENTE - FORNECIMENTO E INSTALAÇÃO. AF_02/2026 | Louças e Metais | UN | 1 |  | 170.48 | 170.48
Composição Auxiliar | 88274 | SINAPI | MARMORISTA/GRANITEIRO COM ENCARGOS COMPLEMENTARES | Livro SINAPI: Cálculos e Parâmetros | H | 0.89662 |  | 31.92 | 28.62
Composição Auxiliar | 88316 | SINAPI | SERVENTE COM ENCARGOS COMPLEMENTARES | Livro SINAPI: Cálculos e Parâmetros | H | 0.34416 |  | 25.67 | 8.83
Insumo | 4823 | SINAPI | MASSA PLASTICA PARA MARMORE/GRANITO | Material | KG | 0.35142 |  | 31.8 | 11.18
Insumo | 20269 | SINAPI | LAVATORIO / CUBA DE EMBUTIR, OVAL, DE LOUCA BRANCA, SEM LADRAO, DIMENSOES *50 X 35* CM (L X C) | Material | UN | 1 |  | 121.85 | 121.85
MO sem LS => 24,59 LS => 0,00 MO com LS => 24,59
Valor do BDI => 48,63 | [6 empty] | Valor com BDI => |  |  | 219.11
| Código | Banco | Descrição | Tipo | Und | Quant. |  | Valor Unit | Total
Composição | 95308 | SINAPI | CURSO DE CAPACITAÇÃO PARA AJUDANTE DE ARMADOR (ENCARGOS COMPLEMENTARES) - HORISTA | Livro SINAPI: Cálculos e Parâmetros | H | 1 |  | 0.17 | 0.17
Insumo | 6114 | SINAPI | AJUDANTE DE ARMADOR (HORISTA) | Mão de Obra | H | 0.01154 |  | 15.52 | 0.18

## Table 65
MO sem LS => 0,17 LS => 0,01 MO com LS => 0,18
Valor do BDI => 0,05 | [6 empty] | Valor com BDI => |  |  | 0.22
| Código | Banco | Descrição | Tipo | Und | Quant. |  | Valor Unit | Total
Composição | 95309 | SINAPI | CURSO DE CAPACITAÇÃO PARA AJUDANTE DE CARPINTEIRO (ENCARGOS COMPLEMENTARES) - HORISTA | Livro SINAPI: Cálculos e Parâmetros | H | 1 |  | 0.22 | 0.22
Insumo | 6117 | SINAPI | CARPINTEIRO AUXILIAR (HORISTA) | Mão de Obra | H | 0.01476 |  | 15.52 | 0.23
MO sem LS => 0,22 LS => 0,01 MO com LS => 0,23
Valor do BDI => 0,06 | [6 empty] | Valor com BDI => |  |  | 0.28
| Código | Banco | Descrição | Tipo | Und | Quant. |  | Valor Unit | Total
Composição | 295309 | SEDOP | CURSO DE CAPACITAÇÃO PARA AJUDANTE DE CARPINTEIRO(ENCARGOS COMPLEMENTARES) - HORISTA | 0 | h | 1 |  | 0.23 | 0.23
Insumo | MO611700 | SEDOP | CARPINTEIRO AUXILIAR | Mão de Obra | h | 0.01476 |  | 16.17 | 0.24
MO sem LS => 0,23 LS => 0,01 MO com LS => 0,24
Valor do BDI => 0,06 | [6 empty] | Valor com BDI => |  |  | 0.29
| Código | Banco | Descrição | Tipo | Und | Quant. |  | Valor Unit | Total
Composição | 295312 | SEDOP | CURSO DE CAPACITAÇÃO PARA AJUDANTE DE PEDREIRO (ENCARGOSCOMPLEMENTARES) - HORISTA | 0 | h | 1 |  | 0.23 | 0.23
Insumo | MO612700 | SEDOP | AJUDANTE DE PEDREIRO | Mão de Obra | h | 0.01476 |  | 16.17 | 0.24
MO sem LS => 0,23 LS => 0,01 MO com LS => 0,24
Valor do BDI => 0,06 | [6 empty] | Valor com BDI => |  |  | 0.29
| Código | Banco | Descrição | Tipo | Und | Quant. |  | Valor Unit | Total
Composição | 295313 | SEDOP | CURSO DE CAPACITAÇÃO PARA AJUDANTE ESPECIALIZADO (ENCARGOS COMPLEMENTARES) - HORISTA | 0 | h | 1 |  | 0.18 | 0.18
Insumo | MO242000 | SEDOP | AJUDANTE ESPECIALIZADO | Mão de Obra | h | 0.01154 |  | 16.46 | 0.19
MO sem LS => 0,18 LS => 0,01 MO com LS => 0,19
Valor do BDI => 0,05 | [6 empty] | Valor com BDI => |  |  | 0.23
| Código | Banco | Descrição | Tipo | Und | Quant. |  | Valor Unit | Total
Composição | 95314 | SINAPI | CURSO DE CAPACITAÇÃO PARA ARMADOR (ENCARGOS COMPLEMENTARES) - HORISTA | Livro SINAPI: Cálculos e Parâmetros | H | 1 |  | 0.23 | 0.23
Insumo | 378 | SINAPI | ARMADOR (HORISTA) | Mão de Obra | H | 0.01154 |  | 20.3 | 0.23
MO sem LS => 0,23 LS => 0,00 MO com LS => 0,23
Valor do BDI => 0,06 | [6 empty] | Valor com BDI => |  |  | 0.29
| Código | Banco | Descrição | Tipo | Und | Quant. |  | Valor Unit | Total
Composição | 295314 | SEDOP | CURSO DE CAPACITAÇÃO PARA ARMADOR (ENCARGOSCOMPLEMENTARES) - HORISTA | 0 | h | 1 |  | 0.25 | 0.25
Insumo | MO378000 | SEDOP | ARMADOR | Mão de Obra | h | 0.0115 |  | 21.92 | 0.25
MO sem LS => 0,25 LS => 0,00 MO com LS => 0,25
Valor do BDI => 0,07 | [6 empty] | Valor com BDI => |  |  | 0.32
| Código | Banco | Descrição | Tipo | Und | Quant. |  | Valor Unit | Total

## Table 66
Composição | 95316 | SINAPI | CURSO DE CAPACITAÇÃO PARA AUXILIAR DE ELETRICISTA (ENCARGOS COMPLEMENTARES) - HORISTA | Livro SINAPI: Cálculos e Parâmetros | H | 1 |  | 0.57 | 0.57
Insumo | 247 | SINAPI | AJUDANTE DE ELETRICISTA (HORISTA) | Mão de Obra | H | 0.03732 |  | 15.52 | 0.58
MO sem LS => 0,57 LS => 0,01 MO com LS => 0,58
Valor do BDI => 0,16 | [6 empty] | Valor com BDI => |  |  | 0.73
| Código | Banco | Descrição | Tipo | Und | Quant. |  | Valor Unit | Total
Composição | 295316 | SEDOP | CURSO DE CAPACITAÇÃO PARA AUXILIAR DE ELETRICISTA (ENCARGOSCOMPLEMENTARES) - HORISTA | 0 | h | 1 |  | 0.6 | 0.6
Insumo | MO247000 | SEDOP | AJUDANTE DE ELETRICISTA | Mão de Obra | h | 0.0373 |  | 16.17 | 0.6
MO sem LS => 0,60 LS => 0,00 MO com LS => 0,60
Valor do BDI => 0,17 | [6 empty] | Valor com BDI => |  |  | 0.77
| Código | Banco | Descrição | Tipo | Und | Quant. |  | Valor Unit | Total
Composição | 95317 | SINAPI | CURSO DE CAPACITAÇÃO PARA AUXILIAR DE ENCANADOR OU BOMBEIRO HIDRÁULICO (ENCARGOS COMPLEMENTARES) - HORISTA | Livro SINAPI: Cálculos e Parâmetros | H | 1 |  | 0.27 | 0.27
Insumo | 246 | SINAPI | AUXILIAR DE ENCANADOR OU BOMBEIRO HIDRAULICO (HORISTA) | Mão de Obra | H | 0.01798 |  | 15.52 | 0.28
MO sem LS => 0,27 LS => 0,01 MO com LS => 0,28
Valor do BDI => 0,07 | [6 empty] | Valor com BDI => |  |  | 0.34
| Código | Banco | Descrição | Tipo | Und | Quant. |  | Valor Unit | Total
Composição | 295317 | SEDOP | CURSO DE CAPACITAÇÃO PARA AUXILIAR DE ENCANADOR OUBOMBEIRO HIDRÁULICO (ENCARGOS COMPLEMENTARES) - HORISTA | 0 | h | 1 |  | 0.29 | 0.29
Insumo | MO246000 | SEDOP | AUXILIAR DE ENCANADOR OU BOMBEIRO HIDRÁULICO | Mão de Obra | h | 0.01798 |  | 16.17 | 0.29
MO sem LS => 0,29 LS => 0,00 MO com LS => 0,29
Valor do BDI => 0,08 | [6 empty] | Valor com BDI => |  |  | 0.37
| Código | Banco | Descrição | Tipo | Und | Quant. |  | Valor Unit | Total
Composição | 295320 | SEDOP | CURSO DE CAPACITAÇÃO PARA AUXILIAR DE SERRALHEIRO (ENCARGOS COMPLEMENTARES) - HORISTA | 0 | h | 1 |  | 0.18 | 0.18
Insumo | MO252000 | SEDOP | AJUDANTE DE SERRALHEIRO | Mão de Obra | h | 0.01154 |  | 16.17 | 0.19
MO sem LS => 0,18 LS => 0,01 MO com LS => 0,19
Valor do BDI => 0,05 | [6 empty] | Valor com BDI => |  |  | 0.23
| Código | Banco | Descrição | Tipo | Und | Quant. |  | Valor Unit | Total
Composição | 95324 | SINAPI | CURSO DE CAPACITAÇÃO PARA AZULEJISTA OU LADRILHEIRO (ENCARGOS COMPLEMENTARES) - HORISTA | Livro SINAPI: Cálculos e Parâmetros | H | 1 |  | 0.29 | 0.29
Insumo | 4760 | SINAPI | AZULEJISTA OU LADRILHEIRO (HORISTA) | Mão de Obra | H | 0.01476 |  | 20.3 | 0.3
MO sem LS => 0,29 LS => 0,01 MO com LS => 0,30
Valor do BDI => 0,08 | [6 empty] | Valor com BDI => |  |  | 0.37
| Código | Banco | Descrição | Tipo | Und | Quant. |  | Valor Unit | Total
Composição | 295329 | SEDOP | CURSO DE CAPACITAÇÃO PARA CARPINTEIRO (ENCARGOSCOMPLEMENTARES) - HORISTA | 0 | h | 1 |  | 0.32 | 0.32
Insumo | MO121400 | SEDOP | CARPINTEIRO | Mão de Obra | h | 0.0147 |  | 21.92 | 0.32

## Table 67
MO sem LS => 0,32 LS => 0,00 MO com LS => 0,32
Valor do BDI => 0,09 | [6 empty] | Valor com BDI => |  |  | 0.41
| Código | Banco | Descrição | Tipo | Und | Quant. |  | Valor Unit | Total
Composição | 95330 | SINAPI | CURSO DE CAPACITAÇÃO PARA CARPINTEIRO DE FÔRMAS (ENCARGOS COMPLEMENTARES) - HORISTA | Livro SINAPI: Cálculos e Parâmetros | H | 1 |  | 0.23 | 0.23
Insumo | 1213 | SINAPI | CARPINTEIRO DE FORMAS PARA CONCRETO (HORISTA) | Mão de Obra | H | 0.01154 |  | 20.3 | 0.23
MO sem LS => 0,23 LS => 0,00 MO com LS => 0,23
Valor do BDI => 0,06 | [6 empty] | Valor com BDI => |  |  | 0.29
| Código | Banco | Descrição | Tipo | Und | Quant. |  | Valor Unit | Total
Composição | 95332 | SINAPI | CURSO DE CAPACITAÇÃO PARA ELETRICISTA (ENCARGOS COMPLEMENTARES) - HORISTA | Livro SINAPI: Cálculos e Parâmetros | H | 1 |  | 0.75 | 0.75
Insumo | 2436 | SINAPI | ELETRICISTA (HORISTA) | Mão de Obra | H | 0.03732 |  | 20.3 | 0.76
MO sem LS => 0,75 LS => 0,01 MO com LS => 0,76
Valor do BDI => 0,21 | [6 empty] | Valor com BDI => |  |  | 0.96
| Código | Banco | Descrição | Tipo | Und | Quant. |  | Valor Unit | Total
Composição | 295332 | SEDOP | CURSO DE CAPACITAÇÃO PARA ELETRICISTA (ENCARGOSCOMPLEMENTARES) - HORISTA | 0 | h | 1 |  | 0.81 | 0.81
Insumo | MO243600 | SEDOP | ELETRICISTA | Mão de Obra | h | 0.03732 |  | 21.92 | 0.82
MO sem LS => 0,81 LS => 0,01 MO com LS => 0,82
Valor do BDI => 0,23 | [6 empty] | Valor com BDI => |  |  | 1.04
| Código | Banco | Descrição | Tipo | Und | Quant. |  | Valor Unit | Total
Composição | 95335 | SINAPI | CURSO DE CAPACITAÇÃO PARA ENCANADOR OU BOMBEIRO HIDRÁULICO (ENCARGOS COMPLEMENTARES) - HORISTA | Livro SINAPI: Cálculos e Parâmetros | H | 1 |  | 0.36 | 0.36
Insumo | 2696 | SINAPI | ENCANADOR OU BOMBEIRO HIDRAULICO (HORISTA) | Mão de Obra | H | 0.01798 |  | 20.3 | 0.36
MO sem LS => 0,36 LS => 0,00 MO com LS => 0,36
Valor do BDI => 0,10 | [6 empty] | Valor com BDI => |  |  | 0.46
| Código | Banco | Descrição | Tipo | Und | Quant. |  | Valor Unit | Total
Composição | 295335 | SEDOP | CURSO DE CAPACITAÇÃO PARA ENCANADOR OU BOMBEIROHIDRÁULICO (ENCARGOS COMPLEMENTARES) - HORISTA | 0 | h | 1 |  | 0.39 | 0.39
Insumo | MO269600 | SEDOP | ENCANADOR OU BOMBEIRO HIDRAULICO | Mão de Obra | h | 0.01798 |  | 21.92 | 0.39
MO sem LS => 0,39 LS => 0,00 MO com LS => 0,39
Valor do BDI => 0,11 | [6 empty] | Valor com BDI => |  |  | 0.5
| Código | Banco | Descrição | Tipo | Und | Quant. |  | Valor Unit | Total
Composição | 95341 | SINAPI | CURSO DE CAPACITAÇÃO PARA MARMORISTA/GRANITEIRO (ENCARGOS COMPLEMENTARES) - HORISTA | Livro SINAPI: Cálculos e Parâmetros | H | 1 |  | 0.31 | 0.31
Insumo | 4755 | SINAPI | MARMORISTA / GRANITEIRO (HORISTA) | Mão de Obra | H | 0.01476 |  | 21.24 | 0.31
MO sem LS => 0,31 LS => 0,00 MO com LS => 0,31
Valor do BDI => 0,08 | [6 empty] | Valor com BDI => |  |  | 0.39
| Código | Banco | Descrição | Tipo | Und | Quant. |  | Valor Unit | Total

## Table 68
Composição | 95344 | SINAPI | CURSO DE CAPACITAÇÃO PARA MONTADOR DE ESTRUTURA METÁLICA (ENCARGOS COMPLEMENTARES) - HORISTA | Livro SINAPI: Cálculos e Parâmetros | H | 1 |  | 0.22 | 0.22
Insumo | 44497 | SINAPI | MONTADOR DE ESTRUTURAS METALICAS HORISTA | Mão de Obra | H | 0.01154 |  | 19.1 | 0.22
MO sem LS => 0,22 LS => 0,00 MO com LS => 0,22
Valor do BDI => 0,06 | [6 empty] | Valor com BDI => |  |  | 0.28
| Código | Banco | Descrição | Tipo | Und | Quant. |  | Valor Unit | Total
Composição | 295344 | SEDOP | CURSO DE CAPACITAÇÃO PARA MONTADOR DE ESTRUTURA METÁLICA(ENCARGOS COMPLEMENTARES) - HORISTA | 0 | h | 1 |  | 0.25 | 0.25
Insumo | MO444970 | SEDOP | MONTADOR | Mão de Obra | h | 0.01154 |  | 21.92 | 0.25
MO sem LS => 0,25 LS => 0,00 MO com LS => 0,25
Valor do BDI => 0,07 | [6 empty] | Valor com BDI => |  |  | 0.32
| Código | Banco | Descrição | Tipo | Und | Quant. |  | Valor Unit | Total
Composição | 95346 | SINAPI | CURSO DE CAPACITAÇÃO PARA MOTORISTA DE BASCULANTE (ENCARGOS COMPLEMENTARES) - HORISTA | Livro SINAPI: Cálculos e Parâmetros | H | 1 |  | 0.11 | 0.11
Insumo | 20020 | SINAPI | MOTORISTA DE CAMINHAO-BASCULANTE (HORISTA) | Mão de Obra | H | 0.00509 |  | 23.37 | 0.12
MO sem LS => 0,11 LS => 0,01 MO com LS => 0,12
Valor do BDI => 0,03 | [6 empty] | Valor com BDI => |  |  | 0.14
| Código | Banco | Descrição | Tipo | Und | Quant. |  | Valor Unit | Total
Composição | 95347 | SINAPI | CURSO DE CAPACITAÇÃO PARA MOTORISTA DE CAMINHÃO (ENCARGOS COMPLEMENTARES) - HORISTA | Livro SINAPI: Cálculos e Parâmetros | H | 1 |  | 0.11 | 0.11
Insumo | 4093 | SINAPI | MOTORISTA DE CAMINHAO (HORISTA) | Mão de Obra | H | 0.00509 |  | 22.5 | 0.11
MO sem LS => 0,11 LS => 0,00 MO com LS => 0,11
Valor do BDI => 0,03 | [6 empty] | Valor com BDI => |  |  | 0.14
| Código | Banco | Descrição | Tipo | Und | Quant. |  | Valor Unit | Total
Composição | 95351 | SINAPI | CURSO DE CAPACITAÇÃO PARA MOTORISTA OPERADOR DE MUNCK (ENCARGOS COMPLEMENTARES) - HORISTA | Livro SINAPI: Cálculos e Parâmetros | H | 1 |  | 0.41 | 0.41
Insumo | 4096 | SINAPI | MOTORISTA OPERADOR DE CAMINHAO COM MUNCK (HORISTA) | Mão de Obra | H | 0.01637 |  | 25.22 | 0.41
MO sem LS => 0,41 LS => 0,00 MO com LS => 0,41
Valor do BDI => 0,11 | [6 empty] | Valor com BDI => |  |  | 0.52
| Código | Banco | Descrição | Tipo | Und | Quant. |  | Valor Unit | Total
Composição | 95389 | SINAPI | CURSO DE CAPACITAÇÃO PARA OPERADOR DE BETONEIRA ESTACIONÁRIA/MISTURADOR (ENCARGOS COMPLEMENTARES) - HORISTA | Livro SINAPI: Cálculos e Parâmetros | H | 1 |  | 0.15 | 0.15
Insumo | 37666 | SINAPI | OPERADOR DE BETONEIRA ESTACIONARIA / MISTURADOR (HORISTA) | Mão de Obra | H | 0.00831 |  | 19.1 | 0.16
MO sem LS => 0,15 LS => 0,01 MO com LS => 0,16
Valor do BDI => 0,04 | [6 empty] | Valor com BDI => |  |  | 0.19
| Código | Banco | Descrição | Tipo | Und | Quant. |  | Valor Unit | Total
Composição | 295389 | SEDOP | CURSO DE CAPACITAÇÃO PARA OPERADOR DE BETONEIRAESTACIONÁRIA/MISTURADOR (ENCARGOS COMPLEMENTARES) -HORISTA | 0 | h | 1 |  | 0.18 | 0.18
Insumo | MO376660 | SEDOP | OPERADOR DE BETONEIRA /MISTURADOR | Mão de Obra | h | 0.00831 |  | 21.92 | 0.18

## Table 69
MO sem LS => 0,18 LS => 0,00 MO com LS => 0,18
Valor do BDI => 0,05 | [6 empty] | Valor com BDI => |  |  | 0.23
| Código | Banco | Descrição | Tipo | Und | Quant. |  | Valor Unit | Total
Composição | 95358 | SINAPI | CURSO DE CAPACITAÇÃO PARA OPERADOR DE GUINCHO (ENCARGOS COMPLEMENTARES) - HORISTA | Livro SINAPI: Cálculos e Parâmetros | H | 1 |  | 0.31 | 0.31
Insumo | 4253 | SINAPI | OPERADOR DE GUINCHO OU GUINCHEIRO (HORISTA) | Mão de Obra | H | 0.01637 |  | 19.1 | 0.31
MO sem LS => 0,31 LS => 0,00 MO com LS => 0,31
Valor do BDI => 0,08 | [6 empty] | Valor com BDI => |  |  | 0.39
| Código | Banco | Descrição | Tipo | Und | Quant. |  | Valor Unit | Total
Composição | 95359 | SINAPI | CURSO DE CAPACITAÇÃO PARA OPERADOR DE GUINDASTE (ENCARGOS COMPLEMENTARES) - HORISTA | Livro SINAPI: Cálculos e Parâmetros | H | 1 |  | 0.4 | 0.4
Insumo | 4254 | SINAPI | OPERADOR DE GUINDASTE (HORISTA) | Mão de Obra | H | 0.01637 |  | 24.69 | 0.4
MO sem LS => 0,40 LS => 0,00 MO com LS => 0,40
Valor do BDI => 0,11 | [6 empty] | Valor com BDI => |  |  | 0.51
| Código | Banco | Descrição | Tipo | Und | Quant. |  | Valor Unit | Total
Composição | 95363 | SINAPI | CURSO DE CAPACITAÇÃO PARA OPERADOR DE MOTONIVELADORA (ENCARGOS COMPLEMENTARES) - HORISTA | Livro SINAPI: Cálculos e Parâmetros | H | 1 |  | 0.24 | 0.24
Insumo | 4239 | SINAPI | OPERADOR DE MOTONIVELADORA (HORISTA) | Mão de Obra | H | 0.00831 |  | 29.65 | 0.25
MO sem LS => 0,24 LS => 0,01 MO com LS => 0,25
Valor do BDI => 0,07 | [6 empty] | Valor com BDI => |  |  | 0.31
| Código | Banco | Descrição | Tipo | Und | Quant. |  | Valor Unit | Total
Composição | 95360 | SINAPI | CURSO DE CAPACITAÇÃO PARA OPERADOR DE MÁQUINAS E EQUIPAMENTOS (ENCARGOS COMPLEMENTARES) - HORISTA | Livro SINAPI: Cálculos e Parâmetros | H | 1 |  | 0.26 | 0.26
Insumo | 4230 | SINAPI | OPERADOR DE MAQUINAS E TRATORES DIVERSOS - TERRAPLANAGEM (HORISTA) | Mão de Obra | H | 0.01154 |  | 23.07 | 0.27
MO sem LS => 0,26 LS => 0,01 MO com LS => 0,27
Valor do BDI => 0,07 | [6 empty] | Valor com BDI => |  |  | 0.33
| Código | Banco | Descrição | Tipo | Und | Quant. |  | Valor Unit | Total
Composição | 95364 | SINAPI | CURSO DE CAPACITAÇÃO PARA OPERADOR DE PÁ CARREGADEIRA (ENCARGOS COMPLEMENTARES) - HORISTA | Livro SINAPI: Cálculos e Parâmetros | H | 1 |  | 0.19 | 0.19
Insumo | 4248 | SINAPI | OPERADOR DE PA CARREGADEIRA (HORISTA) | Mão de Obra | H | 0.00831 |  | 22.9 | 0.19
MO sem LS => 0,19 LS => 0,00 MO com LS => 0,19
Valor do BDI => 0,05 | [6 empty] | Valor com BDI => |  |  | 0.24
| Código | Banco | Descrição | Tipo | Und | Quant. |  | Valor Unit | Total
Composição | 95366 | SINAPI | CURSO DE CAPACITAÇÃO PARA OPERADOR DE ROLO COMPACTADOR (ENCARGOS COMPLEMENTARES) - HORISTA | Livro SINAPI: Cálculos e Parâmetros | H | 1 |  | 0.18 | 0.18
Insumo | 4238 | SINAPI | OPERADOR DE ROLO COMPACTADOR (HORISTA) | Mão de Obra | H | 0.00831 |  | 21.95 | 0.18
MO sem LS => 0,18 LS => 0,00 MO com LS => 0,18
Valor do BDI => 0,05 | [6 empty] | Valor com BDI => |  |  | 0.23
| Código | Banco | Descrição | Tipo | Und | Quant. |  | Valor Unit | Total

## Table 70
Composição | 95371 | SINAPI | CURSO DE CAPACITAÇÃO PARA PEDREIRO (ENCARGOS COMPLEMENTARES) - HORISTA | Livro SINAPI: Cálculos e Parâmetros | H | 1 |  | 0.43 | 0.43
Insumo | 4750 | SINAPI | PEDREIRO (HORISTA) | Mão de Obra | H | 0.0212 |  | 20.3 | 0.43
MO sem LS => 0,43 LS => 0,00 MO com LS => 0,43
Valor do BDI => 0,12 | [6 empty] | Valor com BDI => |  |  | 0.55
| Código | Banco | Descrição | Tipo | Und | Quant. |  | Valor Unit | Total
Composição | 295371 | SEDOP | CURSO DE CAPACITAÇÃO PARA PEDREIRO (ENCARGOSCOMPLEMENTARES) - HORISTA | 0 | h | 1 |  | 0.46 | 0.46
Insumo | MO475000 | SEDOP | PEDREIRO | Mão de Obra | h | 0.0212 |  | 21.92 | 0.46
MO sem LS => 0,46 LS => 0,00 MO com LS => 0,46
Valor do BDI => 0,13 | [6 empty] | Valor com BDI => |  |  | 0.59
| Código | Banco | Descrição | Tipo | Und | Quant. |  | Valor Unit | Total
Composição | 295372 | SEDOP | CURSO DE CAPACITAÇÃO PARA PINTOR (ENCARGOSCOMPLEMENTARES) HORISTA | 0 | h | 1 |  | 0.32 | 0.32
Insumo | MO478300 | SEDOP | PINTOR | Mão de Obra | h | 0.01476 |  | 21.92 | 0.32
MO sem LS => 0,32 LS => 0,00 MO com LS => 0,32
Valor do BDI => 0,09 | [6 empty] | Valor com BDI => |  |  | 0.41
| Código | Banco | Descrição | Tipo | Und | Quant. |  | Valor Unit | Total
Composição | 295377 | SEDOP | CURSO DE CAPACITAÇÃO PARA SERRALHEIRO (ENCARGOSCOMPLEMENTARES) - HORISTA | 0 | h | 1 |  | 0.25 | 0.25
Insumo | MO611000 | SEDOP | SERRALHEIRO | Mão de Obra | h | 0.01154 |  | 21.92 | 0.25
MO sem LS => 0,25 LS => 0,00 MO com LS => 0,25
Valor do BDI => 0,07 | [6 empty] | Valor com BDI => |  |  | 0.32
| Código | Banco | Descrição | Tipo | Und | Quant. |  | Valor Unit | Total
Composição | 95378 | SINAPI | CURSO DE CAPACITAÇÃO PARA SERVENTE (ENCARGOS COMPLEMENTARES) - HORISTA | Livro SINAPI: Cálculos e Parâmetros | H | 1 |  | 0.31 | 0.31
Insumo | 6111 | SINAPI | SERVENTE DE OBRAS (HORISTA) | Mão de Obra | H | 0.0212 |  | 14.98 | 0.32
MO sem LS => 0,31 LS => 0,01 MO com LS => 0,32
Valor do BDI => 0,09 | [6 empty] | Valor com BDI => |  |  | 0.4
| Código | Banco | Descrição | Tipo | Und | Quant. |  | Valor Unit | Total
Composição | 295378 | SEDOP | CURSO DE CAPACITAÇÃO PARA SERVENTE (ENCARGOSCOMPLEMENTARES) - HORISTA | 0 | h | 1 |  | 0.34 | 0.34
Insumo | MO611100 | SEDOP | SERVENTE | Mão de Obra | h | 0.0212 |  | 16.17 | 0.34
MO sem LS => 0,34 LS => 0,00 MO com LS => 0,34
Valor do BDI => 0,09 | [6 empty] | Valor com BDI => |  |  | 0.43
| Código | Banco | Descrição | Tipo | Und | Quant. |  | Valor Unit | Total
Composição | 95385 | SINAPI | CURSO DE CAPACITAÇÃO PARA TELHADISTA (ENCARGOS COMPLEMENTARES) - HORISTA | Livro SINAPI: Cálculos e Parâmetros | H | 1 |  | 0.23 | 0.23
Insumo | 12869 | SINAPI | TELHADOR / TELHADISTA (HORISTA) | Mão de Obra | H | 0.01154 |  | 20.06 | 0.23
MO sem LS => 0,23 LS => 0,00 MO com LS => 0,23

## Table 71
Valor do BDI => 0,06 | [6 empty] | Valor com BDI => |  |  | 0.29
| Código | Banco | Descrição | Tipo | Und | Quant. |  | Valor Unit | Total
Composição | 95386 | SINAPI | CURSO DE CAPACITAÇÃO PARA TRATORISTA (ENCARGOS COMPLEMENTARES) - HORISTA | Livro SINAPI: Cálculos e Parâmetros | H | 1 |  | 0.26 | 0.26
Insumo | 4230 | SINAPI | OPERADOR DE MAQUINAS E TRATORES DIVERSOS - TERRAPLANAGEM (HORISTA) | Mão de Obra | H | 0.01154 |  | 23.07 | 0.27
MO sem LS => 0,26 LS => 0,01 MO com LS => 0,27
Valor do BDI => 0,07 | [6 empty] | Valor com BDI => |  |  | 0.33
| Código | Banco | Descrição | Tipo | Und | Quant. |  | Valor Unit | Total
Composição | 295387 | SEDOP | CURSO DE CAPACITAÇÃO PARA VIDRACEIRO (ENCARGOSCOMPLEMENTARES) - HORISTA | 0 | h | 1 |  | 0.32 | 0.32
Insumo | MO104890 | SEDOP | VIDRACEIRO | Mão de Obra | h | 0.01476 |  | 21.92 | 0.32
MO sem LS => 0,32 LS => 0,00 MO com LS => 0,32
Valor do BDI => 0,09 | [6 empty] | Valor com BDI => |  |  | 0.41
| Código | Banco | Descrição | Tipo | Und | Quant. |  | Valor Unit | Total
Composição | 91922 | SINAPI | CURVA 180 GRAUS PARA ELETRODUTO, PVC, ROSCÁVEL, DN 40 MM (1 1/4"), PARA CIRCUITOS TERMINAIS, INSTALADA EM PAREDE - FORNECIMENTO E INSTALAÇÃO. AF_03/2023 | Instalações Elétricas - Eletrodutos Embutidos, Cabos, Caixas, Tomadas e Interruptores | UN | 1 |  | 28.76 | 28.76
Composição Auxiliar | 88264 | SINAPI | ELETRICISTA COM ENCARGOS COMPLEMENTARES | Livro SINAPI: Cálculos e Parâmetros | H | 0.365 |  | 31.53 | 11.51
Composição Auxiliar | 88247 | SINAPI | AUXILIAR DE ELETRICISTA COM ENCARGOS COMPLEMENTARES | Livro SINAPI: Cálculos e Parâmetros | H | 0.365 |  | 26.57 | 9.7
Insumo | 40408 | SINAPI | CURVA 180 GRAUS, DE PVC RIGIDO ROSCAVEL, DE 1 1/4", PARA ELETRODUTO | Material | UN | 1 |  | 7.56 | 7.56
MO sem LS => 13,56 LS => 0,00 MO com LS => 13,56
Valor do BDI => 8,20 | [6 empty] | Valor com BDI => |  |  | 36.96
| Código | Banco | Descrição | Tipo | Und | Quant. |  | Valor Unit | Total
Composição | 91920 | SINAPI | CURVA 90 GRAUS PARA ELETRODUTO, PVC, ROSCÁVEL, DN 40 MM (1 1/4"), PARA CIRCUITOS TERMINAIS, INSTALADA EM PAREDE - FORNECIMENTO E INSTALAÇÃO. AF_03/2023 | Instalações Elétricas - Eletrodutos Embutidos, Cabos, Caixas, Tomadas e Interruptores | UN | 1 |  | 26.39 | 26.39
Composição Auxiliar | 88264 | SINAPI | ELETRICISTA COM ENCARGOS COMPLEMENTARES | Livro SINAPI: Cálculos e Parâmetros | H | 0.365 |  | 31.53 | 11.51
Composição Auxiliar | 88247 | SINAPI | AUXILIAR DE ELETRICISTA COM ENCARGOS COMPLEMENTARES | Livro SINAPI: Cálculos e Parâmetros | H | 0.365 |  | 26.57 | 9.7
Insumo | 1874 | SINAPI | CURVA 90 GRAUS, LONGA, DE PVC RIGIDO ROSCAVEL, DE 1 1/4", PARA ELETRODUTO | Material | UN | 1 |  | 5.19 | 5.19
MO sem LS => 13,56 LS => 0,00 MO com LS => 13,56
Valor do BDI => 7,53 | [6 empty] | Valor com BDI => |  |  | 33.92
| Código | Banco | Descrição | Tipo | Und | Quant. |  | Valor Unit | Total
Composição | 110143 | SEDOP | Chapisco de cimento e areia no traço 1:3 | 0 | m² | 1 |  | 17.33 | 17.33
Composição Auxiliar | 110248 | SEDOP | Argamassa de cimento e areia no traço 1:3 | 0 | m³ | 0.007 |  | 771.89 | 5.4
Composição Auxiliar | 280026 | SEDOP | SERVENTE COM ENCARGOS COMPLEMENTARES | 0 | h | 0.2 |  | 26.88 | 5.38
Composição Auxiliar | 280023 | SEDOP | PEDREIRO COM ENCARGOS COMPLEMENTARES | 0 | h | 0.2 |  | 32.75 | 6.55

## Table 72
MO sem LS => 8,52 LS => 0,00 MO com LS => 8,52
Valor do BDI => 4,94 | [8 empty] | Valor com BDI => |  |  |  |  | 22.27
| Código | Banco | Descrição | Tipo |  | Und |  | Quant. |  |  | Valor Unit |  | Total
Composição | 130113 | SEDOP | Cimentado liso e=2cm traço 1:3 | 0 |  | m² |  | 1 |  |  | 50.66 |  | 50.66
Composição Auxiliar | 280026 | SEDOP | SERVENTE COM ENCARGOS COMPLEMENTARES | 0 |  | h |  | 1 |  |  | 26.88 |  | 26.88
Composição Auxiliar | 280023 | SEDOP | PEDREIRO COM ENCARGOS COMPLEMENTARES | 0 |  | h |  | 0.35 |  |  | 32.75 |  | 11.46
Insumo | J00005 | SEDOP | Areia | Material |  | m³ |  | 0.022 |  |  | 85 |  | 1.87
Insumo | J00003 | SEDOP | Cimento | Material |  | SC |  | 0.2 |  |  | 52.25 |  | 10.45
MO sem LS => 24,34 LS => 0,01 MO com LS => 24,35
Valor do BDI => 14,45 | [8 empty] | Valor com BDI => |  |  |  |  | 65.11
| Código | Banco | Descrição | Tipo |  | Und |  | Quant. |  |  | Valor Unit |  | Total
Composição | 71465 | SEDOP | Cobertura - telha em aço galvanizado e=0,5mm | 0 |  | m² |  | 1 |  |  | 75.62 |  | 75.62
Composição Auxiliar | 280026 | SEDOP | SERVENTE COM ENCARGOS COMPLEMENTARES | 0 |  | h |  | 0.3 |  |  | 26.88 |  | 8.06
Composição Auxiliar | 280020 | SEDOP | MONTADOR COM ENCARGOS COMPLEMENTARES | 0 |  | h |  | 0.3 |  |  | 31.27 |  | 9.38
Insumo | D00409 | SEDOP | Telha em aço galvanizado e=0,5mm | Material |  | m² |  | 1.1 |  |  | 42.25 |  | 46.48
Insumo | D00002 | SEDOP | Massa de vedação | Material |  | kg |  | 0.01 |  |  | 16.66 |  | 0.17
Insumo | D00200 | SEDOP | Acessórios de fixação p/telha de metálica | Material |  | CJ |  | 2 |  |  | 5.77 |  | 11.54
MO sem LS => 11,60 LS => 0,01 MO com LS => 11,61
Valor do BDI => 21,57 | [8 empty] | Valor com BDI => |  |  |  |  | 97.19
| Código | Banco | Descrição | Tipo |  | Und |  | Quant. |  |  | Valor Unit |  | Total
Composição | 50729 | SEDOP | Concreto armado fck=20MPA c/ forma mad. branca (incl. lançamento eadensamento) | 0 |  | m³ |  | 1 |  |  | 3805.6 |  | 3805.6
Composição Auxiliar | 50038 | SEDOP | Armação p/ concreto | 0 |  | kg |  | 80 |  |  | 14.12 |  | 1129.89
Composição Auxiliar | 50036 | SEDOP | Forma c/ madeira branca (incl. desforma) | 0 |  | m² |  | 9 |  |  | 190.88 |  | 1717.88
Composição Auxiliar | 50259 | SEDOP | Concreto c/ seixo Fck= 20 MPA (incl. lançamento e adensamento) | 0 |  | m³ |  | 1 |  |  | 957.83 |  | 957.83
MO sem LS => |  |  |  |  | 1144.47 |  | LS => |  |  | 0 |  | MO com LS => |  |  | 1144.47
Valor do BDI => |  |  |  |  | 1085.73 | [6 empty] | Valor com BDI => |  |  | 4891.33
| Código | Banco | Descrição | Tipo |  | Und |  | Quant. |  |  | Valor Unit |  | Total
Composição | 50259 | SEDOP | Concreto c/ seixo Fck= 20 MPA (incl. lançamento e adensamento) | 0 |  | m³ |  | 1 |  |  | 957.83 |  | 957.83
Composição Auxiliar | 280026 | SEDOP | SERVENTE COM ENCARGOS COMPLEMENTARES | 0 |  | h |  | 10.5 |  |  | 26.88 |  | 282.27
Composição Auxiliar | 280022 | SEDOP | OPERADOR DE BETONEIRA/MISTURADOR COM ENCARGOSCOMPLEMENTARES | 0 |  | h |  | 0.39 |  |  | 31.2 |  | 12.17

## Table 73
Composição Auxiliar | 280023 | SEDOP | PEDREIRO COM ENCARGOS COMPLEMENTARES | 0 |  | h |  | 1.65 |  | 32.75 |  | 54.05
Insumo | J00003 | SEDOP | Cimento | Material |  | SC |  | 6.72 |  | 52.25 |  | 351.12
Insumo | J00007 | SEDOP | Seixo lavado | Material |  | m³ |  | 0.84 |  | 218.45 |  | 183.5
Insumo | M00013 | SEDOP | Vibrador de imersão, diâmetro de ponteira 45mm, motor elétrico trifá potênciade2 cv | Equipamento |  | h |  | 0.65 |  | 2.18 |  | 1.42
Insumo | M00008 | SEDOP | Betoneira eletrica - 320l | Equipamento |  | h |  | 0.39 |  | 2.73 |  | 1.06
Insumo | J00005 | SEDOP | Areia | Material |  | m³ |  | 0.85 |  | 85 |  | 72.25
MO sem LS => |  |  |  |  | 218.93 |  | LS => |  | 0.01 |  | MO com LS => |  | 218.94
Valor do BDI => |  |  |  |  | 273.26 | [5 empty] | Valor com BDI => |  | 1231.09
| Código | Banco | Descrição | Tipo |  | Und |  | Quant. |  | Valor Unit |  | Total
Composição | 50740 | SEDOP | Concreto c/ seixo Fck= 25MPA (incl. lançamento e adensamento) | 0 |  | m³ |  | 1 |  | 988.52 |  | 988.52
Composição Auxiliar | 280026 | SEDOP | SERVENTE COM ENCARGOS COMPLEMENTARES | 0 |  | h |  | 10.5 |  | 26.88 |  | 282.27
Composição Auxiliar | 280022 | SEDOP | OPERADOR DE BETONEIRA/MISTURADOR COM ENCARGOSCOMPLEMENTARES | 0 |  | h |  | 0.39 |  | 31.2 |  | 12.17
Composição Auxiliar | 280023 | SEDOP | PEDREIRO COM ENCARGOS COMPLEMENTARES | 0 |  | h |  | 1.65 |  | 32.75 |  | 54.05
Insumo | J00007 | SEDOP | Seixo lavado | Material |  | m³ |  | 0.84 |  | 218.45 |  | 183.5
Insumo | M00013 | SEDOP | Vibrador de imersão, diâmetro de ponteira 45mm, motor elétrico trifá potênciade2 cv | Equipamento |  | h |  | 0.65 |  | 2.18 |  | 1.42
Insumo | J00005 | SEDOP | Areia | Material |  | m³ |  | 0.83 |  | 85 |  | 70.55
Insumo | M00008 | SEDOP | Betoneira eletrica - 320l | Equipamento |  | h |  | 0.39 |  | 2.73 |  | 1.06
Insumo | J00003 | SEDOP | Cimento | Material |  | SC |  | 7.34 |  | 52.25 |  | 383.52
MO sem LS => |  |  |  |  | 218.93 |  | LS => |  | 0.01 |  | MO com LS => |  | 218.94
Valor do BDI => |  |  |  |  | 282.02 | [5 empty] | Valor com BDI => |  | 1270.54
| Código | Banco | Descrição | Tipo |  | Und |  | Quant. |  | Valor Unit |  | Total
Composição | 130585 | SEDOP | Concreto c/ seixo e junta plástica e=10cm | 0 |  | m² |  | 1 |  | 113.6 |  | 113.6
Composição Auxiliar | 280026 | SEDOP | SERVENTE COM ENCARGOS COMPLEMENTARES | 0 |  | h |  | 0.8 |  | 26.88 |  | 21.51
Composição Auxiliar | 280023 | SEDOP | PEDREIRO COM ENCARGOS COMPLEMENTARES | 0 |  | h |  | 0.33 |  | 32.75 |  | 10.81
Composição Auxiliar | 280013 | SEDOP | CARPINTEIRO COM ENCARGOS COMPLEMENTARES | 0 |  | h |  | 0.23 |  | 32.21 |  | 7.41
Insumo | J00003 | SEDOP | Cimento | Material |  | SC |  | 0.41 |  | 52.25 |  | 21.42
Insumo | J00005 | SEDOP | Areia | Material |  | m³ |  | 0.12 |  | 85 |  | 10.2
Insumo | D00135 | SEDOP | Junta plástica p/ dilatação (2x0.02x0.003m) | Material |  | m |  | 1.67 |  | 4.6 |  | 7.68
Insumo | D00012 | SEDOP | Ripão em madeira de lei 2"x1" serr. | Material |  | Dz |  | 0.04 |  | 303 |  | 12.12
Insumo | D00084 | SEDOP | Prego 1 1/2"x13 | Material |  | kg |  | 0.03 |  | 20.53 |  | 0.62
Insumo | J00007 | SEDOP | Seixo lavado | Material |  | m³ |  | 0.1 |  | 218.45 |  | 21.85

## Table 74
MO sem LS => 25,71 LS => 0,00 MO com LS => 25,71
Valor do BDI => 32,41 | [6 empty] | Valor com BDI => |  |  | 146.01
| Código | Banco | Descrição | Tipo | Und | Quant. |  | Valor Unit | Total
Composição | 93659 | SINAPI | DISJUNTOR MONOPOLAR TIPO DIN, CORRENTE NOMINAL DE 50A - FORNECIMENTO E INSTALAÇÃO. AF_07/2025 | Instalações Elétricas - Quadros, Cabos, Disjuntores, Contatores e | UN | 1 |  | 25.32 | 25.32
Composição Auxiliar | 88247 | SINAPI | AUXILIAR DE ELETRICISTA COM ENCARGOS COMPLEMENTARES | Livro SINAPI: Cálculos e Parâmetros | H | 0.17658 |  | 26.57 | 4.69
Composição Auxiliar | 88264 | SINAPI | ELETRICISTA COM ENCARGOS COMPLEMENTARES | Livro SINAPI: Cálculos e Parâmetros | H | 0.17658 |  | 31.53 | 5.57
Insumo | 34686 | SINAPI | DISJUNTOR TERMOMAGNETICO PARA TRILHO DIN (IEC), MONOPOLAR, 40 - 50 A | Material | UN | 1 |  | 13.16 | 13.16
Insumo | 1575 | SINAPI | TERMINAL A COMPRESSAO EM COBRE ESTANHADO PARA CABO 16 MM2, 1 FURO E 1 COMPRESSAO, PARA PARAFUSO DE FIXACAO M6 | Material | UN | 1 |  | 1.91 | 1.91
MO sem LS => 6,56 LS => 0,00 MO com LS => 6,56
Valor do BDI => 7,22 | [6 empty] | Valor com BDI => |  |  | 32.54
| Código | Banco | Descrição | Tipo | Und | Quant. |  | Valor Unit | Total
Composição | 280014 | SEDOP | ELETRICISTA COM ENCARGOS COMPLEMENTARES | 0 | h | 1 |  | 33.2 | 33.2
Composição Auxiliar | 295332 | SEDOP | CURSO DE CAPACITAÇÃO PARA ELETRICISTA (ENCARGOSCOMPLEMENTARES) - HORISTA | 0 | h | 1 |  | 0.82 | 0.82
Insumo | MO243600 | SEDOP | ELETRICISTA | Mão de Obra | h | 1 |  | 21.92 | 21.92
Insumo | EC434600 | SEDOP | FERRAMENTAS - FAMILIA ELETRICISTA - HORISTA (ENCARGOSCOMPLEMENTARES - COLETADO CAIXA) | Material | h | 1 |  | 0.86 | 0.86
Insumo | EC373700 | SEDOP | ALIMENTACAO - HORISTA (ENCARGOS COMPLEMENTARES)(COLETADOCAIXA) | Material | h | 1 |  | 5.15 | 5.15
Insumo | EC434840 | SEDOP | EPI - FAMILIA ELETRICISTA - HORISTA (ENCARGOS COMPLEMENTARES - COLETADO CAIXA) | Material | h | 1 |  | 1.65 | 1.65
Insumo | EC373710 | SEDOP | TRANSPORTE - HORISTA (ENCARGOS COMPLEMENTARES)(COLETADOCAIXA) | Material | h | 1 |  | 1.19 | 1.19
Insumo | EC373730 | SEDOP | SEGURO - HORISTA (ENCARGOS COMPLEMENTARES) (COLETA CAIXA) | Material | h | 1 |  | 0.11 | 0.11
Insumo | EC373720 | SEDOP | EXAMES - HORISTA (ENCARGOS COMPLEMENTARES) (COLETA CAIXA) | Material | h | 1 |  | 1.51 | 1.51
MO sem LS => 22,73 LS => 0,01 MO com LS => 22,74
Valor do BDI => 9,47 | [6 empty] | Valor com BDI => |  |  | 42.67
| Código | Banco | Descrição | Tipo | Und | Quant. |  | Valor Unit | Total
Composição | 88264 | SINAPI | ELETRICISTA COM ENCARGOS COMPLEMENTARES | Livro SINAPI: Cálculos e Parâmetros | H | 1 |  | 31.52 | 31.52
Composição Auxiliar | 95332 | SINAPI | CURSO DE CAPACITAÇÃO PARA ELETRICISTA (ENCARGOS COMPLEMENTARES) - HORISTA | Livro SINAPI: Cálculos e Parâmetros | H | 1 |  | 0.76 | 0.76
Insumo | 37372 | SINAPI | EXAMES - HORISTA (COLETADO CAIXA - ENCARGOS COMPLEMENTARES) | 0 | H | 1 |  | 1.51 | 1.51
Insumo | 43460 | SINAPI | FERRAMENTAS - FAMILIA ELETRICISTA - HORISTA (ENCARGOS COMPLEMENTARES - COLETADO CAIXA) | 0 | H | 1 |  | 0.86 | 0.86
Insumo | 37371 | SINAPI | TRANSPORTE - HORISTA (COLETADO CAIXA - ENCARGOS COMPLEMENTARES) | 0 | H | 1 |  | 1.19 | 1.19
Insumo | 37370 | SINAPI | ALIMENTACAO - HORISTA (COLETADO CAIXA - ENCARGOS COMPLEMENTARES) | 0 | H | 1 |  | 5.15 | 5.15
Insumo | 43484 | SINAPI | EPI - FAMILIA ELETRICISTA - HORISTA (ENCARGOS COMPLEMENTARES - COLETADO CAIXA) | 0 | H | 1 |  | 1.65 | 1.65
Insumo | 2436 | SINAPI | ELETRICISTA (HORISTA) | Mão de Obra | H | 1 |  | 20.3 | 20.3
Insumo | 37373 | SINAPI | SEGURO - HORISTA (COLETADO CAIXA - ENCARGOS COMPLEMENTARES) | 0 | H | 1 |  | 0.11 | 0.11

## Table 75
MO sem LS => 21,05 LS => 0,01 MO com LS => 21,06
Valor do BDI => 8,99 | [6 empty] | Valor com BDI => |  |  | 40.51
| Código | Banco | Descrição | Tipo | Und | Quant. |  | Valor Unit | Total
Composição | 91873 | SINAPI | ELETRODUTO RÍGIDO ROSCÁVEL, PVC, DN 40 MM (1 1/4"), PARA CIRCUITOS TERMINAIS, INSTALADO EM PAREDE - FORNECIMENTO E INSTALAÇÃO. AF_03/2023 | Instalações Elétricas - Eletrodutos Embutidos, Cabos, Caixas, Tomadas e Interruptores | M | 1 |  | 25.92 | 25.92
Composição Auxiliar | 88264 | SINAPI | ELETRICISTA COM ENCARGOS COMPLEMENTARES | Livro SINAPI: Cálculos e Parâmetros | H | 0.219 |  | 31.53 | 6.9
Composição Auxiliar | 88247 | SINAPI | AUXILIAR DE ELETRICISTA COM ENCARGOS COMPLEMENTARES | Livro SINAPI: Cálculos e Parâmetros | H | 0.219 |  | 26.57 | 5.82
Insumo | 2684 | SINAPI | ELETRODUTO DE PVC RIGIDO ROSCAVEL DE 1 1/4", SEM LUVA | Material | M | 1.017 |  | 12.98 | 13.2
MO sem LS => 8,13 LS => 0,01 MO com LS => 8,14
Valor do BDI => 7,39 | [6 empty] | Valor com BDI => |  |  | 33.31
| Código | Banco | Descrição | Tipo | Und | Quant. |  | Valor Unit | Total
Composição | 88267 | SINAPI | ENCANADOR OU BOMBEIRO HIDRÁULICO COM ENCARGOS COMPLEMENTARES | Livro SINAPI: Cálculos e Parâmetros | H | 1 |  | 30.54 | 30.54
Composição Auxiliar | 95335 | SINAPI | CURSO DE CAPACITAÇÃO PARA ENCANADOR OU BOMBEIRO HIDRÁULICO (ENCARGOS COMPLEMENTARES) - HORISTA | Livro SINAPI: Cálculos e Parâmetros | H | 1 |  | 0.36 | 0.36
Insumo | 37373 | SINAPI | SEGURO - HORISTA (COLETADO CAIXA - ENCARGOS COMPLEMENTARES) | 0 | H | 1 |  | 0.11 | 0.11
Insumo | 37371 | SINAPI | TRANSPORTE - HORISTA (COLETADO CAIXA - ENCARGOS COMPLEMENTARES) | 0 | H | 1 |  | 1.19 | 1.19
Insumo | 37370 | SINAPI | ALIMENTACAO - HORISTA (COLETADO CAIXA - ENCARGOS COMPLEMENTARES) | 0 | H | 1 |  | 5.15 | 5.15
Insumo | 2696 | SINAPI | ENCANADOR OU BOMBEIRO HIDRAULICO (HORISTA) | Mão de Obra | H | 1 |  | 20.3 | 20.3
Insumo | 37372 | SINAPI | EXAMES - HORISTA (COLETADO CAIXA - ENCARGOS COMPLEMENTARES) | 0 | H | 1 |  | 1.51 | 1.51
Insumo | 43485 | SINAPI | EPI - FAMILIA ENCANADOR - HORISTA (ENCARGOS COMPLEMENTARES - COLETADO CAIXA) | 0 | H | 1 |  | 1.48 | 1.48
Insumo | 43461 | SINAPI | FERRAMENTAS - FAMILIA ENCANADOR - HORISTA (ENCARGOS COMPLEMENTARES - COLETADO CAIXA) | 0 | H | 1 |  | 0.44 | 0.44
MO sem LS => 20,66 LS => 0,00 MO com LS => 20,66
Valor do BDI => 8,71 | [6 empty] | Valor com BDI => |  |  | 39.25
| Código | Banco | Descrição | Tipo | Und | Quant. |  | Valor Unit | Total
Composição | 280016 | SEDOP | ENCANADOR OU BOMBEIRO HIDRÁULICO COM ENCARGOSCOMPLEMENTARES | 0 | h | 1 |  | 32.19 | 32.19

## Table 76
Composição Auxiliar | 295335 | SEDOP | CURSO DE CAPACITAÇÃO PARA ENCANADOR OU BOMBEIROHIDRÁULICO (ENCARGOS COMPLEMENTARES) - HORISTA | 0 | h | 1 |  | 0.39 | 0.39
Insumo | MO269600 | SEDOP | ENCANADOR OU BOMBEIRO HIDRAULICO | Mão de Obra | h | 1 |  | 21.92 | 21.92
Insumo | EC373710 | SEDOP | TRANSPORTE - HORISTA (ENCARGOS COMPLEMENTARES)(COLETADOCAIXA) | Material | h | 1 |  | 1.19 | 1.19
Insumo | EC373730 | SEDOP | SEGURO - HORISTA (ENCARGOS COMPLEMENTARES) (COLETA CAIXA) | Material | h | 1 |  | 0.11 | 0.11
Insumo | EC373720 | SEDOP | EXAMES - HORISTA (ENCARGOS COMPLEMENTARES) (COLETA CAIXA) | Material | h | 1 |  | 1.51 | 1.51
Insumo | EC434610 | SEDOP | FERRAMENTAS - FAMILIA ENCANADOR - HORISTA(ENCARGOSCOMPLEMENTARES - COLETADO CAIXA) | Material | h | 1 |  | 0.44 | 0.44
Insumo | EC434850 | SEDOP | EPI - FAMILIA ENCANADOR - HORISTA (ENCARGOS COMPLEMENTARES - COLETADO CAIXA) | Material | h | 1 |  | 1.48 | 1.48
Insumo | EC373700 | SEDOP | ALIMENTACAO - HORISTA (ENCARGOS COMPLEMENTARES)(COLETADOCAIXA) | Material | h | 1 |  | 5.15 | 5.15
MO sem LS => 22,31 LS => 0,00 MO com LS => 22,31
Valor do BDI => 9,18 | [6 empty] | Valor com BDI => |  |  | 41.37
| Código | Banco | Descrição | Tipo | Und | Quant. |  | Valor Unit | Total
Composição | 86884 | SINAPI | ENGATE FLEXÍVEL EM PLÁSTICO BRANCO, 1/2" X 30CM - FORNECIMENTO E INSTALAÇÃO. AF_02/2026 | Louças e Metais | UN | 1 |  | 11.6 | 11.6
Composição Auxiliar | 88316 | SINAPI | SERVENTE COM ENCARGOS COMPLEMENTARES | Livro SINAPI: Cálculos e Parâmetros | H | 0.057704 |  | 25.67 | 1.48
Composição Auxiliar | 88267 | SINAPI | ENCANADOR OU BOMBEIRO HIDRÁULICO COM ENCARGOS COMPLEMENTARES | Livro SINAPI: Cálculos e Parâmetros | H | 0.15034 |  | 30.54 | 4.59
Insumo | 6141 | SINAPI | ENGATE/RABICHO FLEXIVEL PLASTICO (PVC OU ABS) BRANCO 1/2" X 30 CM | Material | UN | 1 |  | 5.44 | 5.44
Insumo | 3146 | SINAPI | FITA VEDA ROSCA, EM PTFE, ROLO DE 18 MM X 10 M (L X C) | Material | UN | 0.021 |  | 4.29 | 0.09
MO sem LS => 3,98 LS => 0,01 MO com LS => 3,99
Valor do BDI => 3,31 | [6 empty] | Valor com BDI => |  |  | 14.91
| Código | Banco | Descrição | Tipo | Und | Quant. |  | Valor Unit | Total
Composição | 10554 | ORSE | Encargos Complementares - Encanador | Provisórios | h | 1 |  | 3.68 | 3.68
Item | Código | Banco | Descrição | Tipo | Und | Quant. |  | Valor Unit | Total
Insumo | 10599 | ORSE | Protetor solar fps 30 com 120ml un | Material | un | 0.0018 |  | 13 | 0.02
Insumo | 2378 | ORSE | Vale transporte un | Material | un | 0.0654 |  | 4.5 | 0.29
Insumo | 1651 | ORSE | Óculos branco proteção pr | Material | pr | 0.0008 |  | 6.35 | 0
Insumo | 12893 | SINAPI | BOTA DE SEGURANCA COM BIQUEIRA DE ACO E COLARINHO ACOLCHOADO | Material | PAR | 0.0008 |  | 93.1 | 0.07
Insumo | 10593 | ORSE | Praio simples 30cm un | Material | un | 0.0001 |  | 19.57 | 0
Insumo | 12894 | SINAPI | CAPA PARA CHUVA EM PVC COM FORRO DE POLIESTER, COM CAPUZ (AMARELA OU AZUL) | Material | UN | 0.0002 |  | 25.32 | 0
Insumo | 11254 | ORSE | Tarracha para tubos PVC de 3/4" un | Material | un | 0.0007 |  | 22.8 | 0.01
Insumo | 10592 | ORSE | Lima chata 12" un | Material | un | 0.0001 |  | 36.87 | 0
Insumo | 10492 | ORSE | Cesta Básica un | Material | un | 0.0045 |  | 175 | 0.78
Insumo | 11255 | ORSE | Tarracha para tubos PVC de 1" un | Material | un | 0.0006 |  | 63 | 0.03
Insumo | 10761 | ORSE | Refeição - café da manhã ( café com leite e dois pães com manteiga) un | Serviços | un | 0.1018 |  | 5 | 0.5
Insumo | 941 | ORSE | Fardamento com mangas curta un | Material | un | 0.0015 |  | 190.46 | 0.28
Insumo | 10362 | ORSE | Seguro de vida e acidente em grupo un | Serviços | un | 0.0045 |  | 12.54 | 0.05
Insumo | 10517 | ORSE | Exames admissionais/demissionais (checkup) cj | Serviços | cj | 0.0004 |  | 300 | 0.12
Insumo | 11257 | ORSE | Tarracha para tubos PVC de 1 1/4" un | Material | un | 0.0004 |  | 32.3 | 0.01
Insumo | 11256 | ORSE | Tarracha para tubos PVC de 1 1/2" un | Material | un | 0.0004 |  | 60 | 0.02
Insumo | 11253 | ORSE | Tarracha para tubos PVC de 1/2" un | Material | un | 0.0011 |  | 25.5 | 0.02
Insumo | 12892 | SINAPI | LUVA RASPA DE COURO, CANO CURTO (PUNHO *7* CM) | Material | PAR | 0.0023 |  | 13.69 | 0.03
Insumo | 158 | ORSE | Almoço (Participação do empregador) un | Material | un | 0.1018 |  | 14 | 1.42
Insumo | 12895 | SINAPI | CAPACETE DE SEGURANCA ABA FRONTAL COM SUSPENSAO DE POLIETILENO, SEM JUGULAR (CLASSE B) | Material | UN | 0.0006 |  | 17 | 0.01
Insumo | 10596 | ORSE | Protetor auricular un | Material | un | 0.0045 |  | 4.9 | 0.02
Detalhamento de Cálculo ORSE
Item | Código | Banco | Descrição | Tipo | Und | Quant. |  | Valor Unit | Total
Insumo | 10599 | ORSE | Protetor solar fps 30 com 120ml un | Material | un | 0.0018 |  | 13 | 0.02
Insumo | 2378 | ORSE | Vale transporte un | Material | un | 0.0654 |  | 4.5 | 0.29
Insumo | 1651 | ORSE | Óculos branco proteção pr | Material | pr | 0.0008 |  | 6.35 | 0
Insumo | 12893 | SINAPI | BOTA DE SEGURANCA COM BIQUEIRA DE ACO E COLARINHO ACOLCHOADO | Material | PAR | 0.0008 |  | 93.1 | 0.07
Insumo | 10593 | ORSE | Praio simples 30cm un | Material | un | 0.0001 |  | 19.57 | 0
Insumo | 12894 | SINAPI | CAPA PARA CHUVA EM PVC COM FORRO DE POLIESTER, COM CAPUZ (AMARELA OU AZUL) | Material | UN | 0.0002 |  | 25.32 | 0
Insumo | 11254 | ORSE | Tarracha para tubos PVC de 3/4" un | Material | un | 0.0007 |  | 22.8 | 0.01
Insumo | 10592 | ORSE | Lima chata 12" un | Material | un | 0.0001 |  | 36.87 | 0
Insumo | 10492 | ORSE | Cesta Básica un | Material | un | 0.0045 |  | 175 | 0.78
Insumo | 11255 | ORSE | Tarracha para tubos PVC de 1" un | Material | un | 0.0006 |  | 63 | 0.03
Insumo | 10761 | ORSE | Refeição - café da manhã ( café com leite e dois pães com manteiga) un | Serviços | un | 0.1018 |  | 5 | 0.5
Insumo | 941 | ORSE | Fardamento com mangas curta un | Material | un | 0.0015 |  | 190.46 | 0.28
Insumo | 10362 | ORSE | Seguro de vida e acidente em grupo un | Serviços | un | 0.0045 |  | 12.54 | 0.05
Insumo | 10517 | ORSE | Exames admissionais/demissionais (checkup) cj | Serviços | cj | 0.0004 |  | 300 | 0.12
Insumo | 11257 | ORSE | Tarracha para tubos PVC de 1 1/4" un | Material | un | 0.0004 |  | 32.3 | 0.01
Insumo | 11256 | ORSE | Tarracha para tubos PVC de 1 1/2" un | Material | un | 0.0004 |  | 60 | 0.02
Insumo | 11253 | ORSE | Tarracha para tubos PVC de 1/2" un | Material | un | 0.0011 |  | 25.5 | 0.02
Insumo | 12892 | SINAPI | LUVA RASPA DE COURO, CANO CURTO (PUNHO *7* CM) | Material | PAR | 0.0023 |  | 13.69 | 0.03
Insumo | 158 | ORSE | Almoço (Participação do empregador) un | Material | un | 0.1018 |  | 14 | 1.42
Insumo | 12895 | SINAPI | CAPACETE DE SEGURANCA ABA FRONTAL COM SUSPENSAO DE POLIETILENO, SEM JUGULAR (CLASSE B) | Material | UN | 0.0006 |  | 17 | 0.01
Insumo | 10596 | ORSE | Protetor auricular un | Material | un | 0.0045 |  | 4.9 | 0.02

## Table 77
MO sem LS => 0,00 LS => 0,00 MO com LS => 0,00
Valor do BDI => 1,04 | [6 empty] | Valor com BDI => |  |  |  | 4.72
| Código | Banco | Descrição | Tipo | Und | Quant. |  | Valor Unit | Total
Composição | 30010 | SEDOP | Escavação manual de ate 1.50m de profundidade | 0 | m³ | 1 |  | 107.53 | 107.53
Composição Auxiliar | 280026 | SEDOP | SERVENTE COM ENCARGOS COMPLEMENTARES | 0 | h | 4 |  | 26.88 | 107.53
MO sem LS => 66,05 LS => 0,00 MO com LS => 66,05
Valor do BDI => 30,67 | [6 empty] | Valor com BDI => |  |  | 138.2
| Código | Banco | Descrição | Tipo | Und | Quant. |  | Valor Unit | Total
Composição | 150377 | SEDOP | Esmalte s/ madeira c/ selador sem massa | 0 | m² | 1 |  | 36.21 | 36.21
Composição Auxiliar | 280026 | SEDOP | SERVENTE COM ENCARGOS COMPLEMENTARES | 0 | h | 0.35 |  | 26.88 | 9.41
Composição Auxiliar | 280024 | SEDOP | PINTOR COM ENCARGOS COMPLEMENTARES | 0 | h | 0.4 |  | 34.38 | 13.75
Insumo | P00027 | SEDOP | Aguarraz | Material | GL | 0.01 |  | 55.31 | 0.55
Insumo | P00014 | SEDOP | Lixa para madeira | Material | un | 0.4 |  | 1.2 | 0.48
Insumo | P00030 | SEDOP | Liquido selador p/madeira | Material | GL | 0.04 |  | 168.5 | 6.74
Insumo | P00019 | SEDOP | Tinta esmalte | Material | GL | 0.04 |  | 131.88 | 5.28
MO sem LS => 14,67 LS => 0,01 MO com LS => 14,68
Valor do BDI => 10,33 | [6 empty] | Valor com BDI => |  |  | 46.54
| Código | Banco | Descrição | Tipo | Und | Quant. |  | Valor Unit | Total
Composição | 71493 | SEDOP | Estrutura metálica p/ cobertura em arco-vão 30m | 0 | m² | 1 |  | 250.59 | 250.59
Composição Auxiliar | 280009 | SEDOP | AUXILIAR DE SERRALHEIRO COM ENCARGOS COMPLEMENTARES | 0 | h | 1.65 |  | 26.73 | 44.1
Composição Auxiliar | 280025 | SEDOP | SERRALHEIRO COM ENCARGOS COMPLEMENTARES | 0 | h | 1.9 |  | 32.54 | 61.83

## Table 78
Insumo | D00414 | SEDOP | Perfil aço estrutural em "U" | Material | kg | 14.75 |  | 7.87 | 116.08
Insumo | D00482 | SEDOP | Solda topo descendente chanfrada chapa/perfil/tubo aço conversor diesel | Material | m | 0.1475 |  | 193.79 | 28.58
MO sem LS => 69,11 LS => 0,01 MO com LS => 69,12
Valor do BDI => 71,49 | [6 empty] | Valor com BDI => |  |  | 322.08
| Código | Banco | Descrição | Tipo | Und | Quant. |  | Valor Unit | Total
Composição | 92270 | SINAPI | FABRICAÇÃO DE FÔRMA PARA VIGAS, COM MADEIRA SERRADA, E = 25 MM. AF_09/2020 | Fôrmas para Estruturas de Concreto Armado | m² | 1 |  | 195.46 | 195.46
Composição Auxiliar | 91693 | SINAPI | SERRA CIRCULAR DE BANCADA COM MOTOR ELÉTRICO POTÊNCIA DE 5HP, COM COIFA PARA DISCO 10" - CHI DIURNO. AF_08/2015 | Custos Horários Produtivo e Improdutivo dos Equipamentos | CHI | 0.224 |  | 32.54 | 7.29
Composição Auxiliar | 91692 | SINAPI | SERRA CIRCULAR DE BANCADA COM MOTOR ELÉTRICO POTÊNCIA DE 5HP, COM COIFA PARA DISCO 10" - CHP DIURNO. AF_08/2015 | Custos Horários Produtivo e Improdutivo dos Equipamentos | CHP | 0.056 |  | 34.21 | 1.92
Composição Auxiliar | 88239 | SINAPI | AJUDANTE DE CARPINTEIRO COM ENCARGOS COMPLEMENTARES | Livro SINAPI: Cálculos e Parâmetros | H | 0.179 |  | 25.72 | 4.6
Composição Auxiliar | 88262 | SINAPI | CARPINTEIRO DE FORMAS COM ENCARGOS COMPLEMENTARES | Livro SINAPI: Cálculos e Parâmetros | H | 0.792 |  | 30.5 | 24.16
Insumo | 5068 | SINAPI | PREGO DE ACO POLIDO COM CABECA 17 X 21 (2 X 11) | Material | KG | 0.128 |  | 17.91 | 2.29
Insumo | 6189 | SINAPI | TABUA NAO APARELHADA *2,5 X 30* CM, EM MACARANDUBA/MASSARANDUBA, ANGELIM OU EQUIVALENTE DA REGIAO - BRUTA | Material | M | 4.448 |  | 30.93 | 137.58
Insumo | 4517 | SINAPI | SARRAFO *2,5 X 7,5* CM EM PINUS, MISTA OU EQUIVALENTE DA REGIAO - BRUTA | Material | M | 4.228 |  | 4.17 | 17.63
MO sem LS => 25,61 LS => 0,01 MO com LS => 25,62
Valor do BDI => 55,76 | [6 empty] | Valor com BDI => |  |  | 251.22
| Código | Banco | Descrição | Tipo | Und | Quant. |  | Valor Unit | Total
Composição | 50036 | SEDOP | Forma c/ madeira branca (incl. desforma) | 0 | m² | 1 |  | 190.87 | 190.87
Composição Auxiliar | 280013 | SEDOP | CARPINTEIRO COM ENCARGOS COMPLEMENTARES | 0 | h | 2.33 |  | 32.21 | 75.05
Composição Auxiliar | 280026 | SEDOP | SERVENTE COM ENCARGOS COMPLEMENTARES | 0 | h | 0.89 |  | 26.88 | 23.93
Insumo | D00281 | SEDOP | Pernamanca 3" x 2" 4 m - madeira branca | Material | Dz | 0.03 |  | 225.02 | 6.75
Insumo | D00016 | SEDOP | Tábua de madeira branca 4m | Material | Dz | 0.23 |  | 150 | 34.5
Insumo | D00012 | SEDOP | Ripão em madeira de lei 2"x1" serr. | Material | Dz | 0.14 |  | 303 | 42.42
Insumo | D00082 | SEDOP | Prego 2"x11 | Material | kg | 0.35 |  | 22.45 | 7.86
Insumo | D00043 | SEDOP | Arame recozido No. 18 | Material | kg | 0.03 |  | 12.25 | 0.37
MO sem LS => 66,52 LS => 0,00 MO com LS => 66,52
Valor do BDI => 54,45 | [6 empty] | Valor com BDI => |  |  | 245.32
| Código | Banco | Descrição | Tipo | Und | Quant. |  | Valor Unit | Total
Composição | 40025 | SEDOP | Fundação corrida com seixo | 0 | m³ | 1 |  | 1067.43 | 1067.43

## Table 79
Composição Auxiliar | 280023 | SEDOP | PEDREIRO COM ENCARGOS COMPLEMENTARES | 0 |  | h |  | 2 |  |  | 32.75 |  | 65.51
Composição Auxiliar | 280026 | SEDOP | SERVENTE COM ENCARGOS COMPLEMENTARES | 0 |  | h |  | 16 |  |  | 26.88 |  | 430.12
Insumo | J00003 | SEDOP | Cimento | Material |  | SC |  | 6 |  |  | 52.25 |  | 313.5
Insumo | J00007 | SEDOP | Seixo lavado | Material |  | m³ |  | 0.84 |  |  | 218.45 |  | 183.5
Insumo | J00005 | SEDOP | Areia | Material |  | m³ |  | 0.88 |  |  | 85 |  | 74.8
MO sem LS => |  |  |  |  | 308.97 |  | LS => |  |  | 0 |  | MO com LS => |  |  | 308.97
Valor do BDI => |  |  |  |  | 304.53 | [6 empty] | Valor com BDI => |  |  | 1371.96
| Código | Banco | Descrição | Tipo |  | Und |  | Quant. |  |  | Valor Unit |  | Total
Composição | 93282 | SINAPI | GUINCHO ELÉTRICO DE COLUNA, CAPACIDADE 400 KG, COM MOTO FREIO, MOTOR TRIFÁSICO DE 1,25 CV - CHI DIURNO. AF_03/2016 | Custos Horários Produtivo e Improdutivo dos Equipamentos |  | CHI |  | 1 |  |  | 28.94 |  | 28.94
Composição Auxiliar | 88295 | SINAPI | OPERADOR DE GUINCHO COM ENCARGOS COMPLEMENTARES | Livro SINAPI: Cálculos e Parâmetros |  | H |  | 1 |  |  | 28.51 |  | 28.51
Composição Auxiliar | 93278 | SINAPI | GUINCHO ELÉTRICO DE COLUNA, CAPACIDADE 400 KG, COM MOTO FREIO, MOTOR TRIFÁSICO DE 1,25 CV - JUROS. AF_03/2016 | Depreciação, Juros, Impostos e Seguros, Manutenção e Materiais na Operação dos Equipamentos |  | H |  | 1 |  |  | 0.08 |  | 0.08
Composição Auxiliar | 93277 | SINAPI | GUINCHO ELÉTRICO DE COLUNA, CAPACIDADE 400 KG, COM MOTO FREIO, MOTOR TRIFÁSICO DE 1,25 CV - DEPRECIAÇÃO. AF_03/2016 | Depreciação, Juros, Impostos e Seguros, Manutenção e Materiais na Operação dos Equipamentos |  | H |  | 1 |  |  | 0.35 |  | 0.35
MO sem LS => 19,41 LS => 0,00 MO com LS => 19,41
Valor do BDI => 8,25 | [8 empty] | Valor com BDI => |  |  |  |  | 37.19
| Código | Banco | Descrição | Tipo |  | Und |  | Quant. |  |  | Valor Unit |  | Total
Composição | 93281 | SINAPI | GUINCHO ELÉTRICO DE COLUNA, CAPACIDADE 400 KG, COM MOTO FREIO, MOTOR TRIFÁSICO DE 1,25 CV - CHP DIURNO. AF_03/2016 | Custos Horários Produtivo e Improdutivo dos Equipamentos |  | CHP |  | 1 |  |  | 30.19 |  | 30.19
Composição Auxiliar | 93279 | SINAPI | GUINCHO ELÉTRICO DE COLUNA, CAPACIDADE 400 KG, COM MOTO FREIO, MOTOR TRIFÁSICO DE 1,25 CV - MANUTENÇÃO. AF_03/2016 | Depreciação, Juros, Impostos e Seguros, Manutenção e Materiais na Operação dos Equipamentos |  | H |  | 1 |  |  | 0.33 |  | 0.33
Composição Auxiliar | 93278 | SINAPI | GUINCHO ELÉTRICO DE COLUNA, CAPACIDADE 400 KG, COM MOTO FREIO, MOTOR TRIFÁSICO DE 1,25 CV - JUROS. AF_03/2016 | Depreciação, Juros, Impostos e Seguros, Manutenção e Materiais na Operação dos Equipamentos |  | H |  | 1 |  |  | 0.08 |  | 0.08
Composição Auxiliar | 93277 | SINAPI | GUINCHO ELÉTRICO DE COLUNA, CAPACIDADE 400 KG, COM MOTO FREIO, MOTOR TRIFÁSICO DE 1,25 CV - DEPRECIAÇÃO. AF_03/2016 | Depreciação, Juros, Impostos e Seguros, Manutenção e Materiais na Operação dos Equipamentos |  | H |  | 1 |  |  | 0.35 |  | 0.35
Composição Auxiliar | 93280 | SINAPI | GUINCHO ELÉTRICO DE COLUNA, CAPACIDADE 400 KG, COM MOTO FREIO, MOTOR TRIFÁSICO DE 1,25 CV - MATERIAIS NA OPERAÇÃO. AF_03/2016 | Depreciação, Juros, Impostos e Seguros, Manutenção e Materiais na Operação dos Equipamentos |  | H |  | 1 |  |  | 0.92 |  | 0.92
Composição Auxiliar | 88295 | SINAPI | OPERADOR DE GUINCHO COM ENCARGOS COMPLEMENTARES | Livro SINAPI: Cálculos e Parâmetros |  | H |  | 1 |  |  | 28.51 |  | 28.51
MO sem LS => 19,41 LS => 0,00 MO com LS => 19,41
Valor do BDI => 8,61 | [8 empty] | Valor com BDI => |  |  |  |  | 38.8
| Código | Banco | Descrição | Tipo |  | Und |  | Quant. |  |  | Valor Unit |  | Total
Composição | 93277 | SINAPI | GUINCHO ELÉTRICO DE COLUNA, CAPACIDADE 400 KG, COM MOTO FREIO, MOTOR TRIFÁSICO DE 1,25 CV - DEPRECIAÇÃO. AF_03/2016 | Depreciação, Juros, Impostos e Seguros, Manutenção e Materiais na Operação dos Equipamentos |  | H |  | 1 |  |  | 0.35 |  | 0.35
Insumo | 36487 | SINAPI | GUINCHO ELETRICO DE COLUNA, CAPACIDADE 400 KG, COM MOTO FREIO, MOTOR TRIFASICO DE 1,25 CV | Equipamento para Aquisição Permanente |  | UN |  | 6.4e-05 |  |  | 5506.87 |  | 0.35

## Table 80
MO sem LS => 0,00 LS => 0,00 MO com LS => 0,00
Valor do BDI => 0,10 | [6 empty] | Valor com BDI => |  |  |  | 0.45
| Código | Banco | Descrição | Tipo | Und | Quant. |  | Valor Unit | Total
Composição | 93278 | SINAPI | GUINCHO ELÉTRICO DE COLUNA, CAPACIDADE 400 KG, COM MOTO FREIO, MOTOR TRIFÁSICO DE 1,25 CV - JUROS. AF_03/2016 | Depreciação, Juros, Impostos e Seguros, Manutenção e Materiais na Operação dos Equipamentos | H | 1 |  | 0.08 | 0.08
Insumo | 36487 | SINAPI | GUINCHO ELETRICO DE COLUNA, CAPACIDADE 400 KG, COM MOTO FREIO, MOTOR TRIFASICO DE 1,25 CV | Equipamento para Aquisição Permanente | UN | 1.48e-05 |  | 5506.87 | 0.08
MO sem LS => 0,00 LS => 0,00 MO com LS => 0,00
Valor do BDI => 0,02 | [6 empty] | Valor com BDI => |  |  |  | 0.1
| Código | Banco | Descrição | Tipo | Und | Quant. |  | Valor Unit | Total
Composição | 93279 | SINAPI | GUINCHO ELÉTRICO DE COLUNA, CAPACIDADE 400 KG, COM MOTO FREIO, MOTOR TRIFÁSICO DE 1,25 CV - MANUTENÇÃO. AF_03/2016 | Depreciação, Juros, Impostos e Seguros, Manutenção e Materiais na Operação dos Equipamentos | H | 1 |  | 0.33 | 0.33
Insumo | 36487 | SINAPI | GUINCHO ELETRICO DE COLUNA, CAPACIDADE 400 KG, COM MOTO FREIO, MOTOR TRIFASICO DE 1,25 CV | Equipamento para Aquisição Permanente | UN | 6e-05 |  | 5506.87 | 0.33
MO sem LS => 0,00 LS => 0,00 MO com LS => 0,00
Valor do BDI => 0,09 | [6 empty] | Valor com BDI => |  |  |  | 0.42
| Código | Banco | Descrição | Tipo | Und | Quant. |  | Valor Unit | Total
Composição | 93280 | SINAPI | GUINCHO ELÉTRICO DE COLUNA, CAPACIDADE 400 KG, COM MOTO FREIO, MOTOR TRIFÁSICO DE 1,25 CV - MATERIAIS NA OPERAÇÃO. AF_03/2016 | Depreciação, Juros, Impostos e Seguros, Manutenção e Materiais na Operação dos Equipamentos | H | 1 |  | 0.92 | 0.92
Insumo | 2705 | SINAPI | ENERGIA ELETRICA ATE 2000 KWH INDUSTRIAL, SEM DEMANDA | Franquia | KWH | 0.78 |  | 1.18 | 0.92
MO sem LS => 0,00 LS => 0,00 MO com LS => 0,00
Valor do BDI => 0,26 | [6 empty] | Valor com BDI => |  |  |  | 1.18
| Código | Banco | Descrição | Tipo | Und | Quant. |  | Valor Unit | Total
Composição | 89273 | SINAPI | GUINDASTE HIDRÁULICO AUTOPROPELIDO, COM LANÇA TELESCÓPICA 28,80 M, CAPACIDADE MÁXIMA 30 T, POTÊNCIA 97 KW, TRAÇÃO 4 X 4 - CHI DIURNO. AF_11/2014 | Custos Horários Produtivo e Improdutivo dos Equipamentos | CHI | 1 |  | 111.65 | 111.65
Composição Auxiliar | 88296 | SINAPI | OPERADOR DE GUINDASTE COM ENCARGOS COMPLEMENTARES | Livro SINAPI: Cálculos e Parâmetros | H | 1 |  | 34.19 | 34.19
Composição Auxiliar | 89269 | SINAPI | GUINDASTE HIDRÁULICO AUTOPROPELIDO, COM LANÇA TELESCÓPICA 28,80 M, CAPACIDADE MÁXIMA 30 T, POTÊNCIA 97 KW, TRAÇÃO 4 X 4 - IMPOSTOS E SEGUROS. AF_11/2014 | Depreciação, Juros, Impostos e Seguros, Manutenção e Materiais na Operação dos Equipamentos | H | 1 |  | 7.38 | 7.38
Composição Auxiliar | 89267 | SINAPI | GUINDASTE HIDRÁULICO AUTOPROPELIDO, COM LANÇA TELESCÓPICA 28,80 M, CAPACIDADE MÁXIMA 30 T, POTÊNCIA 97 KW, TRAÇÃO 4 X 4 - DEPRECIAÇÃO. AF_11/2014 | Depreciação, Juros, Impostos e Seguros, Manutenção e Materiais na Operação dos Equipamentos | H | 1 |  | 51.81 | 51.81
Composição Auxiliar | 89268 | SINAPI | GUINDASTE HIDRÁULICO AUTOPROPELIDO, COM LANÇA TELESCÓPICA 28,80 M, CAPACIDADE MÁXIMA 30 T, POTÊNCIA 97 KW, TRAÇÃO 4 X 4 - JUROS. AF_11/2014 | Depreciação, Juros, Impostos e Seguros, Manutenção e Materiais na Operação dos Equipamentos | H | 1 |  | 18.26 | 18.26
MO sem LS => 25,09 LS => 0,00 MO com LS => 25,09
Valor do BDI => 31,85 | [6 empty] | Valor com BDI => |  |  | 143.5
| Código | Banco | Descrição | Tipo | Und | Quant. |  | Valor Unit | Total

## Table 81
Composição | 89272 | SINAPI | GUINDASTE HIDRÁULICO AUTOPROPELIDO, COM LANÇA TELESCÓPICA 28,80 M, CAPACIDADE MÁXIMA 30 T, POTÊNCIA 97 KW, TRAÇÃO 4 X 4 - CHP DIURNO. AF_11/2014 | Custos Horários Produtivo e Improdutivo dos Equipamentos | CHP | 1 |  | 225.93 | 225.93
Composição Auxiliar | 89269 | SINAPI | GUINDASTE HIDRÁULICO AUTOPROPELIDO, COM LANÇA TELESCÓPICA 28,80 M, CAPACIDADE MÁXIMA 30 T, POTÊNCIA 97 KW, TRAÇÃO 4 X 4 - IMPOSTOS E SEGUROS. AF_11/2014 | Depreciação, Juros, Impostos e Seguros, Manutenção e Materiais na Operação dos Equipamentos | H | 1 |  | 7.38 | 7.38
Composição Auxiliar | 89268 | SINAPI | GUINDASTE HIDRÁULICO AUTOPROPELIDO, COM LANÇA TELESCÓPICA 28,80 M, CAPACIDADE MÁXIMA 30 T, POTÊNCIA 97 KW, TRAÇÃO 4 X 4 - JUROS. AF_11/2014 | Depreciação, Juros, Impostos e Seguros, Manutenção e Materiais na Operação dos Equipamentos | H | 1 |  | 18.26 | 18.26
Composição Auxiliar | 89270 | SINAPI | GUINDASTE HIDRÁULICO AUTOPROPELIDO, COM LANÇA TELESCÓPICA 28,80 M, CAPACIDADE MÁXIMA 30 T, POTÊNCIA 97 KW, TRAÇÃO 4 X 4 - MANUTENÇÃO. AF_11/2014 | Depreciação, Juros, Impostos e Seguros, Manutenção e Materiais na Operação dos Equipamentos | H | 1 |  | 83.29 | 83.29
Composição Auxiliar | 88296 | SINAPI | OPERADOR DE GUINDASTE COM ENCARGOS COMPLEMENTARES | Livro SINAPI: Cálculos e Parâmetros | H | 1 |  | 34.19 | 34.19
Composição Auxiliar | 89267 | SINAPI | GUINDASTE HIDRÁULICO AUTOPROPELIDO, COM LANÇA TELESCÓPICA 28,80 M, CAPACIDADE MÁXIMA 30 T, POTÊNCIA 97 KW, TRAÇÃO 4 X 4 - DEPRECIAÇÃO. AF_11/2014 | Depreciação, Juros, Impostos e Seguros, Manutenção e Materiais na Operação dos Equipamentos | H | 1 |  | 51.81 | 51.81
Composição Auxiliar | 89271 | SINAPI | GUINDASTE HIDRÁULICO AUTOPROPELIDO, COM LANÇA TELESCÓPICA 28,80 M, CAPACIDADE MÁXIMA 30 T, POTÊNCIA 97 KW, TRAÇÃO 4 X 4 - MATERIAIS NA OPERAÇÃO. AF_11/2014 | Depreciação, Juros, Impostos e Seguros, Manutenção e Materiais na Operação dos Equipamentos | H | 1 |  | 30.99 | 30.99
MO sem LS => 25,09 LS => 0,00 MO com LS => 25,09
Valor do BDI => 64,45 | [6 empty] | Valor com BDI => |  |  | 290.38
| Código | Banco | Descrição | Tipo | Und | Quant. |  | Valor Unit | Total
Composição | 89267 | SINAPI | GUINDASTE HIDRÁULICO AUTOPROPELIDO, COM LANÇA TELESCÓPICA 28,80 M, CAPACIDADE MÁXIMA 30 T, POTÊNCIA 97 KW, TRAÇÃO 4 X 4 - DEPRECIAÇÃO. AF_11/2014 | Depreciação, Juros, Impostos e Seguros, Manutenção e Materiais na Operação dos Equipamentos | H | 1 |  | 51.81 | 51.81
Insumo | 44475 | SINAPI | GUINDASTE HIDRAULICO AUTOPROPELIDO, COM LANCA TELESCOPICA 28,80 M, CAPACIDADE MAXIMA 30 T, POTENCIA 97 KW, TRACAO 4 X 4 | Equipamento para Aquisição Permanente | UN | 4e-05 |  | 1295335.74 | 51.81
MO sem LS => 0,00 LS => 0,00 MO com LS => 0,00
Valor do BDI => 14,78 | [6 empty] | Valor com BDI => |  |  | 66.59
| Código | Banco | Descrição | Tipo | Und | Quant. |  | Valor Unit | Total
Composição | 89269 | SINAPI | GUINDASTE HIDRÁULICO AUTOPROPELIDO, COM LANÇA TELESCÓPICA 28,80 M, CAPACIDADE MÁXIMA 30 T, POTÊNCIA 97 KW, TRAÇÃO 4 X 4 - IMPOSTOS E SEGUROS. AF_11/2014 | Depreciação, Juros, Impostos e Seguros, Manutenção e Materiais na Operação dos Equipamentos | H | 1 |  | 7.38 | 7.38
Insumo | 44475 | SINAPI | GUINDASTE HIDRAULICO AUTOPROPELIDO, COM LANCA TELESCOPICA 28,80 M, CAPACIDADE MAXIMA 30 T, POTENCIA 97 KW, TRACAO 4 X 4 | Equipamento para Aquisição Permanente | UN | 5.7e-06 |  | 1295335.74 | 7.38
MO sem LS => 0,00 LS => 0,00 MO com LS => 0,00
Valor do BDI => 2,10 | [6 empty] | Valor com BDI => |  |  |  | 9.48
| Código | Banco | Descrição | Tipo | Und | Quant. |  | Valor Unit | Total
Composição | 89268 | SINAPI | GUINDASTE HIDRÁULICO AUTOPROPELIDO, COM LANÇA TELESCÓPICA 28,80 M, CAPACIDADE MÁXIMA 30 T, POTÊNCIA 97 KW, TRAÇÃO 4 X 4 - JUROS. AF_11/2014 | Depreciação, Juros, Impostos e Seguros, Manutenção e Materiais na Operação dos Equipamentos | H | 1 |  | 18.26 | 18.26
Insumo | 44475 | SINAPI | GUINDASTE HIDRAULICO AUTOPROPELIDO, COM LANCA TELESCOPICA 28,80 M, CAPACIDADE MAXIMA 30 T, POTENCIA 97 KW, TRACAO 4 X 4 | Equipamento para Aquisição Permanente | UN | 1.41e-05 |  | 1295335.74 | 18.26

## Table 82
MO sem LS => 0,00 LS => 0,00 MO com LS => 0,00
Valor do BDI => 5,21 | [6 empty] | Valor com BDI => |  |  | 23.47
| Código | Banco | Descrição | Tipo | Und | Quant. |  | Valor Unit | Total
Composição | 89270 | SINAPI | GUINDASTE HIDRÁULICO AUTOPROPELIDO, COM LANÇA TELESCÓPICA 28,80 M, CAPACIDADE MÁXIMA 30 T, POTÊNCIA 97 KW, TRAÇÃO 4 X 4 - MANUTENÇÃO. AF_11/2014 | Depreciação, Juros, Impostos e Seguros, Manutenção e Materiais na Operação dos Equipamentos | H | 1 |  | 83.29 | 83.29
Insumo | 44475 | SINAPI | GUINDASTE HIDRAULICO AUTOPROPELIDO, COM LANCA TELESCOPICA 28,80 M, CAPACIDADE MAXIMA 30 T, POTENCIA 97 KW, TRACAO 4 X 4 | Equipamento para Aquisição Permanente | UN | 6.43e-05 |  | 1295335.74 | 83.29
MO sem LS => 0,00 LS => 0,00 MO com LS => 0,00
Valor do BDI => 23,76 | [6 empty] | Valor com BDI => |  |  | 107.05
| Código | Banco | Descrição | Tipo | Und | Quant. |  | Valor Unit | Total
Composição | 89271 | SINAPI | GUINDASTE HIDRÁULICO AUTOPROPELIDO, COM LANÇA TELESCÓPICA 28,80 M, CAPACIDADE MÁXIMA 30 T, POTÊNCIA 97 KW, TRAÇÃO 4 X 4 - MATERIAIS NA OPERAÇÃO. AF_11/2014 | Depreciação, Juros, Impostos e Seguros, Manutenção e Materiais na Operação dos Equipamentos | H | 1 |  | 30.99 | 30.99
Insumo | 4221 | SINAPI | OLEO DIESEL COMBUSTIVEL COMUM METROPOLITANO S-10 OU S-500 | Material | L | 4.85 |  | 6.39 | 30.99
MO sem LS => 0,00 LS => 0,00 MO com LS => 0,00
Valor do BDI => 8,84 | [6 empty] | Valor com BDI => |  |  | 39.83
| Código | Banco | Descrição | Tipo | Und | Quant. |  | Valor Unit | Total
Composição | 5930 | SINAPI | GUINDAUTO HIDRÁULICO, CAPACIDADE MÁXIMA DE CARGA 6200 KG, MOMENTO MÁXIMO DE CARGA 11,7 TM, ALCANCE MÁXIMO HORIZONTAL 9,70 M, INCLUSIVE CAMINHÃO TOCO PBT 16.000 KG, POTÊNCIA DE 189 CV - CHI DIURNO. AF_06/2014 | Custos Horários Produtivo e Improdutivo dos Equipamentos | CHI | 1 |  | 78.41 | 78.41
Composição Auxiliar | 89260 | SINAPI | GUINDAUTO HIDRÁULICO, CAPACIDADE MÁXIMA DE CARGA 6200 KG, MOMENTO MÁXIMO DE CARGA 11,7 TM, ALCANCE MÁXIMO HORIZONTAL 9,70 M, INCLUSIVE CAMINHÃO TOCO PBT 16.000 KG, POTÊNCIA DE 189 CV - JUROS. AF_06/2014 | Depreciação, Juros, Impostos e Seguros, Manutenção e Materiais na Operação dos Equipamentos | H | 1 |  | 10.63 | 10.63
Composição Auxiliar | 91466 | SINAPI | GUINDAUTO HIDRÁULICO, CAPACIDADE MÁXIMA DE CARGA 6200 KG, MOMENTO MÁXIMO DE CARGA 11,7 TM, ALCANCE MÁXIMO HORIZONTAL 9,70 M, INCLUSIVE CAMINHÃO TOCO PBT 16.000 KG, POTÊNCIA DE 189 CV - IMPOSTOS E SEGUROS. AF_08/2015 | Depreciação, Juros, Impostos e Seguros, Manutenção e Materiais na Operação dos Equipamentos | H | 1 |  | 4.3 | 4.3
Composição Auxiliar | 88286 | SINAPI | MOTORISTA OPERADOR DE MUNCK COM ENCARGOS COMPLEMENTARES | Livro SINAPI: Cálculos e Parâmetros | H | 1 |  | 34.73 | 34.73
Composição Auxiliar | 89259 | SINAPI | GUINDAUTO HIDRÁULICO, CAPACIDADE MÁXIMA DE CARGA 6200 KG, MOMENTO MÁXIMO DE CARGA 11,7 TM, ALCANCE MÁXIMO HORIZONTAL 9,70 M, INCLUSIVE CAMINHÃO TOCO PBT 16.000 KG, POTÊNCIA DE 189 CV - DEPRECIAÇÃO. AF_06/2014 | Depreciação, Juros, Impostos e Seguros, Manutenção e Materiais na Operação dos Equipamentos | H | 1 |  | 28.75 | 28.75
MO sem LS => 25,63 LS => 0,00 MO com LS => 25,63
Valor do BDI => 22,37 | [6 empty] | Valor com BDI => |  |  | 100.78

## Table 83
| Código | Banco | Descrição | Tipo | Und | Quant. |  | Valor Unit | Total
Composição | 5928 | SINAPI | GUINDAUTO HIDRÁULICO, CAPACIDADE MÁXIMA DE CARGA 6200 KG, MOMENTO MÁXIMO DE CARGA 11,7 TM, ALCANCE MÁXIMO HORIZONTAL 9,70 M, INCLUSIVE CAMINHÃO TOCO PBT 16.000 KG, POTÊNCIA DE 189 CV - CHP DIURNO. AF_06/2014 | Custos Horários Produtivo e Improdutivo dos Equipamentos | CHP | 1 |  | 296.25 | 296.25
Composição Auxiliar | 89260 | SINAPI | GUINDAUTO HIDRÁULICO, CAPACIDADE MÁXIMA DE CARGA 6200 KG, MOMENTO MÁXIMO DE CARGA 11,7 TM, ALCANCE MÁXIMO HORIZONTAL 9,70 M, INCLUSIVE CAMINHÃO TOCO PBT 16.000 KG, POTÊNCIA DE 189 CV - JUROS. AF_06/2014 | Depreciação, Juros, Impostos e Seguros, Manutenção e Materiais na Operação dos Equipamentos | H | 1 |  | 10.63 | 10.63
Composição Auxiliar | 89262 | SINAPI | GUINDAUTO HIDRÁULICO, CAPACIDADE MÁXIMA DE CARGA 6200 KG, MOMENTO MÁXIMO DE CARGA 11,7 TM, ALCANCE MÁXIMO HORIZONTAL 9,70 M, INCLUSIVE CAMINHÃO TOCO PBT 16.000 KG, POTÊNCIA DE 189 CV - MANUTENÇÃO. AF_06/2014 | Depreciação, Juros, Impostos e Seguros, Manutenção e Materiais na Operação dos Equipamentos | H | 1 |  | 48.95 | 48.95
Composição Auxiliar | 91467 | SINAPI | GUINDAUTO HIDRÁULICO, CAPACIDADE MÁXIMA DE CARGA 6200 KG, MOMENTO MÁXIMO DE CARGA 11,7 TM, ALCANCE MÁXIMO HORIZONTAL 9,70 M, INCLUSIVE CAMINHÃO TOCO PBT 16.000 KG, POTÊNCIA DE 189 CV - MATERIAIS NA OPERAÇÃO. AF_08/2015 | Depreciação, Juros, Impostos e Seguros, Manutenção e Materiais na Operação dos Equipamentos | H | 1 |  | 168.89 | 168.89
Composição Auxiliar | 88286 | SINAPI | MOTORISTA OPERADOR DE MUNCK COM ENCARGOS COMPLEMENTARES | Livro SINAPI: Cálculos e Parâmetros | H | 1 |  | 34.73 | 34.73
Composição Auxiliar | 91466 | SINAPI | GUINDAUTO HIDRÁULICO, CAPACIDADE MÁXIMA DE CARGA 6200 KG, MOMENTO MÁXIMO DE CARGA 11,7 TM, ALCANCE MÁXIMO HORIZONTAL 9,70 M, INCLUSIVE CAMINHÃO TOCO PBT 16.000 KG, POTÊNCIA DE 189 CV - IMPOSTOS E SEGUROS. AF_08/2015 | Depreciação, Juros, Impostos e Seguros, Manutenção e Materiais na Operação dos Equipamentos | H | 1 |  | 4.3 | 4.3
Composição Auxiliar | 89259 | SINAPI | GUINDAUTO HIDRÁULICO, CAPACIDADE MÁXIMA DE CARGA 6200 KG, MOMENTO MÁXIMO DE CARGA 11,7 TM, ALCANCE MÁXIMO HORIZONTAL 9,70 M, INCLUSIVE CAMINHÃO TOCO PBT 16.000 KG, POTÊNCIA DE 189 CV - DEPRECIAÇÃO. AF_06/2014 | Depreciação, Juros, Impostos e Seguros, Manutenção e Materiais na Operação dos Equipamentos | H | 1 |  | 28.75 | 28.75
MO sem LS => 25,63 LS => 0,00 MO com LS => 25,63
Valor do BDI => 84,52 | [6 empty] | Valor com BDI => |  |  | 380.77
| Código | Banco | Descrição | Tipo | Und | Quant. |  | Valor Unit | Total
Composição | 89259 | SINAPI | GUINDAUTO HIDRÁULICO, CAPACIDADE MÁXIMA DE CARGA 6200 KG, MOMENTO MÁXIMO DE CARGA 11,7 TM, ALCANCE MÁXIMO HORIZONTAL 9,70 M, INCLUSIVE CAMINHÃO TOCO PBT 16.000 KG, POTÊNCIA DE 189 CV - DEPRECIAÇÃO. AF_06/2014 | Depreciação, Juros, Impostos e Seguros, Manutenção e Materiais na Operação dos Equipamentos | H | 1 |  | 28.75 | 28.75
Insumo | 3363 | SINAPI | GUINDAUTO HIDRAULICO, CAPACIDADE MAXIMA DE CARGA 6200 KG, MOMENTO MAXIMO DE CARGA 11,7 TM, ALCANCE MAXIMO HORIZONTAL 9,70 M, PARA MONTAGEM SOBRE CHASSI DE CAMINHAO PBT MINIMO 13000 KG (INCLUI MONTAGEM, NAO INCLUI CAMINHAO) | Equipamento para Aquisição Permanente | UN | 5.51e-05 |  | 143750 | 7.92
Insumo | 37752 | SINAPI | CAMINHAO TOCO, PESO BRUTO TOTAL 16000 KG, CARGA UTIL MAXIMA 11030 KG, DISTANCIA ENTRE EIXOS 5,41 M, POTENCIA 185 CV (INCLUI CABINE E CHASSI, NAO INCLUI CARROCERIA) | Equipamento para Aquisição Permanente | UN | 3.43e-05 |  | 607297.27 | 20.83

## Table 84
MO sem LS => 0,00 LS => 0,00 MO com LS => 0,00
Valor do BDI => 8,20 | [6 empty] | Valor com BDI => |  |  | 36.95
| Código | Banco | Descrição | Tipo | Und | Quant. |  | Valor Unit | Total
Composição | 91466 | SINAPI | GUINDAUTO HIDRÁULICO, CAPACIDADE MÁXIMA DE CARGA 6200 KG, MOMENTO MÁXIMO DE CARGA 11,7 TM, ALCANCE MÁXIMO HORIZONTAL 9,70 M, INCLUSIVE CAMINHÃO TOCO PBT 16.000 KG, POTÊNCIA DE 189 CV - IMPOSTOS E SEGUROS. AF_08/2015 | Depreciação, Juros, Impostos e Seguros, Manutenção e Materiais na Operação dos Equipamentos | H | 1 |  | 4.29 | 4.29
Insumo | 37752 | SINAPI | CAMINHAO TOCO, PESO BRUTO TOTAL 16000 KG, CARGA UTIL MAXIMA 11030 KG, DISTANCIA ENTRE EIXOS 5,41 M, POTENCIA 185 CV (INCLUI CABINE E CHASSI, NAO INCLUI CARROCERIA) | Equipamento para Aquisição Permanente | UN | 5.7e-06 |  | 607297.27 | 3.46
Insumo | 3363 | SINAPI | GUINDAUTO HIDRAULICO, CAPACIDADE MAXIMA DE CARGA 6200 KG, MOMENTO MAXIMO DE CARGA 11,7 TM, ALCANCE MAXIMO HORIZONTAL 9,70 M, PARA MONTAGEM SOBRE CHASSI DE CAMINHAO PBT MINIMO 13000 KG (INCLUI MONTAGEM, NAO INCLUI CAMINHAO) | Equipamento para Aquisição Permanente | UN | 5.8e-06 |  | 143750 | 0.83
MO sem LS => 0,00 LS => 0,00 MO com LS => 0,00
Valor do BDI => 1,22 | [6 empty] | Valor com BDI => |  |  | 5.51
| Código | Banco | Descrição | Tipo | Und | Quant. |  | Valor Unit | Total
Composição | 89260 | SINAPI | GUINDAUTO HIDRÁULICO, CAPACIDADE MÁXIMA DE CARGA 6200 KG, MOMENTO MÁXIMO DE CARGA 11,7 TM, ALCANCE MÁXIMO HORIZONTAL 9,70 M, INCLUSIVE CAMINHÃO TOCO PBT 16.000 KG, POTÊNCIA DE 189 CV - JUROS. AF_06/2014 | Depreciação, Juros, Impostos e Seguros, Manutenção e Materiais na Operação dos Equipamentos | H | 1 |  | 10.63 | 10.63
Insumo | 37752 | SINAPI | CAMINHAO TOCO, PESO BRUTO TOTAL 16000 KG, CARGA UTIL MAXIMA 11030 KG, DISTANCIA ENTRE EIXOS 5,41 M, POTENCIA 185 CV (INCLUI CABINE E CHASSI, NAO INCLUI CARROCERIA) | Equipamento para Aquisição Permanente | UN | 1.41e-05 |  | 607297.27 | 8.56
Insumo | 3363 | SINAPI | GUINDAUTO HIDRAULICO, CAPACIDADE MAXIMA DE CARGA 6200 KG, MOMENTO MAXIMO DE CARGA 11,7 TM, ALCANCE MAXIMO HORIZONTAL 9,70 M, PARA MONTAGEM SOBRE CHASSI DE CAMINHAO PBT MINIMO 13000 KG (INCLUI MONTAGEM, NAO INCLUI CAMINHAO) | Equipamento para Aquisição Permanente | UN | 1.44e-05 |  | 143750 | 2.07
MO sem LS => 0,00 LS => 0,00 MO com LS => 0,00
Valor do BDI => 3,03 | [6 empty] | Valor com BDI => |  |  | 13.66
| Código | Banco | Descrição | Tipo | Und | Quant. |  | Valor Unit | Total
Composição | 89262 | SINAPI | GUINDAUTO HIDRÁULICO, CAPACIDADE MÁXIMA DE CARGA 6200 KG, MOMENTO MÁXIMO DE CARGA 11,7 TM, ALCANCE MÁXIMO HORIZONTAL 9,70 M, INCLUSIVE CAMINHÃO TOCO PBT 16.000 KG, POTÊNCIA DE 189 CV - MANUTENÇÃO. AF_06/2014 | Depreciação, Juros, Impostos e Seguros, Manutenção e Materiais na Operação dos Equipamentos | H | 1 |  | 48.95 | 48.95
Insumo | 3363 | SINAPI | GUINDAUTO HIDRAULICO, CAPACIDADE MAXIMA DE CARGA 6200 KG, MOMENTO MAXIMO DE CARGA 11,7 TM, ALCANCE MAXIMO HORIZONTAL 9,70 M, PARA MONTAGEM SOBRE CHASSI DE CAMINHAO PBT MINIMO 13000 KG (INCLUI MONTAGEM, NAO INCLUI CAMINHAO) | Equipamento para Aquisição Permanente | UN | 6.89e-05 |  | 143750 | 9.9
Insumo | 37752 | SINAPI | CAMINHAO TOCO, PESO BRUTO TOTAL 16000 KG, CARGA UTIL MAXIMA 11030 KG, DISTANCIA ENTRE EIXOS 5,41 M, POTENCIA 185 CV (INCLUI CABINE E CHASSI, NAO INCLUI CARROCERIA) | Equipamento para Aquisição Permanente | UN | 6.43e-05 |  | 607297.27 | 39.05

## Table 85
MO sem LS => 0,00 LS => 0,00 MO com LS => 0,00
Valor do BDI => 13,96 | [6 empty] | Valor com BDI => |  |  | 62.91
| Código | Banco | Descrição | Tipo | Und | Quant. |  | Valor Unit | Total
Composição | 91467 | SINAPI | GUINDAUTO HIDRÁULICO, CAPACIDADE MÁXIMA DE CARGA 6200 KG, MOMENTO MÁXIMO DE CARGA 11,7 TM, ALCANCE MÁXIMO HORIZONTAL 9,70 M, INCLUSIVE CAMINHÃO TOCO PBT 16.000 KG, POTÊNCIA DE 189 CV - MATERIAIS NA OPERAÇÃO. AF_08/2015 | Depreciação, Juros, Impostos e Seguros, Manutenção e Materiais na Operação dos Equipamentos | H | 1 |  | 168.88 | 168.88
Insumo | 4221 | SINAPI | OLEO DIESEL COMBUSTIVEL COMUM METROPOLITANO S-10 OU S-500 | Material | L | 26.43 |  | 6.39 | 168.89
MO sem LS => 0,00 LS => 0,00 MO com LS => 0,00
Valor do BDI => 48,18 | [6 empty] | Valor com BDI => |  |  | 217.06
| Código | Banco | Descrição | Tipo | Und | Quant. |  | Valor Unit | Total
Composição | 105985 | SINAPI | GUINDAUTO HIDRÁULICO, CAPACIDADE MÁXIMA DE CARGA 8500 KG, MOMENTO MÁXIMO DE CARGA 30,4 TM, ALCANCE MÁXIMO HORIZONTAL 14,30 M, INCLUSIVE CAMINHÃO TRUCADO PBT 23.000 KG, POTÊNCIA DE 256 CV E CARROCERIA FIXA ABERTA DE MADEIRA - CHI DIURNO. AF_05/2025 | Custos Horários Produtivo e Improdutivo dos Equipamentos | CHI | 1 |  | 102.18 | 102.18
Composição Auxiliar | 88286 | SINAPI | MOTORISTA OPERADOR DE MUNCK COM ENCARGOS COMPLEMENTARES | Livro SINAPI: Cálculos e Parâmetros | H | 1 |  | 34.73 | 34.73
Composição Auxiliar | 105979 | SINAPI | GUINDAUTO HIDRÁULICO, CAPACIDADE MÁXIMA DE CARGA 8500 KG, MOMENTO MÁXIMO DE CARGA 30,4 TM, ALCANCE MÁXIMO HORIZONTAL 14,30 M, INCLUSIVE CAMINHÃO TRUCADO PBT 23.000 KG, POTÊNCIA DE 256 CV E CARROCERIA FIXA ABERTA DE MADEIRA - DEPRECIAÇÃO. AF_05/2025 | Depreciação, Juros, Impostos e Seguros, Manutenção e Materiais na Operação dos Equipamentos | H | 1 |  | 45.47 | 45.47
Composição Auxiliar | 105980 | SINAPI | GUINDAUTO HIDRÁULICO, CAPACIDADE MÁXIMA DE CARGA 8500 KG, MOMENTO MÁXIMO DE CARGA 30,4 TM, ALCANCE MÁXIMO HORIZONTAL 14,30 M, INCLUSIVE CAMINHÃO TRUCADO PBT 23.000 KG, POTÊNCIA DE 256 CV E CARROCERIA FIXA ABERTA DE MADEIRA - JUROS. AF_05/2025 | Depreciação, Juros, Impostos e Seguros, Manutenção e Materiais na Operação dos Equipamentos | H | 1 |  | 15.64 | 15.64
Composição Auxiliar | 105982 | SINAPI | GUINDAUTO HIDRÁULICO, CAPACIDADE MÁXIMA DE CARGA 8500 KG, MOMENTO MÁXIMO DE CARGA 30,4 TM, ALCANCE MÁXIMO HORIZONTAL 14,30 M, INCLUSIVE CAMINHÃO TRUCADO PBT 23.000 KG, POTÊNCIA DE 256 CV E CARROCERIA FIXA ABERTA DE MADEIRA - IMPOSTOS E SEGUROS. AF_05/2025 | Depreciação, Juros, Impostos e Seguros, Manutenção e Materiais na Operação dos Equipamentos | H | 1 |  | 6.34 | 6.34
MO sem LS => 25,63 LS => 0,00 MO com LS => 25,63
Valor do BDI => 29,15 | [6 empty] | Valor com BDI => |  |  | 131.33
| Código | Banco | Descrição | Tipo | Und | Quant. |  | Valor Unit | Total
Composição | 105984 | SINAPI | GUINDAUTO HIDRÁULICO, CAPACIDADE MÁXIMA DE CARGA 8500 KG, MOMENTO MÁXIMO DE CARGA 30,4 TM, ALCANCE MÁXIMO HORIZONTAL 14,30 M, INCLUSIVE CAMINHÃO TRUCADO PBT 23.000 KG, POTÊNCIA DE 256 CV E CARROCERIA FIXA ABERTA DE MADEIRA - CHP DIURNO. AF_05/2025 | Custos Horários Produtivo e Improdutivo dos Equipamentos | CHP | 1 |  | 343.14 | 343.14
Composição Auxiliar | 105981 | SINAPI | GUINDAUTO HIDRÁULICO, CAPACIDADE MÁXIMA DE CARGA 8500 KG, MOMENTO MÁXIMO DE CARGA 30,4 TM, ALCANCE MÁXIMO HORIZONTAL 14,30 M, INCLUSIVE CAMINHÃO TRUCADO PBT 23.000 KG, POTÊNCIA DE 256 CV E CARROCERIA FIXA ABERTA DE MADEIRA - MANUTENÇÃO. AF_05/2025 | Depreciação, Juros, Impostos e Seguros, Manutenção e Materiais na Operação dos Equipamentos | H | 1 |  | 72.39 | 72.39
Composição Auxiliar | 105980 | SINAPI | GUINDAUTO HIDRÁULICO, CAPACIDADE MÁXIMA DE CARGA 8500 KG, MOMENTO MÁXIMO DE CARGA 30,4 TM, ALCANCE MÁXIMO HORIZONTAL 14,30 M, INCLUSIVE CAMINHÃO TRUCADO PBT 23.000 KG, POTÊNCIA DE 256 CV E CARROCERIA FIXA ABERTA DE MADEIRA - JUROS. AF_05/2025 | Depreciação, Juros, Impostos e Seguros, Manutenção e Materiais na Operação dos Equipamentos | H | 1 |  | 15.64 | 15.64
Composição Auxiliar | 88286 | SINAPI | MOTORISTA OPERADOR DE MUNCK COM ENCARGOS COMPLEMENTARES | Livro SINAPI: Cálculos e Parâmetros | H | 1 |  | 34.73 | 34.73
Composição Auxiliar | 105983 | SINAPI | GUINDAUTO HIDRÁULICO, CAPACIDADE MÁXIMA DE CARGA 8500 KG, MOMENTO MÁXIMO DE CARGA 30,4 TM, ALCANCE MÁXIMO HORIZONTAL 14,30 M, INCLUSIVE CAMINHÃO TRUCADO PBT 23.000 KG, POTÊNCIA DE 256 CV E CARROCERIA FIXA ABERTA DE MADEIRA - MATERIAIS NA OPERAÇÃO. AF_05/2025 | Depreciação, Juros, Impostos e Seguros, Manutenção e Materiais na Operação dos Equipamentos | H | 1 |  | 168.57 | 168.57
Composição Auxiliar | 105982 | SINAPI | GUINDAUTO HIDRÁULICO, CAPACIDADE MÁXIMA DE CARGA 8500 KG, MOMENTO MÁXIMO DE CARGA 30,4 TM, ALCANCE MÁXIMO HORIZONTAL 14,30 M, INCLUSIVE CAMINHÃO TRUCADO PBT 23.000 KG, POTÊNCIA DE 256 CV E CARROCERIA FIXA ABERTA DE MADEIRA - IMPOSTOS E SEGUROS. AF_05/2025 | Depreciação, Juros, Impostos e Seguros, Manutenção e Materiais na Operação dos Equipamentos | H | 1 |  | 6.34 | 6.34
Composição Auxiliar | 105979 | SINAPI | GUINDAUTO HIDRÁULICO, CAPACIDADE MÁXIMA DE CARGA 8500 KG, MOMENTO MÁXIMO DE CARGA 30,4 TM, ALCANCE MÁXIMO HORIZONTAL 14,30 M, INCLUSIVE CAMINHÃO TRUCADO PBT 23.000 KG, POTÊNCIA DE 256 CV E CARROCERIA FIXA ABERTA DE MADEIRA - DEPRECIAÇÃO. AF_05/2025 | Depreciação, Juros, Impostos e Seguros, Manutenção e Materiais na Operação dos Equipamentos | H | 1 |  | 45.47 | 45.47

## Table 86
MO sem LS => 25,63 LS => 0,00 MO com LS => 25,63
Valor do BDI => 97,89 | [6 empty] | Valor com BDI => |  |  | 441.03
| Código | Banco | Descrição | Tipo | Und | Quant. |  | Valor Unit | Total
Composição | 105979 | SINAPI | GUINDAUTO HIDRÁULICO, CAPACIDADE MÁXIMA DE CARGA 8500 KG, MOMENTO MÁXIMO DE CARGA 30,4 TM, ALCANCE MÁXIMO HORIZONTAL 14,30 M, INCLUSIVE CAMINHÃO TRUCADO PBT 23.000 KG, POTÊNCIA DE 256 CV E CARROCERIA FIXA ABERTA DE MADEIRA - DEPRECIAÇÃO. AF_05/2025 | Depreciação, Juros, Impostos e Seguros, Manutenção e Materiais na Operação dos Equipamentos | H | 1 |  | 45.47 | 45.47
Insumo | 3365 | SINAPI | GUINDAUTO HIDRAULICO, CAPACIDADE MAXIMA DE CARGA 8500 KG, MOMENTO MAXIMO DE CARGA 30,4 TM, ALCANCE MAXIMO HORIZONTAL 14,30 M, PARA MONTAGEM SOBRE CHASSI DE CAMINHAO PBT MINIMO 23000 KG (INCLUI MONTAGEM, NAO INCLUI CAMINHAO) | Equipamento para Aquisição Permanente | UN | 5.52e-05 |  | 336015.62 | 18.55
Insumo | 44061 | SINAPI | CAMINHAO TRUCADO, PESO BRUTO TOTAL 23000 KG, CARGA UTIL MAXIMA 16540 KG, DISTANCIA ENTRE EIXOS 4,80 M, POTENCIA 256 CV (INCLUI CABINE E CHASSI, NAO INCLUI CARROCERIA) | Equipamento para Aquisição Permanente | UN | 3.43e-05 |  | 725864.88 | 24.9
Insumo | 37732 | SINAPI | CARROCERIA FIXA ABERTA DE MADEIRA PARA TRANSPORTE GERAL DE CARGA SECA DIMENSOES APROXIMADAS 2,5 X 7,5 X 0,50 M (INCLUI MONTAGEM, NAO INCLUI CAMINHAO) | Equipamento para Aquisição Permanente | UN | 5.52e-05 |  | 36754.88 | 2.03
MO sem LS => 0,00 LS => 0,00 MO com LS => 0,00

## Table 87
Valor do BDI => 12,97 | [6 empty] | Valor com BDI => |  |  | 58.44
| Código | Banco | Descrição | Tipo | Und | Quant. |  | Valor Unit | Total
Composição | 105982 | SINAPI | GUINDAUTO HIDRÁULICO, CAPACIDADE MÁXIMA DE CARGA 8500 KG, MOMENTO MÁXIMO DE CARGA 30,4 TM, ALCANCE MÁXIMO HORIZONTAL 14,30 M, INCLUSIVE CAMINHÃO TRUCADO PBT 23.000 KG, POTÊNCIA DE 256 CV E CARROCERIA FIXA ABERTA DE MADEIRA - IMPOSTOS E SEGUROS. AF_05/2025 | Depreciação, Juros, Impostos e Seguros, Manutenção e Materiais na Operação dos Equipamentos | H | 1 |  | 6.33 | 6.33
Insumo | 37732 | SINAPI | CARROCERIA FIXA ABERTA DE MADEIRA PARA TRANSPORTE GERAL DE CARGA SECA DIMENSOES APROXIMADAS 2,5 X 7,5 X 0,50 M (INCLUI MONTAGEM, NAO INCLUI CAMINHAO) | Equipamento para Aquisição Permanente | UN | 5.9e-06 |  | 36754.88 | 0.22
Insumo | 44061 | SINAPI | CAMINHAO TRUCADO, PESO BRUTO TOTAL 23000 KG, CARGA UTIL MAXIMA 16540 KG, DISTANCIA ENTRE EIXOS 4,80 M, POTENCIA 256 CV (INCLUI CABINE E CHASSI, NAO INCLUI CARROCERIA) | Equipamento para Aquisição Permanente | UN | 5.7e-06 |  | 725864.88 | 4.14
Insumo | 3365 | SINAPI | GUINDAUTO HIDRAULICO, CAPACIDADE MAXIMA DE CARGA 8500 KG, MOMENTO MAXIMO DE CARGA 30,4 TM, ALCANCE MAXIMO HORIZONTAL 14,30 M, PARA MONTAGEM SOBRE CHASSI DE CAMINHAO PBT MINIMO 23000 KG (INCLUI MONTAGEM, NAO INCLUI CAMINHAO) | Equipamento para Aquisição Permanente | UN | 5.9e-06 |  | 336015.62 | 1.98
MO sem LS => 0,00 LS => 0,00 MO com LS => 0,00
Valor do BDI => 1,80 | [6 empty] | Valor com BDI => |  |  | 8.13
| Código | Banco | Descrição | Tipo | Und | Quant. |  | Valor Unit | Total
Composição | 105980 | SINAPI | GUINDAUTO HIDRÁULICO, CAPACIDADE MÁXIMA DE CARGA 8500 KG, MOMENTO MÁXIMO DE CARGA 30,4 TM, ALCANCE MÁXIMO HORIZONTAL 14,30 M, INCLUSIVE CAMINHÃO TRUCADO PBT 23.000 KG, POTÊNCIA DE 256 CV E CARROCERIA FIXA ABERTA DE MADEIRA - JUROS. AF_05/2025 | Depreciação, Juros, Impostos e Seguros, Manutenção e Materiais na Operação dos Equipamentos | H | 1 |  | 15.63 | 15.63
Insumo | 37732 | SINAPI | CARROCERIA FIXA ABERTA DE MADEIRA PARA TRANSPORTE GERAL DE CARGA SECA DIMENSOES APROXIMADAS 2,5 X 7,5 X 0,50 M (INCLUI MONTAGEM, NAO INCLUI CAMINHAO) | Equipamento para Aquisição Permanente | UN | 1.45e-05 |  | 36754.88 | 0.53
Insumo | 3365 | SINAPI | GUINDAUTO HIDRAULICO, CAPACIDADE MAXIMA DE CARGA 8500 KG, MOMENTO MAXIMO DE CARGA 30,4 TM, ALCANCE MAXIMO HORIZONTAL 14,30 M, PARA MONTAGEM SOBRE CHASSI DE CAMINHAO PBT MINIMO 23000 KG (INCLUI MONTAGEM, NAO INCLUI CAMINHAO) | Equipamento para Aquisição Permanente | UN | 1.45e-05 |  | 336015.62 | 4.87
Insumo | 44061 | SINAPI | CAMINHAO TRUCADO, PESO BRUTO TOTAL 23000 KG, CARGA UTIL MAXIMA 16540 KG, DISTANCIA ENTRE EIXOS 4,80 M, POTENCIA 256 CV (INCLUI CABINE E CHASSI, NAO INCLUI CARROCERIA) | Equipamento para Aquisição Permanente | UN | 1.41e-05 |  | 725864.88 | 10.23
MO sem LS => 0,00 LS => 0,00 MO com LS => 0,00
Valor do BDI => 4,46 | [6 empty] | Valor com BDI => |  |  | 20.09
| Código | Banco | Descrição | Tipo | Und | Quant. |  | Valor Unit | Total
Composição | 105981 | SINAPI | GUINDAUTO HIDRÁULICO, CAPACIDADE MÁXIMA DE CARGA 8500 KG, MOMENTO MÁXIMO DE CARGA 30,4 TM, ALCANCE MÁXIMO HORIZONTAL 14,30 M, INCLUSIVE CAMINHÃO TRUCADO PBT 23.000 KG, POTÊNCIA DE 256 CV E CARROCERIA FIXA ABERTA DE MADEIRA - MANUTENÇÃO. AF_05/2025 | Depreciação, Juros, Impostos e Seguros, Manutenção e Materiais na Operação dos Equipamentos | H | 1 |  | 72.39 | 72.39
Insumo | 3365 | SINAPI | GUINDAUTO HIDRAULICO, CAPACIDADE MAXIMA DE CARGA 8500 KG, MOMENTO MAXIMO DE CARGA 30,4 TM, ALCANCE MAXIMO HORIZONTAL 14,30 M, PARA MONTAGEM SOBRE CHASSI DE CAMINHAO PBT MINIMO 23000 KG (INCLUI MONTAGEM, NAO INCLUI CAMINHAO) | Equipamento para Aquisição Permanente | UN | 6.9e-05 |  | 336015.62 | 23.19
Insumo | 44061 | SINAPI | CAMINHAO TRUCADO, PESO BRUTO TOTAL 23000 KG, CARGA UTIL MAXIMA 16540 KG, DISTANCIA ENTRE EIXOS 4,80 M, POTENCIA 256 CV (INCLUI CABINE E CHASSI, NAO INCLUI CARROCERIA) | Equipamento para Aquisição Permanente | UN | 6.43e-05 |  | 725864.88 | 46.67
Insumo | 37732 | SINAPI | CARROCERIA FIXA ABERTA DE MADEIRA PARA TRANSPORTE GERAL DE CARGA SECA DIMENSOES APROXIMADAS 2,5 X 7,5 X 0,50 M (INCLUI MONTAGEM, NAO INCLUI CAMINHAO) | Equipamento para Aquisição Permanente | UN | 6.9e-05 |  | 36754.88 | 2.54

## Table 88
MO sem LS => 0,00 LS => 0,00 MO com LS => 0,00
Valor do BDI => 20,65 | [6 empty] | Valor com BDI => |  |  | 93.04
| Código | Banco | Descrição | Tipo | Und | Quant. |  | Valor Unit | Total
Composição | 105983 | SINAPI | GUINDAUTO HIDRÁULICO, CAPACIDADE MÁXIMA DE CARGA 8500 KG, MOMENTO MÁXIMO DE CARGA 30,4 TM, ALCANCE MÁXIMO HORIZONTAL 14,30 M, INCLUSIVE CAMINHÃO TRUCADO PBT 23.000 KG, POTÊNCIA DE 256 CV E CARROCERIA FIXA ABERTA DE MADEIRA - MATERIAIS NA OPERAÇÃO. AF_05/2025 | Depreciação, Juros, Impostos e Seguros, Manutenção e Materiais na Operação dos Equipamentos | H | 1 |  | 168.56 | 168.56
Insumo | 4221 | SINAPI | OLEO DIESEL COMBUSTIVEL COMUM METROPOLITANO S-10 OU S-500 | Material | L | 26.38 |  | 6.39 | 168.57
MO sem LS => 0,00 LS => 0,00 MO com LS => 0,00
Valor do BDI => 48,09 | [6 empty] | Valor com BDI => |  |  | 216.65
| Código | Banco | Descrição | Tipo | Und | Quant. |  | Valor Unit | Total
Composição | 96986 | SINAPI | HASTE DE ATERRAMENTO, DIÂMETRO 3/4", COM 3 METROS - FORNECIMENTO E INSTALAÇÃO. AF_08/2023 | Sistema de Proteção contra Descargas Atmosféricas - SPDA | UN | 1 |  | 121.27 | 121.27
Composição Auxiliar | 88247 | SINAPI | AUXILIAR DE ELETRICISTA COM ENCARGOS COMPLEMENTARES | Livro SINAPI: Cálculos e Parâmetros | H | 0.3882 |  | 26.57 | 10.31
Composição Auxiliar | 88264 | SINAPI | ELETRICISTA COM ENCARGOS COMPLEMENTARES | Livro SINAPI: Cálculos e Parâmetros | H | 0.3882 |  | 31.53 | 12.24
Insumo | 3378 | SINAPI | HASTE DE ATERRAMENTO EM ACO COM 3,00 M DE COMPRIMENTO E DN = 3/4", REVESTIDA COM BAIXA CAMADA DE COBRE, SEM CONECTOR | Material | UN | 1 |  | 98.72 | 98.72
MO sem LS => 14,42 LS => 0,00 MO com LS => 14,42
Valor do BDI => 34,59 | [6 empty] | Valor com BDI => |  |  | 155.86
| Código | Banco | Descrição | Tipo | Und | Quant. |  | Valor Unit | Total
Composição | 92258 | SINAPI | INSTALAÇÃO DE TESOURA (INTEIRA OU MEIA), EM AÇO, PARA VÃOS MAIORES OU IGUAIS A 10,0 M E MENORES OU IGUAIS A 12,0 M, INCLUSO IÇAMENTO, EXCLUSIVE PINTURA. AF_10/2025_PE | Estrutura e Trama para Cobertura | UN | 1 |  | 507.75 | 507.75
Composição Auxiliar | 88278 | SINAPI | MONTADOR DE ESTRUTURAS METÁLICAS COM ENCARGOS COMPLEMENTARES | Livro SINAPI: Cálculos e Parâmetros | H | 11.5025 |  | 28.42 | 326.91
Composição Auxiliar | 88316 | SINAPI | SERVENTE COM ENCARGOS COMPLEMENTARES | Livro SINAPI: Cálculos e Parâmetros | H | 3.9782 |  | 25.67 | 102.11
Composição Auxiliar | 89272 | SINAPI | GUINDASTE HIDRÁULICO AUTOPROPELIDO, COM LANÇA TELESCÓPICA 28,80 M, CAPACIDADE MÁXIMA 30 T, POTÊNCIA 97 KW, TRAÇÃO 4 X 4 - CHP DIURNO. AF_11/2014 | Custos Horários Produtivo e Improdutivo dos Equipamentos | CHP | 0.086399 |  | 225.94 | 19.52

## Table 89
Composição Auxiliar | 89273 | SINAPI | GUINDASTE HIDRÁULICO AUTOPROPELIDO, COM LANÇA TELESCÓPICA 28,80 M, CAPACIDADE MÁXIMA 30 T, POTÊNCIA 97 KW, TRAÇÃO 4 X 4 - CHI DIURNO. AF_11/2014 | Custos Horários Produtivo e Improdutivo dos Equipamentos |  | CHI |  | 0.17462 |  |  | 111.66 |  | 19.5
Insumo | 11964 | SINAPI | PARAFUSO DE ACO ZINCADO, TIPO CHUMBADOR PARABOLT, DIAMETRO 3/8", COMPRIMENTO 75 MM | Material |  | UN |  | 12 |  |  | 3.31 |  | 39.72
MO sem LS => |  |  |  |  | 289.64 |  | LS => |  |  | 0 |  | MO com LS => |  |  | 289.64
Valor do BDI => |  |  |  |  | 144.86 | [6 empty] | Valor com BDI => |  |  | 652.61
| Código | Banco | Descrição | Tipo |  | Und |  | Quant. |  |  | Valor Unit |  | Total
Composição | 92257 | SINAPI | INSTALAÇÃO DE TESOURA (INTEIRA OU MEIA), EM AÇO, PARA VÃOS MAIORES OU IGUAIS A 8,0 M E MENORES QUE 10,0 M, INCLUSO IÇAMENTO, EXCLUSIVE PINTURA. AF_10/2025_PE | Estrutura e Trama para Cobertura |  | UN |  | 1 |  |  | 380.73 |  | 380.73
Composição Auxiliar | 89273 | SINAPI | GUINDASTE HIDRÁULICO AUTOPROPELIDO, COM LANÇA TELESCÓPICA 28,80 M, CAPACIDADE MÁXIMA 30 T, POTÊNCIA 97 KW, TRAÇÃO 4 X 4 - CHI DIURNO. AF_11/2014 | Custos Horários Produtivo e Improdutivo dos Equipamentos |  | CHI |  | 0.17462 |  |  | 111.66 |  | 19.5
Composição Auxiliar | 89272 | SINAPI | GUINDASTE HIDRÁULICO AUTOPROPELIDO, COM LANÇA TELESCÓPICA 28,80 M, CAPACIDADE MÁXIMA 30 T, POTÊNCIA 97 KW, TRAÇÃO 4 X 4 - CHP DIURNO. AF_11/2014 | Custos Horários Produtivo e Improdutivo dos Equipamentos |  | CHP |  | 0.086399 |  |  | 225.94 |  | 19.52
Composição Auxiliar | 88316 | SINAPI | SERVENTE COM ENCARGOS COMPLEMENTARES | Livro SINAPI: Cálculos e Parâmetros |  | H |  | 2.9857 |  |  | 25.67 |  | 76.64
Composição Auxiliar | 88278 | SINAPI | MONTADOR DE ESTRUTURAS METÁLICAS COM ENCARGOS COMPLEMENTARES | Livro SINAPI: Cálculos e Parâmetros |  | H |  | 7.9297 |  |  | 28.42 |  | 225.36
Insumo | 11964 | SINAPI | PARAFUSO DE ACO ZINCADO, TIPO CHUMBADOR PARABOLT, DIAMETRO 3/8", COMPRIMENTO 75 MM | Material |  | UN |  | 12 |  |  | 3.31 |  | 39.72
MO sem LS => |  |  |  |  | 205.42 |  | LS => |  |  | 0.01 |  | MO com LS => |  |  | 205.43
Valor do BDI => |  |  |  |  | 108.62 | [6 empty] | Valor com BDI => |  |  | 489.35
| Código | Banco | Descrição | Tipo |  | Und |  | Quant. |  |  | Valor Unit |  | Total
Composição | 91952 | SINAPI | INTERRUPTOR SIMPLES (1 MÓDULO), 10A/250V, SEM SUPORTE E SEM PLACA - FORNECIMENTO E INSTALAÇÃO. AF_03/2023 | Instalações Elétricas - Eletrodutos Embutidos, Cabos, Caixas, Tomadas e Interruptores |  | UN |  | 1 |  |  | 19.82 |  | 19.82
Composição Auxiliar | 88247 | SINAPI | AUXILIAR DE ELETRICISTA COM ENCARGOS COMPLEMENTARES | Livro SINAPI: Cálculos e Parâmetros |  | H |  | 0.232 |  |  | 26.57 |  | 6.16
Composição Auxiliar | 88264 | SINAPI | ELETRICISTA COM ENCARGOS COMPLEMENTARES | Livro SINAPI: Cálculos e Parâmetros |  | H |  | 0.232 |  |  | 31.53 |  | 7.31
Insumo | 38112 | SINAPI | INTERRUPTOR SIMPLES 10A, 250V (APENAS MODULO) | Material |  | UN |  | 1 |  |  | 6.35 |  | 6.35
MO sem LS => 8,62 LS => 0,00 MO com LS => 8,62
Valor do BDI => 5,65 | [8 empty] | Valor com BDI => |  |  |  |  | 25.47
| Código | Banco | Descrição | Tipo |  | Und |  | Quant. |  |  | Valor Unit |  | Total
Composição | 91966 | SINAPI | INTERRUPTOR SIMPLES (3 MÓDULOS), 10A/250V, SEM SUPORTE E SEM PLACA - FORNECIMENTO E INSTALAÇÃO. AF_03/2023 | Instalações Elétricas - Eletrodutos Embutidos, Cabos, Caixas, Tomadas e Interruptores |  | UN |  | 1 |  |  | 52.28 |  | 52.28
Composição Auxiliar | 88247 | SINAPI | AUXILIAR DE ELETRICISTA COM ENCARGOS COMPLEMENTARES | Livro SINAPI: Cálculos e Parâmetros |  | H |  | 0.572 |  |  | 26.57 |  | 15.2
Composição Auxiliar | 88264 | SINAPI | ELETRICISTA COM ENCARGOS COMPLEMENTARES | Livro SINAPI: Cálculos e Parâmetros |  | H |  | 0.572 |  |  | 31.53 |  | 18.03
Insumo | 38112 | SINAPI | INTERRUPTOR SIMPLES 10A, 250V (APENAS MODULO) | Material |  | UN |  | 3 |  |  | 6.35 |  | 19.05
MO sem LS => 21,25 LS => 0,00 MO com LS => 21,25

## Table 90
Valor do BDI => 14,91 | [6 empty] | Valor com BDI => |  |  | 67.19
| Código | Banco | Descrição | Tipo | Und | Quant. |  | Valor Unit | Total
Composição | 80151 | SEDOP | Impermeabilização de lajes, calhas e reservatórios | 0 | m² | 1 |  | 169.04 | 169.04
Composição Auxiliar | 280023 | SEDOP | PEDREIRO COM ENCARGOS COMPLEMENTARES | 0 | h | 0.8 |  | 32.75 | 26.2
Composição Auxiliar | 280026 | SEDOP | SERVENTE COM ENCARGOS COMPLEMENTARES | 0 | h | 1.2 |  | 26.88 | 32.26
Composição Auxiliar | 280024 | SEDOP | PINTOR COM ENCARGOS COMPLEMENTARES | 0 | h | 0.7 |  | 34.38 | 24.07
Insumo | I00001 | SEDOP | Aditivo impermeabilizante de pega normal para argamassa e concreto | Material | L | 0.44 |  | 14.95 | 6.58
Insumo | J00003 | SEDOP | Cimento | Material | SC | 0.22 |  | 52.25 | 11.5
Insumo | J00005 | SEDOP | Areia | Material | m³ | 0.024 |  | 85 | 2.04
Insumo | I00002 | SEDOP | Impermeabilizante flexível à base de asfalto com elastômeros | Material | L | 2 |  | 33.2 | 66.4
MO sem LS => 53,29 LS => 0,00 MO com LS => 53,29
Valor do BDI => 48,22 | [6 empty] | Valor com BDI => |  |  | 217.26
| Código | Banco | Descrição | Tipo | Und | Quant. |  | Valor Unit | Total
Composição | 86904 | SINAPI | LAVATÓRIO LOUÇA BRANCA SUSPENSO, *40 X 30* CM OU EQUIVALENTE, PADRÃO POPULAR - FORNECIMENTO E INSTALAÇÃO. AF_02/2026 | Louças e Metais | UN | 1 |  | 183.93 | 183.93
Composição Auxiliar | 88267 | SINAPI | ENCANADOR OU BOMBEIRO HIDRÁULICO COM ENCARGOS COMPLEMENTARES | Livro SINAPI: Cálculos e Parâmetros | H | 0.43124 |  | 30.54 | 13.17
Composição Auxiliar | 88316 | SINAPI | SERVENTE COM ENCARGOS COMPLEMENTARES | Livro SINAPI: Cálculos e Parâmetros | H | 0.25154 |  | 25.67 | 6.46
Insumo | 37329 | SINAPI | REJUNTE EPOXI, QUALQUER COR | Material | KG | 0.007605 |  | 108.83 | 0.83
Insumo | 4351 | SINAPI | PARAFUSO NIQUELADO 3 1/2" COM ACABAMENTO CROMADO PARA FIXAR PECA SANITARIA, INCLUI PORCA CEGA, ARRUELA E BUCHA DE NYLON TAMANHO S-8 | Material | UN | 2 |  | 23.11 | 46.22
Insumo | 10425 | SINAPI | LAVATORIO DE LOUCA BRANCA, SUSPENSO (SEM COLUNA), DIMENSOES *40 X 30* CM | Material | UN | 1 |  | 117.26 | 117.26
MO sem LS => 12,75 LS => 0,01 MO com LS => 12,76
Valor do BDI => 52,47 | [6 empty] | Valor com BDI => |  |  | 236.4
| Código | Banco | Descrição | Tipo | Und | Quant. |  | Valor Unit | Total
Composição | 91886 | SINAPI | LUVA PARA ELETRODUTO, PVC, ROSCÁVEL, DN 40 MM (1 1/4"), PARA CIRCUITOS TERMINAIS, INSTALADA EM PAREDE - FORNECIMENTO E INSTALAÇÃO. AF_03/2023 | Instalações Elétricas - Eletrodutos Embutidos, Cabos, Caixas, Tomadas e Interruptores | UN | 1 |  | 17.03 | 17.03
Composição Auxiliar | 88264 | SINAPI | ELETRICISTA COM ENCARGOS COMPLEMENTARES | Livro SINAPI: Cálculos e Parâmetros | H | 0.244 |  | 31.53 | 7.69
Composição Auxiliar | 88247 | SINAPI | AUXILIAR DE ELETRICISTA COM ENCARGOS COMPLEMENTARES | Livro SINAPI: Cálculos e Parâmetros | H | 0.244 |  | 26.57 | 6.48
Insumo | 1902 | SINAPI | LUVA EM PVC RIGIDO ROSCAVEL, DE 1 1/4", PARA ELETRODUTO | Material | UN | 1 |  | 2.86 | 2.86
MO sem LS => 9,06 LS => 0,01 MO com LS => 9,07
Valor do BDI => 4,86 | [6 empty] | Valor com BDI => |  |  | 21.89

## Table 91
| Código | Banco | Descrição | Tipo |  | Und |  | Quant. |  |  | Valor Unit |  | Total
Composição | 40257 | SEDOP | Lastro de concreto magro c/ seixo | 0 |  | m³ |  | 1 |  |  | 975.57 |  | 975.57
Composição Auxiliar | 280023 | SEDOP | PEDREIRO COM ENCARGOS COMPLEMENTARES | 0 |  | h |  | 2 |  |  | 32.75 |  | 65.51
Composição Auxiliar | 280026 | SEDOP | SERVENTE COM ENCARGOS COMPLEMENTARES | 0 |  | h |  | 16 |  |  | 26.88 |  | 430.12
Insumo | J00007 | SEDOP | Seixo lavado | Material |  | m³ |  | 0.88 |  |  | 218.45 |  | 192.24
Insumo | J00003 | SEDOP | Cimento | Material |  | SC |  | 4.4 |  |  | 52.25 |  | 229.9
Insumo | J00005 | SEDOP | Areia | Material |  | m³ |  | 0.68 |  |  | 85 |  | 57.8
MO sem LS => |  |  |  |  | 308.97 |  | LS => |  |  | 0 |  | MO com LS => |  |  | 308.97
Valor do BDI => |  |  |  |  | 278.33 | [6 empty] | Valor com BDI => |  |  | 1253.9
| Código | Banco | Descrição | Tipo |  | Und |  | Quant. |  |  | Valor Unit |  | Total
Composição | 150125 | SEDOP | Latex acrílica fosca int./ext. sem superf. preparada | 0 |  | m² |  | 1 |  |  | 20.45 |  | 20.45
Composição Auxiliar | 280026 | SEDOP | SERVENTE COM ENCARGOS COMPLEMENTARES | 0 |  | h |  | 0.2 |  |  | 26.88 |  | 5.38
Composição Auxiliar | 280024 | SEDOP | PINTOR COM ENCARGOS COMPLEMENTARES | 0 |  | h |  | 0.3 |  |  | 34.38 |  | 10.32
Insumo | P00024 | SEDOP | Latex acrílica - Fosca | Material |  | GL |  | 0.05 |  |  | 89.2 |  | 4.46
Insumo | P00007 | SEDOP | Lixa para parede | Material |  | un |  | 0.25 |  |  | 1.2 |  | 0.3
MO sem LS => 9,97 LS => 0,01 MO com LS => 9,98
Valor do BDI => 5,83 | [8 empty] | Valor com BDI => |  |  |  |  | 26.28
| Código | Banco | Descrição | Tipo |  | Und |  | Quant. |  |  | Valor Unit |  | Total
Composição | 10008 | SEDOP | Limpeza do terreno | 0 |  | m² |  | 1 |  |  | 6.72 |  | 6.72
Composição Auxiliar | 280026 | SEDOP | SERVENTE COM ENCARGOS COMPLEMENTARES | 0 |  | h |  | 0.25 |  |  | 26.88 |  | 6.72
MO sem LS => 4,12 LS => 0,01 MO com LS => 4,13
Valor do BDI => 1,91 | [8 empty] | Valor com BDI => |  |  |  |  | 8.63
| Código | Banco | Descrição | Tipo |  | Und |  | Quant. |  |  | Valor Unit |  | Total
Composição | 10009 | SEDOP | Locação da obra a trena | 0 |  | m² |  | 1 |  |  | 7.6 |  | 7.6
Composição Auxiliar | 280026 | SEDOP | SERVENTE COM ENCARGOS COMPLEMENTARES | 0 |  | h |  | 0.05 |  |  | 26.88 |  | 1.34
Composição Auxiliar | 280013 | SEDOP | CARPINTEIRO COM ENCARGOS COMPLEMENTARES | 0 |  | h |  | 0.07 |  |  | 32.21 |  | 2.25
Insumo | D00238 | SEDOP | Linha de nylon no. 80 | Material |  | Rl |  | 0.01 |  |  | 16.95 |  | 0.17
Insumo | D00281 | SEDOP | Pernamanca 3" x 2" 4 m - madeira branca | Material |  | Dz |  | 0.01 |  |  | 225.02 |  | 2.25
Insumo | D00016 | SEDOP | Tábua de madeira branca 4m | Material |  | Dz |  | 0.01 |  |  | 150 |  | 1.5
Insumo | D00081 | SEDOP | Prego 2 1/2"x10 | Material |  | kg |  | 0.003 |  |  | 20.6 |  | 0.06
Insumo | D00043 | SEDOP | Arame recozido No. 18 | Material |  | kg |  | 0.002 |  |  | 12.25 |  | 0.02

## Table 92
MO sem LS => 2,38 LS => 0,00 MO com LS => 2,38
Valor do BDI => 2,16 | [6 empty] | Valor com BDI => |  |  | 9.76
| Código | Banco | Descrição | Tipo | Und | Quant. |  | Valor Unit | Total
Composição | 10269 | SEDOP | Locação planimetrica de linha | 0 | m | 1 |  | 2.78 | 2.78
Composição Auxiliar | 280026 | SEDOP | SERVENTE COM ENCARGOS COMPLEMENTARES | 0 | h | 0.03 |  | 26.88 | 0.81
Composição Auxiliar | 280013 | SEDOP | CARPINTEIRO COM ENCARGOS COMPLEMENTARES | 0 | h | 0.03 |  | 32.21 | 0.97
Insumo | D00281 | SEDOP | Pernamanca 3" x 2" 4 m - madeira branca | Material | Dz | 0.004 |  | 225.02 | 0.9
Insumo | D00082 | SEDOP | Prego 2"x11 | Material | kg | 0.005 |  | 22.45 | 0.11
MO sem LS => 1,16 LS => 0,00 MO com LS => 1,16
Valor do BDI => 0,79 | [6 empty] | Valor com BDI => |  |  | 3.57
| Código | Banco | Descrição | Tipo | Und | Quant. |  | Valor Unit | Total
Composição | 150654 | SEDOP | Látex acrílica exterior (uma demão) | 0 | m² | 1 |  | 12.75 | 12.75
Composição Auxiliar | 280026 | SEDOP | SERVENTE COM ENCARGOS COMPLEMENTARES | 0 | h | 0.15 |  | 26.88 | 4.03
Composição Auxiliar | 280024 | SEDOP | PINTOR COM ENCARGOS COMPLEMENTARES | 0 | h | 0.15 |  | 34.38 | 5.16
Insumo | P00024 | SEDOP | Latex acrílica - Fosca | Material | GL | 0.04 |  | 89.2 | 3.57
MO sem LS => 5,81 LS => 0,00 MO com LS => 5,81
Valor do BDI => 3,63 | [6 empty] | Valor com BDI => |  |  | 16.38
| Código | Banco | Descrição | Tipo | Und | Quant. |  | Valor Unit | Total
Composição | 88274 | SINAPI | MARMORISTA/GRANITEIRO COM ENCARGOS COMPLEMENTARES | Livro SINAPI: Cálculos e Parâmetros | H | 1 |  | 31.92 | 31.92
Composição Auxiliar | 95341 | SINAPI | CURSO DE CAPACITAÇÃO PARA MARMORISTA/GRANITEIRO (ENCARGOS COMPLEMENTARES) - HORISTA | Livro SINAPI: Cálculos e Parâmetros | H | 1 |  | 0.31 | 0.31
Insumo | 37371 | SINAPI | TRANSPORTE - HORISTA (COLETADO CAIXA - ENCARGOS COMPLEMENTARES) | 0 | H | 1 |  | 1.19 | 1.19
Insumo | 4755 | SINAPI | MARMORISTA / GRANITEIRO (HORISTA) | Mão de Obra | H | 1 |  | 21.24 | 21.24
Insumo | 43465 | SINAPI | FERRAMENTAS - FAMILIA PEDREIRO - HORISTA (ENCARGOS COMPLEMENTARES - COLETADO CAIXA) | 0 | H | 1 |  | 0.65 | 0.65
Insumo | 43489 | SINAPI | EPI - FAMILIA PEDREIRO - HORISTA (ENCARGOS COMPLEMENTARES - COLETADO CAIXA) | 0 | H | 1 |  | 1.76 | 1.76
Insumo | 37372 | SINAPI | EXAMES - HORISTA (COLETADO CAIXA - ENCARGOS COMPLEMENTARES) | 0 | H | 1 |  | 1.51 | 1.51
Insumo | 37370 | SINAPI | ALIMENTACAO - HORISTA (COLETADO CAIXA - ENCARGOS COMPLEMENTARES) | 0 | H | 1 |  | 5.15 | 5.15
Insumo | 37373 | SINAPI | SEGURO - HORISTA (COLETADO CAIXA - ENCARGOS COMPLEMENTARES) | 0 | H | 1 |  | 0.11 | 0.11
MO sem LS => 21,55 LS => 0,00 MO com LS => 21,55
Valor do BDI => 9,10 | [6 empty] | Valor com BDI => |  |  | 41.02
| Código | Banco | Descrição | Tipo | Und | Quant. |  | Valor Unit | Total

## Table 93
Composição | 280020 | SEDOP | MONTADOR COM ENCARGOS COMPLEMENTARES | 0 | h | 1 |  | 31.27 | 31.27
Composição Auxiliar | 295344 | SEDOP | CURSO DE CAPACITAÇÃO PARA MONTADOR DE ESTRUTURA METÁLICA(ENCARGOS COMPLEMENTARES) - HORISTA | 0 | h | 1 |  | 0.25 | 0.25
Insumo | EC434880 | SEDOP | EPI - FAMILIA OPERADOR ESCAVADEIRA - HORISTA(ENCARGOSCOMPLEMENTARES - COLETADO CAIXA) | Material | h | 1 |  | 1.11 | 1.11
Insumo | EC373720 | SEDOP | EXAMES - HORISTA (ENCARGOS COMPLEMENTARES) (COLETA CAIXA) | Material | h | 1 |  | 1.51 | 1.51
Insumo | EC434640 | SEDOP | FERRAMENTAS - FAMILIA OPERADOR ESCAVADEIRA - HORISTA(ENCARGOS COMPLEMENTARES - COLETADO CAIXA) | Material | h | 1 |  | 0.03 | 0.03
Insumo | EC373710 | SEDOP | TRANSPORTE - HORISTA (ENCARGOS COMPLEMENTARES)(COLETADOCAIXA) | Material | h | 1 |  | 1.19 | 1.19
Insumo | EC373700 | SEDOP | ALIMENTACAO - HORISTA (ENCARGOS COMPLEMENTARES)(COLETADOCAIXA) | Material | h | 1 |  | 5.15 | 5.15
Insumo | MO444970 | SEDOP | MONTADOR | Mão de Obra | h | 1 |  | 21.92 | 21.92
Insumo | EC373730 | SEDOP | SEGURO - HORISTA (ENCARGOS COMPLEMENTARES) (COLETA CAIXA) | Material | h | 1 |  | 0.11 | 0.11
MO sem LS => 22,17 LS => 0,00 MO com LS => 22,17
Valor do BDI => 8,92 | [6 empty] | Valor com BDI => |  |  | 40.19
| Código | Banco | Descrição | Tipo | Und | Quant. |  | Valor Unit | Total
Composição | 88278 | SINAPI | MONTADOR DE ESTRUTURAS METÁLICAS COM ENCARGOS COMPLEMENTARES | Livro SINAPI: Cálculos e Parâmetros | H | 1 |  | 28.42 | 28.42
Composição Auxiliar | 95344 | SINAPI | CURSO DE CAPACITAÇÃO PARA MONTADOR DE ESTRUTURA METÁLICA (ENCARGOS COMPLEMENTARES) - HORISTA | Livro SINAPI: Cálculos e Parâmetros | H | 1 |  | 0.22 | 0.22
Insumo | 43464 | SINAPI | FERRAMENTAS - FAMILIA OPERADOR ESCAVADEIRA - HORISTA (ENCARGOS COMPLEMENTARES - COLETADO CAIXA) | 0 | H | 1 |  | 0.03 | 0.03
Insumo | 44497 | SINAPI | MONTADOR DE ESTRUTURAS METALICAS HORISTA | Mão de Obra | H | 1 |  | 19.1 | 19.1
Insumo | 37371 | SINAPI | TRANSPORTE - HORISTA (COLETADO CAIXA - ENCARGOS COMPLEMENTARES) | 0 | H | 1 |  | 1.19 | 1.19
Insumo | 37370 | SINAPI | ALIMENTACAO - HORISTA (COLETADO CAIXA - ENCARGOS COMPLEMENTARES) | 0 | H | 1 |  | 5.15 | 5.15
Insumo | 43488 | SINAPI | EPI - FAMILIA OPERADOR ESCAVADEIRA - HORISTA (ENCARGOS COMPLEMENTARES - COLETADO CAIXA) | 0 | H | 1 |  | 1.11 | 1.11
Insumo | 37373 | SINAPI | SEGURO - HORISTA (COLETADO CAIXA - ENCARGOS COMPLEMENTARES) | 0 | H | 1 |  | 0.11 | 0.11
Insumo | 37372 | SINAPI | EXAMES - HORISTA (COLETADO CAIXA - ENCARGOS COMPLEMENTARES) | 0 | H | 1 |  | 1.51 | 1.51
MO sem LS => 19,32 LS => 0,00 MO com LS => 19,32
Valor do BDI => 8,10 | [6 empty] | Valor com BDI => |  |  | 36.52
| Código | Banco | Descrição | Tipo | Und | Quant. |  | Valor Unit | Total
Composição | 5934 | SINAPI | MOTONIVELADORA POTÊNCIA BÁSICA LÍQUIDA (PRIMEIRA MARCHA) 125 HP, PESO BRUTO 13032 KG, LARGURA DA LÂMINA DE 3,7 M - CHI DIURNO. AF_06/2014 | Custos Horários Produtivo e Improdutivo dos Equipamentos | CHI | 1 |  | 108.24 | 108.24
Composição Auxiliar | 89229 | SINAPI | MOTONIVELADORA POTÊNCIA BÁSICA LÍQUIDA (PRIMEIRA MARCHA) 125 HP, PESO BRUTO 13032 KG, LARGURA DA LÂMINA DE 3,7 M - JUROS. AF_06/2014 | Depreciação, Juros, Impostos e Seguros, Manutenção e Materiais na Operação dos Equipamentos | H | 1 |  | 18.05 | 18.05
Composição Auxiliar | 88300 | SINAPI | OPERADOR DE MOTONIVELADORA COM ENCARGOS COMPLEMENTARES | Livro SINAPI: Cálculos e Parâmetros | H | 1 |  | 39 | 39
Composição Auxiliar | 89228 | SINAPI | MOTONIVELADORA POTÊNCIA BÁSICA LÍQUIDA (PRIMEIRA MARCHA) 125 HP, PESO BRUTO 13032 KG, LARGURA DA LÂMINA DE 3,7 M - DEPRECIAÇÃO. AF_06/2014 | Depreciação, Juros, Impostos e Seguros, Manutenção e Materiais na Operação dos Equipamentos | H | 1 |  | 51.2 | 51.2

## Table 94
MO sem LS => 29,89 LS => 0,01 MO com LS => 29,90
Valor do BDI => 30,88 | [6 empty] | Valor com BDI => |  |  | 139.12
| Código | Banco | Descrição | Tipo | Und | Quant. |  | Valor Unit | Total
Composição | 5932 | SINAPI | MOTONIVELADORA POTÊNCIA BÁSICA LÍQUIDA (PRIMEIRA MARCHA) 125 HP, PESO BRUTO 13032 KG, LARGURA DA LÂMINA DE 3,7 M - CHP DIURNO. AF_06/2014 | Custos Horários Produtivo e Improdutivo dos Equipamentos | CHP | 1 |  | 279.94 | 279.94
Composição Auxiliar | 89228 | SINAPI | MOTONIVELADORA POTÊNCIA BÁSICA LÍQUIDA (PRIMEIRA MARCHA) 125 HP, PESO BRUTO 13032 KG, LARGURA DA LÂMINA DE 3,7 M - DEPRECIAÇÃO. AF_06/2014 | Depreciação, Juros, Impostos e Seguros, Manutenção e Materiais na Operação dos Equipamentos | H | 1 |  | 51.2 | 51.2
Composição Auxiliar | 5779 | SINAPI | MOTONIVELADORA POTÊNCIA BÁSICA LÍQUIDA (PRIMEIRA MARCHA) 125 HP, PESO BRUTO 13032 KG, LARGURA DA LÂMINA DE 3,7 M - MANUTENÇÃO. AF_06/2014 | Depreciação, Juros, Impostos e Seguros, Manutenção e Materiais na Operação dos Equipamentos | H | 1 |  | 82.3 | 82.3
Composição Auxiliar | 89229 | SINAPI | MOTONIVELADORA POTÊNCIA BÁSICA LÍQUIDA (PRIMEIRA MARCHA) 125 HP, PESO BRUTO 13032 KG, LARGURA DA LÂMINA DE 3,7 M - JUROS. AF_06/2014 | Depreciação, Juros, Impostos e Seguros, Manutenção e Materiais na Operação dos Equipamentos | H | 1 |  | 18.05 | 18.05
Composição Auxiliar | 88300 | SINAPI | OPERADOR DE MOTONIVELADORA COM ENCARGOS COMPLEMENTARES | Livro SINAPI: Cálculos e Parâmetros | H | 1 |  | 39 | 39
Composição Auxiliar | 53849 | SINAPI | MOTONIVELADORA POTÊNCIA BÁSICA LÍQUIDA (PRIMEIRA MARCHA) 125 HP, PESO BRUTO 13032 KG, LARGURA DA LÂMINA DE 3,7 M - MATERIAIS NA OPERAÇÃO. AF_06/2014 | Depreciação, Juros, Impostos e Seguros, Manutenção e Materiais na Operação dos Equipamentos | H | 1 |  | 89.4 | 89.4
MO sem LS => 29,89 LS => 0,01 MO com LS => 29,90
Valor do BDI => 79,86 | [6 empty] | Valor com BDI => |  |  | 359.8
| Código | Banco | Descrição | Tipo | Und | Quant. |  | Valor Unit | Total
Composição | 89228 | SINAPI | MOTONIVELADORA POTÊNCIA BÁSICA LÍQUIDA (PRIMEIRA MARCHA) 125 HP, PESO BRUTO 13032 KG, LARGURA DA LÂMINA DE 3,7 M - DEPRECIAÇÃO. AF_06/2014 | Depreciação, Juros, Impostos e Seguros, Manutenção e Materiais na Operação dos Equipamentos | H | 1 |  | 51.2 | 51.2
Insumo | 4090 | SINAPI | MOTONIVELADORA POTENCIA BASICA LIQUIDA (PRIMEIRA MARCHA) 125 HP, PESO BRUTO 13843 KG, LARGURA DA LAMINA DE 3,7 M | Equipamento para Aquisição Permanente | UN | 4e-05 |  | 1280000 | 51.2
MO sem LS => 0,00 LS => 0,00 MO com LS => 0,00
Valor do BDI => 14,60 | [6 empty] | Valor com BDI => |  |  | 65.8
| Código | Banco | Descrição | Tipo | Und | Quant. |  | Valor Unit | Total
Composição | 89229 | SINAPI | MOTONIVELADORA POTÊNCIA BÁSICA LÍQUIDA (PRIMEIRA MARCHA) 125 HP, PESO BRUTO 13032 KG, LARGURA DA LÂMINA DE 3,7 M - JUROS. AF_06/2014 | Depreciação, Juros, Impostos e Seguros, Manutenção e Materiais na Operação dos Equipamentos | H | 1 |  | 18.04 | 18.04
Insumo | 4090 | SINAPI | MOTONIVELADORA POTENCIA BASICA LIQUIDA (PRIMEIRA MARCHA) 125 HP, PESO BRUTO 13843 KG, LARGURA DA LAMINA DE 3,7 M | Equipamento para Aquisição Permanente | UN | 1.41e-05 |  | 1280000 | 18.05
MO sem LS => 0,00 LS => 0,00 MO com LS => 0,00
Valor do BDI => 5,14 | [6 empty] | Valor com BDI => |  |  | 23.18
| Código | Banco | Descrição | Tipo | Und | Quant. |  | Valor Unit | Total
Composição | 5779 | SINAPI | MOTONIVELADORA POTÊNCIA BÁSICA LÍQUIDA (PRIMEIRA MARCHA) 125 HP, PESO BRUTO 13032 KG, LARGURA DA LÂMINA DE 3,7 M - MANUTENÇÃO. AF_06/2014 | Depreciação, Juros, Impostos e Seguros, Manutenção e Materiais na Operação dos Equipamentos | H | 1 |  | 82.3 | 82.3
Insumo | 4090 | SINAPI | MOTONIVELADORA POTENCIA BASICA LIQUIDA (PRIMEIRA MARCHA) 125 HP, PESO BRUTO 13843 KG, LARGURA DA LAMINA DE 3,7 M | Equipamento para Aquisição Permanente | UN | 6.43e-05 |  | 1280000 | 82.3

## Table 95
MO sem LS => 0,00 LS => 0,00 MO com LS => 0,00
Valor do BDI => 23,48 | [6 empty] | Valor com BDI => |  |  | 105.78
| Código | Banco | Descrição | Tipo | Und | Quant. |  | Valor Unit | Total
Composição | 53849 | SINAPI | MOTONIVELADORA POTÊNCIA BÁSICA LÍQUIDA (PRIMEIRA MARCHA) 125 HP, PESO BRUTO 13032 KG, LARGURA DA LÂMINA DE 3,7 M - MATERIAIS NA OPERAÇÃO. AF_06/2014 | Depreciação, Juros, Impostos e Seguros, Manutenção e Materiais na Operação dos Equipamentos | H | 1 |  | 89.39 | 89.39
Insumo | 4221 | SINAPI | OLEO DIESEL COMBUSTIVEL COMUM METROPOLITANO S-10 OU S-500 | Material | L | 13.99 |  | 6.39 | 89.4
MO sem LS => 0,00 LS => 0,00 MO com LS => 0,00
Valor do BDI => 25,50 | [6 empty] | Valor com BDI => |  |  | 114.89
| Código | Banco | Descrição | Tipo | Und | Quant. |  | Valor Unit | Total
Composição | 88281 | SINAPI | MOTORISTA DE BASCULANTE COM ENCARGOS COMPLEMENTARES | Livro SINAPI: Cálculos e Parâmetros | H | 1 |  | 32.58 | 32.58
Composição Auxiliar | 95346 | SINAPI | CURSO DE CAPACITAÇÃO PARA MOTORISTA DE BASCULANTE (ENCARGOS COMPLEMENTARES) - HORISTA | Livro SINAPI: Cálculos e Parâmetros | H | 1 |  | 0.12 | 0.12
Insumo | 43488 | SINAPI | EPI - FAMILIA OPERADOR ESCAVADEIRA - HORISTA (ENCARGOS COMPLEMENTARES - COLETADO CAIXA) | 0 | H | 1 |  | 1.11 | 1.11
Insumo | 37372 | SINAPI | EXAMES - HORISTA (COLETADO CAIXA - ENCARGOS COMPLEMENTARES) | 0 | H | 1 |  | 1.51 | 1.51
Insumo | 37371 | SINAPI | TRANSPORTE - HORISTA (COLETADO CAIXA - ENCARGOS COMPLEMENTARES) | 0 | H | 1 |  | 1.19 | 1.19
Insumo | 20020 | SINAPI | MOTORISTA DE CAMINHAO-BASCULANTE (HORISTA) | Mão de Obra | H | 1 |  | 23.37 | 23.37
Insumo | 37373 | SINAPI | SEGURO - HORISTA (COLETADO CAIXA - ENCARGOS COMPLEMENTARES) | 0 | H | 1 |  | 0.11 | 0.11
Insumo | 37370 | SINAPI | ALIMENTACAO - HORISTA (COLETADO CAIXA - ENCARGOS COMPLEMENTARES) | 0 | H | 1 |  | 5.15 | 5.15
Insumo | 43464 | SINAPI | FERRAMENTAS - FAMILIA OPERADOR ESCAVADEIRA - HORISTA (ENCARGOS COMPLEMENTARES - COLETADO CAIXA) | 0 | H | 1 |  | 0.03 | 0.03
MO sem LS => 23,48 LS => 0,01 MO com LS => 23,49
Valor do BDI => 9,29 | [6 empty] | Valor com BDI => |  |  | 41.87
| Código | Banco | Descrição | Tipo | Und | Quant. |  | Valor Unit | Total
Composição | 88282 | SINAPI | MOTORISTA DE CAMINHÃO COM ENCARGOS COMPLEMENTARES | Livro SINAPI: Cálculos e Parâmetros | H | 1 |  | 31.71 | 31.71
Composição Auxiliar | 95347 | SINAPI | CURSO DE CAPACITAÇÃO PARA MOTORISTA DE CAMINHÃO (ENCARGOS COMPLEMENTARES) - HORISTA | Livro SINAPI: Cálculos e Parâmetros | H | 1 |  | 0.11 | 0.11
Insumo | 43464 | SINAPI | FERRAMENTAS - FAMILIA OPERADOR ESCAVADEIRA - HORISTA (ENCARGOS COMPLEMENTARES - COLETADO CAIXA) | 0 | H | 1 |  | 0.03 | 0.03
Insumo | 37373 | SINAPI | SEGURO - HORISTA (COLETADO CAIXA - ENCARGOS COMPLEMENTARES) | 0 | H | 1 |  | 0.11 | 0.11
Insumo | 4093 | SINAPI | MOTORISTA DE CAMINHAO (HORISTA) | Mão de Obra | H | 1 |  | 22.5 | 22.5
Insumo | 37372 | SINAPI | EXAMES - HORISTA (COLETADO CAIXA - ENCARGOS COMPLEMENTARES) | 0 | H | 1 |  | 1.51 | 1.51
Insumo | 37371 | SINAPI | TRANSPORTE - HORISTA (COLETADO CAIXA - ENCARGOS COMPLEMENTARES) | 0 | H | 1 |  | 1.19 | 1.19
Insumo | 37370 | SINAPI | ALIMENTACAO - HORISTA (COLETADO CAIXA - ENCARGOS COMPLEMENTARES) | 0 | H | 1 |  | 5.15 | 5.15
Insumo | 43488 | SINAPI | EPI - FAMILIA OPERADOR ESCAVADEIRA - HORISTA (ENCARGOS COMPLEMENTARES - COLETADO CAIXA) | 0 | H | 1 |  | 1.11 | 1.11

## Table 96
MO sem LS => 22,61 LS => 0,00 MO com LS => 22,61
Valor do BDI => 9,04 | [6 empty] | Valor com BDI => |  |  | 40.75
| Código | Banco | Descrição | Tipo | Und | Quant. |  | Valor Unit | Total
Composição | 88286 | SINAPI | MOTORISTA OPERADOR DE MUNCK COM ENCARGOS COMPLEMENTARES | Livro SINAPI: Cálculos e Parâmetros | H | 1 |  | 34.73 | 34.73
Composição Auxiliar | 95351 | SINAPI | CURSO DE CAPACITAÇÃO PARA MOTORISTA OPERADOR DE MUNCK (ENCARGOS COMPLEMENTARES) - HORISTA | Livro SINAPI: Cálculos e Parâmetros | H | 1 |  | 0.41 | 0.41
Insumo | 37371 | SINAPI | TRANSPORTE - HORISTA (COLETADO CAIXA - ENCARGOS COMPLEMENTARES) | 0 | H | 1 |  | 1.19 | 1.19
Insumo | 4096 | SINAPI | MOTORISTA OPERADOR DE CAMINHAO COM MUNCK (HORISTA) | Mão de Obra | H | 1 |  | 25.22 | 25.22
Insumo | 37373 | SINAPI | SEGURO - HORISTA (COLETADO CAIXA - ENCARGOS COMPLEMENTARES) | 0 | H | 1 |  | 0.11 | 0.11
Insumo | 43464 | SINAPI | FERRAMENTAS - FAMILIA OPERADOR ESCAVADEIRA - HORISTA (ENCARGOS COMPLEMENTARES - COLETADO CAIXA) | 0 | H | 1 |  | 0.03 | 0.03
Insumo | 43488 | SINAPI | EPI - FAMILIA OPERADOR ESCAVADEIRA - HORISTA (ENCARGOS COMPLEMENTARES - COLETADO CAIXA) | 0 | H | 1 |  | 1.11 | 1.11
Insumo | 37372 | SINAPI | EXAMES - HORISTA (COLETADO CAIXA - ENCARGOS COMPLEMENTARES) | 0 | H | 1 |  | 1.51 | 1.51
Insumo | 37370 | SINAPI | ALIMENTACAO - HORISTA (COLETADO CAIXA - ENCARGOS COMPLEMENTARES) | 0 | H | 1 |  | 5.15 | 5.15
MO sem LS => 25,63 LS => 0,00 MO com LS => 25,63
Valor do BDI => 9,90 | [6 empty] | Valor com BDI => |  |  | 44.63
| Código | Banco | Descrição | Tipo | Und | Quant. |  | Valor Unit | Total
Composição | 170415 | SEDOP | Mureta de mediçao em alv.c/laje em conc.(c=2.20/l=0.50/h=2.0m) | 0 | un | 1 |  | 4426.28 | 4426.28
Composição Auxiliar | 40285 | SEDOP | Baldrame em concreto simples com seixo inclusive forma madeira branca | 0 | m³ | 0.3 |  | 2103.09 | 630.93
Composição Auxiliar | 110763 | SEDOP | Reboco com argamassa 1:6:Adit. Plast. | 0 | m² | 13 |  | 51.82 | 673.61
Composição Auxiliar | 80151 | SEDOP | Impermeabilização de lajes, calhas e reservatórios | 0 | m² | 1.2 |  | 169.04 | 202.85
Composição Auxiliar | 130113 | SEDOP | Cimentado liso e=2cm traço 1:3 | 0 | m² | 1.4 |  | 50.67 | 70.93
Composição Auxiliar | 150654 | SEDOP | Látex acrílica exterior (uma demão) | 0 | m² | 13 |  | 12.76 | 165.85
Composição Auxiliar | 50729 | SEDOP | Concreto armado fck=20MPA c/ forma mad. branca (incl. lançamento eadensamento) | 0 | m³ | 0.07 |  | 3805.6 | 266.39
Composição Auxiliar | 110143 | SEDOP | Chapisco de cimento e areia no traço 1:3 | 0 | m² | 13 |  | 17.33 | 225.3
Composição Auxiliar | 40025 | SEDOP | Fundação corrida com seixo | 0 | m³ | 0.9 |  | 1067.43 | 960.69
Composição Auxiliar | 60045 | SEDOP | Alvenaria tijolo de barro a singelo | 0 | m² | 6 |  | 168.88 | 1013.26
Composição Auxiliar | 130507 | SEDOP | Camada impermeabilizadora e=10cm c/ seixo | 0 | m² | 1.4 |  | 85.49 | 119.68
Composição Auxiliar | 30010 | SEDOP | Escavação manual de ate 1.50m de profundidade | 0 | m³ | 0.9 |  | 107.53 | 96.78

## Table 97
MO sem LS => |  |  |  |  | 1689.2 |  | LS => |  |  | 0.01 |  | MO com LS => |  |  | 1689.21
Valor do BDI => |  |  |  |  | 1262.81 | [6 empty] | Valor com BDI => |  |  | 5689.09
| Código | Banco | Descrição | Tipo |  | Und |  | Quant. |  |  | Valor Unit |  | Total
Composição | 88377 | SINAPI | OPERADOR DE BETONEIRA ESTACIONÁRIA/MISTURADOR COM ENCARGOS COMPLEMENTARES | Livro SINAPI: Cálculos e Parâmetros |  | H |  | 1 |  |  | 28.35 |  | 28.35
Composição Auxiliar | 95389 | SINAPI | CURSO DE CAPACITAÇÃO PARA OPERADOR DE BETONEIRA ESTACIONÁRIA/MISTURADOR (ENCARGOS COMPLEMENTARES) - HORISTA | Livro SINAPI: Cálculos e Parâmetros |  | H |  | 1 |  |  | 0.16 |  | 0.16
Insumo | 37371 | SINAPI | TRANSPORTE - HORISTA (COLETADO CAIXA - ENCARGOS COMPLEMENTARES) | 0 |  | H |  | 1 |  |  | 1.19 |  | 1.19
Insumo | 43464 | SINAPI | FERRAMENTAS - FAMILIA OPERADOR ESCAVADEIRA - HORISTA (ENCARGOS COMPLEMENTARES - COLETADO CAIXA) | 0 |  | H |  | 1 |  |  | 0.03 |  | 0.03
Insumo | 37666 | SINAPI | OPERADOR DE BETONEIRA ESTACIONARIA / MISTURADOR (HORISTA) | Mão de Obra |  | H |  | 1 |  |  | 19.1 |  | 19.1
Insumo | 37373 | SINAPI | SEGURO - HORISTA (COLETADO CAIXA - ENCARGOS COMPLEMENTARES) | 0 |  | H |  | 1 |  |  | 0.11 |  | 0.11
Insumo | 37370 | SINAPI | ALIMENTACAO - HORISTA (COLETADO CAIXA - ENCARGOS COMPLEMENTARES) | 0 |  | H |  | 1 |  |  | 5.15 |  | 5.15
Insumo | 43488 | SINAPI | EPI - FAMILIA OPERADOR ESCAVADEIRA - HORISTA (ENCARGOS COMPLEMENTARES - COLETADO CAIXA) | 0 |  | H |  | 1 |  |  | 1.11 |  | 1.11
Insumo | 37372 | SINAPI | EXAMES - HORISTA (COLETADO CAIXA - ENCARGOS COMPLEMENTARES) | 0 |  | H |  | 1 |  |  | 1.51 |  | 1.51
MO sem LS => 19,25 LS => 0,01 MO com LS => 19,26
Valor do BDI => 8,09 | [8 empty] | Valor com BDI => |  |  |  |  | 36.44
| Código | Banco | Descrição | Tipo |  | Und |  | Quant. |  |  | Valor Unit |  | Total
Composição | 280022 | SEDOP | OPERADOR DE BETONEIRA/MISTURADOR COM ENCARGOSCOMPLEMENTARES | 0 |  | h |  | 1 |  |  | 31.2 |  | 31.2
Composição Auxiliar | 295389 | SEDOP | CURSO DE CAPACITAÇÃO PARA OPERADOR DE BETONEIRAESTACIONÁRIA/MISTURADOR (ENCARGOS COMPLEMENTARES) -HORISTA | 0 |  | h |  | 1 |  |  | 0.18 |  | 0.18
Insumo | EC434640 | SEDOP | FERRAMENTAS - FAMILIA OPERADOR ESCAVADEIRA - HORISTA(ENCARGOS COMPLEMENTARES - COLETADO CAIXA) | Material |  | h |  | 1 |  |  | 0.03 |  | 0.03
Insumo | MO376660 | SEDOP | OPERADOR DE BETONEIRA /MISTURADOR | Mão de Obra |  | h |  | 1 |  |  | 21.92 |  | 21.92
Insumo | EC373700 | SEDOP | ALIMENTACAO - HORISTA (ENCARGOS COMPLEMENTARES)(COLETADOCAIXA) | Material |  | h |  | 1 |  |  | 5.15 |  | 5.15
Insumo | EC373720 | SEDOP | EXAMES - HORISTA (ENCARGOS COMPLEMENTARES) (COLETA CAIXA) | Material |  | h |  | 1 |  |  | 1.51 |  | 1.51
Insumo | EC373710 | SEDOP | TRANSPORTE - HORISTA (ENCARGOS COMPLEMENTARES)(COLETADOCAIXA) | Material |  | h |  | 1 |  |  | 1.19 |  | 1.19
Insumo | EC373730 | SEDOP | SEGURO - HORISTA (ENCARGOS COMPLEMENTARES) (COLETA CAIXA) | Material |  | h |  | 1 |  |  | 0.11 |  | 0.11
Insumo | EC434880 | SEDOP | EPI - FAMILIA OPERADOR ESCAVADEIRA - HORISTA(ENCARGOSCOMPLEMENTARES - COLETADO CAIXA) | Material |  | h |  | 1 |  |  | 1.11 |  | 1.11
MO sem LS => 22,10 LS => 0,00 MO com LS => 22,10
Valor do BDI => 8,90 | [8 empty] | Valor com BDI => |  |  |  |  | 40.1
| Código | Banco | Descrição | Tipo |  | Und |  | Quant. |  |  | Valor Unit |  | Total

## Table 98
Composição | 88295 | SINAPI | OPERADOR DE GUINCHO COM ENCARGOS COMPLEMENTARES | Livro SINAPI: Cálculos e Parâmetros | H | 1 |  | 28.51 | 28.51
Composição Auxiliar | 95358 | SINAPI | CURSO DE CAPACITAÇÃO PARA OPERADOR DE GUINCHO (ENCARGOS COMPLEMENTARES) - HORISTA | Livro SINAPI: Cálculos e Parâmetros | H | 1 |  | 0.31 | 0.31
Insumo | 43488 | SINAPI | EPI - FAMILIA OPERADOR ESCAVADEIRA - HORISTA (ENCARGOS COMPLEMENTARES - COLETADO CAIXA) | 0 | H | 1 |  | 1.11 | 1.11
Insumo | 43464 | SINAPI | FERRAMENTAS - FAMILIA OPERADOR ESCAVADEIRA - HORISTA (ENCARGOS COMPLEMENTARES - COLETADO CAIXA) | 0 | H | 1 |  | 0.03 | 0.03
Insumo | 37371 | SINAPI | TRANSPORTE - HORISTA (COLETADO CAIXA - ENCARGOS COMPLEMENTARES) | 0 | H | 1 |  | 1.19 | 1.19
Insumo | 37370 | SINAPI | ALIMENTACAO - HORISTA (COLETADO CAIXA - ENCARGOS COMPLEMENTARES) | 0 | H | 1 |  | 5.15 | 5.15
Insumo | 37373 | SINAPI | SEGURO - HORISTA (COLETADO CAIXA - ENCARGOS COMPLEMENTARES) | 0 | H | 1 |  | 0.11 | 0.11
Insumo | 37372 | SINAPI | EXAMES - HORISTA (COLETADO CAIXA - ENCARGOS COMPLEMENTARES) | 0 | H | 1 |  | 1.51 | 1.51
Insumo | 4253 | SINAPI | OPERADOR DE GUINCHO OU GUINCHEIRO (HORISTA) | Mão de Obra | H | 1 |  | 19.1 | 19.1
MO sem LS => 19,41 LS => 0,00 MO com LS => 19,41
Valor do BDI => 8,13 | [6 empty] | Valor com BDI => |  |  | 36.64
| Código | Banco | Descrição | Tipo | Und | Quant. |  | Valor Unit | Total
Composição | 88296 | SINAPI | OPERADOR DE GUINDASTE COM ENCARGOS COMPLEMENTARES | Livro SINAPI: Cálculos e Parâmetros | H | 1 |  | 34.19 | 34.19
Composição Auxiliar | 95359 | SINAPI | CURSO DE CAPACITAÇÃO PARA OPERADOR DE GUINDASTE (ENCARGOS COMPLEMENTARES) - HORISTA | Livro SINAPI: Cálculos e Parâmetros | H | 1 |  | 0.4 | 0.4
Insumo | 37371 | SINAPI | TRANSPORTE - HORISTA (COLETADO CAIXA - ENCARGOS COMPLEMENTARES) | 0 | H | 1 |  | 1.19 | 1.19
Insumo | 37373 | SINAPI | SEGURO - HORISTA (COLETADO CAIXA - ENCARGOS COMPLEMENTARES) | 0 | H | 1 |  | 0.11 | 0.11
Insumo | 37370 | SINAPI | ALIMENTACAO - HORISTA (COLETADO CAIXA - ENCARGOS COMPLEMENTARES) | 0 | H | 1 |  | 5.15 | 5.15
Insumo | 43464 | SINAPI | FERRAMENTAS - FAMILIA OPERADOR ESCAVADEIRA - HORISTA (ENCARGOS COMPLEMENTARES - COLETADO CAIXA) | 0 | H | 1 |  | 0.03 | 0.03
Insumo | 43488 | SINAPI | EPI - FAMILIA OPERADOR ESCAVADEIRA - HORISTA (ENCARGOS COMPLEMENTARES - COLETADO CAIXA) | 0 | H | 1 |  | 1.11 | 1.11
Insumo | 37372 | SINAPI | EXAMES - HORISTA (COLETADO CAIXA - ENCARGOS COMPLEMENTARES) | 0 | H | 1 |  | 1.51 | 1.51
Insumo | 4254 | SINAPI | OPERADOR DE GUINDASTE (HORISTA) | Mão de Obra | H | 1 |  | 24.69 | 24.69
MO sem LS => 25,09 LS => 0,00 MO com LS => 25,09
Valor do BDI => 9,75 | [6 empty] | Valor com BDI => |  |  | 43.94
| Código | Banco | Descrição | Tipo | Und | Quant. |  | Valor Unit | Total
Composição | 88300 | SINAPI | OPERADOR DE MOTONIVELADORA COM ENCARGOS COMPLEMENTARES | Livro SINAPI: Cálculos e Parâmetros | H | 1 |  | 38.99 | 38.99
Composição Auxiliar | 95363 | SINAPI | CURSO DE CAPACITAÇÃO PARA OPERADOR DE MOTONIVELADORA (ENCARGOS COMPLEMENTARES) - HORISTA | Livro SINAPI: Cálculos e Parâmetros | H | 1 |  | 0.25 | 0.25
Insumo | 43488 | SINAPI | EPI - FAMILIA OPERADOR ESCAVADEIRA - HORISTA (ENCARGOS COMPLEMENTARES - COLETADO CAIXA) | 0 | H | 1 |  | 1.11 | 1.11
Insumo | 4239 | SINAPI | OPERADOR DE MOTONIVELADORA (HORISTA) | Mão de Obra | H | 1 |  | 29.65 | 29.65
Insumo | 43464 | SINAPI | FERRAMENTAS - FAMILIA OPERADOR ESCAVADEIRA - HORISTA (ENCARGOS COMPLEMENTARES - COLETADO CAIXA) | 0 | H | 1 |  | 0.03 | 0.03
Insumo | 37373 | SINAPI | SEGURO - HORISTA (COLETADO CAIXA - ENCARGOS COMPLEMENTARES) | 0 | H | 1 |  | 0.11 | 0.11
Insumo | 37371 | SINAPI | TRANSPORTE - HORISTA (COLETADO CAIXA - ENCARGOS COMPLEMENTARES) | 0 | H | 1 |  | 1.19 | 1.19
Insumo | 37372 | SINAPI | EXAMES - HORISTA (COLETADO CAIXA - ENCARGOS COMPLEMENTARES) | 0 | H | 1 |  | 1.51 | 1.51
Insumo | 37370 | SINAPI | ALIMENTACAO - HORISTA (COLETADO CAIXA - ENCARGOS COMPLEMENTARES) | 0 | H | 1 |  | 5.15 | 5.15

## Table 99
MO sem LS => 29,89 LS => 0,01 MO com LS => 29,90
Valor do BDI => 11,12 | [6 empty] | Valor com BDI => |  |  | 50.11
| Código | Banco | Descrição | Tipo | Und | Quant. |  | Valor Unit | Total
Composição | 88297 | SINAPI | OPERADOR DE MÁQUINAS E EQUIPAMENTOS COM ENCARGOS COMPLEMENTARES | Livro SINAPI: Cálculos e Parâmetros | H | 1 |  | 32.43 | 32.43
Composição Auxiliar | 95360 | SINAPI | CURSO DE CAPACITAÇÃO PARA OPERADOR DE MÁQUINAS E EQUIPAMENTOS (ENCARGOS COMPLEMENTARES) - HORISTA | Livro SINAPI: Cálculos e Parâmetros | H | 1 |  | 0.27 | 0.27
Insumo | 37373 | SINAPI | SEGURO - HORISTA (COLETADO CAIXA - ENCARGOS COMPLEMENTARES) | 0 | H | 1 |  | 0.11 | 0.11
Insumo | 37370 | SINAPI | ALIMENTACAO - HORISTA (COLETADO CAIXA - ENCARGOS COMPLEMENTARES) | 0 | H | 1 |  | 5.15 | 5.15
Insumo | 43464 | SINAPI | FERRAMENTAS - FAMILIA OPERADOR ESCAVADEIRA - HORISTA (ENCARGOS COMPLEMENTARES - COLETADO CAIXA) | 0 | H | 1 |  | 0.03 | 0.03
Insumo | 43488 | SINAPI | EPI - FAMILIA OPERADOR ESCAVADEIRA - HORISTA (ENCARGOS COMPLEMENTARES - COLETADO CAIXA) | 0 | H | 1 |  | 1.11 | 1.11
Insumo | 37372 | SINAPI | EXAMES - HORISTA (COLETADO CAIXA - ENCARGOS COMPLEMENTARES) | 0 | H | 1 |  | 1.51 | 1.51
Insumo | 4230 | SINAPI | OPERADOR DE MAQUINAS E TRATORES DIVERSOS - TERRAPLANAGEM (HORISTA) | Mão de Obra | H | 1 |  | 23.07 | 23.07
Insumo | 37371 | SINAPI | TRANSPORTE - HORISTA (COLETADO CAIXA - ENCARGOS COMPLEMENTARES) | 0 | H | 1 |  | 1.19 | 1.19
MO sem LS => 23,33 LS => 0,01 MO com LS => 23,34
Valor do BDI => 9,25 | [6 empty] | Valor com BDI => |  |  | 41.68
| Código | Banco | Descrição | Tipo | Und | Quant. |  | Valor Unit | Total
Composição | 88301 | SINAPI | OPERADOR DE PÁ CARREGADEIRA COM ENCARGOS COMPLEMENTARES | Livro SINAPI: Cálculos e Parâmetros | H | 1 |  | 32.19 | 32.19
Composição Auxiliar | 95364 | SINAPI | CURSO DE CAPACITAÇÃO PARA OPERADOR DE PÁ CARREGADEIRA (ENCARGOS COMPLEMENTARES) - HORISTA | Livro SINAPI: Cálculos e Parâmetros | H | 1 |  | 0.19 | 0.19
Insumo | 37370 | SINAPI | ALIMENTACAO - HORISTA (COLETADO CAIXA - ENCARGOS COMPLEMENTARES) | 0 | H | 1 |  | 5.15 | 5.15
Insumo | 37371 | SINAPI | TRANSPORTE - HORISTA (COLETADO CAIXA - ENCARGOS COMPLEMENTARES) | 0 | H | 1 |  | 1.19 | 1.19
Insumo | 43488 | SINAPI | EPI - FAMILIA OPERADOR ESCAVADEIRA - HORISTA (ENCARGOS COMPLEMENTARES - COLETADO CAIXA) | 0 | H | 1 |  | 1.11 | 1.11
Insumo | 43464 | SINAPI | FERRAMENTAS - FAMILIA OPERADOR ESCAVADEIRA - HORISTA (ENCARGOS COMPLEMENTARES - COLETADO CAIXA) | 0 | H | 1 |  | 0.03 | 0.03
Insumo | 37372 | SINAPI | EXAMES - HORISTA (COLETADO CAIXA - ENCARGOS COMPLEMENTARES) | 0 | H | 1 |  | 1.51 | 1.51

## Table 100
Insumo | 37373 | SINAPI | SEGURO - HORISTA (COLETADO CAIXA - ENCARGOS COMPLEMENTARES) | 0 | H | 1 |  | 0.11 | 0.11
Insumo | 4248 | SINAPI | OPERADOR DE PA CARREGADEIRA (HORISTA) | Mão de Obra | H | 1 |  | 22.9 | 22.9
MO sem LS => 23,09 LS => 0,00 MO com LS => 23,09
Valor do BDI => 9,18 | [6 empty] | Valor com BDI => |  |  | 41.37
| Código | Banco | Descrição | Tipo | Und | Quant. |  | Valor Unit | Total
Composição | 88303 | SINAPI | OPERADOR DE ROLO COMPACTADOR COM ENCARGOS COMPLEMENTARES | Livro SINAPI: Cálculos e Parâmetros | H | 1 |  | 31.23 | 31.23
Composição Auxiliar | 95366 | SINAPI | CURSO DE CAPACITAÇÃO PARA OPERADOR DE ROLO COMPACTADOR (ENCARGOS COMPLEMENTARES) - HORISTA | Livro SINAPI: Cálculos e Parâmetros | H | 1 |  | 0.18 | 0.18
Insumo | 37373 | SINAPI | SEGURO - HORISTA (COLETADO CAIXA - ENCARGOS COMPLEMENTARES) | 0 | H | 1 |  | 0.11 | 0.11
Insumo | 37370 | SINAPI | ALIMENTACAO - HORISTA (COLETADO CAIXA - ENCARGOS COMPLEMENTARES) | 0 | H | 1 |  | 5.15 | 5.15
Insumo | 4238 | SINAPI | OPERADOR DE ROLO COMPACTADOR (HORISTA) | Mão de Obra | H | 1 |  | 21.95 | 21.95
Insumo | 37371 | SINAPI | TRANSPORTE - HORISTA (COLETADO CAIXA - ENCARGOS COMPLEMENTARES) | 0 | H | 1 |  | 1.19 | 1.19
Insumo | 43488 | SINAPI | EPI - FAMILIA OPERADOR ESCAVADEIRA - HORISTA (ENCARGOS COMPLEMENTARES - COLETADO CAIXA) | 0 | H | 1 |  | 1.11 | 1.11
Insumo | 43464 | SINAPI | FERRAMENTAS - FAMILIA OPERADOR ESCAVADEIRA - HORISTA (ENCARGOS COMPLEMENTARES - COLETADO CAIXA) | 0 | H | 1 |  | 0.03 | 0.03
Insumo | 37372 | SINAPI | EXAMES - HORISTA (COLETADO CAIXA - ENCARGOS COMPLEMENTARES) | 0 | H | 1 |  | 1.51 | 1.51
MO sem LS => 22,13 LS => 0,00 MO com LS => 22,13
Valor do BDI => 8,91 | [6 empty] | Valor com BDI => |  |  | 40.14
| Código | Banco | Descrição | Tipo | Und | Quant. |  | Valor Unit | Total
Composição | 88309 | SINAPI | PEDREIRO COM ENCARGOS COMPLEMENTARES | Livro SINAPI: Cálculos e Parâmetros | H | 1 |  | 31.1 | 31.1
Composição Auxiliar | 95371 | SINAPI | CURSO DE CAPACITAÇÃO PARA PEDREIRO (ENCARGOS COMPLEMENTARES) - HORISTA | Livro SINAPI: Cálculos e Parâmetros | H | 1 |  | 0.43 | 0.43
Insumo | 37372 | SINAPI | EXAMES - HORISTA (COLETADO CAIXA - ENCARGOS COMPLEMENTARES) | 0 | H | 1 |  | 1.51 | 1.51
Insumo | 4750 | SINAPI | PEDREIRO (HORISTA) | Mão de Obra | H | 1 |  | 20.3 | 20.3
Insumo | 43465 | SINAPI | FERRAMENTAS - FAMILIA PEDREIRO - HORISTA (ENCARGOS COMPLEMENTARES - COLETADO CAIXA) | 0 | H | 1 |  | 0.65 | 0.65
Insumo | 43489 | SINAPI | EPI - FAMILIA PEDREIRO - HORISTA (ENCARGOS COMPLEMENTARES - COLETADO CAIXA) | 0 | H | 1 |  | 1.76 | 1.76
Insumo | 37373 | SINAPI | SEGURO - HORISTA (COLETADO CAIXA - ENCARGOS COMPLEMENTARES) | 0 | H | 1 |  | 0.11 | 0.11
Insumo | 37370 | SINAPI | ALIMENTACAO - HORISTA (COLETADO CAIXA - ENCARGOS COMPLEMENTARES) | 0 | H | 1 |  | 5.15 | 5.15
Insumo | 37371 | SINAPI | TRANSPORTE - HORISTA (COLETADO CAIXA - ENCARGOS COMPLEMENTARES) | 0 | H | 1 |  | 1.19 | 1.19
MO sem LS => 20,73 LS => 0,00 MO com LS => 20,73
Valor do BDI => 8,87 | [6 empty] | Valor com BDI => |  |  | 39.97
| Código | Banco | Descrição | Tipo | Und | Quant. |  | Valor Unit | Total

## Table 101
Composição | 280023 | SEDOP | PEDREIRO COM ENCARGOS COMPLEMENTARES | 0 | h | 1 |  | 32.75 | 32.75
Composição Auxiliar | 295371 | SEDOP | CURSO DE CAPACITAÇÃO PARA PEDREIRO (ENCARGOSCOMPLEMENTARES) - HORISTA | 0 | h | 1 |  | 0.46 | 0.46
Insumo | EC434890 | SEDOP | EPI - FAMILIA PEDREIRO - HORISTA (ENCARGOS COMPLEMENTARES - COLETADO CAIXA) | Material | h | 1 |  | 1.76 | 1.76
Insumo | EC373720 | SEDOP | EXAMES - HORISTA (ENCARGOS COMPLEMENTARES) (COLETA CAIXA) | Material | h | 1 |  | 1.51 | 1.51
Insumo | EC373730 | SEDOP | SEGURO - HORISTA (ENCARGOS COMPLEMENTARES) (COLETA CAIXA) | Material | h | 1 |  | 0.11 | 0.11
Insumo | EC373700 | SEDOP | ALIMENTACAO - HORISTA (ENCARGOS COMPLEMENTARES)(COLETADOCAIXA) | Material | h | 1 |  | 5.15 | 5.15
Insumo | EC373710 | SEDOP | TRANSPORTE - HORISTA (ENCARGOS COMPLEMENTARES)(COLETADOCAIXA) | Material | h | 1 |  | 1.19 | 1.19
Insumo | MO475000 | SEDOP | PEDREIRO | Mão de Obra | h | 1 |  | 21.92 | 21.92
Insumo | EC434650 | SEDOP | FERRAMENTAS - FAMILIA PEDREIRO - HORISTA(ENCARGOSCOMPLEMENTARES - COLETADO CAIXA) | Material | h | 1 |  | 0.65 | 0.65
MO sem LS => 22,38 LS => 0,00 MO com LS => 22,38
Valor do BDI => 9,34 | [6 empty] | Valor com BDI => |  |  | 42.09
| Código | Banco | Descrição | Tipo | Und | Quant. |  | Valor Unit | Total
Composição | 280024 | SEDOP | PINTOR COM ENCARGOS COMPLEMENTARES | 0 | h | 1 |  | 34.38 | 34.38
Composição Auxiliar | 295372 | SEDOP | CURSO DE CAPACITAÇÃO PARA PINTOR (ENCARGOSCOMPLEMENTARES) HORISTA | 0 | h | 1 |  | 0.32 | 0.32
Insumo | EC434660 | SEDOP | FERRAMENTAS - FAMILIA PINTOR - HORISTA (ENCARGOSCOMPLEMENTARES - COLETADO CAIXA) | Material | h | 1 |  | 1.94 | 1.94
Insumo | EC373730 | SEDOP | SEGURO - HORISTA (ENCARGOS COMPLEMENTARES) (COLETA CAIXA) | Material | h | 1 |  | 0.11 | 0.11
Insumo | MO478300 | SEDOP | PINTOR | Mão de Obra | h | 1 |  | 21.92 | 21.92
Insumo | EC373700 | SEDOP | ALIMENTACAO - HORISTA (ENCARGOS COMPLEMENTARES)(COLETADOCAIXA) | Material | h | 1 |  | 5.15 | 5.15
Insumo | EC373710 | SEDOP | TRANSPORTE - HORISTA (ENCARGOS COMPLEMENTARES)(COLETADOCAIXA) | Material | h | 1 |  | 1.19 | 1.19
Insumo | EC434900 | SEDOP | EPI - FAMILIA PINTOR - HORISTA (ENCARGOS COMPLEMENTARES - COLETADO CAIXA) | Material | h | 1 |  | 2.24 | 2.24
Insumo | EC373720 | SEDOP | EXAMES - HORISTA (ENCARGOS COMPLEMENTARES) (COLETA CAIXA) | Material | h | 1 |  | 1.51 | 1.51
MO sem LS => 22,24 LS => 0,00 MO com LS => 22,24
Valor do BDI => 9,80 | [6 empty] | Valor com BDI => |  |  | 44.18
| Código | Banco | Descrição | Tipo | Und | Quant. |  | Valor Unit | Total
Composição | 95277 | SINAPI | POLIDORA DE PISO (POLITRIZ), PESO DE 100KG, DIÂMETRO 450 MM, MOTOR ELÉTRICO, POTÊNCIA 4 HP - CHI DIURNO. AF_05/2023 | Custos Horários Produtivo e Improdutivo dos Equipamentos | CHI | 1 |  | 0.73 | 0.73
Composição Auxiliar | 95273 | SINAPI | POLIDORA DE PISO (POLITRIZ), PESO DE 100KG, DIÂMETRO 450 MM, MOTOR ELÉTRICO, POTÊNCIA 4 HP - JUROS. AF_05/2023 | Depreciação, Juros, Impostos e Seguros, Manutenção e Materiais na Operação dos Equipamentos | H | 1 |  | 0.14 | 0.14
Composição Auxiliar | 95272 | SINAPI | POLIDORA DE PISO (POLITRIZ), PESO DE 100KG, DIÂMETRO 450 MM, MOTOR ELÉTRICO, POTÊNCIA 4 HP - DEPRECIAÇÃO. AF_05/2023 | Depreciação, Juros, Impostos e Seguros, Manutenção e Materiais na Operação dos Equipamentos | H | 1 |  | 0.6 | 0.6

## Table 102
MO sem LS => 0,00 LS => 0,00 MO com LS => 0,00
Valor do BDI => 0,21 | [6 empty] | Valor com BDI => |  |  | 0.94
| Código | Banco | Descrição | Tipo | Und | Quant. |  | Valor Unit | Total
Composição | 95276 | SINAPI | POLIDORA DE PISO (POLITRIZ), PESO DE 100KG, DIÂMETRO 450 MM, MOTOR ELÉTRICO, POTÊNCIA 4 HP - CHP DIURNO. AF_05/2023 | Custos Horários Produtivo e Improdutivo dos Equipamentos | CHP | 1 |  | 4.2 | 4.2
Composição Auxiliar | 95272 | SINAPI | POLIDORA DE PISO (POLITRIZ), PESO DE 100KG, DIÂMETRO 450 MM, MOTOR ELÉTRICO, POTÊNCIA 4 HP - DEPRECIAÇÃO. AF_05/2023 | Depreciação, Juros, Impostos e Seguros, Manutenção e Materiais na Operação dos Equipamentos | H | 1 |  | 0.6 | 0.6
Composição Auxiliar | 95275 | SINAPI | POLIDORA DE PISO (POLITRIZ), PESO DE 100KG, DIÂMETRO 450 MM, MOTOR ELÉTRICO, POTÊNCIA 4 HP - MATERIAIS NA OPERAÇÃO. AF_05/2023 | Depreciação, Juros, Impostos e Seguros, Manutenção e Materiais na Operação dos Equipamentos | H | 1 |  | 3 | 3
Composição Auxiliar | 95274 | SINAPI | POLIDORA DE PISO (POLITRIZ), PESO DE 100KG, DIÂMETRO 450 MM, MOTOR ELÉTRICO, POTÊNCIA 4 HP - MANUTENÇÃO. AF_05/2023 | Depreciação, Juros, Impostos e Seguros, Manutenção e Materiais na Operação dos Equipamentos | H | 1 |  | 0.47 | 0.47
Composição Auxiliar | 95273 | SINAPI | POLIDORA DE PISO (POLITRIZ), PESO DE 100KG, DIÂMETRO 450 MM, MOTOR ELÉTRICO, POTÊNCIA 4 HP - JUROS. AF_05/2023 | Depreciação, Juros, Impostos e Seguros, Manutenção e Materiais na Operação dos Equipamentos | H | 1 |  | 0.14 | 0.14
MO sem LS => 0,00 LS => 0,00 MO com LS => 0,00
Valor do BDI => 1,19 | [6 empty] | Valor com BDI => |  |  | 5.39
| Código | Banco | Descrição | Tipo | Und | Quant. |  | Valor Unit | Total
Composição | 95272 | SINAPI | POLIDORA DE PISO (POLITRIZ), PESO DE 100KG, DIÂMETRO 450 MM, MOTOR ELÉTRICO, POTÊNCIA 4 HP - DEPRECIAÇÃO. AF_05/2023 | Depreciação, Juros, Impostos e Seguros, Manutenção e Materiais na Operação dos Equipamentos | H | 1 |  | 0.6 | 0.6
Insumo | 13954 | SINAPI | POLIDORA DE PISO (POLITRIZ) ELETRICA, MOTOR MONOFASICO DE 4 HP, PESO DE 100 KG, DIAMETRO DO TRABALHO DE 450 MM | Equipamento para Aquisição Permanente | UN | 6.4e-05 |  | 9375.87 | 0.6
MO sem LS => 0,00 LS => 0,00 MO com LS => 0,00
Valor do BDI => 0,17 | [6 empty] | Valor com BDI => |  |  | 0.77
| Código | Banco | Descrição | Tipo | Und | Quant. |  | Valor Unit | Total
Composição | 95273 | SINAPI | POLIDORA DE PISO (POLITRIZ), PESO DE 100KG, DIÂMETRO 450 MM, MOTOR ELÉTRICO, POTÊNCIA 4 HP - JUROS. AF_05/2023 | Depreciação, Juros, Impostos e Seguros, Manutenção e Materiais na Operação dos Equipamentos | H | 1 |  | 0.13 | 0.13
Insumo | 13954 | SINAPI | POLIDORA DE PISO (POLITRIZ) ELETRICA, MOTOR MONOFASICO DE 4 HP, PESO DE 100 KG, DIAMETRO DO TRABALHO DE 450 MM | Equipamento para Aquisição Permanente | UN | 1.48e-05 |  | 9375.87 | 0.14
MO sem LS => 0,00 LS => 0,00 MO com LS => 0,00
Valor do BDI => 0,03 | [6 empty] | Valor com BDI => |  |  | 0.16
| Código | Banco | Descrição | Tipo | Und | Quant. |  | Valor Unit | Total
Composição | 95274 | SINAPI | POLIDORA DE PISO (POLITRIZ), PESO DE 100KG, DIÂMETRO 450 MM, MOTOR ELÉTRICO, POTÊNCIA 4 HP - MANUTENÇÃO. AF_05/2023 | Depreciação, Juros, Impostos e Seguros, Manutenção e Materiais na Operação dos Equipamentos | H | 1 |  | 0.46 | 0.46
Insumo | 13954 | SINAPI | POLIDORA DE PISO (POLITRIZ) ELETRICA, MOTOR MONOFASICO DE 4 HP, PESO DE 100 KG, DIAMETRO DO TRABALHO DE 450 MM | Equipamento para Aquisição Permanente | UN | 5e-05 |  | 9375.87 | 0.47

## Table 103
MO sem LS => 0,00 LS => 0,00 MO com LS => 0,00
Valor do BDI => 0,13 | [6 empty] | Valor com BDI => |  |  | 0.59
| Código | Banco | Descrição | Tipo | Und | Quant. |  | Valor Unit | Total
Composição | 95275 | SINAPI | POLIDORA DE PISO (POLITRIZ), PESO DE 100KG, DIÂMETRO 450 MM, MOTOR ELÉTRICO, POTÊNCIA 4 HP - MATERIAIS NA OPERAÇÃO. AF_05/2023 | Depreciação, Juros, Impostos e Seguros, Manutenção e Materiais na Operação dos Equipamentos | H | 1 |  | 2.99 | 2.99
Insumo | 2705 | SINAPI | ENERGIA ELETRICA ATE 2000 KWH INDUSTRIAL, SEM DEMANDA | Franquia | KWH | 2.54 |  | 1.18 | 3
MO sem LS => 0,00 LS => 0,00 MO com LS => 0,00
Valor do BDI => 0,85 | [6 empty] | Valor com BDI => |  |  | 3.84
| Código | Banco | Descrição | Tipo | Und | Quant. |  | Valor Unit | Total
Composição | 90669 | SINAPI | PROJETOR PNEUMÁTICO DE ARGAMASSA PARA CHAPISCO E REBOCO COM RECIPIENTE ACOPLADO, TIPO CANEQUINHA, COM COMPRESSOR DE AR REBOCÁVEL VAZÃO 89 PCM E MOTOR DIESEL DE 20 CV - CHI DIURNO. AF_05/2023 | Custos Horários Produtivo e Improdutivo dos Equipamentos | CHI | 1 |  | 8.96 | 8.96
Composição Auxiliar | 90665 | SINAPI | PROJETOR PNEUMÁTICO DE ARGAMASSA PARA CHAPISCO E REBOCO COM RECIPIENTE ACOPLADO, TIPO CANEQUINHA, COM COMPRESSOR DE AR REBOCÁVEL VAZÃO 89 PCM E MOTOR DIESEL DE 20 CV - JUROS. AF_05/2023 | Depreciação, Juros, Impostos e Seguros, Manutenção e Materiais na Operação dos Equipamentos | H | 1 |  | 1.89 | 1.89
Composição Auxiliar | 90664 | SINAPI | PROJETOR PNEUMÁTICO DE ARGAMASSA PARA CHAPISCO E REBOCO COM RECIPIENTE ACOPLADO, TIPO CANEQUINHA, COM COMPRESSOR DE AR REBOCÁVEL VAZÃO 89 PCM E MOTOR DIESEL DE 20 CV - DEPRECIAÇÃO. AF_05/2023 | Depreciação, Juros, Impostos e Seguros, Manutenção e Materiais na Operação dos Equipamentos | H | 1 |  | 7.08 | 7.08
MO sem LS => 0,00 LS => 0,00 MO com LS => 0,00
Valor do BDI => 2,55 | [6 empty] | Valor com BDI => |  |  | 11.51
| Código | Banco | Descrição | Tipo | Und | Quant. |  | Valor Unit | Total
Composição | 90668 | SINAPI | PROJETOR PNEUMÁTICO DE ARGAMASSA PARA CHAPISCO E REBOCO COM RECIPIENTE ACOPLADO, TIPO CANEQUINHA, COM COMPRESSOR DE AR REBOCÁVEL VAZÃO 89 PCM E MOTOR DIESEL DE 20 CV - CHP DIURNO. AF_05/2023 | Custos Horários Produtivo e Improdutivo dos Equipamentos | CHP | 1 |  | 33.79 | 33.79
Composição Auxiliar | 90666 | SINAPI | PROJETOR PNEUMÁTICO DE ARGAMASSA PARA CHAPISCO E REBOCO COM RECIPIENTE ACOPLADO, TIPO CANEQUINHA, COM COMPRESSOR DE AR REBOCÁVEL VAZÃO 89 PCM E MOTOR DIESEL DE 20 CV - MANUTENÇÃO. AF_05/2023 | Depreciação, Juros, Impostos e Seguros, Manutenção e Materiais na Operação dos Equipamentos | H | 1 |  | 8.86 | 8.86
Composição Auxiliar | 90665 | SINAPI | PROJETOR PNEUMÁTICO DE ARGAMASSA PARA CHAPISCO E REBOCO COM RECIPIENTE ACOPLADO, TIPO CANEQUINHA, COM COMPRESSOR DE AR REBOCÁVEL VAZÃO 89 PCM E MOTOR DIESEL DE 20 CV - JUROS. AF_05/2023 | Depreciação, Juros, Impostos e Seguros, Manutenção e Materiais na Operação dos Equipamentos | H | 1 |  | 1.89 | 1.89
Composição Auxiliar | 90667 | SINAPI | PROJETOR PNEUMÁTICO DE ARGAMASSA PARA CHAPISCO E REBOCO COM RECIPIENTE ACOPLADO, TIPO CANEQUINHA, COM COMPRESSOR DE AR REBOCÁVEL VAZÃO 89 PCM E MOTOR DIESEL DE 20 CV - MATERIAIS NA OPERAÇÃO. AF_05/2023 | Depreciação, Juros, Impostos e Seguros, Manutenção e Materiais na Operação dos Equipamentos | H | 1 |  | 15.98 | 15.98
Composição Auxiliar | 90664 | SINAPI | PROJETOR PNEUMÁTICO DE ARGAMASSA PARA CHAPISCO E REBOCO COM RECIPIENTE ACOPLADO, TIPO CANEQUINHA, COM COMPRESSOR DE AR REBOCÁVEL VAZÃO 89 PCM E MOTOR DIESEL DE 20 CV - DEPRECIAÇÃO. AF_05/2023 | Depreciação, Juros, Impostos e Seguros, Manutenção e Materiais na Operação dos Equipamentos | H | 1 |  | 7.08 | 7.08
MO sem LS => 0,00 LS => 0,00 MO com LS => 0,00

## Table 104
Valor do BDI => 9,64 | [6 empty] | Valor com BDI => |  |  | 43.43
| Código | Banco | Descrição | Tipo | Und | Quant. |  | Valor Unit | Total
Composição | 90664 | SINAPI | PROJETOR PNEUMÁTICO DE ARGAMASSA PARA CHAPISCO E REBOCO COM RECIPIENTE ACOPLADO, TIPO CANEQUINHA, COM COMPRESSOR DE AR REBOCÁVEL VAZÃO 89 PCM E MOTOR DIESEL DE 20 CV - DEPRECIAÇÃO. AF_05/2023 | Depreciação, Juros, Impostos e Seguros, Manutenção e Materiais na Operação dos Equipamentos | H | 1 |  | 7.07 | 7.07
Insumo | 39828 | SINAPI | PROJETOR PNEUMATICO DE ARGAMASSA PARA CHAPISCO E REBOCO COM RECIPIENTE ACOPLADO, TIPO CANEQUINHA, COM VOLUME DE 1,50 L, SEM COMPRESSOR | Equipamento para Aquisição Permanente | UN | 6.8e-05 |  | 758.47 | 0.05
Insumo | 13803 | SINAPI | COMPRESSOR DE AR REBOCAVEL, VAZAO 89 PCM, PRESSAO EFETIVA DE TRABALHO *102* PSI, MOTOR DIESEL, POTENCIA *20* CV | Equipamento para Aquisição Permanente | UN | 5.33e-05 |  | 131850 | 7.03
MO sem LS => 0,00 LS => 0,00 MO com LS => 0,00
Valor do BDI => 2,01 | [6 empty] | Valor com BDI => |  |  | 9.08
| Código | Banco | Descrição | Tipo | Und | Quant. |  | Valor Unit | Total
Composição | 90665 | SINAPI | PROJETOR PNEUMÁTICO DE ARGAMASSA PARA CHAPISCO E REBOCO COM RECIPIENTE ACOPLADO, TIPO CANEQUINHA, COM COMPRESSOR DE AR REBOCÁVEL VAZÃO 89 PCM E MOTOR DIESEL DE 20 CV - JUROS. AF_05/2023 | Depreciação, Juros, Impostos e Seguros, Manutenção e Materiais na Operação dos Equipamentos | H | 1 |  | 1.88 | 1.88
Insumo | 13803 | SINAPI | COMPRESSOR DE AR REBOCAVEL, VAZAO 89 PCM, PRESSAO EFETIVA DE TRABALHO *102* PSI, MOTOR DIESEL, POTENCIA *20* CV | Equipamento para Aquisição Permanente | UN | 1.43e-05 |  | 131850 | 1.89
MO sem LS => 0,00 LS => 0,00 MO com LS => 0,00
Valor do BDI => 0,53 | [6 empty] | Valor com BDI => |  |  | 2.41
| Código | Banco | Descrição | Tipo | Und | Quant. |  | Valor Unit | Total
Composição | 90666 | SINAPI | PROJETOR PNEUMÁTICO DE ARGAMASSA PARA CHAPISCO E REBOCO COM RECIPIENTE ACOPLADO, TIPO CANEQUINHA, COM COMPRESSOR DE AR REBOCÁVEL VAZÃO 89 PCM E MOTOR DIESEL DE 20 CV - MANUTENÇÃO. AF_05/2023 | Depreciação, Juros, Impostos e Seguros, Manutenção e Materiais na Operação dos Equipamentos | H | 1 |  | 8.85 | 8.85
Insumo | 13803 | SINAPI | COMPRESSOR DE AR REBOCAVEL, VAZAO 89 PCM, PRESSAO EFETIVA DE TRABALHO *102* PSI, MOTOR DIESEL, POTENCIA *20* CV | Equipamento para Aquisição Permanente | UN | 6.67e-05 |  | 131850 | 8.79
Insumo | 39828 | SINAPI | PROJETOR PNEUMATICO DE ARGAMASSA PARA CHAPISCO E REBOCO COM RECIPIENTE ACOPLADO, TIPO CANEQUINHA, COM VOLUME DE 1,50 L, SEM COMPRESSOR | Equipamento para Aquisição Permanente | UN | 8e-05 |  | 758.47 | 0.06
MO sem LS => 0,00 LS => 0,00 MO com LS => 0,00
Valor do BDI => 2,52 | [6 empty] | Valor com BDI => |  |  | 11.37
| Código | Banco | Descrição | Tipo | Und | Quant. |  | Valor Unit | Total
Composição | 90667 | SINAPI | PROJETOR PNEUMÁTICO DE ARGAMASSA PARA CHAPISCO E REBOCO COM RECIPIENTE ACOPLADO, TIPO CANEQUINHA, COM COMPRESSOR DE AR REBOCÁVEL VAZÃO 89 PCM E MOTOR DIESEL DE 20 CV - MATERIAIS NA OPERAÇÃO. AF_05/2023 | Depreciação, Juros, Impostos e Seguros, Manutenção e Materiais na Operação dos Equipamentos | H | 1 |  | 15.97 | 15.97
Insumo | 4221 | SINAPI | OLEO DIESEL COMBUSTIVEL COMUM METROPOLITANO S-10 OU S-500 | Material | L | 2.5 |  | 6.39 | 15.98
MO sem LS => 0,00 LS => 0,00 MO com LS => 0,00
Valor do BDI => 4,55 | [6 empty] | Valor com BDI => |  |  | 20.52

## Table 105
| Código | Banco | Descrição | Tipo |  | Und |  | Quant. |  |  | Valor Unit |  | Total
Composição | 150800 | SEDOP | Pintura de demarcação de quadra polivalente c/ tinta acrílica e= 5cm | 0 |  | m |  | 1 |  |  | 11.84 |  | 11.84
Composição Auxiliar | 280026 | SEDOP | SERVENTE COM ENCARGOS COMPLEMENTARES | 0 |  | h |  | 0.1 |  |  | 26.88 |  | 2.69
Composição Auxiliar | 280024 | SEDOP | PINTOR COM ENCARGOS COMPLEMENTARES | 0 |  | h |  | 0.239 |  |  | 34.38 |  | 8.22
Insumo | P00036 | SEDOP | Acrílica para piso | Material |  | GL |  | 0.0058 |  |  | 94.13 |  | 0.55
Insumo | D00550 | SEDOP | Fita crepe 25mm x 50m | Material |  | un |  | 0.04 |  |  | 9.75 |  | 0.39
MO sem LS => 6,96 LS => 0,01 MO com LS => 6,97
Valor do BDI => 3,37 | [8 empty] | Valor com BDI => |  |  |  |  | 15.21
| Código | Banco | Descrição | Tipo |  | Und |  | Quant. |  |  | Valor Unit |  | Total
Composição | 170624 | SEDOP | Poste concr.600-DN, h=11m(incl.base concr.ciclópico) | 0 |  | un |  | 1 |  |  | 2663.62 |  | 2663.62
Composição Auxiliar | 280023 | SEDOP | PEDREIRO COM ENCARGOS COMPLEMENTARES | 0 |  | h |  | 2 |  |  | 32.75 |  | 65.51
Composição Auxiliar | 20174 | SEDOP | Retirada de entulho - manualmente (incluindo caixa coletora) | 0 |  | m³ |  | 0.16 |  |  | 103.36 |  | 16.54
Composição Auxiliar | 280004 | SEDOP | AJUDANTE DE PEDREIRO COM ENCARGOS COMPLEMENTARES | 0 |  | h |  | 2 |  |  | 26.78 |  | 53.56
Composição Auxiliar | 30010 | SEDOP | Escavação manual de ate 1.50m de profundidade | 0 |  | m³ |  | 0.125 |  |  | 107.53 |  | 13.44
Composição Auxiliar | 40025 | SEDOP | Fundação corrida com seixo | 0 |  | m³ |  | 0.125 |  |  | 1067.43 |  | 133.43
Insumo | E00112 | SEDOP | Poste em concreto 600 DN, h=11m (circular) | Material |  | un |  | 1 |  |  | 2006.15 |  | 2006.15
Insumo | M00007 | SEDOP | Caminhão c/ munck | Equipamento |  | h |  | 1 |  |  | 375 |  | 375
MO sem LS => |  |  |  |  | 126.36 |  | LS => |  |  | 0.01 |  | MO com LS => |  |  | 126.37
Valor do BDI => |  |  |  |  | 759.93 | [6 empty] | Valor com BDI => |  |  | 3423.55
| Código | Banco | Descrição | Tipo |  | Und |  | Quant. |  |  | Valor Unit |  | Total
Composição | 5942 | SINAPI | PÁ CARREGADEIRA SOBRE RODAS, POTÊNCIA LÍQUIDA 128 HP, CAPACIDADE DA CAÇAMBA 1,7 A 2,8 M3, PESO OPERACIONAL 11632 KG - CHI DIURNO. AF_06/2014 | Custos Horários Produtivo e Improdutivo dos Equipamentos |  | CHI |  | 1 |  |  | 87.23 |  | 87.23
Composição Auxiliar | 89129 | SINAPI | PÁ CARREGADEIRA SOBRE RODAS, POTÊNCIA LÍQUIDA 128 HP, CAPACIDADE DA CAÇAMBA 1,7 A 2,8 M3, PESO OPERACIONAL 11632 KG - JUROS. AF_06/2014 | Depreciação, Juros, Impostos e Seguros, Manutenção e Materiais na Operação dos Equipamentos |  | H |  | 1 |  |  | 11.51 |  | 11.51
Composição Auxiliar | 89128 | SINAPI | PÁ CARREGADEIRA SOBRE RODAS, POTÊNCIA LÍQUIDA 128 HP, CAPACIDADE DA CAÇAMBA 1,7 A 2,8 M3, PESO OPERACIONAL 11632 KG - DEPRECIAÇÃO. AF_06/2014 | Depreciação, Juros, Impostos e Seguros, Manutenção e Materiais na Operação dos Equipamentos |  | H |  | 1 |  |  | 43.54 |  | 43.54
Composição Auxiliar | 88301 | SINAPI | OPERADOR DE PÁ CARREGADEIRA COM ENCARGOS COMPLEMENTARES | Livro SINAPI: Cálculos e Parâmetros |  | H |  | 1 |  |  | 32.19 |  | 32.19
MO sem LS => 23,09 LS => 0,00 MO com LS => 23,09
Valor do BDI => 24,88 | [8 empty] | Valor com BDI => |  |  |  |  | 112.11
| Código | Banco | Descrição | Tipo |  | Und |  | Quant. |  |  | Valor Unit |  | Total
Composição | 5940 | SINAPI | PÁ CARREGADEIRA SOBRE RODAS, POTÊNCIA LÍQUIDA 128 HP, CAPACIDADE DA CAÇAMBA 1,7 A 2,8 M3, PESO OPERACIONAL 11632 KG - CHP DIURNO. AF_06/2014 | Custos Horários Produtivo e Improdutivo dos Equipamentos |  | CHP |  | 1 |  |  | 190.48 |  | 190.48
Composição Auxiliar | 88301 | SINAPI | OPERADOR DE PÁ CARREGADEIRA COM ENCARGOS COMPLEMENTARES | Livro SINAPI: Cálculos e Parâmetros |  | H |  | 1 |  |  | 32.19 |  | 32.19
Composição Auxiliar | 53857 | SINAPI | PÁ CARREGADEIRA SOBRE RODAS, POTÊNCIA LÍQUIDA 128 HP, CAPACIDADE DA CAÇAMBA 1,7 A 2,8 M3, PESO OPERACIONAL 11632 KG - MANUTENÇÃO. AF_06/2014 | Depreciação, Juros, Impostos e Seguros, Manutenção e Materiais na Operação dos Equipamentos |  | H |  | 1 |  |  | 54.43 |  | 54.43
Composição Auxiliar | 89128 | SINAPI | PÁ CARREGADEIRA SOBRE RODAS, POTÊNCIA LÍQUIDA 128 HP, CAPACIDADE DA CAÇAMBA 1,7 A 2,8 M3, PESO OPERACIONAL 11632 KG - DEPRECIAÇÃO. AF_06/2014 | Depreciação, Juros, Impostos e Seguros, Manutenção e Materiais na Operação dos Equipamentos |  | H |  | 1 |  |  | 43.54 |  | 43.54
Composição Auxiliar | 89129 | SINAPI | PÁ CARREGADEIRA SOBRE RODAS, POTÊNCIA LÍQUIDA 128 HP, CAPACIDADE DA CAÇAMBA 1,7 A 2,8 M3, PESO OPERACIONAL 11632 KG - JUROS. AF_06/2014 | Depreciação, Juros, Impostos e Seguros, Manutenção e Materiais na Operação dos Equipamentos |  | H |  | 1 |  |  | 11.51 |  | 11.51
Composição Auxiliar | 53858 | SINAPI | PÁ CARREGADEIRA SOBRE RODAS, POTÊNCIA LÍQUIDA 128 HP, CAPACIDADE DA CAÇAMBA 1,7 A 2,8 M3, PESO OPERACIONAL 11632 KG - MATERIAIS NA OPERAÇÃO. AF_06/2014 | Depreciação, Juros, Impostos e Seguros, Manutenção e Materiais na Operação dos Equipamentos |  | H |  | 1 |  |  | 48.82 |  | 48.82

## Table 106
MO sem LS => 23,09 LS => 0,00 MO com LS => 23,09
Valor do BDI => 54,34 | [6 empty] | Valor com BDI => |  |  | 244.82
| Código | Banco | Descrição | Tipo | Und | Quant. |  | Valor Unit | Total
Composição | 89128 | SINAPI | PÁ CARREGADEIRA SOBRE RODAS, POTÊNCIA LÍQUIDA 128 HP, CAPACIDADE DA CAÇAMBA 1,7 A 2,8 M3, PESO OPERACIONAL 11632 KG - DEPRECIAÇÃO. AF_06/2014 | Depreciação, Juros, Impostos e Seguros, Manutenção e Materiais na Operação dos Equipamentos | H | 1 |  | 43.54 | 43.54
Insumo | 4262 | SINAPI | PA CARREGADEIRA SOBRE RODAS, POTENCIA LIQUIDA 128 HP, CAPACIDADE DA CACAMBA DE 1,7 A 2,8 M3, PESO OPERACIONAL MAXIMO DE 11632 KG | Equipamento para Aquisição Permanente | UN | 5.6e-05 |  | 777500 | 43.54
MO sem LS => 0,00 LS => 0,00 MO com LS => 0,00
Valor do BDI => 12,42 | [6 empty] | Valor com BDI => |  |  | 55.96
| Código | Banco | Descrição | Tipo | Und | Quant. |  | Valor Unit | Total
Composição | 89129 | SINAPI | PÁ CARREGADEIRA SOBRE RODAS, POTÊNCIA LÍQUIDA 128 HP, CAPACIDADE DA CAÇAMBA 1,7 A 2,8 M3, PESO OPERACIONAL 11632 KG - JUROS. AF_06/2014 | Depreciação, Juros, Impostos e Seguros, Manutenção e Materiais na Operação dos Equipamentos | H | 1 |  | 11.5 | 11.5
Insumo | 4262 | SINAPI | PA CARREGADEIRA SOBRE RODAS, POTENCIA LIQUIDA 128 HP, CAPACIDADE DA CACAMBA DE 1,7 A 2,8 M3, PESO OPERACIONAL MAXIMO DE 11632 KG | Equipamento para Aquisição Permanente | UN | 1.48e-05 |  | 777500 | 11.51
MO sem LS => 0,00 LS => 0,00 MO com LS => 0,00
Valor do BDI => 3,28 | [6 empty] | Valor com BDI => |  |  | 14.78
| Código | Banco | Descrição | Tipo | Und | Quant. |  | Valor Unit | Total
Composição | 53857 | SINAPI | PÁ CARREGADEIRA SOBRE RODAS, POTÊNCIA LÍQUIDA 128 HP, CAPACIDADE DA CAÇAMBA 1,7 A 2,8 M3, PESO OPERACIONAL 11632 KG - MANUTENÇÃO. AF_06/2014 | Depreciação, Juros, Impostos e Seguros, Manutenção e Materiais na Operação dos Equipamentos | H | 1 |  | 54.42 | 54.42
Insumo | 4262 | SINAPI | PA CARREGADEIRA SOBRE RODAS, POTENCIA LIQUIDA 128 HP, CAPACIDADE DA CACAMBA DE 1,7 A 2,8 M3, PESO OPERACIONAL MAXIMO DE 11632 KG | Equipamento para Aquisição Permanente | UN | 7e-05 |  | 777500 | 54.43
MO sem LS => 0,00 LS => 0,00 MO com LS => 0,00
Valor do BDI => 15,52 | [6 empty] | Valor com BDI => |  |  | 69.94
| Código | Banco | Descrição | Tipo | Und | Quant. |  | Valor Unit | Total

## Table 107
Composição | 53858 | SINAPI | PÁ CARREGADEIRA SOBRE RODAS, POTÊNCIA LÍQUIDA 128 HP, CAPACIDADE DA CAÇAMBA 1,7 A 2,8 M3, PESO OPERACIONAL 11632 KG - MATERIAIS NA OPERAÇÃO. AF_06/2014 | Depreciação, Juros, Impostos e Seguros, Manutenção e Materiais na Operação dos Equipamentos | H | 1 |  | 48.81 | 48.81
Insumo | 4221 | SINAPI | OLEO DIESEL COMBUSTIVEL COMUM METROPOLITANO S-10 OU S-500 | Material | L | 7.64 |  | 6.39 | 48.82
MO sem LS => 0,00 LS => 0,00 MO com LS => 0,00
Valor do BDI => 13,92 | [6 empty] | Valor com BDI => |  |  | 62.73
| Código | Banco | Descrição | Tipo | Und | Quant. |  | Valor Unit | Total
Composição | 96464 | SINAPI | ROLO COMPACTADOR DE PNEUS, ESTÁTICO, PRESSÃO VARIÁVEL, POTÊNCIA 110 HP, PESO SEM/COM LASTRO 10,8/27 T, LARGURA DE ROLAGEM 2,30 M - CHI DIURNO. AF_06/2017 | Custos Horários Produtivo e Improdutivo dos Equipamentos | CHI | 1 |  | 82.89 | 82.89
Composição Auxiliar | 96459 | SINAPI | ROLO COMPACTADOR DE PNEUS, ESTÁTICO, PRESSÃO VARIÁVEL, POTÊNCIA 110 HP, PESO SEM/COM LASTRO 10,8/27 T, LARGURA DE ROLAGEM 2,30 M - JUROS. AF_06/2017 | Depreciação, Juros, Impostos e Seguros, Manutenção e Materiais na Operação dos Equipamentos | H | 1 |  | 10.93 | 10.93
Composição Auxiliar | 88303 | SINAPI | OPERADOR DE ROLO COMPACTADOR COM ENCARGOS COMPLEMENTARES | Livro SINAPI: Cálculos e Parâmetros | H | 1 |  | 31.23 | 31.23
Composição Auxiliar | 96460 | SINAPI | ROLO COMPACTADOR DE PNEUS, ESTÁTICO, PRESSÃO VARIÁVEL, POTÊNCIA 110 HP, PESO SEM/COM LASTRO 10,8/27 T, LARGURA DE ROLAGEM 2,30 M - DEPRECIAÇÃO. AF_06/2017 | Depreciação, Juros, Impostos e Seguros, Manutenção e Materiais na Operação dos Equipamentos | H | 1 |  | 40.74 | 40.74
MO sem LS => 22,13 LS => 0,00 MO com LS => 22,13
Valor do BDI => 23,65 | [6 empty] | Valor com BDI => |  |  | 106.54
| Código | Banco | Descrição | Tipo | Und | Quant. |  | Valor Unit | Total
Composição | 96463 | SINAPI | ROLO COMPACTADOR DE PNEUS, ESTÁTICO, PRESSÃO VARIÁVEL, POTÊNCIA 110 HP, PESO SEM/COM LASTRO 10,8/27 T, LARGURA DE ROLAGEM 2,30 M - CHP DIURNO. AF_06/2017 | Custos Horários Produtivo e Improdutivo dos Equipamentos | CHP | 1 |  | 202.05 | 202.05
Composição Auxiliar | 96458 | SINAPI | ROLO COMPACTADOR DE PNEUS, ESTÁTICO, PRESSÃO VARIÁVEL, POTÊNCIA 110 HP, PESO SEM/COM LASTRO 10,8/27 T, LARGURA DE ROLAGEM 2,30 M - MANUTENÇÃO. AF_06/2017 | Depreciação, Juros, Impostos e Seguros, Manutenção e Materiais na Operação dos Equipamentos | H | 1 |  | 50.98 | 50.98
Composição Auxiliar | 96459 | SINAPI | ROLO COMPACTADOR DE PNEUS, ESTÁTICO, PRESSÃO VARIÁVEL, POTÊNCIA 110 HP, PESO SEM/COM LASTRO 10,8/27 T, LARGURA DE ROLAGEM 2,30 M - JUROS. AF_06/2017 | Depreciação, Juros, Impostos e Seguros, Manutenção e Materiais na Operação dos Equipamentos | H | 1 |  | 10.93 | 10.93
Composição Auxiliar | 96457 | SINAPI | ROLO COMPACTADOR DE PNEUS, ESTÁTICO, PRESSÃO VARIÁVEL, POTÊNCIA 110 HP, PESO SEM/COM LASTRO 10,8/27 T, LARGURA DE ROLAGEM 2,30 M - MATERIAIS NA OPERAÇÃO. AF_06/2017 | Depreciação, Juros, Impostos e Seguros, Manutenção e Materiais na Operação dos Equipamentos | H | 1 |  | 68.18 | 68.18
Composição Auxiliar | 88303 | SINAPI | OPERADOR DE ROLO COMPACTADOR COM ENCARGOS COMPLEMENTARES | Livro SINAPI: Cálculos e Parâmetros | H | 1 |  | 31.23 | 31.23
Composição Auxiliar | 96460 | SINAPI | ROLO COMPACTADOR DE PNEUS, ESTÁTICO, PRESSÃO VARIÁVEL, POTÊNCIA 110 HP, PESO SEM/COM LASTRO 10,8/27 T, LARGURA DE ROLAGEM 2,30 M - DEPRECIAÇÃO. AF_06/2017 | Depreciação, Juros, Impostos e Seguros, Manutenção e Materiais na Operação dos Equipamentos | H | 1 |  | 40.74 | 40.74
MO sem LS => 22,13 LS => 0,00 MO com LS => 22,13
Valor do BDI => 57,64 | [6 empty] | Valor com BDI => |  |  | 259.69

## Table 108
| Código | Banco | Descrição | Tipo | Und | Quant. |  | Valor Unit | Total
Composição | 96460 | SINAPI | ROLO COMPACTADOR DE PNEUS, ESTÁTICO, PRESSÃO VARIÁVEL, POTÊNCIA 110 HP, PESO SEM/COM LASTRO 10,8/27 T, LARGURA DE ROLAGEM 2,30 M - DEPRECIAÇÃO. AF_06/2017 | Depreciação, Juros, Impostos e Seguros, Manutenção e Materiais na Operação dos Equipamentos | H | 1 |  | 40.73 | 40.73
Insumo | 14511 | SINAPI | ROLO COMPACTADOR DE PNEUS, ESTATICO, PRESSAO VARIAVEL, POTENCIA 110 HP, PESO SEM/COM LASTRO 10,8/27 T, LARGURA DE ROLAGEM 2,30 M | Equipamento para Aquisição Permanente | UN | 5.33e-05 |  | 764291.8 | 40.74
MO sem LS => 0,00 LS => 0,00 MO com LS => 0,00
Valor do BDI => 11,62 | [6 empty] | Valor com BDI => |  |  | 52.35
| Código | Banco | Descrição | Tipo | Und | Quant. |  | Valor Unit | Total
Composição | 96459 | SINAPI | ROLO COMPACTADOR DE PNEUS, ESTÁTICO, PRESSÃO VARIÁVEL, POTÊNCIA 110 HP, PESO SEM/COM LASTRO 10,8/27 T, LARGURA DE ROLAGEM 2,30 M - JUROS. AF_06/2017 | Depreciação, Juros, Impostos e Seguros, Manutenção e Materiais na Operação dos Equipamentos | H | 1 |  | 10.92 | 10.92
Insumo | 14511 | SINAPI | ROLO COMPACTADOR DE PNEUS, ESTATICO, PRESSAO VARIAVEL, POTENCIA 110 HP, PESO SEM/COM LASTRO 10,8/27 T, LARGURA DE ROLAGEM 2,30 M | Equipamento para Aquisição Permanente | UN | 1.43e-05 |  | 764291.8 | 10.93
MO sem LS => 0,00 LS => 0,00 MO com LS => 0,00
Valor do BDI => 3,11 | [6 empty] | Valor com BDI => |  |  | 14.03
| Código | Banco | Descrição | Tipo | Und | Quant. |  | Valor Unit | Total
Composição | 96458 | SINAPI | ROLO COMPACTADOR DE PNEUS, ESTÁTICO, PRESSÃO VARIÁVEL, POTÊNCIA 110 HP, PESO SEM/COM LASTRO 10,8/27 T, LARGURA DE ROLAGEM 2,30 M - MANUTENÇÃO. AF_06/2017 | Depreciação, Juros, Impostos e Seguros, Manutenção e Materiais na Operação dos Equipamentos | H | 1 |  | 50.97 | 50.97
Insumo | 14511 | SINAPI | ROLO COMPACTADOR DE PNEUS, ESTATICO, PRESSAO VARIAVEL, POTENCIA 110 HP, PESO SEM/COM LASTRO 10,8/27 T, LARGURA DE ROLAGEM 2,30 M | Equipamento para Aquisição Permanente | UN | 6.67e-05 |  | 764291.8 | 50.98
MO sem LS => 0,00 LS => 0,00 MO com LS => 0,00
Valor do BDI => 14,54 | [6 empty] | Valor com BDI => |  |  | 65.51
| Código | Banco | Descrição | Tipo | Und | Quant. |  | Valor Unit | Total
Composição | 96457 | SINAPI | ROLO COMPACTADOR DE PNEUS, ESTÁTICO, PRESSÃO VARIÁVEL, POTÊNCIA 110 HP, PESO SEM/COM LASTRO 10,8/27 T, LARGURA DE ROLAGEM 2,30 M - MATERIAIS NA OPERAÇÃO. AF_06/2017 | Depreciação, Juros, Impostos e Seguros, Manutenção e Materiais na Operação dos Equipamentos | H | 1 |  | 68.18 | 68.18
Insumo | 4221 | SINAPI | OLEO DIESEL COMBUSTIVEL COMUM METROPOLITANO S-10 OU S-500 | Material | L | 10.67 |  | 6.39 | 68.18
MO sem LS => 0,00 LS => 0,00 MO com LS => 0,00
Valor do BDI => 19,45 | [6 empty] | Valor com BDI => |  |  | 87.63
| Código | Banco | Descrição | Tipo | Und | Quant. |  | Valor Unit | Total
Composição | 30254 | SEDOP | Reaterro compactado | 0 | m³ | 1 |  | 21.79 | 21.79
Composição Auxiliar | 280026 | SEDOP | SERVENTE COM ENCARGOS COMPLEMENTARES | 0 | h | 0.75 |  | 26.88 | 20.16
Insumo | M00006 | SEDOP | Compactador de solo CM-13 | Equipamento | h | 0.3 |  | 5.45 | 1.64
MO sem LS => 12,38 LS => 0,00 MO com LS => 12,38
Valor do BDI => 6,21 | [6 empty] | Valor com BDI => |  |  | 28

## Table 109
| Código | Banco | Descrição | Tipo | Und | Quant. |  | Valor Unit | Total
Composição | 110763 | SEDOP | Reboco com argamassa 1:6:Adit. Plast. | 0 | m² | 1 |  | 51.81 | 51.81
Composição Auxiliar | 280004 | SEDOP | AJUDANTE DE PEDREIRO COM ENCARGOS COMPLEMENTARES | 0 | h | 0.52 |  | 26.78 | 13.92
Composição Auxiliar | 280023 | SEDOP | PEDREIRO COM ENCARGOS COMPLEMENTARES | 0 | h | 0.67 |  | 32.75 | 21.95
Composição Auxiliar | 110764 | SEDOP | Argamassa de cimento,areia e adit. plast. 1:6 | 0 | m³ | 0.03 |  | 531.53 | 15.95
MO sem LS => 26,70 LS => 0,01 MO com LS => 26,71
Valor do BDI => 14,78 | [6 empty] | Valor com BDI => |  |  | 66.59
| Código | Banco | Descrição | Tipo | Und | Quant. |  | Valor Unit | Total
Composição | 20174 | SEDOP | Retirada de entulho - manualmente (incluindo caixa coletora) | 0 | m³ | 1 |  | 103.35 | 103.35
Composição Auxiliar | 280026 | SEDOP | SERVENTE COM ENCARGOS COMPLEMENTARES | 0 | h | 0.72 |  | 26.88 | 19.36
Insumo | D00453 | SEDOP | Caixa Coletora | Material | m³ | 1 |  | 84 | 84
MO sem LS => 11,88 LS => 0,01 MO com LS => 11,89
Valor do BDI => 29,48 | [6 empty] | Valor com BDI => |  |  | 132.83
| Código | Banco | Descrição | Tipo | Und | Quant. |  | Valor Unit | Total
Composição | 91693 | SINAPI | SERRA CIRCULAR DE BANCADA COM MOTOR ELÉTRICO POTÊNCIA DE 5HP, COM COIFA PARA DISCO 10" - CHI DIURNO. AF_08/2015 | Custos Horários Produtivo e Improdutivo dos Equipamentos | CHI | 1 |  | 32.54 | 32.54
Composição Auxiliar | 91688 | SINAPI | SERRA CIRCULAR DE BANCADA COM MOTOR ELÉTRICO POTÊNCIA DE 5HP, COM COIFA PARA DISCO 10" - DEPRECIAÇÃO. AF_08/2015 | Depreciação, Juros, Impostos e Seguros, Manutenção e Materiais na Operação dos Equipamentos | H | 1 |  | 0.09 | 0.09
Composição Auxiliar | 91689 | SINAPI | SERRA CIRCULAR DE BANCADA COM MOTOR ELÉTRICO POTÊNCIA DE 5HP, COM COIFA PARA DISCO 10" - JUROS. AF_08/2015 | Depreciação, Juros, Impostos e Seguros, Manutenção e Materiais na Operação dos Equipamentos | H | 1 |  | 0.02 | 0.02
Composição Auxiliar | 88297 | SINAPI | OPERADOR DE MÁQUINAS E EQUIPAMENTOS COM ENCARGOS COMPLEMENTARES | Livro SINAPI: Cálculos e Parâmetros | H | 1 |  | 32.44 | 32.44
MO sem LS => 23,33 LS => 0,01 MO com LS => 23,34
Valor do BDI => 9,28 | [6 empty] | Valor com BDI => |  |  | 41.82
| Código | Banco | Descrição | Tipo | Und | Quant. |  | Valor Unit | Total
Composição | 91692 | SINAPI | SERRA CIRCULAR DE BANCADA COM MOTOR ELÉTRICO POTÊNCIA DE 5HP, COM COIFA PARA DISCO 10" - CHP DIURNO. AF_08/2015 | Custos Horários Produtivo e Improdutivo dos Equipamentos | CHP | 1 |  | 34.21 | 34.21
Composição Auxiliar | 91688 | SINAPI | SERRA CIRCULAR DE BANCADA COM MOTOR ELÉTRICO POTÊNCIA DE 5HP, COM COIFA PARA DISCO 10" - DEPRECIAÇÃO. AF_08/2015 | Depreciação, Juros, Impostos e Seguros, Manutenção e Materiais na Operação dos Equipamentos | H | 1 |  | 0.09 | 0.09
Composição Auxiliar | 88297 | SINAPI | OPERADOR DE MÁQUINAS E EQUIPAMENTOS COM ENCARGOS COMPLEMENTARES | Livro SINAPI: Cálculos e Parâmetros | H | 1 |  | 32.44 | 32.44
Composição Auxiliar | 91689 | SINAPI | SERRA CIRCULAR DE BANCADA COM MOTOR ELÉTRICO POTÊNCIA DE 5HP, COM COIFA PARA DISCO 10" - JUROS. AF_08/2015 | Depreciação, Juros, Impostos e Seguros, Manutenção e Materiais na Operação dos Equipamentos | H | 1 |  | 0.02 | 0.02
Composição Auxiliar | 91690 | SINAPI | SERRA CIRCULAR DE BANCADA COM MOTOR ELÉTRICO POTÊNCIA DE 5HP, COM COIFA PARA DISCO 10" - MANUTENÇÃO. AF_08/2015 | Depreciação, Juros, Impostos e Seguros, Manutenção e Materiais na Operação dos Equipamentos | H | 1 |  | 0.06 | 0.06
Composição Auxiliar | 91691 | SINAPI | SERRA CIRCULAR DE BANCADA COM MOTOR ELÉTRICO POTÊNCIA DE 5HP, COM COIFA PARA DISCO 10" - MATERIAIS NA OPERAÇÃO. AF_08/2015 | Depreciação, Juros, Impostos e Seguros, Manutenção e Materiais na Operação dos Equipamentos | H | 1 |  | 1.6 | 1.6

## Table 110
MO sem LS => 23,33 LS => 0,01 MO com LS => 23,34
Valor do BDI => 9,76 | [6 empty] | Valor com BDI => |  |  | 43.97
| Código | Banco | Descrição | Tipo | Und | Quant. |  | Valor Unit | Total
Composição | 91688 | SINAPI | SERRA CIRCULAR DE BANCADA COM MOTOR ELÉTRICO POTÊNCIA DE 5HP, COM COIFA PARA DISCO 10" - DEPRECIAÇÃO. AF_08/2015 | Depreciação, Juros, Impostos e Seguros, Manutenção e Materiais na Operação dos Equipamentos | H | 1 |  | 0.09 | 0.09
Insumo | 14618 | SINAPI | SERRA CIRCULAR DE BANCADA COM MOTOR ELETRICO, POTENCIA DE *1600* W, PARA DISCO DE DIAMETRO DE 10" (250 MM) | Equipamento para Aquisição Permanente | UN | 7.2e-05 |  | 1252.51 | 0.09
MO sem LS => 0,00 LS => 0,00 MO com LS => 0,00
Valor do BDI => 0,02 | [6 empty] | Valor com BDI => |  |  | 0.11
| Código | Banco | Descrição | Tipo | Und | Quant. |  | Valor Unit | Total
Composição | 91689 | SINAPI | SERRA CIRCULAR DE BANCADA COM MOTOR ELÉTRICO POTÊNCIA DE 5HP, COM COIFA PARA DISCO 10" - JUROS. AF_08/2015 | Depreciação, Juros, Impostos e Seguros, Manutenção e Materiais na Operação dos Equipamentos | H | 1 |  | 0.01 | 0.01
Insumo | 14618 | SINAPI | SERRA CIRCULAR DE BANCADA COM MOTOR ELETRICO, POTENCIA DE *1600* W, PARA DISCO DE DIAMETRO DE 10" (250 MM) | Equipamento para Aquisição Permanente | UN | 1.48e-05 |  | 1252.51 | 0.02
MO sem LS => 0,00 LS => 0,00 MO com LS => 0,00
Valor do BDI => 0,00 | [6 empty] | Valor com BDI => |  |  | 0.01
| Código | Banco | Descrição | Tipo | Und | Quant. |  | Valor Unit | Total
Composição | 91690 | SINAPI | SERRA CIRCULAR DE BANCADA COM MOTOR ELÉTRICO POTÊNCIA DE 5HP, COM COIFA PARA DISCO 10" - MANUTENÇÃO. AF_08/2015 | Depreciação, Juros, Impostos e Seguros, Manutenção e Materiais na Operação dos Equipamentos | H | 1 |  | 0.06 | 0.06
Insumo | 14618 | SINAPI | SERRA CIRCULAR DE BANCADA COM MOTOR ELETRICO, POTENCIA DE *1600* W, PARA DISCO DE DIAMETRO DE 10" (250 MM) | Equipamento para Aquisição Permanente | UN | 5e-05 |  | 1252.51 | 0.06
MO sem LS => 0,00 LS => 0,00 MO com LS => 0,00
Valor do BDI => 0,01 | [6 empty] | Valor com BDI => |  |  | 0.07
| Código | Banco | Descrição | Tipo | Und | Quant. |  | Valor Unit | Total
Composição | 91691 | SINAPI | SERRA CIRCULAR DE BANCADA COM MOTOR ELÉTRICO POTÊNCIA DE 5HP, COM COIFA PARA DISCO 10" - MATERIAIS NA OPERAÇÃO. AF_08/2015 | Depreciação, Juros, Impostos e Seguros, Manutenção e Materiais na Operação dos Equipamentos | H | 1 |  | 1.6 | 1.6
Insumo | 2705 | SINAPI | ENERGIA ELETRICA ATE 2000 KWH INDUSTRIAL, SEM DEMANDA | Franquia | KWH | 1.36 |  | 1.18 | 1.6
MO sem LS => 0,00 LS => 0,00 MO com LS => 0,00
Valor do BDI => 0,45 | [6 empty] | Valor com BDI => |  |  | 2.05
| Código | Banco | Descrição | Tipo | Und | Quant. |  | Valor Unit | Total
Composição | 280025 | SEDOP | SERRALHEIRO COM ENCARGOS COMPLEMENTARES | 0 | h | 1 |  | 32.54 | 32.54
Composição Auxiliar | 295377 | SEDOP | CURSO DE CAPACITAÇÃO PARA SERRALHEIRO (ENCARGOSCOMPLEMENTARES) - HORISTA | 0 | h | 1 |  | 0.25 | 0.25
Insumo | EC434890 | SEDOP | EPI - FAMILIA PEDREIRO - HORISTA (ENCARGOS COMPLEMENTARES - COLETADO CAIXA) | Material | h | 1 |  | 1.76 | 1.76

## Table 111
Insumo | MO611000 | SEDOP | SERRALHEIRO | Mão de Obra | h | 1 |  | 21.92 | 21.92
Insumo | EC373700 | SEDOP | ALIMENTACAO - HORISTA (ENCARGOS COMPLEMENTARES)(COLETADOCAIXA) | Material | h | 1 |  | 5.15 | 5.15
Insumo | EC373720 | SEDOP | EXAMES - HORISTA (ENCARGOS COMPLEMENTARES) (COLETA CAIXA) | Material | h | 1 |  | 1.51 | 1.51
Insumo | EC373730 | SEDOP | SEGURO - HORISTA (ENCARGOS COMPLEMENTARES) (COLETA CAIXA) | Material | h | 1 |  | 0.11 | 0.11
Insumo | EC373710 | SEDOP | TRANSPORTE - HORISTA (ENCARGOS COMPLEMENTARES)(COLETADOCAIXA) | Material | h | 1 |  | 1.19 | 1.19
Insumo | EC434650 | SEDOP | FERRAMENTAS - FAMILIA PEDREIRO - HORISTA(ENCARGOSCOMPLEMENTARES - COLETADO CAIXA) | Material | h | 1 |  | 0.65 | 0.65
MO sem LS => 22,17 LS => 0,00 MO com LS => 22,17
Valor do BDI => 9,28 | [6 empty] | Valor com BDI => |  |  | 41.82
| Código | Banco | Descrição | Tipo | Und | Quant. |  | Valor Unit | Total
Composição | 88316 | SINAPI | SERVENTE COM ENCARGOS COMPLEMENTARES | Livro SINAPI: Cálculos e Parâmetros | H | 1 |  | 25.66 | 25.66
Composição Auxiliar | 95378 | SINAPI | CURSO DE CAPACITAÇÃO PARA SERVENTE (ENCARGOS COMPLEMENTARES) - HORISTA | Livro SINAPI: Cálculos e Parâmetros | H | 1 |  | 0.32 | 0.32
Insumo | 37370 | SINAPI | ALIMENTACAO - HORISTA (COLETADO CAIXA - ENCARGOS COMPLEMENTARES) | 0 | H | 1 |  | 5.15 | 5.15
Insumo | 43491 | SINAPI | EPI - FAMILIA SERVENTE - HORISTA (ENCARGOS COMPLEMENTARES - COLETADO CAIXA) | 0 | H | 1 |  | 1.85 | 1.85
Insumo | 6111 | SINAPI | SERVENTE DE OBRAS (HORISTA) | Mão de Obra | H | 1 |  | 14.98 | 14.98
Insumo | 37373 | SINAPI | SEGURO - HORISTA (COLETADO CAIXA - ENCARGOS COMPLEMENTARES) | 0 | H | 1 |  | 0.11 | 0.11
Insumo | 37372 | SINAPI | EXAMES - HORISTA (COLETADO CAIXA - ENCARGOS COMPLEMENTARES) | 0 | H | 1 |  | 1.51 | 1.51
Insumo | 43467 | SINAPI | FERRAMENTAS - FAMILIA SERVENTE - HORISTA (ENCARGOS COMPLEMENTARES - COLETADO CAIXA) | 0 | H | 1 |  | 0.56 | 0.56
Insumo | 37371 | SINAPI | TRANSPORTE - HORISTA (COLETADO CAIXA - ENCARGOS COMPLEMENTARES) | 0 | H | 1 |  | 1.19 | 1.19
MO sem LS => 15,29 LS => 0,01 MO com LS => 15,30
Valor do BDI => 7,32 | [6 empty] | Valor com BDI => |  |  | 32.98
| Código | Banco | Descrição | Tipo | Und | Quant. |  | Valor Unit | Total
Composição | 280026 | SEDOP | SERVENTE COM ENCARGOS COMPLEMENTARES | 0 | h | 1 |  | 26.88 | 26.88
Composição Auxiliar | 295378 | SEDOP | CURSO DE CAPACITAÇÃO PARA SERVENTE (ENCARGOSCOMPLEMENTARES) - HORISTA | 0 | h | 1 |  | 0.34 | 0.34
Insumo | EC373720 | SEDOP | EXAMES - HORISTA (ENCARGOS COMPLEMENTARES) (COLETA CAIXA) | Material | h | 1 |  | 1.51 | 1.51
Insumo | EC434910 | SEDOP | EPI - FAMILIA SERVENTE - HORISTA (ENCARGOS COMPLEMENTARES - COLETADO CAIXA) | Material | h | 1 |  | 1.85 | 1.85
Insumo | EC373700 | SEDOP | ALIMENTACAO - HORISTA (ENCARGOS COMPLEMENTARES)(COLETADOCAIXA) | Material | h | 1 |  | 5.15 | 5.15
Insumo | EC434670 | SEDOP | FERRAMENTAS - FAMILIA SERVENTE - HORISTA (ENCARGOSCOMPLEMENTARES - COLETADO CAIXA) | Material | h | 1 |  | 0.56 | 0.56
Insumo | EC373710 | SEDOP | TRANSPORTE - HORISTA (ENCARGOS COMPLEMENTARES)(COLETADOCAIXA) | Material | h | 1 |  | 1.19 | 1.19
Insumo | EC373730 | SEDOP | SEGURO - HORISTA (ENCARGOS COMPLEMENTARES) (COLETA CAIXA) | Material | h | 1 |  | 0.11 | 0.11
Insumo | MO611100 | SEDOP | SERVENTE | Mão de Obra | h | 1 |  | 16.17 | 16.17

## Table 112
MO sem LS => 16,51 LS => 0,00 MO com LS => 16,51
Valor do BDI => 7,66 | [6 empty] | Valor com BDI => |  |  | 34.54
| Código | Banco | Descrição | Tipo | Und | Quant. |  | Valor Unit | Total
Composição | 86883 | SINAPI | SIFÃO DO TIPO FLEXÍVEL EM PVC 1" X 1.1/2" - FORNECIMENTO E INSTALAÇÃO. AF_02/2026 | Louças e Metais | UN | 1 |  | 12.38 | 12.38
Composição Auxiliar | 88267 | SINAPI | ENCANADOR OU BOMBEIRO HIDRÁULICO COM ENCARGOS COMPLEMENTARES | Livro SINAPI: Cálculos e Parâmetros | H | 0.083852 |  | 30.54 | 2.56
Composição Auxiliar | 88316 | SINAPI | SERVENTE COM ENCARGOS COMPLEMENTARES | Livro SINAPI: Cálculos e Parâmetros | H | 0.032186 |  | 25.67 | 0.83
Insumo | 44945 | SINAPI | SIFAO / TUBO SINFONADO EXTENSIVEL/SANFONADO, UNIVERSAL/ SIMPLES, ENTRE *50 A 70* CM, DE PLASTICO BRANCO | Material | UN | 1 |  | 9 | 9
MO sem LS => 2,22 LS => 0,01 MO com LS => 2,23
Valor do BDI => 3,53 | [6 empty] | Valor com BDI => |  |  | 15.91
| Código | Banco | Descrição | Tipo | Und | Quant. |  | Valor Unit | Total
Composição | 86881 | SINAPI | SIFÃO DO TIPO GARRAFA EM METAL CROMADO 1" X 1.1/2" - FORNECIMENTO E INSTALAÇÃO. AF_02/2026 | Louças e Metais | UN | 1 |  | 170.19 | 170.19
Composição Auxiliar | 88267 | SINAPI | ENCANADOR OU BOMBEIRO HIDRÁULICO COM ENCARGOS COMPLEMENTARES | Livro SINAPI: Cálculos e Parâmetros | H | 0.30426 |  | 30.54 | 9.29
Composição Auxiliar | 88316 | SINAPI | SERVENTE COM ENCARGOS COMPLEMENTARES | Livro SINAPI: Cálculos e Parâmetros | H | 0.11679 |  | 25.67 | 3
Insumo | 6136 | SINAPI | SIFAO EM METAL CROMADO PARA PIA OU LAVATORIO, 1 X 1.1/2" | Material | UN | 1 |  | 157.9 | 157.9
MO sem LS => 8,07 LS => 0,00 MO com LS => 8,07
Valor do BDI => 48,55 | [6 empty] | Valor com BDI => |  |  | 218.74
| Código | Banco | Descrição | Tipo | Und | Quant. |  | Valor Unit | Total
Composição | 100861 | SINAPI | SUPORTE MÃO FRANCESA EM AÇO, ABAS IGUAIS 30 CM, CAPACIDADE MÍNIMA 60 KG, BRANCO - FORNECIMENTO E INSTALAÇÃO. AF_02/2026 | Louças e Metais | UN | 1 |  | 42.77 | 42.77
Composição Auxiliar | 88316 | SINAPI | SERVENTE COM ENCARGOS COMPLEMENTARES | Livro SINAPI: Cálculos e Parâmetros | H | 0.21656 |  | 25.67 | 5.56
Composição Auxiliar | 88267 | SINAPI | ENCANADOR OU BOMBEIRO HIDRÁULICO COM ENCARGOS COMPLEMENTARES | Livro SINAPI: Cálculos e Parâmetros | H | 0.56421 |  | 30.54 | 17.23
Insumo | 7568 | SINAPI | BUCHA DE NYLON SEM ABA S10, COM PARAFUSO DE 6,10 X 65 MM EM ACO ZINCADO COM ROSCA SOBERBA, CABECA CHATA E FENDA PHILLIPS | Material | UN | 3 |  | 1.04 | 3.12
Insumo | 37590 | SINAPI | SUPORTE MAO-FRANCESA EM ACO, ABAS IGUAIS 30 CM, CAPACIDADE MINIMA 60 KG, BRANCO | Material | UN | 1 |  | 16.86 | 16.86
MO sem LS => 14,97 LS => 0,00 MO com LS => 14,97
Valor do BDI => 12,20 | [6 empty] | Valor com BDI => |  |  | 54.97
| Código | Banco | Descrição | Tipo | Und | Quant. |  | Valor Unit | Total

## Table 113
Composição | 91946 | SINAPI | SUPORTE PARAFUSADO COM PLACA DE ENCAIXE 4" X 2" MÉDIO (1,30 M DO PISO) PARA PONTO ELÉTRICO - FORNECIMENTO E INSTALAÇÃO. AF_03/2023 | Instalações Elétricas - Eletrodutos Embutidos, Cabos, Caixas, Tomadas e Interruptores | UN | 1 |  | 11.52 | 11.52
Composição Auxiliar | 88247 | SINAPI | AUXILIAR DE ELETRICISTA COM ENCARGOS COMPLEMENTARES | Livro SINAPI: Cálculos e Parâmetros | H | 0.128 |  | 26.57 | 3.4
Composição Auxiliar | 88264 | SINAPI | ELETRICISTA COM ENCARGOS COMPLEMENTARES | Livro SINAPI: Cálculos e Parâmetros | H | 0.128 |  | 31.53 | 4.04
Insumo | 38099 | SINAPI | SUPORTE DE FIXACAO PARA ESPELHO / PLACA 4" X 2", PARA 3 MODULOS, PARA INSTALACAO DE TOMADAS E INTERRUPTORES (SOMENTE SUPORTE) | Material | UN | 1 |  | 1.4 | 1.4
Insumo | 38094 | SINAPI | ESPELHO / PLACA DE 3 POSTOS 4" X 2", PARA INSTALACAO DE TOMADAS E INTERRUPTORES | Material | UN | 1 |  | 2.69 | 2.69
MO sem LS => 4,75 LS => 0,01 MO com LS => 4,76
Valor do BDI => 3,28 | [6 empty] | Valor com BDI => |  |  |  | 14.8
| Código | Banco | Descrição | Tipo | Und | Quant. |  | Valor Unit | Total
Composição | 86872 | SINAPI | TANQUE DE LOUÇA BRANCA COM COLUNA, 30L OU EQUIVALENTE - FORNECIMENTO E INSTALAÇÃO. AF_02/2026 | Louças e Metais | UN | 1 |  | 897.04 | 897.04
Composição Auxiliar | 88267 | SINAPI | ENCANADOR OU BOMBEIRO HIDRÁULICO COM ENCARGOS COMPLEMENTARES | Livro SINAPI: Cálculos e Parâmetros | H | 1.8752 |  | 30.54 | 57.28
Composição Auxiliar | 88316 | SINAPI | SERVENTE COM ENCARGOS COMPLEMENTARES | Livro SINAPI: Cálculos e Parâmetros | H | 0.91827 |  | 25.67 | 23.57
Insumo | 20271 | SINAPI | TANQUE DE LOUCA BRANCA, COM COLUNA, *30* L | Material | UN | 1 |  | 675.63 | 675.63
Insumo | 4351 | SINAPI | PARAFUSO NIQUELADO 3 1/2" COM ACABAMENTO CROMADO PARA FIXAR PECA SANITARIA, INCLUI PORCA CEGA, ARRUELA E BUCHA DE NYLON TAMANHO S-8 | Material | UN | 6 |  | 23.11 | 138.66
Insumo | 37329 | SINAPI | REJUNTE EPOXI, QUALQUER COR | Material | KG | 0.01755 |  | 108.83 | 1.91
MO sem LS => 52,79 LS => 0,01 MO com LS => 52,80
Valor do BDI => 255,92 | [6 empty] | Valor com BDI => |  |  | 1152.96
| Código | Banco | Descrição | Tipo | Und | Quant. |  | Valor Unit | Total
Composição | 88323 | SINAPI | TELHADISTA COM ENCARGOS COMPLEMENTARES | Livro SINAPI: Cálculos e Parâmetros | H | 1 |  | 30.26 | 30.26
Composição Auxiliar | 95385 | SINAPI | CURSO DE CAPACITAÇÃO PARA TELHADISTA (ENCARGOS COMPLEMENTARES) - HORISTA | Livro SINAPI: Cálculos e Parâmetros | H | 1 |  | 0.23 | 0.23
Insumo | 37372 | SINAPI | EXAMES - HORISTA (COLETADO CAIXA - ENCARGOS COMPLEMENTARES) | 0 | H | 1 |  | 1.51 | 1.51
Insumo | 43483 | SINAPI | EPI - FAMILIA CARPINTEIRO DE FORMAS - HORISTA (ENCARGOS COMPLEMENTARES - COLETADO CAIXA) | 0 | H | 1 |  | 1.73 | 1.73
Insumo | 37370 | SINAPI | ALIMENTACAO - HORISTA (COLETADO CAIXA - ENCARGOS COMPLEMENTARES) | 0 | H | 1 |  | 5.15 | 5.15
Insumo | 12869 | SINAPI | TELHADOR / TELHADISTA (HORISTA) | Mão de Obra | H | 1 |  | 20.06 | 20.06
Insumo | 43459 | SINAPI | FERRAMENTAS - FAMILIA CARPINTEIRO DE FORMAS - HORISTA (ENCARGOS COMPLEMENTARES - COLETADO CAIXA) | 0 | H | 1 |  | 0.28 | 0.28
Insumo | 37373 | SINAPI | SEGURO - HORISTA (COLETADO CAIXA - ENCARGOS COMPLEMENTARES) | 0 | H | 1 |  | 0.11 | 0.11
Insumo | 37371 | SINAPI | TRANSPORTE - HORISTA (COLETADO CAIXA - ENCARGOS COMPLEMENTARES) | 0 | H | 1 |  | 1.19 | 1.19
MO sem LS => 20,29 LS => 0,00 MO com LS => 20,29

## Table 114
Valor do BDI => 8,63 | [6 empty] | Valor com BDI => |  |  | 38.89
| Código | Banco | Descrição | Tipo | Und | Quant. |  | Valor Unit | Total
Composição | 91991 | SINAPI | TOMADA ALTA DE EMBUTIR (1 MÓDULO), 2P+T 20 A, SEM SUPORTE E SEM PLACA - FORNECIMENTO E INSTALAÇÃO. AF_03/2023 | Instalações Elétricas - Eletrodutos Embutidos, Cabos, Caixas, Tomadas e Interruptores | UN | 1 |  | 38.93 | 38.93
Composição Auxiliar | 88247 | SINAPI | AUXILIAR DE ELETRICISTA COM ENCARGOS COMPLEMENTARES | Livro SINAPI: Cálculos e Parâmetros | H | 0.511 |  | 26.57 | 13.58
Composição Auxiliar | 88264 | SINAPI | ELETRICISTA COM ENCARGOS COMPLEMENTARES | Livro SINAPI: Cálculos e Parâmetros | H | 0.511 |  | 31.53 | 16.11
Insumo | 38102 | SINAPI | TOMADA 2P+T 20A, 250V (APENAS MODULO) | Material | UN | 1 |  | 9.25 | 9.25
MO sem LS => 18,98 LS => 0,01 MO com LS => 18,99
Valor do BDI => 11,10 | [6 empty] | Valor com BDI => |  |  | 50.03
| Código | Banco | Descrição | Tipo | Und | Quant. |  | Valor Unit | Total
Composição | 92014 | SINAPI | TOMADA BAIXA DE EMBUTIR (3 MÓDULOS), 2P+T 10 A, SEM SUPORTE E SEM PLACA - FORNECIMENTO E INSTALAÇÃO. AF_03/2023 | Instalações Elétricas - Eletrodutos Embutidos, Cabos, Caixas, Tomadas e Interruptores | UN | 1 |  | 56.54 | 56.54
Composição Auxiliar | 88247 | SINAPI | AUXILIAR DE ELETRICISTA COM ENCARGOS COMPLEMENTARES | Livro SINAPI: Cálculos e Parâmetros | H | 0.6 |  | 26.57 | 15.94
Composição Auxiliar | 88264 | SINAPI | ELETRICISTA COM ENCARGOS COMPLEMENTARES | Livro SINAPI: Cálculos e Parâmetros | H | 0.6 |  | 31.53 | 18.92
Insumo | 38101 | SINAPI | TOMADA 2P+T 10A, 250V (APENAS MODULO) | Material | UN | 3 |  | 7.23 | 21.69
MO sem LS => 22,29 LS => 0,00 MO com LS => 22,29
Valor do BDI => 16,13 | [6 empty] | Valor com BDI => |  |  | 72.67
| Código | Banco | Descrição | Tipo | Und | Quant. |  | Valor Unit | Total
Composição | 92015 | SINAPI | TOMADA BAIXA DE EMBUTIR (3 MÓDULOS), 2P+T 20 A, SEM SUPORTE E SEM PLACA - FORNECIMENTO E INSTALAÇÃO. AF_03/2023 | Instalações Elétricas - Eletrodutos Embutidos, Cabos, Caixas, Tomadas e Interruptores | UN | 1 |  | 62.6 | 62.6
Composição Auxiliar | 88247 | SINAPI | AUXILIAR DE ELETRICISTA COM ENCARGOS COMPLEMENTARES | Livro SINAPI: Cálculos e Parâmetros | H | 0.6 |  | 26.57 | 15.94
Composição Auxiliar | 88264 | SINAPI | ELETRICISTA COM ENCARGOS COMPLEMENTARES | Livro SINAPI: Cálculos e Parâmetros | H | 0.6 |  | 31.53 | 18.92
Insumo | 38102 | SINAPI | TOMADA 2P+T 20A, 250V (APENAS MODULO) | Material | UN | 3 |  | 9.25 | 27.75
MO sem LS => 22,29 LS => 0,00 MO com LS => 22,29
Valor do BDI => 17,86 | [6 empty] | Valor com BDI => |  |  | 80.46
| Código | Banco | Descrição | Tipo | Und | Quant. |  | Valor Unit | Total
Composição | 92003 | SINAPI | TOMADA MÉDIA DE EMBUTIR (2 MÓDULOS), 2P+T 20 A, SEM SUPORTE E SEM PLACA - FORNECIMENTO E INSTALAÇÃO. AF_03/2023 | Instalações Elétricas - Eletrodutos Embutidos, Cabos, Caixas, Tomadas e Interruptores | UN | 1 |  | 51.73 | 51.73
Composição Auxiliar | 88247 | SINAPI | AUXILIAR DE ELETRICISTA COM ENCARGOS COMPLEMENTARES | Livro SINAPI: Cálculos e Parâmetros | H | 0.572 |  | 26.57 | 15.2
Composição Auxiliar | 88264 | SINAPI | ELETRICISTA COM ENCARGOS COMPLEMENTARES | Livro SINAPI: Cálculos e Parâmetros | H | 0.572 |  | 31.53 | 18.03
Insumo | 38102 | SINAPI | TOMADA 2P+T 20A, 250V (APENAS MODULO) | Material | UN | 2 |  | 9.25 | 18.5
MO sem LS => 21,25 LS => 0,00 MO com LS => 21,25
Valor do BDI => 14,75 | [6 empty] | Valor com BDI => |  |  | 66.48

## Table 115
| Código | Banco | Descrição | Tipo | Und | Quant. |  | Valor Unit | Total
Composição | 86914 | SINAPI | TORNEIRA CROMADA 1/2" OU 3/4" PARA TANQUE, PADRÃO MÉDIO - FORNECIMENTO E INSTALAÇÃO. AF_02/2026 | Louças e Metais | UN | 1 |  | 55.13 | 55.13
Composição Auxiliar | 88267 | SINAPI | ENCANADOR OU BOMBEIRO HIDRÁULICO COM ENCARGOS COMPLEMENTARES | Livro SINAPI: Cálculos e Parâmetros | H | 0.16172 |  | 30.54 | 4.94
Composição Auxiliar | 88316 | SINAPI | SERVENTE COM ENCARGOS COMPLEMENTARES | Livro SINAPI: Cálculos e Parâmetros | H | 0.062073 |  | 25.67 | 1.59
Insumo | 3146 | SINAPI | FITA VEDA ROSCA, EM PTFE, ROLO DE 18 MM X 10 M (L X C) | Material | UN | 0.021 |  | 4.29 | 0.09
Insumo | 13417 | SINAPI | TORNEIRA METALICA CROMADA CANO CURTO, SEM BICO, SEM AREJADOR, DE PAREDE, PARA TANQUE E USO GERAL, 1/2" OU 3/4" | Material | UN | 1 |  | 48.51 | 48.51
MO sem LS => 4,29 LS => 0,00 MO com LS => 4,29
Valor do BDI => 15,72 | [6 empty] | Valor com BDI => |  |  | 70.85
| Código | Banco | Descrição | Tipo | Und | Quant. |  | Valor Unit | Total
Composição | 5849 | SINAPI | TRATOR DE ESTEIRAS, POTÊNCIA 170 HP, PESO OPERACIONAL 19 T, CAÇAMBA 5,2 M3 - CHI DIURNO. AF_06/2014 | Custos Horários Produtivo e Improdutivo dos Equipamentos | CHI | 1 |  | 96.1 | 96.1
Composição Auxiliar | 88324 | SINAPI | TRATORISTA COM ENCARGOS COMPLEMENTARES | Livro SINAPI: Cálculos e Parâmetros | H | 1 |  | 32.44 | 32.44
Composição Auxiliar | 89018 | SINAPI | TRATOR DE ESTEIRAS, POTÊNCIA 170 HP, PESO OPERACIONAL 19 T, CAÇAMBA 5,2 M3 - JUROS. AF_06/2014 | Depreciação, Juros, Impostos e Seguros, Manutenção e Materiais | H | 1 |  | 19.47 | 19.47
Composição Auxiliar | 89017 | SINAPI | TRATOR DE ESTEIRAS, POTÊNCIA 170 HP, PESO OPERACIONAL 19 T, CAÇAMBA 5,2 M3 - DEPRECIAÇÃO. AF_06/2014 | Depreciação, Juros, Impostos e Seguros, Manutenção e Materiais na Operação dos Equipamentos | H | 1 |  | 44.2 | 44.2
MO sem LS => 23,33 LS => 0,01 MO com LS => 23,34
Valor do BDI => 27,41 | [6 empty] | Valor com BDI => |  |  | 123.51
| Código | Banco | Descrição | Tipo | Und | Quant. |  | Valor Unit | Total
Composição | 5847 | SINAPI | TRATOR DE ESTEIRAS, POTÊNCIA 170 HP, PESO OPERACIONAL 19 T, CAÇAMBA 5,2 M3 - CHP DIURNO. AF_06/2014 | Custos Horários Produtivo e Improdutivo dos Equipamentos | CHP | 1 |  | 288.61 | 288.61
Composição Auxiliar | 53806 | SINAPI | TRATOR DE ESTEIRAS, POTÊNCIA 170 HP, PESO OPERACIONAL 19 T, CAÇAMBA 5,2 M3 - MANUTENÇÃO. AF_06/2014 | Depreciação, Juros, Impostos e Seguros, Manutenção e Materiais | H | 1 |  | 79.02 | 79.02
Composição Auxiliar | 89017 | SINAPI | TRATOR DE ESTEIRAS, POTÊNCIA 170 HP, PESO OPERACIONAL 19 T, CAÇAMBA 5,2 M3 - DEPRECIAÇÃO. AF_06/2014 | Depreciação, Juros, Impostos e Seguros, Manutenção e Materiais na Operação dos Equipamentos | H | 1 |  | 44.2 | 44.2
Composição Auxiliar | 88324 | SINAPI | TRATORISTA COM ENCARGOS COMPLEMENTARES | Livro SINAPI: Cálculos e Parâmetros | H | 1 |  | 32.44 | 32.44
Composição Auxiliar | 89018 | SINAPI | TRATOR DE ESTEIRAS, POTÊNCIA 170 HP, PESO OPERACIONAL 19 T, CAÇAMBA 5,2 M3 - JUROS. AF_06/2014 | Depreciação, Juros, Impostos e Seguros, Manutenção e Materiais | H | 1 |  | 19.47 | 19.47
Composição Auxiliar | 5718 | SINAPI | TRATOR DE ESTEIRAS, POTÊNCIA 170 HP, PESO OPERACIONAL 19 T, CAÇAMBA 5,2 M3 - MATERIAIS NA OPERAÇÃO. AF_06/2014 | Depreciação, Juros, Impostos e Seguros, Manutenção e Materiais na Operação dos Equipamentos | H | 1 |  | 113.49 | 113.49
MO sem LS => 23,33 LS => 0,01 MO com LS => 23,34
Valor do BDI => 82,34 | [6 empty] | Valor com BDI => |  |  | 370.95
| Código | Banco | Descrição | Tipo | Und | Quant. |  | Valor Unit | Total
Composição | 89017 | SINAPI | TRATOR DE ESTEIRAS, POTÊNCIA 170 HP, PESO OPERACIONAL 19 T, CAÇAMBA 5,2 M3 - DEPRECIAÇÃO. AF_06/2014 | Depreciação, Juros, Impostos e Seguros, Manutenção e Materiais na Operação dos Equipamentos | H | 1 |  | 44.2 | 44.2
Insumo | 7625 | SINAPI | TRATOR DE ESTEIRAS, POTENCIA DE 170 HP, PESO OPERACIONAL DE 19 T, COM LAMINA COM CAPACIDADE DE 5,2 M3 | Equipamento para Aquisição Permanente | UN | 3.11e-05 |  | 1421253.69 | 44.2

## Table 116
MO sem LS => 0,00 LS => 0,00 MO com LS => 0,00
Valor do BDI => 12,61 | [6 empty] | Valor com BDI => |  |  | 56.81
| Código | Banco | Descrição | Tipo | Und | Quant. |  | Valor Unit | Total
Composição | 89018 | SINAPI | TRATOR DE ESTEIRAS, POTÊNCIA 170 HP, PESO OPERACIONAL 19 T, CAÇAMBA 5,2 M3 - JUROS. AF_06/2014 | Depreciação, Juros, Impostos e Seguros, Manutenção e Materiais | H | 1 |  | 19.47 | 19.47
Insumo | 7625 | SINAPI | TRATOR DE ESTEIRAS, POTENCIA DE 170 HP, PESO OPERACIONAL DE 19 T, COM LAMINA COM CAPACIDADE DE 5,2 M3 | Equipamento para Aquisição Permanente | UN | 1.37e-05 |  | 1421253.69 | 19.47
MO sem LS => 0,00 LS => 0,00 MO com LS => 0,00
Valor do BDI => 5,55 | [6 empty] | Valor com BDI => |  |  | 25.02
| Código | Banco | Descrição | Tipo | Und | Quant. |  | Valor Unit | Total
Composição | 53806 | SINAPI | TRATOR DE ESTEIRAS, POTÊNCIA 170 HP, PESO OPERACIONAL 19 T, CAÇAMBA 5,2 M3 - MANUTENÇÃO. AF_06/2014 | Depreciação, Juros, Impostos e Seguros, Manutenção e Materiais | H | 1 |  | 79.02 | 79.02
Insumo | 7625 | SINAPI | TRATOR DE ESTEIRAS, POTENCIA DE 170 HP, PESO OPERACIONAL DE 19 T, COM LAMINA COM CAPACIDADE DE 5,2 M3 | Equipamento para Aquisição Permanente | UN | 5.56e-05 |  | 1421253.69 | 79.02
MO sem LS => 0,00 LS => 0,00 MO com LS => 0,00
Valor do BDI => 22,54 | [6 empty] | Valor com BDI => |  |  | 101.56
| Código | Banco | Descrição | Tipo | Und | Quant. |  | Valor Unit | Total
Composição | 5718 | SINAPI | TRATOR DE ESTEIRAS, POTÊNCIA 170 HP, PESO OPERACIONAL 19 T, CAÇAMBA 5,2 M3 - MATERIAIS NA OPERAÇÃO. AF_06/2014 | Depreciação, Juros, Impostos e Seguros, Manutenção e Materiais na Operação dos Equipamentos | H | 1 |  | 113.48 | 113.48
Insumo | 4221 | SINAPI | OLEO DIESEL COMBUSTIVEL COMUM METROPOLITANO S-10 OU S-500 | Material | L | 17.76 |  | 6.39 | 113.49
MO sem LS => 0,00 LS => 0,00 MO com LS => 0,00
Valor do BDI => 32,37 | [6 empty] | Valor com BDI => |  |  | 145.85
| Código | Banco | Descrição | Tipo | Und | Quant. |  | Valor Unit | Total
Composição | 88324 | SINAPI | TRATORISTA COM ENCARGOS COMPLEMENTARES | Livro SINAPI: Cálculos e Parâmetros | H | 1 |  | 32.43 | 32.43
Composição Auxiliar | 95386 | SINAPI | CURSO DE CAPACITAÇÃO PARA TRATORISTA (ENCARGOS COMPLEMENTARES) - HORISTA | Livro SINAPI: Cálculos e Parâmetros | H | 1 |  | 0.27 | 0.27
Insumo | 37370 | SINAPI | ALIMENTACAO - HORISTA (COLETADO CAIXA - ENCARGOS COMPLEMENTARES) | 0 | H | 1 |  | 5.15 | 5.15
Insumo | 37371 | SINAPI | TRANSPORTE - HORISTA (COLETADO CAIXA - ENCARGOS COMPLEMENTARES) | 0 | H | 1 |  | 1.19 | 1.19
Insumo | 37373 | SINAPI | SEGURO - HORISTA (COLETADO CAIXA - ENCARGOS COMPLEMENTARES) | 0 | H | 1 |  | 0.11 | 0.11
Insumo | 43464 | SINAPI | FERRAMENTAS - FAMILIA OPERADOR ESCAVADEIRA - HORISTA (ENCARGOS COMPLEMENTARES - COLETADO CAIXA) | 0 | H | 1 |  | 0.03 | 0.03
Insumo | 4230 | SINAPI | OPERADOR DE MAQUINAS E TRATORES DIVERSOS - TERRAPLANAGEM (HORISTA) | Mão de Obra | H | 1 |  | 23.07 | 23.07
Insumo | 37372 | SINAPI | EXAMES - HORISTA (COLETADO CAIXA - ENCARGOS COMPLEMENTARES) | 0 | H | 1 |  | 1.51 | 1.51
Insumo | 43488 | SINAPI | EPI - FAMILIA OPERADOR ESCAVADEIRA - HORISTA (ENCARGOS COMPLEMENTARES - COLETADO CAIXA) | 0 | H | 1 |  | 1.11 | 1.11

## Table 117
MO sem LS => 23,33 LS => 0,01 MO com LS => 23,34
Valor do BDI => 9,25 | [8 empty] | Valor com BDI => |  |  |  |  | 41.68
| Código | Banco | Descrição | Tipo |  | Und |  | Quant. |  |  | Valor Unit |  | Total
Composição | 250594 | SEDOP | Tabela em mad. lei p/ aro de basquete | 0 |  | un |  | 1 |  |  | 1865.06 |  | 1865.06
Composição Auxiliar | 280013 | SEDOP | CARPINTEIRO COM ENCARGOS COMPLEMENTARES | 0 |  | h |  | 4 |  |  | 32.21 |  | 128.85
Composição Auxiliar | 280002 | SEDOP | AJUDANTE DE CARPINTEIRO COM ENCARGOS COMPLEMENTARES | 0 |  | h |  | 4 |  |  | 26.38 |  | 105.51
Composição Auxiliar | 150377 | SEDOP | Esmalte s/ madeira c/ selador sem massa | 0 |  | m² |  | 4.32 |  |  | 36.21 |  | 156.43
Insumo | E00199 | SEDOP | Bucha-arruela de 2"-aluminio | Material |  | un |  | 4 |  |  | 10.74 |  | 42.94
Insumo | D00286 | SEDOP | Madeira de lei (bruta) | Material |  | m² |  | 2.16 |  |  | 662.65 |  | 1431.32
MO sem LS => |  |  |  |  | 218 |  | LS => |  |  | 0.01 |  | MO com LS => |  |  | 218.01
Valor do BDI => |  |  |  |  | 532.1 | [6 empty] | Valor com BDI => |  |  | 2397.16
| Código | Banco | Descrição | Tipo |  | Und |  | Quant. |  |  | Valor Unit |  | Total
Composição | 180102 | SEDOP | Tubo em PVC - 100mm (LS) | 0 |  | m |  | 1 |  |  | 53.2 |  | 53.2
Composição Auxiliar | 280016 | SEDOP | ENCANADOR OU BOMBEIRO HIDRÁULICO COM ENCARGOSCOMPLEMENTARES | 0 |  | h |  | 0.52 |  |  | 32.19 |  | 16.74
Composição Auxiliar | 280008 | SEDOP | AUXILIAR DE ENCANADOR OU BOMBEIRO HIDRÁULICO COM ENCARGOSCOMPLEMENTARES | 0 |  | h |  | 0.52 |  |  | 26.34 |  | 13.7
Insumo | D00222 | SEDOP | Solução limpadora | Material |  | L |  | 0.01 |  |  | 65.98 |  | 0.66
Insumo | H00001 | SEDOP | Tubo em PVC - 100mm (LS) | Material |  | m |  | 1.05 |  |  | 19.01 |  | 19.96
Insumo | D00223 | SEDOP | Adesivo p/ PVC - 75g | Material |  | TB |  | 0.18 |  |  | 11.9 |  | 2.14
MO sem LS => 20,16 LS => 0,00 MO com LS => 20,16
Valor do BDI => 15,17 | [8 empty] | Valor com BDI => |  |  |  |  | 68.37
| Código | Banco | Descrição | Tipo |  | Und |  | Quant. |  |  | Valor Unit |  | Total
Composição | 180508 | SEDOP | Tubo em PVC - 150mm (LS) | 0 |  | m |  | 1 |  |  | 94.53 |  | 94.53
Composição Auxiliar | 280008 | SEDOP | AUXILIAR DE ENCANADOR OU BOMBEIRO HIDRÁULICO COM ENCARGOSCOMPLEMENTARES | 0 |  | h |  | 0.56 |  |  | 26.34 |  | 14.75
Composição Auxiliar | 280016 | SEDOP | ENCANADOR OU BOMBEIRO HIDRÁULICO COM ENCARGOSCOMPLEMENTARES | 0 |  | h |  | 0.56 |  |  | 32.19 |  | 18.03
Insumo | D00222 | SEDOP | Solução limpadora | Material |  | L |  | 0.01 |  |  | 65.98 |  | 0.66
Insumo | H00059 | SEDOP | Tubo em PVC - 150mm (LS) | Material |  | m |  | 1.05 |  |  | 55.69 |  | 58.48
Insumo | D00223 | SEDOP | Adesivo p/ PVC - 75g | Material |  | TB |  | 0.22 |  |  | 11.9 |  | 2.62
MO sem LS => 21,71 LS => 0,00 MO com LS => 21,71
Valor do BDI => 26,97 | [8 empty] | Valor com BDI => |  |  |  |  | 121.5
| Código | Banco | Descrição | Tipo |  | Und |  | Quant. |  |  | Valor Unit |  | Total
Composição | 280030 | SEDOP | VIDRACEIRO COM ENCARGOS COMPLEMENTARES | 0 |  | h |  | 1 |  |  | 32.61 |  | 32.61

## Table 118
Composição Auxiliar | 295387 | SEDOP | CURSO DE CAPACITAÇÃO PARA VIDRACEIRO (ENCARGOSCOMPLEMENTARES) - HORISTA | 0 | h | 1 |  | 0.32 | 0.32
Insumo | EC434650 | SEDOP | FERRAMENTAS - FAMILIA PEDREIRO - HORISTA(ENCARGOSCOMPLEMENTARES - COLETADO CAIXA) | Material | h | 1 |  | 0.65 | 0.65
Insumo | EC373730 | SEDOP | SEGURO - HORISTA (ENCARGOS COMPLEMENTARES) (COLETA CAIXA) | Material | h | 1 |  | 0.11 | 0.11
Insumo | MO104890 | SEDOP | VIDRACEIRO | Mão de Obra | h | 1 |  | 21.92 | 21.92
Insumo | EC373710 | SEDOP | TRANSPORTE - HORISTA (ENCARGOS COMPLEMENTARES)(COLETADOCAIXA) | Material | h | 1 |  | 1.19 | 1.19
Insumo | EC373700 | SEDOP | ALIMENTACAO - HORISTA (ENCARGOS COMPLEMENTARES)(COLETADOCAIXA) | Material | h | 1 |  | 5.15 | 5.15
Insumo | EC373720 | SEDOP | EXAMES - HORISTA (ENCARGOS COMPLEMENTARES) (COLETA CAIXA) | Material | h | 1 |  | 1.51 | 1.51
Insumo | EC434890 | SEDOP | EPI - FAMILIA PEDREIRO - HORISTA (ENCARGOS COMPLEMENTARES - COLETADO CAIXA) | Material | h | 1 |  | 1.76 | 1.76
MO sem LS => 22,24 LS => 0,00 MO com LS => 22,24
Valor do BDI => 9,30 | [6 empty] | Valor com BDI => |  |  | 41.91
| Código | Banco | Descrição | Tipo | Und | Quant. |  | Valor Unit | Total
Composição | 86877 | SINAPI | VÁLVULA EM METAL CROMADO 1.1/2" X 1.1/2" PARA TANQUE OU LAVATÓRIO, COM OU SEM LADRÃO - FORNECIMENTO E INSTALAÇÃO. AF_02/2026 | Louças e Metais | UN | 1 |  | 56.9 | 56.9
Composição Auxiliar | 88267 | SINAPI | ENCANADOR OU BOMBEIRO HIDRÁULICO COM ENCARGOS COMPLEMENTARES | Livro SINAPI: Cálculos e Parâmetros | H | 0.17908 |  | 30.54 | 5.47
Composição Auxiliar | 88316 | SINAPI | SERVENTE COM ENCARGOS COMPLEMENTARES | Livro SINAPI: Cálculos e Parâmetros | H | 0.06874 |  | 25.67 | 1.76
Insumo | 37588 | SINAPI | VALVULA DE ESCOAMENTO PARA TANQUE, EM METAL CROMADO, 1.1/2", SEM LADRAO, COM TAMPAO PLASTICO | Material | UN | 1 |  | 49.67 | 49.67

## Table 119
MO sem LS => 4,75 LS => 0,00 MO com LS => 4,75
Valor do BDI => 16,23 | [8 empty] | Valor com BDI => |  |  | 73.13
| Código |  | Banco | Descrição |  | Tipo | Und | Quant. |  | Valor Unit | Total
Composição | 86879 |  | SINAPI | VÁLVULA EM PLÁSTICO 1" PARA PIA, TANQUE OU LAVATÓRIO, COM OU SEM LADRÃO - FORNECIMENTO E INSTALAÇÃO. AF_02/2026 |  | Louças e Metais | UN | 1 |  | 9.64 | 9.64
Composição Auxiliar | 88267 |  | SINAPI | ENCANADOR OU BOMBEIRO HIDRÁULICO COM ENCARGOS COMPLEMENTARES |  | Livro SINAPI: Cálculos e Parâmetros | H | 0.10781 |  | 30.54 | 3.29
Composição Auxiliar | 88316 |  | SINAPI | SERVENTE COM ENCARGOS COMPLEMENTARES |  | Livro SINAPI: Cálculos e Parâmetros | H | 0.041382 |  | 25.67 | 1.06
Insumo | 6153 |  | SINAPI | VALVULA EM PLASTICO BRANCO PARA TANQUE OU LAVATORIO 1", SEM UNHO E SEM LADRAO |  | Material | UN | 1 |  | 5.29 | 5.29
MO sem LS => 2,86 LS => 0,00 MO com LS => 2,86
Valor do BDI => 2,75 | [8 empty] | Valor com BDI => |  |  | 12.39
RAIMUNDO STUDITO NEVES DE OLIVEIRA PIMENTEL NETO:76085821204 |  | Assinado de forma digital por RAIMUNDO STUDITO NEVES DE OLIVEIRA PIMENTEL NETO:76085821204 |  |  | Total sem BDI 3.251.679,91 Total do BDI 927.469,38 Total Geral 4.179.149,29
Eng. Civil RAIMUNDO STUDITO PIMENTEL NETO Resp. Técnico / Orçamentista