## MEMÓRIA DE CÁLCULO
|  | MEMÓRIA DE CÁLCULO |  |  |  |  | OBRA |  |  |  | DATA: | 2025-12-22
|  | PREFEITURA MUNICIPAL DE CASTANHAL |  |  |  |  | CONSTRUÇÃO DO PALCO DE EVENTOS DO APÉU
|  | CNPJ: 05.121.991/0001-84 |  |  |  |  | REFERÊNCIAS DE PREÇO |  |  |  | PÁGINA
|  | SECRETARIA MUN. DE PLANEJAMENTO E GESTÃO |  |  |  |  | SINAPI 02/2025 - NÃO DESONERADO
MEMÓRIA DE CÁLCULO - LEVANTAMENTO
Serviços/Ambientes |  |  |  |  | Larg (m) | Compr. (m) | Alt. (m) | Perím. (m) | Qnt | Área (m²) | Volume (m³) | Quant. Serviço | Und
1. | CONSTRUÇÃO DO PALCO DE EVENTOS DO APÉU
1.1 | SERVIÇOS PRELIMINARES | [10 empty] | #REF! | m³
1.1.1 | PLACA DE OBRA | [10 empty] | 6 | m2
| geral |  |  |  | 3 |  | 2 |  |  | 6 |  | 6 | m²
1.1.2 | TAXAS E LICENÇAS | [10 empty] | 1 | cj
| geral | [7 empty] | 1 |  |  | 1 | cj
1.1.3 | LOCAÇÃO OBRA GABARITO | [10 empty] | 128.8 | m
| area projeção cobertura +1,5m off-set lateral |  |  |  | 12.2 | 20 |  | 64.4 |  |  |  | 128.8 | m
1.2 a 1.7 | ADMINISTRAÇÃO LOCAL
| ENGENHEIRO CIVIL | [10 empty] | 120 | h
| horas/mês |  |  |  | 20 | h | 6 | mês |  |  | 120 | 120 | h
| MESTRE DE OBRAS | [10 empty] | 1056 | h
| horas/mês |  |  |  | 176 | h | 6 | mês |  |  | 1056 | 1056 | h
1.8 | FUNDAÇÃO
ESCAVAÇÃO MANUAL
1.8.1.1. | SAPATAS | [10 empty] | 24.46 | m3
|  | s1 |  |  | 0.8 | 0.65 | 1 |  | 1 | 1.26 | 1.26 | 1.26 | m3
|  | s2, s11 |  |  | 0.8 | 1 | 1 |  | 2 | 1.68 | 1.68 | 3.36 | m3
|  | s3, s12 |  |  | 0.95 | 0.7 | 1 |  | 2 | 1.485 | 1.485 | 2.97 | m3
|  | s4 |  |  | 0.8 | 0.95 | 1 |  | 1 | 1.62 | 1.62 | 1.62 | m3
|  | s5, s9 |  |  | 1.1 | 0.85 | 1 |  | 2 | 1.875 | 1.875 | 3.75 | m3
|  | s6 |  |  | 1.1 | 0.95 | 1 |  | 1 | 2.025 | 2.025 | 2.025 | m3
|  | s7 |  |  | 0.9 | 0.75 | 1 |  | 1 | 1.495 | 1.495 | 1.495 | m3
|  | s8 |  |  | 1.05 | 0.9 | 1 |  | 1 | 1.885 | 1.885 | 1.885 | m3
|  | s10 |  |  | 0.85 | 0.7 | 1 |  | 1 | 1.375 | 1.375 | 1.375 | m3
|  | E1, E2, E3 |  |  |  |  | 2.5 |  | 3 |  | 1.572 | 4.716 | m3
1.8.2.1. | VIGAS | [10 empty] | 4.66 | m3
|  | v101 |  |  | 0.2 | 9.46 | 0.3 |  |  |  | 0.5676 | 0.5676 | m3
|  | v102 |  |  | 0.2 | 1.91 | 0.3 |  |  |  | 0.1146 | 0.1146 | m3
|  | v103 |  |  | 0.2 | 3.36 | 0.3 |  |  |  | 0.2016 | 0.2016 | m3
|  | v104 |  |  | 0.2 | 9.46 | 0.3 |  |  |  | 0.5676 | 0.5676 | m3
|  | v105 |  |  | 0.2 | 3.88 | 0.3 |  |  |  | 0.2328 | 0.2328 | m3
|  | v106 |  |  | 0.2 | 11 | 0.3 |  |  |  | 0.66 | 0.66 | m3
|  | v107 |  |  | 0.2 | 8.64 | 0.3 |  |  |  | 0.5184 | 0.5184 | m3
|  | v108 |  |  | 0.2 | 10.61 | 0.3 |  |  |  | 0.6366 | 0.6366 | m3
|  | v109 |  |  | 0.2 | 5.41 | 0.3 |  |  |  | 0.3246 | 0.3246 | m3
|  | v110 |  |  | 0.2 | 1.69 | 0.3 |  |  |  | 0.1014 | 0.1014 | m3
|  | v111 |  |  | 0.2 | 1.54 | 0.3 |  |  |  | 0.0924 | 0.0924 | m3
|  | v112 |  |  | 0.2 | 1.69 | 0.3 |  |  |  | 0.1014 | 0.1014 | m3
| mureta elétrica |  |  |  | 0.15 |  | 0.3 | 1.8 |  |  | 0.081 | 0.081 | m3
| base para grade externa dos fundos |  |  |  | 0.12 |  | 0.3 | 12.64 |  |  | 0.45504 | 0.45504 | m3
1.8.1.2. | CONCRETO CICLOPICO | [10 empty] | 0.74 | m3
| mureta elétrica |  |  |  | 0.15 |  | 0.5 | 1.8 |  |  | 0.135 | 0.135 | m3
| base para grade externa dos fundos |  |  |  | 0.12 |  | 0.4 | 12.64 |  |  | 0.60672 | 0.60672 | m3
LASTRO EM CONCRETO MAGRO
1.8.1.3. | SAPATAS- 5cm | [10 empty] | 1.18 | m4
|  | s1 |  |  | 0.8 | 0.65 | 0.05 |  | 1 | 1.26 | 0.063 | 0.063 | m3
|  | s2, s11 |  |  | 0.8 | 1 | 0.05 |  | 2 | 1.68 | 0.084 | 0.168 | m4
|  | s3, s12 |  |  | 0.95 | 0.7 | 0.05 |  | 2 | 1.485 | 0.07425 | 0.1485 | m5
|  | s4 |  |  | 0.8 | 0.95 | 0.05 |  | 1 | 1.62 | 0.081 | 0.081 | m6
|  | s5, s9 |  |  | 1.1 | 0.85 | 0.05 |  | 2 | 1.875 | 0.09375 | 0.1875 | m7
|  | s6 |  |  | 1.1 | 0.95 | 0.05 |  | 1 | 2.025 | 0.10125 | 0.10125 | m8
|  | s7 |  |  | 0.9 | 0.75 | 0.05 |  | 1 | 1.495 | 0.07475 | 0.07475 | m9
|  | s8 |  |  | 1.05 | 0.9 | 0.05 |  | 1 | 1.885 | 0.09425 | 0.09425 | m10
|  | s10 |  |  | 0.85 | 0.7 | 0.05 |  | 1 | 1.375 | 0.06875 | 0.06875 | m11
|  | E1, E2, E3 |  |  |  |  | 0.05 |  | 3 | 1.2576 | 0.06288 | 0.18864 | m12
1.8.2.2. | VIGAS - 3cm | [10 empty] | 0.41 | m3
|  | v101 |  |  | 0.2 | 9.46 | 0.03 |  |  |  | 0.05676 | 0.05676 | m3
|  | v102 |  |  | 0.2 | 1.91 | 0.03 |  |  |  | 0.01146 | 0.01146 | m3
|  | v103 |  |  | 0.2 | 3.36 | 0.03 |  |  |  | 0.02016 | 0.02016 | m3
|  | v104 |  |  | 0.2 | 9.46 | 0.03 |  |  |  | 0.05676 | 0.05676 | m3
|  | v105 |  |  | 0.2 | 3.88 | 0.03 |  |  |  | 0.02328 | 0.02328 | m3
|  | v106 |  |  | 0.2 | 11 | 0.03 |  |  |  | 0.066 | 0.066 | m3
|  | v107 |  |  | 0.2 | 8.64 | 0.03 |  |  |  | 0.05184 | 0.05184 | m3
|  | v108 |  |  | 0.2 | 10.61 | 0.03 |  |  |  | 0.06366 | 0.06366 | m3
|  | v109 |  |  | 0.2 | 5.41 | 0.03 |  |  |  | 0.03246 | 0.03246 | m3
|  | v110 |  |  | 0.2 | 1.69 | 0.03 |  |  |  | 0.01014 | 0.01014 | m3
|  | v111 |  |  | 0.2 | 1.54 | 0.03 |  |  |  | 0.00924 | 0.00924 | m3
|  | v112 |  |  | 0.2 | 1.69 | 0.03 |  |  |  | 0.01014 | 0.01014 | m3
SAPATAS
1.8.1.4. | FORMA PARA SAPATAS - PRANCHA 03/06 | [10 empty] | 11.21 | m2
| projeto | [10 empty] | 11.21 | m2
1.8.1.5. | AÇO 8.0MM PARA SAPATAS - PRANCHA 03/06 | [10 empty] | 107.18 | kg
| projeto | [10 empty] | 107.1818 | kg
1.8.1.6. | AÇO 5.0MM PARA SAPATAS - PRANCHA 03/06 | [10 empty] | 8.55 | kg
| projeto | [10 empty] | 8.5455 | kg
1.8.1.7. | CONCRETO C30 - PRANCHA 03/06 | [10 empty] | 2.9 | m3
| projeto | [10 empty] | 2.9 | m3
1.8.1.8. | LANÇAMENTO CONCRETO - PRANCHA 03/06 | [10 empty] | 2.9 | m3
| projeto | [10 empty] | 2.9 | m3
VIGAS
1.8.2.3. | FORMA PARA BALDRAME - PRANCHA 03/06 | [10 empty] | 44.37 | m2
| projeto | [10 empty] | 11.21 | m2
1.8.2.4. | AÇO 8.0MM PARA BALDRAME - PRANCHA 03/06 | [10 empty] | 35.45 | kg
| projeto | [10 empty] | 35.4545 | kg
1.8.2.5. | AÇO 10.0MM PARA BALDRAME - PRANCHA 03/06 | [10 empty] | 92.36 | kg
| projeto | [10 empty] | 92.3636 | kg
1.8.2.6. | AÇO 12.5MM PARA BALDRAME - PRANCHA 03/06 | [10 empty] | 45.09 | kg
| projeto | [10 empty] | 45.0909 | kg
1.8.2.7. | AÇO 5.0MM PARA BALDRAME- PRANCHA 03/06 | [10 empty] | 52.27 | kg
| projeto | [10 empty] | 52.2727 | kg
1.8.2.8. | CONCRETO BALDRAME C30 - PRANCHA 03/06 | [10 empty] | 2.71 | m3
| projeto | [10 empty] | 2.71 | m3
1.8.2.9. | LANÇAMENTO BALDRAME CONCRETO - PRANCHA 03/06 | [10 empty] | 2.71 | m3
| projeto | [10 empty] | 2.71 | m3
ESTACAS
1.8.3.1. | AÇO 8.0MM PARA ESTACA - PRANCHA 03/06 | [10 empty] | 45.09 | kg
| projeto | [10 empty] | 45.0909 | kg
1.8.3.2. | AÇO 5.0MM PARA ESTACA- PRANCHA 03/06 | [10 empty] | 52.27 | kg
| projeto | [10 empty] | 52.2727 | kg
1.8.3.3. | CONCRETO ESTACA C30 - PRANCHA 03/06 | [11 empty] | m3
| projeto | [10 empty] | 2.71 | m3
1.8.3.4. | LANÇAMENTO ESTACA CONCRETO - PRANCHA 03/06 | [10 empty] | 2.71 | m3
| projeto | [10 empty] | 2.71 | m3
1.4 | ESTRUTURA EM CONCRETO ARMADO | [13 empty] | PILARES | VIGAS | LAJE | VIGA SUPERIROR
1.9.1.1. | FORMA PARA PILARES | [10 empty] | 62.97 | m2 |  | PRANCHA 02-2025 | PRANCHA 03-2025 | PRANCHA 04-2025 | PRANCHA 05-2025
| projeto | [10 empty] | 62.97 | m2 |  | 62.97
1.9.1.2. | FORMA PARA VIGAS | [10 empty] | 77.6 | m2
| projeto | [10 empty] | 77.6 | m2 |  |  | 52.27 |  | 25.33
1.9.1.3. | ARMAÇÃO PILAR OU VIGA 5MM | [10 empty] | 194 | kg
| projeto | [10 empty] | 194 | kg | 213.4 | 105.7 | 68.6 |  | 39.1
0
1.9.1.4. | ARMAÇÃO PILAR OU VIGA 6.3MM | [10 empty] | 50.91 | kg | 0
| projeto | [10 empty] | 50.9091 | kg | 56 |  | 56
0
1.9.1.5. | ARMAÇÃO PILAR OU VIGA 8.0MM | [10 empty] | 74.73 | kg | 0
| projeto | [10 empty] | 74.7273 | kg | 82.2 |  | 52.3 |  | 29.9
0
1.9.1.6. | ARMAÇÃO PILAR OU VIGA 10.0MM | [10 empty] | 348.73 | kg | 0
| projeto | [10 empty] | 348.7273 | kg | 383.6 | 290.5 | 62.9 |  | 30.2
0
1.9.1.7. | ARMAÇÃO PILAR OU VIGA 12.5MM | [10 empty] | 250.91 | kg | 0
| projeto | [10 empty] | 250.9091 | kg | 276 | 29.4 | 181.6 |  | 65
0
1.9.1.8. | ARMAÇÃO PILAR OU VIGA 16MM | [10 empty] | 272.45 | kg | 0
| projeto | [10 empty] | 272.4545 | kg | 299.7 | 94.3 | 205.4
LAJE | [13 empty] | 0
1.9.2.1. | ARMAÇÃO LAJE 5.0MM | [10 empty] | 20.27 | m2 | 0
| projeto | [10 empty] | 20.2727 | m2 | 22.3 |  |  | 22.3
0
1.9.2.2. | ARMAÇÃO LAJE 6.3MM | [10 empty] | 81.55 | m2 | 0
| projeto | [10 empty] | 81.5455 | m2 | 89.7 |  |  | 89.7
0
1.9.2.3. | ARMAÇÃO LAJE 8.0MM | [10 empty] | 72 | m2 | 0
| projeto | [10 empty] | 72 | m2 | 79.2 |  |  | 79.2
0
1.9.2.4. | ARMAÇÃO LAJE 10.0MM | [10 empty] | 60.36 | m2 | 0
| projeto | [10 empty] | 60.3636 | m2 | 66.4 |  |  | 66.4
0
1.9.2.5. | LAJE TRELIÇADA 12CM PISO | [10 empty] | 120.52 | m2 | 0
| camarins, circulação e banheiros | [8 empty] | 120.52 |  | 120.52 | m2 | 0
0
ESCADA | [13 empty] | 0
1.9.3.1. | ARMAÇÃO ESCADA 5.0MM | [10 empty] | 10.55 | m2 | 0
| projeto | [10 empty] | 10.5455 | m2 | 0
0
1.9.3.2. | ARMAÇÃO ESCADA 6.3MM | [10 empty] | 19.73 | m2 | 0
| projeto | [10 empty] | 19.7273 | m2 | 0
0
1.9.3.3. | ARMAÇÃO ESCADA 8.0MM | [10 empty] | 116.64 | m2 | 0
| projeto | [10 empty] | 116.6364 | m2 | 0
1.9.3.4. | FORMA ESCADA | [10 empty] | 11.8 | m2 | 0
| projeto | [8 empty] | 11.8 |  | 11.8 | m2 | 0
1.9.1.9. | CONCRETO C30 | [10 empty] | 20.79 | m3 | 0
| pilares | [9 empty] | 3.28 | 3.28 | m3 | 3.28 | 3.28
| vigas | [9 empty] | 6.08 | 6.08 | m3 | 6.08 |  | 4.45 |  | 1.63
| laje maciça - palco | [5 empty] | 0.12 |  |  | 65.28 | 7.8336 | 7.8336 | m3 | 0
| laje maciça - rampas | [5 empty] | 0.1 |  |  | 36 | 3.6 | 3.6 | m3 | 0
0
1.9.1.10. | LANÇAMENTO CONCRETO C30 | [10 empty] | 20.79 | m3 | 0
| pilares | [9 empty] | 3.28 | 3.28 | m3 | 0
| vigas | [9 empty] | 6.08 | 6.08 | m3 | 0
| laje maciça - palco | [5 empty] | 0.12 |  |  | 65.28 | 7.8336 | 7.8336 | m3 | 0
| laje maciça - rampas | [5 empty] | 0.1 |  |  | 36 | 3.6 | 3.6 | m3 | 0
1.5 | ESTRUTURA METÁLICA E COBERTURA
1.10.0.1. | ESTRUTURA TRELIÇADA SOLDADA | [10 empty] | 1661.72 | kg
| projeto | [10 empty] | 1661.72 | kg
1.10.0.2. | PINTURA DE FUNDO E ACABAMENTO PULVERIZADA | [10 empty] | 350.56 | m2
| projeto - 02 demãos | [8 empty] | 175.28 |  | 350.56 | m2
1.10.0.3. | TELHAMENTO COM TELHA DE ALUMÍNIO | [10 empty] | 169.03 | m2
| cobertura |  |  |  |  | 8.74 |  | 19.34 |  | 169.0316 |  | 169.0316 | m2
1.10.0.4. | FORRO EM MADEIRA PINUS | [10 empty] | 46.62 | 0
|  | CAMARIM MASC |  |  | 11.58 |  |  |  |  | 11.58 |  | 11.58 | m2
|  | CAMARIM FEM |  |  | 11.58 |  |  |  |  | 11.58 |  | 11.58 | m2
|  | CIRCULAÇÃO |  |  | 13.2 |  |  |  |  | 13.2 |  | 13.2 | m2
|  | BNH MASC |  |  | 2.28 |  |  |  |  | 2.28 |  | 2.28 | m2
|  | BNH FEM |  |  | 2.28 |  |  |  |  | 2.28 |  | 2.28 | m2
|  | BNH PCD MAS |  |  | 2.85 |  |  |  |  | 2.85 |  | 2.85 | m2
|  | BNH PCD FEM |  |  | 2.85 |  |  |  |  | 2.85 |  | 2.85 | m2
1.10.0.5. | ACM | [10 empty] | 183.02 | m2
[6 empty] | 8.74 |  | 20.94 |  | 183.0156 |  | 183.0156 | m2
1.13 | ALVENARIA E REVESTIMENTO
1.13.0.1. | ALVENARIA 9CM | [10 empty] | 325.49 | m²
PAVIMENTO FUNDAÇÃO
|  | depósito |  |  |  |  | 1.5 | 22.53 |  | 33.8 |  | 33.8 | m2
|  | Fechamento Palco |  |  |  |  | 1.5 | 22.51 |  | 33.77 |  | 33.77
|  |  | desconto | p3 | 0.9 |  | 1.4 |  |  | 1.26 |  | -1.26 | m2
PAVIMENTO PALCO
|  | perímetro externo |  |  |  |  | 3.83 | 30 |  | 114.9 |  | 114.9 | m2
|  |  | desconto | p2 | 0.9 |  | 2.1 |  | 1 | 1.89 |  | -1.89 | m2
|  |  | desconto | p5 | 1.5 |  | 2.1 |  | 1 | 3.15 |  | -3.15 | m2
|  |  | desconto | j1 | 0.6 |  | 0.6 |  | 4 | 0.36 |  | -1.44 | m2
|  |  | desconto | j2 | 1.2 |  | 0.6 |  | 2 | 0.72 |  | -1.44 | m2
|  | camarim masc |  |  |  |  | 3 | 12.2 |  | 36.6 |  | 36.6 | m2
|  |  | desconto | p2 | 0.9 |  | 2.1 |  | 1 | 1.89 |  | -1.89 | m2
|  |  | desconto | p1 | 0.7 |  | 2.1 |  | 1 | 1.47 |  | -1.47 | m2
|  | bnh masc/bnh pcd Masc |  |  |  |  | 3 | 1.9 |  | 5.7 |  | 5.7 | m2
|  | camarim fem |  |  |  |  | 3 | 12.2 |  | 36.6 |  | 36.6 | m2
|  |  | desconto | p2 | 0.9 |  | 2.1 |  | 1 | 1.89 |  | -1.89 | m2
|  |  | desconto | p1 | 0.7 |  | 2.1 |  | 2 | 1.47 |  | -2.94 | m2
|  | bnh fem/bnh pcd fem |  |  |  |  | 3 | 1.9 |  | 5.7 |  | 5.7 | m2
|  | Parede Elevador | [7 empty] | 4.4 |  | 4.4 | m2
|  | Parede central palco |  |  |  |  | 6.4 | 4.7 | 2 | 60.16 |  | 60.16 | m2
PAVIMENTO COBERTURA
|  | perimetro externo entreforro |  |  |  |  | 0.35 | 21.3 |  | 7.46 |  | 7.46 | m2
|  | mureta elétrica |  |  |  |  | 2.1 | 1.8 |  | 3.78 |  | 3.78 | m2
| BRISE FECHAMENTO | [10 empty] | 44.16 | m²
|  | fechamento base estrutura metálica |  |  |  |  | 4.6 | 0.8 | 12 | 44.16 |  | 44.16 | m2
1.13.0.2. | VERGA PORTAS - 30CM PARA CADA LADO | [10 empty] | 12.2 | m
| P1 |  |  |  | 0.7 |  |  | 1.3 | 2 |  |  | 2.6 | m
| P2 |  |  |  | 0.9 |  |  | 1.5 | 5 |  |  | 7.5 | m
| P5 |  |  |  | 1.5 |  |  | 2.1 | 1 |  |  | 2.1 | m
1.13.0.3. | VERGA JANELAS | [10 empty] | 8.4 | m
| J1 |  |  |  | 0.6 |  |  | 1.2 | 4 |  |  | 4.8 | m
| J2 |  |  |  | 1.2 |  |  | 1.8 | 2 |  |  | 3.6 | m
1.13.0.4. | CONTRA VERGA | [10 empty] | 8.4 | m
| J1 |  |  |  | 0.6 |  |  | 1.2 | 4 |  |  | 4.8 | m
| J2 |  |  |  | 1.2 |  |  | 1.8 | 2 |  |  | 3.6 | m
1.13.0.5. | PEITORIL - 5CM PARA CADA LADO | [10 empty] | 5.4 | m
| J1 |  |  |  | 0.6 |  |  | 0.7 | 4 |  |  | 2.8 | m
| J2 |  |  |  | 1.2 |  |  | 1.3 | 2 |  |  | 2.6 | m
1.13.0.6. | CHAPISCO | [10 empty] | 650.98 | m²
| Area de Alvenaria | [7 empty] | 2 | 325.49 |  | 650.98 | m2
1.13.0.7. | REBOCO OU EMBOÇO | [10 empty] | 650.98 | m²
| Area de Alvenarria | [7 empty] | 2 | 325.49 |  | 650.98 | m2
[12 empty] | 0 | m2
1.13.0.8. | REVESTIMENTO CERAMICO | [10 empty] | 69.84 | m²
|  | bnh masc |  |  |  |  | 3 | 6.2 |  | 18.6 |  | 18.6 | m2
|  |  | desconto | p1 | 0.7 |  | 2.1 |  | 1 | 1.47 |  | -1.47 | m2
|  |  | desconto | j1 | 0.6 |  | 0.6 |  | 1 | 0.36 |  | -0.36 | m2
|  | bnh pcd masc |  |  |  |  | 3 | 6.8 |  | 20.4 |  | 20.4 | m2
|  |  | desconto | p2 | 0.9 |  | 2.1 |  | 1 | 1.89 |  | -1.89 | m2
|  |  | desconto | j1 | 0.6 |  | 0.6 |  | 1 | 0.36 |  | -0.36 | m2
|  | bnh fem |  |  |  |  | 3 | 6.2 |  | 18.6 |  | 18.6 | m2
|  |  | desconto | p1 | 0.7 |  | 2.1 |  | 1 | 1.47 |  | -1.47 | m2
|  |  | desconto | j1 | 0.6 |  | 0.6 |  | 1 | 0.36 |  | -0.36 | m2
|  | bnh pcd dem |  |  |  |  | 3 | 6.8 |  | 20.4 |  | 20.4 | m2
|  |  | desconto | p2 | 0.9 |  | 2.1 |  | 1 | 1.89 |  | -1.89 | m2
|  |  | desconto | j1 | 0.6 |  | 0.6 |  | 1 | 0.36 |  | -0.36 | m2
1.14 PISO
1.14.0.1. | CONTRAPISO 2CM | [10 empty] | 104.32 | m²
| camarim masc | [8 empty] | 11.58 |  | 11.58 | m2
| bnh masc | [8 empty] | 2.28 |  | 2.28 | m2
| bnh pcd masc | [8 empty] | 2.85 |  | 2.85 | m2
| camarim fem | [8 empty] | 11.58 |  | 11.58 | m2
| bnh fem | [8 empty] | 2.28 |  | 2.28 | m2
| bnh pcd fem | [8 empty] | 2.85 |  | 2.85 | m2
| palco | [8 empty] | 65.28 |  | 65.28 | m2
| Escada | [8 empty] | 5.62 |  | 5.62 | m2
1.14.0.2. | CAMADA IMPERMEABILIZADORA e=0,5cm | [10 empty] | 52.91 | m2
| Deposito | [8 empty] | 24.1 |  | 24.1 | m2
| Area Externa | [8 empty] | 28.81 |  | 28.81 | m2
1.14.0.3. | PISO CIMENTADO 3CM QUEIMADO | [10 empty] | 65.28 | m²
| palco | [8 empty] | 65.28 |  | 65.28 | m2
1.14.0.4. | PISO CERAMICO 45X45CM | [10 empty] | 46.62 | m²
| camarim masc | [8 empty] | 11.58 |  | 11.58 | m2
| bnh masc | [8 empty] | 2.28 |  | 2.28 | m2
| bnh pcd masc | [8 empty] | 2.85 |  | 2.85 | m2
| camarim fem | [8 empty] | 11.58 |  | 11.58 | m2
| bnh fem | [8 empty] | 2.28 |  | 2.28 | m2
| bnh pcd fem | [8 empty] | 2.85 |  | 2.85 | m2
| circulação | [8 empty] | 13.2 |  | 13.2 | m2
1.14.0.5. | RODAPÉ CERAMICO | [10 empty] | 36.7 | m
|  | camarim masc | [5 empty] | 15.3 |  | 15.3 |  | 15.3 | m
|  |  | desconto | p2 | 0.9 |  |  |  | 1 |  |  | -0.9 | m
|  |  | desconto | p1 | 0.7 |  |  |  | 1 |  |  | -0.7 | m
|  | camarim fem | [5 empty] | 15.3 |  | 15.3 |  | 15.3 | m
|  |  | desconto | p2 | 0.9 |  |  |  | 1 | 0 |  | -0.9 | m
|  |  | desconto | p1 | 0.7 |  |  |  | 1 | 0 |  | -0.7 | m
|  | circulação | [5 empty] | 15.3 |  | 15.3 |  | 15.3 | m
|  |  | desconto | p2 | 0.9 |  |  |  | 5 |  |  | -4.5 | m
|  |  |  | p5 | 1.5 |  |  |  | 1 |  |  | -1.5 | m
1.14.0.6. | SOLEIRA EM MÁRMORE | [10 empty] | 9.2 | m
| camarim masc |  |  |  | 0.9 |  |  | 1 |  |  |  | 1 | m
| bnh masc |  |  |  | 0.7 |  |  | 0.8 |  |  |  | 0.8 | m
| bnh pcd masc |  |  |  | 0.9 |  |  | 1 |  |  |  | 1 | m
| camarim fem |  |  |  | 0.9 |  |  | 1 |  |  |  | 1 | m
| bnh fem |  |  |  | 0.7 |  |  | 0.8 |  |  |  | 0.8 | m
| bnh pcd fem |  |  |  | 0.9 |  |  | 1 |  |  |  | 1 | m
| circulação |  |  |  | 1.5 |  |  | 1.6 |  |  |  | 1.6 | m
| rampa |  |  |  | 0.9 |  |  | 1 |  |  |  | 1 | m
| depósito |  |  |  | 0.9 |  |  | 1 |  |  |  | 1 | m
1.14.0.7. | PISO CIMENTADO 4CM | [10 empty] | 28.19 | m2
| acesso ao depósito | [8 empty] | 28.19 |  | 28.19 | m2
1.14.0.8. | PISO INTERTRAVADO | [10 empty] | 274.55 | m2
| área para o público | [8 empty] | 274.55 |  | 274.55 | m2
1.14.0.9. | PISO PODOTATIL | [10 empty] | 36.24 | m2
| entorno calçamento |  |  |  | 0.25 |  |  | 144.96 |  | 36.24 |  | 36.24 | m2
1.15 | PLATAFORMA ELEVATÓRIA
1.15.0.1. | PLATAFORMA ELEVATORIA P/ PNE, SEMI CABINADA, AÇO CARBONO PINTADO, 02 PARADAS | [10 empty] | 1 | un
1.6 PORTAS E ESQUADRIAS
1.16.0.1. | PORTA MADEIRA MELAMINICO 70CM | [10 empty] | 2 | un
| portas | p1 | [6 empty] | 2 |  |  | 2 | un
1.16.0.2. | PORTA MADEIRA MELAMINICO 90CM | [10 empty] | 5 | un
| portas | p2 | [6 empty] | 5 |  |  | 5 | un
1.16.0.3. | CHAPA INOX 4MM PARA PORTAS | [10 empty] | 1.44 | m2
| portas | p2 |  |  | 0.4 | 0.9 |  |  | 2 | 0.72 |  | 1.44 | m2
1.16.0.4. | PORTA DE ALUMINIO | [10 empty] | 1.13 | m2
| portas | p3 |  |  | 0.9 |  | 1.25 |  | 1 | 1.13 |  | 1.13 | m2
1.16.0.5. | FECHADURA PORTA INTERNA | [10 empty] | 7 | un
| portas | p1 | [6 empty] | 2 |  |  | 2 | un
| portas | p2 | [6 empty] | 4 |  |  | 4 | un
| portas | p3 | [6 empty] | 1 |  |  | 1 | un
1.16.0.6. | PORTA DE FERRO METALON DE CORRER | [10 empty] | 3.15 | m2
| portas | P5 |  |  | 1.5 |  | 2.1 |  | 1 | 3.15 |  | 3.15 | m2
1.16.0.7. | JANELA ALUMINIO MAXIM-AR | [10 empty] | 1.44 | m2
| janelas | j1 |  |  | 0.6 |  | 0.6 |  | 4 | 0.36 |  | 1.44 | m2
1.16.0.8. | JANELA ALUMINIO 2 FOLHAS | [10 empty] | 1.44 | m2
| janelas | j2 |  |  | 1.2 |  | 0.6 |  | 2 | 0.72 |  | 1.44 | m2
1.16.0.9. | GRADE DE FERRO | [10 empty] | 26.98 | m2
| região dos fundos | [5 empty] | 2 | 15.29 | 1 | 30.58 |  | 30.58 | m2
|  |  | desconto | p4 | 0.9 |  | 2 |  | 2 | 1.8 |  | -3.6 | m2
1.16.0.10. | Porta de Ferro | [10 empty] | 1.8 | m2
| região dos fundos | [10 empty] | 0 | m2
|  |  |  | p4 | 0.9 |  | 2 |  | 1 | 1.8 |  | 1.8 | m2
1.17 | INSTALAÇÕES ELÉTRICAS
QUANTITATIVO DE PROJETO
1.18 | INSTALAÇÕES HIDROSSANITÁRIAS
QUANTITATIVO DE PROJETO
1.19 | PLUVIAL
QUANTITATIVO DE PROJETO
1.20 | LOUÇAS E ACESSÓRIOS
1.20.0.1. | VASO SIFONADO PCD | [10 empty] | 2 | un
| bnh masc pcd | [7 empty] | 1 |  |  | 1 | un
| bnh fem pcd | [7 empty] | 1 |  |  | 1 | un
1.20.0.2. | VASO SIFONADO COM CAIXA ACOPLADA | [10 empty] | 2 | un
| bho fem | [7 empty] | 1 |  |  | 1 | un
| bho masc | [7 empty] | 1 |  |  | 1 | un
1.20.0.3. | LAVATÓRIO COM COLUNA | [10 empty] | 2 | un
| bho fem | [7 empty] | 1 |  |  | 1 | un
| bho masc | [7 empty] | 1 |  |  | 1 | un
1.20.0.4. | LAVATÓRIO SUSPENSO | [10 empty] | 2 | un
| bnh masc pcd | [7 empty] | 1 |  |  | 1 | un
| bnh fem pcd | [7 empty] | 1 |  |  | 1 | un
1.20.0.5. | SIFÃO FLEXIVEL | [10 empty] | 2 | un
| bho fem | [7 empty] | 1 |  |  | 1 | un
| bho masc | [7 empty] | 1 |  |  | 1 | un
1.20.0.6. | SIFÃO COPO PVC | [10 empty] | 2 | un
| bnh masc pcd | [7 empty] | 1 |  |  | 1 | un
| bnh fem pcd | [7 empty] | 1 |  |  | 1 | un
1.20.0.7. | CHUVEIRO CROMADO | [10 empty] | 2 | un
| bho fem | [7 empty] | 1 |  |  | 1 | un
| bho masc | [7 empty] | 1 |  |  | 1 | un
1.20.0.8. | TORNEIRA CROMADA | [10 empty] | 4 | un
| bho fem | [7 empty] | 1 |  |  | 1 | un
| bho masc | [7 empty] | 1 |  |  | 1 | un
| bho masc pcd | [7 empty] | 1 |  |  | 1 | un
| bho fem pcd | [7 empty] | 1 |  |  | 1 | un
1.20.0.9. | PORTA PAPEL HIGIÊNICO | [10 empty] | 4 | un
| bho fem | [7 empty] | 1 |  |  | 1 | un
| bho masc | [7 empty] | 1 |  |  | 1 | un
| bho masc pcd | [7 empty] | 1 |  |  | 1 | un
| bho fem pcd | [7 empty] | 1 |  |  | 1 | un
1.20.0.10. | ESPELHO CRISTAL | [10 empty] | 4 | un
| bho fem | [7 empty] | 1 |  |  | 1 | un
| bho masc | [7 empty] | 1 |  |  | 1 | un
| bho masc pcd | [7 empty] | 1 |  |  | 1 | un
| bho fem pcd | [7 empty] | 1 |  |  | 1 | un
1.20.0.11. | PORTA PAPEL TOALHA | [10 empty] | 4 | un
| bho fem | [7 empty] | 1 |  |  | 1 | un
| bho masc | [7 empty] | 1 |  |  | 1 | un
| bho masc pcd | [7 empty] | 1 |  |  | 1 | un
| bho fem pcd | [7 empty] | 1 |  |  | 1 | un
1.20.0.12. | SABONETEIRA | [10 empty] | 4 | un
| bho fem | [7 empty] | 1 |  |  | 1 | un
| bho masc | [7 empty] | 1 |  |  | 1 | un
| bho masc pcd | [7 empty] | 1 |  |  | 1 | un
| bho fem pcd | [7 empty] | 1 |  |  | 1 | un
1.20.0.13. | BARRA INOX | [10 empty] | 7.8 | m
bho masc pcd
|  | barra 40cm | [5 empty] | 0.4 | 2 |  |  | 0.8 | m
|  | barra 70cm | [5 empty] | 0.7 | 1 |  |  | 0.7 | m
|  | barra 80cm | [5 empty] | 0.8 | 2 |  |  | 1.6 | m
|  | porta | [5 empty] | 0.4 | 2 |  |  | 0.8 | m
bho fem pcd
|  | barra 40cm | [5 empty] | 0.4 | 2 |  |  | 0.8 | m
|  | barra 70cm | [5 empty] | 0.7 | 1 |  |  | 0.7 | m
|  | barra 80cm | [5 empty] | 0.8 | 2 |  |  | 1.6 | m
|  | porta | [5 empty] | 0.4 | 2 |  |  | 0.8 | m
1.20.0.14. | GUARDA CORPO EM AÇO GALVANIZADO | [10 empty] | 50.62 | m2
| rampa de acessibilidade | [5 empty] | 0.85 | 59.55 |  | 50.6175 |  | 50.6175 | m2
1.21 | PINTURAS
1.21.1 | PINTURA EXTERNA
1.21.1.1 | FUNDO SELADOR ACRÍLICO | [10 empty] | 273.14 | m²
|  | perímetro externo |  |  |  |  | 6.89 | 30 |  | 206.7 |  | 206.7 | m2
|  |  | desconto | p2 | 0.9 |  | 2.1 |  | 1 | 1.89 |  | -1.89 | m2
|  |  | desconto | p5 | 1.5 |  | 2.1 |  | 1 | 3.15 |  | -3.15 | m2
|  |  | desconto | j1 | 0.6 |  | 0.6 |  | 4 | 0.36 |  | -1.44 | m2
|  |  | desconto | j2 | 1.2 |  | 0.6 |  | 2 | 0.72 |  | -1.44 | m2
|  | parede central palco x2 |  |  |  |  | 4.7 | 3.65 |  | 17.16 |  | 34.32 | m2
|  | perimetro externo - entreforro |  |  |  |  | 0.35 | 21.3 |  | 7.46 |  | 7.46 | m2
|  | mureta elétrica |  |  |  |  | 2.1 | 1.8 |  | 3.78 |  | 3.78 | m2
|  | base em concreto para a est metalica |  |  |  |  | 1.5 | 19.2 |  | 28.8 |  | 28.8 | m2
1.21.1.2 | MASSA ACRÍLICA | [10 empty] | 273.14 | m²
|  | perímetro externo |  |  |  |  | 6.89 | 30 |  | 206.7 |  | 206.7 | m2
|  |  | desconto | p2 | 0.9 |  | 2.1 |  | 1 | 1.89 |  | -1.89 | m2
|  |  | desconto | p5 | 1.5 |  | 2.1 |  | 1 | 3.15 |  | -3.15 | m2
|  |  | desconto | j1 | 0.6 |  | 0.6 |  | 4 | 0.36 |  | -1.44 | m2
|  |  | desconto | j2 | 1.2 |  | 0.6 |  | 2 | 0.72 |  | -1.44 | m2
|  | parede central palco x2 |  |  |  |  | 4.7 | 3.65 |  | 17.16 |  | 34.32 | m2
|  | perimetro externo - entreforro |  |  |  |  | 0.35 | 21.3 |  | 7.46 |  | 7.46 | m2
|  | mureta elétrica |  |  |  |  | 2.1 | 1.8 |  | 3.78 |  | 3.78 | m2
|  | base em concreto para a est metalica |  |  |  |  | 1.5 | 19.2 |  | 28.8 |  | 28.8 | m2
1.21.1.3 | PINTURA ACRÍLICA | [10 empty] | 273.14 | m²
|  | perímetro externo |  |  |  |  | 6.89 | 30 |  | 206.7 |  | 206.7 | m2
|  |  | desconto | p2 | 0.9 |  | 2.1 |  | 1 | 1.89 |  | -1.89 | m2
|  |  | desconto | p5 | 1.5 |  | 2.1 |  | 1 | 3.15 |  | -3.15 | m2
|  |  | desconto | j1 | 0.6 |  | 0.6 |  | 4 | 0.36 |  | -1.44 | m2
|  |  | desconto | j2 | 1.2 |  | 0.6 |  | 2 | 0.72 |  | -1.44 | m2
|  | parede central palco x2 |  |  |  |  | 4.7 | 3.65 |  | 17.16 |  | 34.32 | m2
|  | perimetro externo - entreforro |  |  |  |  | 0.35 | 21.3 |  | 7.46 |  | 7.46 | m2
|  | mureta elétrica |  |  |  |  | 2.1 | 1.8 |  | 3.78 |  | 3.78 | m2
|  | base em concreto para a est metalica |  |  |  |  | 1.5 | 19.2 |  | 28.8 |  | 28.8 | m2
1.21.2 | PINTURA INTERNA
1.21.1.1 | FUNDO SELADOR ACRÍLICO | [10 empty] | 167.83 | m²
|  | depósito |  |  |  |  | 1.5 | 22.53 |  | 33.8 |  | 33.8 | m2
|  |  | desconto | p3 | 0.9 |  | 1.8 |  |  | 1.62 |  | -1.62 | m2
|  | camarim masc |  |  |  |  | 3 | 15.1 |  | 45.3 |  | 45.3 | m2
|  |  | desconto | p1 | 0.7 |  | 2.1 |  | 1 | 1.47 |  | -1.47 | m2
|  |  | desconto | p2 | 0.9 |  | 2.1 |  | 1 | 1.89 |  | -1.89 | m2
|  |  | desconto | j2 | 1.2 |  | 0.6 |  | 1 | 0.72 |  | 0.72 | m2
|  | camarim fem |  |  |  |  | 2.9 | 15.1 |  | 43.79 |  | 43.79 | m2
|  |  | desconto | p1 | 0.7 |  | 2.1 |  | 1 | 1.47 |  | -1.47 | m2
|  |  | desconto | p2 | 0.9 |  | 2.1 |  | 1 | 1.89 |  | 1.89 | m2
|  |  | desconto | j2 | 1.2 |  | 0.6 |  | 1 | 0.72 |  | -0.72 | m2
|  | circulação |  |  |  |  | 3 | 20.7 |  | 62.1 |  | 62.1 | m2
|  |  | desconto | p2 | 0.9 |  | 2.1 |  | 5 | 1.89 |  | -9.45 | m2
|  |  | desconto | p3 | 1.5 |  | 2.1 |  | 1 | 3.15 |  | -3.15 | m2
1.21.1.2 | MASSA ACRÍLICA | [10 empty] | 167.83 | m²
1.21.1.3 | PINTURA ACRÍLICA | [10 empty] | 167.83 | m²
1.21.3. | PINTURA EM TETO
1.21.3.1 | FUNDO SELADOR | [10 empty] | 34.09 | m²
| depósito | [8 empty] | 26.19 |  | 26.19 | m2
| rampa - adjascente ao prédio - primeiro e segundo patamar | [8 empty] | 7.9 |  | 7.9 | m2
1.21.3.2 | MASSA LATEX EM TETO | [10 empty] | 7.9 | m²
| rampa - adjascente ao prédio - primeiro e segundo patamar | [8 empty] | 7.9 |  | 7.9 | m2
1.21.3.3 | PINTURA LATEX EM TETO | [10 empty] | 34.09 | m²
| depósito | [8 empty] | 26.19 |  | 26.19 | m2
| rampa - adjascente ao prédio - primeiro e segundo patamar | [8 empty] | 7.9 |  | 7.9 | m2
1.21.4. | PINTURA SUPERFÍCIES METÁLICAS
1.21.4.1 | LIXAMENTO E PINTURA DE FUNDO E ACABAMENTO | [10 empty] | 56.92 | m²
| porta | p5 |  |  | 1.5 |  | 2.1 |  | 1 | 3.15 |  | 6.3 | m2
| guarda corpo | [5 empty] | 0.85 | 59.55 |  | 50.6175 |  | 50.6175 | m2
1.21.5. | PINTURA PARA PISO
1.21.5.1. | PINTURA DE PISO | [10 empty] | 36 | m²
| rampa | [8 empty] | 36 |  | 36 | m2
1.22. | COMBATE A INCENDIO
1.22.0.1 | LUMINÁRIA EMERGÊNCIA | [10 empty] | 5 | un
| projeto | [7 empty] | 5 |  |  | 5 | un
5
1.22.0.2 | PLACA SINALIZAÇÃO | [10 empty] | 9 | un
| projeto - direção de fluxo | [7 empty] | 9 |  |  | 9 | un
1.22.0.3 | EXTINTOR PORTÁTIL 6KG | [10 empty] | 3 | un
| projeto | [7 empty] | 3 |  |  | 3 | un
1.23. | SERVIÇOS FINAIS E ENTREGA
1.23.0.1 | LIMPEZA GERAL | [10 empty] | 178.2 | m²
| area projeção cobertura |  |  |  | 9 | 19.8 |  |  |  | 178.2 |  | 178.2 | m2
1.23.0.2 | PLANTIO FORRAÇÃO | [10 empty] | 62.58 | m²
| area em arco frontal ao palco | [8 empty] | 8.67 |  | 8.67 | m2
| região posterior sob rampas |  |  |  | 6.32 | 8.53 |  |  |  | 53.9096 |  | 53.9096 | m2
Responsável Técnico
Secretário Municipal de Planejamento e Gestão