## ORÇAMENTO
SERVIÇO AUTÔNOMO DE ÁGUA E ESGOTO DE VOLTA REDONDA | [5 empty] | GERÊNCIA TÉCNICA Planilha Orçamentária
REFORMA, RECUPERAÇÃO, MODERNIZAÇÃO E ATUALIZAÇÃO TECNOLÓGICA DO CONJUNTO HIDRÁULICO, ELETROMECÂNICO, ELÉTRICO, ELETRÔNICO, CENOGRÁFICO E PAISAGISTICO DESTINADO À PROJEÇÃO, MOVIMENTAÇÃO E ILUMINAÇÃO ARTÍSTICA DE ÁGUAS EM ESPAÇO URBANO | [9 empty] | BDI COM DESONERAÇÃO:
MATERIAL
[6 empty] | SERVIÇO |  |  | 25.14% | SERVIÇO
[6 empty] | Data Base: |  |  |  | DATA
LOCAIS: AVENIDA ALMIRANTE ADALBERTO B. NUNES (BELMONTE) e PRAÇA OSCAR CARDOSO (AERO CLUBE) | [5 empty] | Base: |  |  | EMOP e MERCADO
ORÇAMENTO ANALÍTICO
ITEM | CÓDIGO |  | DESCRIÇÃO | UNID | QTD. | SEM DESONERAÇÃO |  |  |  | COM DESONERAÇÃO
| SEM DESONERAÇÃO | COM DESONERAÇÃO |  |  |  | UNITÁRIO | BDI | UNIT C/ BDI | TOTAL C/ BDI | UNITÁRIO | BDI | UNIT C/ BDI | TOTAL C/ BDI
1 | SERVIÇOS DE ESCRITÓRIO, LABORATÓRIO E CAMPO | [7 empty] | 121233.18 |  |  |  | 0
1.1 | 02.001.0001-0 | 02.001.0001-A | Tapume de vedação ou proteção, executado com chapas de madeira compensada, resinada, lisa, de colagem fenólica, à prova d’água, com 2,20 x 1,10m e 6mm de espessura, pregadas em peças de madeira de 3ª de 3” x 3” horizontais e verticais a cada 1,22m, exclusive pintura | m² | 1000 | 77.25 | 25.14% | 96.67 | 96670 |  | 0% | 0 | 0 | S
1.2 | 02.006.0015-0 | 02.006.0015-A | Aluguel de container (módulo metálico içável), tipo escritório com WC, medindo aproximadamente 2,20m de largura, 6,20m de comprimento e 2,50m de altura, composto de chapas de aço com nervuras trapezoidais, isolamento termo-acústico no forro, chassis reforçado e piso em compensado naval, incluindo instalações elétricas e hidro-sanitárias, suprido de acessórios, 1 vaso sanitário e 1 lavatório, exclusive transporte (vide item 04.005.0300), carga e descarga (vide item 04.013.0015) | un x mês | 2 | 1250 | 25.14% | 1564.25 | 3128.5 |  | 0% | 0 | 0 | S
1.3 | 02.015.0001-0 | 02.015.0001-A | Instalação e ligação provisórias para abastecimento de água e esgotamento sanitário em canteiro de obras, inclusive escavação, exclusive reposição da pavimentação do logradouro público | unid | 2 | 5035.78 | 25.14% | 6301.77 | 12603.54 |  | 0% | 0 | 0 | S
1.4 | 02.016.0001-0 | 02.016.0001-A | Instalação e ligação provisórias de alimentação de energia elétrica, em baixa tensão, para canteiro de obras, M3 - chave 100A, carga 3kW, 20cv, exclusive o fornecimento do medidor | unid | 2 | 2647.3 | 25.14% | 3312.83 | 6625.66 |  | 0% | 0 | 0 | S
1.5 | 02.020.0003-0 | 02.020.0003-A | Placa de identificação de obra pública tipo BANNER / PLOTTER, constituída por lona e impressão digital, inclusive suportes de madeira. FORNECIMENTO e COLOCAÇÃO | m² | 12 | 146.87 | 25.14% | 183.79 | 2205.48 |  | 0% | 0 | 0 | S
2 | FONTE ORNAMENTAL DA AVENIDA ALMIRANTE ADALBERTO DE BARROS NUNES | [7 empty] | 872839.13 |  |  |  | 0 | S
2.1 | MECADO | MERCADO | Fornecimento e Instalação de Bico tipo Borbulhante com entrada de 1.1/2" e saída de 2,0" fabricado em aço inox com sistema de areação para formação de efeitos espumantes. | unid | 50 | 3197.5309 | 25.14% | 4001.3901 | 200069.51 |  | 0% | 0 | 0 | S
2.2 | MECADO | MERCADO | Fornecimento e Instalação de Base de fixação dupla para Projetores de Luz Subaquático, fabricado em aço, com sistema de regulagem de altura. | unid | 50 | 639.5062 | 25.14% | 800.27 | 40013.5 |  | 0% | 0 | 0 | S
2.3 | MECADO | MERCADO | Fornecimento e Instalação de Projetores de luz subaquático tipo RGB tipo Led IP68 – alimentação 12 volts, fabricado em aço inox termoplástico com troca de 7 (sete) cores (Vermelho, Verde, Azul, Amarelo, Ciano, Magenta e Branco) e sistema de sincronismo | unid | 100 | 1599.177 | 25.14% | 2001.21 | 200121 |  | 0% | 0 | 0 | S
2.4 | MECADO | MERCADO | Fornecimento e Instalação de Conjunto moto-bomba, composto por um motor elétrico trifásico, tensão nominal de 220/380V com vazão 48 M³/H a uma pressão de 16 MCA e uma bomba centrífuga vedada com selo mecânico, para serviço contínuo de vazão e pressão adequadas para função | unid | 11 | 7942.3868 | 25.14% | 9939.1 | 109330.1 |  | 0% | 0 | 0 | S
2.5 | MECADO | MERCADO | Fornecimento e Instalação de Bico tipo Distribuidor de Água, para efeito d'água, fabricado em ABS, com formato Circular, diâmetro de 20 CM, entrada de água de 1.1/2”, com sistema de distribuição de fluxo d’água homogêneo, para formação de efeito cascata | unid | 7 | 1997.5309 | 25.14% | 2499.71 | 17497.97 |  | 0% | 0 | 0 | S
2.6 | MECADO | MERCADO | Fornecimento e Instalação de Conjunto moto-bomba, composto por um motor elétrico trifásico, tensão nominal de 220/380V com vazão 80 M³/H a uma pressão de 16 MCA e uma bomba centrífuga vedada com selo mecânico, para serviço contínuo de vazão e pressão adequadas para função | unid | 7 | 9186.8313 | 25.14% | 11496.4 | 80474.8 |  | 0% | 0 | 0 | S
2.7 | MECADO | MERCADO | Fornecimento e Instalação de Ralo de Sucção protetor, fabricado em estrutura de latão e bronze cromados, em formato cilíndrico para proteção dos conjuntos, contra partículas sólidas de granulometria superior a 3 mm, medindo 200 mm de diâmetro. | unid | 18 | 965.4321 | 25.14% | 1208.14 | 21746.52 |  | 0% | 0 | 0 | S
2.8 | MECADO | MERCADO | Fornecimento e Instalação de Grelhas de sucção protetora, fabricada em estrutura de latão e bronze cromadas, proteção dos conjuntos contra partículas sólidas de granulometria superior a 3 mm, para proteção do conjunto de moto-bomba, medindo 150x150mm. | unid | 1 | 389.3004 | 25.14% | 487.17 | 487.17 |  | 0% | 0 | 0 | S
2.9 | MECADO | MERCADO | Fornecimento e Instalação de Filtro Completo, fabricado em termoplástico, composto de: válvulas seletoras de 06 vias; moto-bomba, 220 V com vazão 11,9 M³/H a uma pressão de 12 MCA, com pré-filtro monofásico capacidade de filtragem de 12,5M³/H | unid | 1 | 3456.7901 | 25.14% | 4325.82 | 4325.82 |  | 0% | 0 | 0 | S
2.10 | MECADO | MERCADO | Fornecimento e Instalação de Bomba de drenagem monocelular com impulsor, motor síncrono e blindado monofásico, 220 V com vazão 12,9 M³/H a uma pressão de 12 MCA, IP 68 e classe de isolamento F | unid | 3 | 3888.8889 | 25.14% | 4866.55 | 14599.65 |  | 0% | 0 | 0 | S
2.11 | MECADO | MERCADO | Fornecimento e Instalação de Dispositivos de Alimentação, fabricado em termoplástico medindo 1.1/2". | unid | 1 | 65.0206 | 25.14% | 81.36 | 81.36 |  | 0% | 0 | 0 | S
2.12 | MECADO | MERCADO | Fornecimento e Instalação de Dispositivos de Aspiração, fabricado em termoplástico medindo 1.1/2". | unid | 1 | 65.0206 | 25.14% | 81.36 | 81.36 |  | 0% | 0 | 0 | S
2.13 | MECADO | MERCADO | Fornecimento e Instalação de Dispositivos de Retorno, fabricado em termoplástico medindo 1.1/2". | unid | 1 | 65.0206 | 25.14% | 81.36 | 81.36 |  | 0% | 0 | 0 | S
2.14 | MECADO | MERCADO | Fornecimento e Instalação de Dispositivos de Regulador de nível, fabricado em termoplástico medindo 1.1/2" | unid | 1 | 65.0206 | 25.14% | 81.36 | 81.36 |  | 0% | 0 | 0 | S
2.15 | MECADO | MERCADO | Fornecimento e Instalação de Painel de comando eletroeletrônico, trifásico, tensão nominal de 220 V ou 380 V com potência de 65 KW e corrente de até 240 Amperes, instalado em gabinete metálico apropriado, pintado com tinta anticorrosiva, contendo todas as chaves gerais e seccionais, botoeiras, sinalizadores luminosos tipo "leds", fusíveis, contatoras, proteção de 18 (Dezoito) conjuntos moto-bombas, 1(um) filtros, 100 (Cem) projetores de luz subaquáticos, 3 Bombas de drenagem, todos com controle através do Logo (Controlador lógico programável) contendo chaves seletoras: Manual / Sequencial (os efeitos d'água e luz alternarão conforme programação definida) | unid | 1 | 146913.5802 | 25.14% | 183847.65 | 183847.65 |  | 0% | 0 | 0 | S
3 | FONTE ORNAMENTAL PRAÇA OSCAR CARDOSO | [7 empty] | 1142306.32 |  |  |  | 0
3.1 | MERCADO | MERCADO | Fornecimento e Instalação de Bico Vulcano Articulado com 230 mm de comprimento entrada de 1 1/2" e saída de água de 5/8", fabricado em latão cromado e polipropileno, com sistema de articulação, para formação de efeito d'água na vertical. | unid | 112 | 2117.6955 | 25.14% | 2650.08 | 296808.96 |  | 0% | 0 | 0 | S
3.2 | MERCADO | MERCADO | Fornecimento e Instalação de Base Dupla para projetores subaquáticos, fabricados em aço inox, fixação em chapa de aço inox, espessura de 2mm com sistema de regulagem de angulação. | unid | 112 | 639.5062 | 25.14% | 800.27 | 89630.24 |  | 0% | 0 | 0 | S
3.3 | MERCADO | MERCADO | Fornecimento e Instalação de Projetores de luz subaquático tipo RGB tipo Led IP68 – alimentação 12 volts, fabricado em aço inox termoplástico com troca de 7 (sete) cores (Vermelho, Verde, Azul, Amarelo, Ciano, Magenta e Branco) e sistema de sincronismo | unid | 224 | 1599.177 | 25.14% | 2001.21 | 448271.04 |  | 0% | 0 | 0 | S
3.4 | MERCADO | MERCADO | Fornecimento e Instalação de Conjunto moto-bomba, composto por um motor elétrico trifásico, tensão nominal de 220/380V com vazão 98 M³/H a uma pressão de 16 MCA e uma bomba centrífuga vedada com selo mecânico, para serviço contínuo de vazão e pressão adequadas para função | unid | 1 | 11111.1111 | 25.14% | 13904.44 | 13904.44 |  | 0% | 0 | 0 | S
3.5 | MERCADO | MERCADO | Fornecimento e Instalação de Conjunto moto-bomba, composto por um motor elétrico, trifásico, tensão nominal de 220/380V com vazão 80 M³/H a uma pressão de 16 MCA e uma bomba centrífuga vedada com selo mecânico, para serviço contínuo de vazão e pressão adequadas para função | unid | 6 | 9186.8313 | 25.14% | 11496.4 | 68978.4 |  | 0% | 0 | 0 | S
3.6 | MERCADO | MERCADO | Fornecimento e Instalação de Conjunto moto-bomba, composto por um motor elétrico trifásico, tensão nominal de 220/380V com vazão 56 M³/H a uma pressão de 16 MCA e uma bomba centrífuga vedada com selo mecânico, para serviço contínuo de vazão e pressão adequadas para função | unid | 3 | 8065.8436 | 25.14% | 10093.59 | 30280.77 |  | 0% | 0 | 0 | S
3.7 | MERCADO | MERCADO | Fornecimento e Instalação de Bomba de drenagem monocelular com impulsor, motor síncrono e blindado monofásico, 220 V com vazão 12,9 M³/H a uma pressão de 12 MCA, IP 68 e classe de isolamento F | unid | 3 | 3888.8889 | 25.14% | 4866.55 | 14599.65 |  | 0% | 0 | 0 | S
3.8 | MERCADO | MERCADO | Fornecimento e Instalação de Filtro Completo, fabricado em termoplástico, composto de: válvulas seletoras de 06 vias; moto-bomba, 220 V com vazão 11,9 M³/H a uma pressão de 12 MCA, com pré-filtro monofásico capacidade de filtragem de 12,5M³/H | unid | 1 | 3456.7901 | 25.14% | 4325.82 | 4325.82 |  | 0% | 0 | 0 | S
3.9 | MERCADO | MERCADO | Fornecimento e Instalação de Grelhas de sucção protetora, fabricada em estrutura de latão e bronze cromadas, proteção dos conjuntos contra partículas sólidas de granulometria superior a 3 mm, para proteção do conjunto de moto-bomba, medindo 150x150mm. | unid | 1 | 389.3004 | 25.14% | 487.17 | 487.17 |  | 0% | 0 | 0 | S
3.10 | MERCADO | MERCADO | Fornecimento e Instalação de Ralo de Sucção protetor, fabricado em estrutura de latão e bronze cromados, em formato cilíndrico para proteção dos conjuntos, contra partículas sólidas de granulometria superior a 3 mm, medindo 200 mm de diâmetro. | unid | 10 | 965.4321 | 25.14% | 1208.14 | 12081.4 |  | 0% | 0 | 0 | S
3.11 | MERCADO | MERCADO | Fornecimento e Instalação de Dispositivo de Regulador de nível, fabricado em termoplástico com entrada de 1 1/2”, equipado com filtro e bocal. | unid | 1 | 65.0206 | 25.14% | 81.36 | 81.36 |  | 0% | 0 | 0 | S
3.12 | MERCADO | MERCADO | Fornecimento e Instalação de Dispositivo de Alimentação, fabricado em termoplástico com entrada de 1.1/2", equipado com tampa e bocal. | unid | 1 | 65.0206 | 25.14% | 81.36 | 81.36 |  | 0% | 0 | 0 | S
3.13 | MERCADO | MERCADO | Fornecimento e Instalação de Dispositivo de Aspiração, fabricado em termoplástico com entrada de 1.1/2". | unid | 1 | 65.0206 | 25.14% | 81.36 | 81.36 |  | 0% | 0 | 0 | S
3.14 | MERCADO | MERCADO | Fornecimento e Instalação de Dispositivo de Retorno, fabricado em termoplástico com diâmetro de 1 1/2". | unid | 1 | 65.0206 | 25.14% | 81.36 | 81.36 |  | 0% | 0 | 0 | S
3.15 | MERCADO | MERCADO | Fornecimento e Instalação de Painel de Comando Eletroeletrônico, trifásico, tensão nominal de 220 V ou 380 V com potência de 42 KW e corrente de até 158 Amperes, com grau de proteção IP43, disjuntores para proteção específica dos motores, disjuntor geral com dispositivo de segurança para bloqueio da porta, contatoras e relés térmicos, relé de segurança, para rearme do comando, botão de emergência e impulso, instalado em gabinete metálico apropriado, pintado com tinta anticorrosiva, contendo todas as chaves gerais e seccionais, botoeiras, sinalizadores luminosos tipo "leds", para proteção de 10 (Dez) conjuntos moto-bombas, 1(um) filtros, 224 (Duzentos e Vinte e Quatro) projetores de luz subaquáticos, 3 Bombas de drenagem, todos com controle através do Logo (Controlador lógico programável) contendo chaves seletoras: Manual / Sequencial (as evoluções dos efeitos de água e luz alternarão conforme programação pré-definida) | unid | 1 | 129944.856 | 25.14% | 162612.99 | 162612.99 |  | 0% | 0 | 0 | S
4 | ADMINISTRAÇÃO LOCAL | [7 empty] | 71729.84 |  |  |  | 0
4.1 | 05.105.0126-0 | 05.105.0126-A | Mão de obra de Feitor (Encarregado de Turma), inclusive encargos sociais | mês | 8 | 7164.96 | 25.14% | 8966.23 | 71729.84 |  | 0% | 0 | 0 | s
[9 empty] | 2208108.47 | VALOR TOTAL COM DESONERAÇÃO |  |  | 0

## MEMÓRIA DE CÁLCULO
SERVIÇO AUTÔNOMO DE ÁGUA E ESGOTO DE VOLTA REDONDA | [8 empty] | GERÊNCIA TÉCNICA
REFORMA, RECUPERAÇÃO, MODERNIZAÇÃO E ATUALIZAÇÃO TECNOLÓGICA DO CONJUNTO HIDRÁULICO, ELETROMECÂNICO, ELÉTRICO, ELETRÔNICO, CENOGRÁFICO E PAISAGISTICO DESTINADO À PROJEÇÃO, MOVIMENTAÇÃO E ILUMINAÇÃO ARTÍSTICA DE ÁGUAS EM ESPAÇO URBANO
MEMÓRIA DE CÁLCULO
1 | CANTEIRO DE OBRAS
1.1 | 02.001.0001-0 | Tapume de vedação ou proteção, executado com chapas de madeira compensada, resinada, lisa, de colagem fenólica, à prova d’água, com 2,20 x 1,10m e 6mm de espessura, pregadas em peças de madeira de 3ª de 3” x 3” horizontais e verticais a cada 1,22m, exclusive pintura | [7 empty] | m² | 1000
| comprimento |  |  | = | 40
| largura |  |  | = | 25
| Extensão |  |  | = | 1000
1.2 | 02.006.0015-0 | Aluguel de container (módulo metálico içável), tipo escritório com WC, medindo aproximadamente 2,20m de largura, 6,20m de comprimento e 2,50m de altura, composto de chapas de aço com nervuras trapezoidais, isolamento termo-acústico no forro, chassis reforçado e piso em compensado naval, incluindo instalações elétricas e hidro-sanitárias, suprido de acessórios, 1 vaso sanitário e 1 lavatório, exclusive transporte (vide item 04.005.0300), carga e descarga (vide item 04.013.0015) | [7 empty] | un x mês | 2
| quantidade |  |  |  | = | 2
1.3 | 02.015.0001-0 | Instalação e ligação provisórias para abastecimento de água e esgotamento sanitário em canteiro de obras, inclusive escavação, exclusive reposição da pavimentação do logradouro público | [7 empty] | unid | 2
| quantidade |  |  |  | = | 2
1.4 | 02.016.0001-0 | Instalação e ligação provisórias de alimentação de energia elétrica, em baixa tensão, para canteiro de obras, M3 - chave 100A, carga 3kW, 20cv, exclusive o fornecimento do medidor | [7 empty] | unid | 2
| quantidade |  |  |  | = | 2
1.5 | 02.020.0003-0 | Placa de identificação de obra pública tipo BANNER / PLOTTER, constituída por lona e impressão digital, inclusive suportes de madeira. FORNECIMENTO e COLOCAÇÃO | [7 empty] | m² | 12
|  | largura | = | 2
|  | compr. | = | 3 |  | quant | = | 2
|  | área | = | 6 |  | área total | = | 12
2 | FONTE ORNAMENTAL DA AVENIDA ALMIRANTE ADALBERTO DE BARROS NUNES
2.1 | MECADO | Fornecimento e Instalação de Bico tipo Borbulhante com entrada de 1.1/2" e saída de 2,0" fabricado em aço inox com sistema de areação para formação de efeitos espumantes. | [7 empty] | unid | 50
|  | quantidade |  |  |  | = | 50
2.2 | MECADO | Fornecimento e Instalação de Base de fixação dupla para Projetores de Luz Subaquático, fabricado em aço, com sistema de regulagem de altura. | [7 empty] | unid | 50
|  | quantidade |  |  |  | = | 50
2.3 | MECADO | Fornecimento e Instalação de Projetores de luz subaquático tipo RGB tipo Led IP68 – alimentação 12 volts, fabricado em aço inox termoplástico com troca de 7 (sete) cores (Vermelho, Verde, Azul, Amarelo, Ciano, Magenta e Branco) e sistema de sincronismo | [7 empty] | unid | 100
|  | quantidade |  |  |  | = | 100
2.4 | MERCADO | Fornecimento e Instalação de Conjunto moto-bomba, composto por um motor elétrico trifásico, tensão nominal de 220/380V com vazão 48 M³/H a uma pressão de 16 MCA e uma bomba centrífuga vedada com selo mecânico, para serviço contínuo de vazão e pressão adequadas para função | [7 empty] | unid | 11
|  | quantidade |  |  |  | = | 11
2.5 | MERCADO | Fornecimento e Instalação de Bico tipo Distribuidor de Água, para efeito d'água, fabricado em ABS, com formato Circular, diâmetro de 20 CM, entrada de água de 1.1/2”, com sistema de distribuição de fluxo d’água homogêneo, para formação de efeito cascata | [7 empty] | unid | 7
|  | quantidade |  |  |  | = | 7
2.6 | MERCADO | Fornecimento e Instalação de Conjunto moto-bomba, composto por um motor elétrico trifásico, tensão nominal de 220/380V com vazão 80 M³/H a uma pressão de 16 MCA e uma bomba centrífuga vedada com selo mecânico, para serviço contínuo de vazão e pressão adequadas para função | [7 empty] | unid | 7
|  | quantidade |  |  |  | = | 7
2.7 | MERCADO | Fornecimento e Instalação de Ralo de Sucção protetor, fabricado em estrutura de latão e bronze cromados, em formato cilíndrico para proteção dos conjuntos, contra partículas sólidas de granulometria superior a 3 mm, medindo 200 mm de diâmetro. | [7 empty] | unid | 18
|  | quantidade |  |  |  | = | 18
2.8 | MERCADO | Fornecimento e Instalação de Grelhas de sucção protetora, fabricada em estrutura de latão e bronze cromadas, proteção dos conjuntos contra partículas sólidas de granulometria superior a 3 mm, para proteção do conjunto de moto-bomba, medindo 150x150mm. | [7 empty] | unid | 1
|  | quantidade |  |  |  | = | 1
2.9 | MERCADO | Fornecimento e Instalação de Filtro Completo, fabricado em termoplástico, composto de: válvulas seletoras de 06 vias; moto-bomba, 220 V com vazão 11,9 M³/H a uma pressão de 12 MCA, com pré-filtro monofásico capacidade de filtragem de 12,5M³/H | [7 empty] | unid | 1
|  | quantidade |  |  |  | = | 1
2.10 | MERCADO | Fornecimento e Instalação de Bomba de drenagem monocelular com impulsor, motor síncrono e blindado monofásico, 220 V com vazão 12,9 M³/H a uma pressão de 12 MCA, IP 68 e classe de isolamento F | [7 empty] | unid | 3
|  | quantidade |  |  |  | = | 3
2.11 | MERCADO | Fornecimento e Instalação de Dispositivos de Alimentação, fabricado em termoplástico medindo 1.1/2". | [7 empty] | unid | 1
|  | quantidade |  |  |  | = | 1
2.12 | MERCADO | Fornecimento e Instalação de Dispositivos de Aspiração, fabricado em termoplástico medindo 1.1/2". | [7 empty] | unid | 1
|  | quantidade |  |  |  | = | 1
2.13 | MERCADO | Fornecimento e Instalação de Dispositivos de Retorno, fabricado em termoplástico medindo 1.1/2". | [7 empty] | unid | 1
|  | quantidade |  |  |  | = | 1
2.14 | MERCADO | Fornecimento e Instalação de Dispositivos de Regulador de nível, fabricado em termoplástico medindo 1.1/2" | [7 empty] | unid | 1
|  | quantidade |  |  |  | = | 1
2.15 | MERCADO | Fornecimento e Instalação de Painel de comando eletroeletrônico, trifásico, tensão nominal de 220 V ou 380 V com potência de 65 KW e corrente de até 240 Amperes, instalado em gabinete metálico apropriado, pintado com tinta anticorrosiva, contendo todas as chaves gerais e seccionais, botoeiras, sinalizadores luminosos tipo "leds", fusíveis, contatoras, proteção de 18 (Dezoito) conjuntos moto-bombas, 1(um) filtros, 100 (Cem) projetores de luz subaquáticos, 3 Bombas de drenagem, todos com controle através do Logo (Controlador lógico programável) contendo chaves seletoras: Manual / Sequencial (os efeitos d'água e luz alternarão conforme programação definida) | [7 empty] | unid | 1
|  | quantidade |  |  |  | = | 1
3 | FONTE ORNAMENTAL PRAÇA OSCAR CARDOSO
3.1 | MERCADO | Fornecimento e Instalação de Bico Vulcano Articulado com 230 mm de comprimento entrada de 1 1/2" e saída de água de 5/8", fabricado em latão cromado e polipropileno, com sistema de articulação, para formação de efeito d'água na vertical. | [7 empty] | unid | 112
|  | quantidade |  |  |  | = | 112
3.2 | MERCADO | Fornecimento e Instalação de Base Dupla para projetores subaquáticos, fabricados em aço inox, fixação em chapa de aço inox, espessura de 2mm com sistema de regulagem de angulação. | [7 empty] | unid | 112
|  | quantidade |  |  |  | = | 112
3.3 | MERCADO | Fornecimento e Instalação de Projetores de luz subaquático tipo RGB tipo Led IP68 – alimentação 12 volts, fabricado em aço inox termoplástico com troca de 7 (sete) cores (Vermelho, Verde, Azul, Amarelo, Ciano, Magenta e Branco) e sistema de sincronismo | [7 empty] | unid | 224
|  | quantidade |  |  |  | = | 224
3.4 | MERCADO | Fornecimento e Instalação de Conjunto moto-bomba, composto por um motor elétrico trifásico, tensão nominal de 220/380V com vazão 98 M³/H a uma pressão de 16 MCA e uma bomba centrífuga vedada com selo mecânico, para serviço contínuo de vazão e pressão adequadas para função | [7 empty] | unid | 1
|  | quantidade |  |  |  | = | 1
3.5 | MERCADO | Fornecimento e Instalação de Conjunto moto-bomba, composto por um motor elétrico, trifásico, tensão nominal de 220/380V com vazão 80 M³/H a uma pressão de 16 MCA e uma bomba centrífuga vedada com selo mecânico, para serviço contínuo de vazão e pressão adequadas para função | [7 empty] | unid | 6
|  | quantidade |  |  |  | = | 6
3.6 | MERCADO | Fornecimento e Instalação de Conjunto moto-bomba, composto por um motor elétrico trifásico, tensão nominal de 220/380V com vazão 56 M³/H a uma pressão de 16 MCA e uma bomba centrífuga vedada com selo mecânico, para serviço contínuo de vazão e pressão adequadas para função | [7 empty] | unid | 3
|  | quantidade |  |  |  | = | 3
3.7 | MERCADO | Fornecimento e Instalação de Bomba de drenagem monocelular com impulsor, motor síncrono e blindado monofásico, 220 V com vazão 12,9 M³/H a uma pressão de 12 MCA, IP 68 e classe de isolamento F | [7 empty] | unid | 3
|  | quantidade |  |  |  | = | 3
3.8 | MERCADO | Fornecimento e Instalação de Filtro Completo, fabricado em termoplástico, composto de: válvulas seletoras de 06 vias; moto-bomba, 220 V com vazão 11,9 M³/H a uma pressão de 12 MCA, com pré-filtro monofásico capacidade de filtragem de 12,5M³/H | [7 empty] | unid | 1
|  | quantidade |  |  |  | = | 1
3.9 | MERCADO | Fornecimento e Instalação de Grelhas de sucção protetora, fabricada em estrutura de latão e bronze cromadas, proteção dos conjuntos contra partículas sólidas de granulometria superior a 3 mm, para proteção do conjunto de moto-bomba, medindo 150x150mm. | [7 empty] | unid | 1
|  | quantidade |  |  |  | = | 1
3.10 | MERCADO | Fornecimento e Instalação de Ralo de Sucção protetor, fabricado em estrutura de latão e bronze cromados, em formato cilíndrico para proteção dos conjuntos, contra partículas sólidas de granulometria superior a 3 mm, medindo 200 mm de diâmetro. | [7 empty] | unid | 10
|  | quantidade |  |  |  | = | 10
3.11 | MERCADO | Fornecimento e Instalação de Dispositivo de Regulador de nível, fabricado em termoplástico com entrada de 1 1/2”, equipado com filtro e bocal. | [7 empty] | unid | 1
|  | quantidade |  |  |  | = | 1
3.12 | MERCADO | Fornecimento e Instalação de Dispositivo de Alimentação, fabricado em termoplástico com entrada de 1.1/2", equipado com tampa e bocal. | [7 empty] | unid | 1
|  | quantidade |  |  |  | = | 1
3.13 | MERCADO | Fornecimento e Instalação de Dispositivo de Aspiração, fabricado em termoplástico com entrada de 1.1/2". | [7 empty] | unid | 1
|  | quantidade |  |  |  | = | 1
3.14 | MERCADO | Fornecimento e Instalação de Dispositivo de Retorno, fabricado em termoplástico com diâmetro de 1 1/2". | [7 empty] | unid | 1
|  | quantidade |  |  |  | = | 1
3.15 | MERCADO | Fornecimento e Instalação de Painel de Comando Eletroeletrônico, trifásico, tensão nominal de 220 V ou 380 V com potência de 42 KW e corrente de até 158 Amperes, com grau de proteção IP43, disjuntores para proteção específica dos motores, disjuntor geral com dispositivo de segurança para bloqueio da porta, contatoras e relés térmicos, relé de segurança, para rearme do comando, botão de emergência e impulso, instalado em gabinete metálico apropriado, pintado com tinta anticorrosiva, contendo todas as chaves gerais e seccionais, botoeiras, sinalizadores luminosos tipo "leds", para proteção de 10 (Dez) conjuntos moto-bombas, 1(um) filtros, 224 (Duzentos e Vinte e Quatro) projetores de luz subaquáticos, 3 Bombas de drenagem, todos com controle através do Logo (Controlador lógico programável) contendo chaves seletoras: Manual / Sequencial (as evoluções dos efeitos de água e luz alternarão conforme programação pré-definida) | [7 empty] | unid | 1
|  | quantidade |  |  |  | = | 1
4 | ADMINISTRAÇÃO LOCAL
4.1 | 05.105.0126-0 | Mão de obra de Feitor (Encarregado de Turma), inclusive encargos sociais | [7 empty] | mês | 8
|  | quantidade de feitores |  |  |  | = | 2 | (duas fontes ornamentais)
|  | Tempo de obra |  |  |  | = | 4
|  | Total |  |  |  | = | 8