## Requisitos
ANEXO I - DOS REQUISITOS
ITEM | DESCRIÇÃO | CATMAT | REQUISITOS | QUANTIDADE | MARCA DE REFERÊNCIA | IMAGEM ILUSTRATIVA
1 | FREEZER VERTICAL CAPAC 246L 110V/220V | 318889 | FREEZER VERTICAL. Capacidade mínima 246L. Temperatura operação: - 18 à 25 ºC. Funções: Sistemas Fast Freezing e Ultra Conservação. Quantidade de portas 1. Tensão 110VV ou 220V a ser definido no Contrato ou no momento da solicitação de fornecimento. Material em metal e plástico. Características adicionais: prateleiras, gavetas, cestos, dreno, degelo manual, cor branca. Classificação energética: A. Garantia mínima 12 meses ou superior. Deverá estar em conformidade com o INMETRO. | 82 | MARCA/MODELO: CONSUL CVU30FB OU DE MELHOR QUALIDADE
2 | FREEZER HORIZONTAL CAPAC 300L 2 TAMPAS 110V/220V | 394796 | FREEZER HORIZONTAL - Capacidade mínima 300L. Temperatura de operação: -18°C - 7°C . Funções: congelar, refrigerar. Quantidade de portas: 2. Tensão: 110V ou 220V a ser definido no contrato ou no momento da solicitação de fornecimento. Medidas aproximadas: 135 cm x 76 cm x 90 cm (L x P x A). Peso aproximado: 60kg. Eficiência energética: A. Cor: branca. Características adicionais: com rodízio. Garantia de 12 meses ou superior. Deverá estar em conformidade com o INMETRO. | 34 | MARCA/MODELO REFERÊNCIA: ELECTROLUX H440 OU DE MELHOR QUALIDADE
3 | REFRIGERADOR DOMESTICO FROST FREE CAPAC 400L 110V/220V | 431265 | REFRIGERADOR/GELADEIRA DUPLEX. Modelo: 2 portas. Tecnologia: Frost Free. Tensão: 110V ou 220V ou a ser definido no contrato ou no momento da solicitação de fornecimento. Capacidade total: 400 litros. Classificação Energética: A. Garantia de 12 meses ou superior. Deverá estar em conformidade com o INMETRO. | 144 | MARCA/MODELO REFERÊNCIA: ELECTROLUX TF39 OU DE MELHOR QUALIDADE
4 | FORNO MICRO-ONDAS CAPAC 30L POTENCIA 950W 110V/220V | 406554 | FORNO MICRO-ONDAS. Capacidade mínima de 30 litros com prato giratório e trava de segurança, tensão 110V ou 220V a ser definido no contrato ou no momento da solicitação de fornecimento, com selo de eficiência energética de classificação "A" em economia de energia, funções mínimas: 10 níveis de potência, controle numérico, menu descongelar, trava de segurança, tecla de potência, tecla ligar, tecla cancelar, manter aquecido, auto cozinhar, auto aquecer. Garantia mínima de 12 meses ou superior. Potência mínima de 900W. Deverá estar em conformidade com o INMETRO. | 110V | MARCA/MODELO REFERENCIA: CONSUL CMS46AR OU DE MELHOR QUALIDADE
5 | CAFETEIRA ELETRICA | 470922 | CAFETEIRA ELETRICA: design compacto com jarra térmica, inquebrável em aço inox. Capacidade mínima de 1.200ml. Com sistema corta-pingos, indicador do nível de água, porta-filtro destacável e botão liga/desliga de LED. Garantia de 12 meses ou superior. Potência mínima de 800W, tensão 110V ou 220V a ser definido no contrato ou no momento da solicitação de fornecimento. | 142 | MARCA/MODELO REFERENCIA: DRIP DAILY PHILIPS WALITA OU DE MELHOR QUALIDADE
6 | BEBEDOURO AGUA TIPO INDUSTRIAL 200L 4 TORNEIRAS 110V/220V | 611720 | BEBEDOURO INDUSTRIAL 4 TORNEIRAS 200L. Recipiente refrigerador para água, capacidade para 200 litros, em inox, 4 torneiras. Equipamento com selo do INMETRO comprobatório de conformidade com a legislação vigente. Tecnologia de isolamento em poliuretano expandido. Filtro para água. Recipiente para o depósito de água em polietileno rotomoldado atóxico. Acabamento externo em aço. Tensão 110V ou 220V a ser definido no contrato ou no momento da solicitação de fornecimento. Garantia mínima de 12 meses ou superior. | 16 | MARCA/MODELO REFERENCIA: KNOX KF20 OU DE MELHOR QUALIDADE
7 | BEBEDOURO AGUA TIPO TORRE GARRAFÃO 20L 110V/220V | 394349 | BEBEDOURO ÁGUA GARRAFÃO. Tipo: torre. Capacidade: 20l. Quantidade de torneiras: 2 (duas). Voltagem: 110V ou 220V a ser definido no contrato ou no momento da solicitação de fornecimento. Material: aço inoxidável. Saída de água: natural e gelada. Deve atender aos requisitos de avaliação conforme portaria INMETRO. Garantia mínima de 12 meses ou superior. | 124 | MARCA/MODELO REFERÊNCIA: KARINA/K10- LIBELL- IBBL OU DE MELHOR QUALIDADE
8 | PROJETOR MULTIMIDIA 3.400 LUMENS 110V/220V | 446924 | PROJETOR MULTIMÍDIA.Voltagem: 110V/220V (bivolt). Luminosidade mínima de 3.400 lúmens. Com Zoom Digital. Resolução mínima de 1024 x 768 e que suporte resolução máxima de 1920 x 1200. Tipo: profissional, funcionalidade correção keyston vertical. Entrada de áudio RCA e/ou entrada de audio estério mini jack, , 1x HDMI, 1x USB tipo A, 1x USB tipo B. Modo de projeção: frontal/retroprojeção/teto, Lâmpada com duração mínima de 5.000 horas, com controle remoto. Garantia de 12 meses ou superior. Deverá estar em conformidade com o INMETRO. | 298 | MARCA/MODELO REFERÊNCIA: Epson/Power Lite E20- Acer X1223 OU DE MELHOR QUALIDADE
9 | TELA DE PROJEÇÃO RETRATIL 110V/220V | 470923 | TELA DE PROJEÇÃO RETRATIL. Voltagem 110Vou 220V a ser definido no contrato ou no momento da solicitação de fornecimento. Tecido Matte White (tela branca com fundo preto). Acionamento por controle remoto multi-funcional (UP/DOWN). Fixação no Teto ou parede. Tamanho 120 polegadas na diagonal, medidas da área de projeção: 260 x 145cm (Largura x Altura), com variação de 5% para + ou - . Standard no padrão vídeo (16:9). Com kit de instalação. Garantia mínima de 12 meses ou superior. | 302 | MARCA/MODELO DE REFERENCIA: 3ATECH OU DE MELHOR QUALIDADE
10 | SMART TV 55 POLEGADAS 4K WIFI ENTRADAS HDMI/USB CONVERSOR 110V/220V | 611855 | SMART TV 55 POLEEGADAS EM LED Ultra HD 4K. Resolução 3840 x 2160. COM ENTRADA HDMI, USB, WIFI, Tensão 110V/220V (bivolt). Garantia mínima 12 meses ou superior. Com selo de eficiência energética de classificação "A". Deve estar em conformidade com o INMETRO. | 144 | MARCA/MODELO DE REFERÊNCIA: PHILIPS 55PUG7408/78 OU DE MELHOR QUALIDADE
11 | FOGÃO ELETRICO COM 2 PLACAS AQUECEDORAS E TERMOSTATO DE SEGURANÇA 110V/220V | 617471 | FOGÃO ELETRICO. Tensão 110V ou 220V ou a ser definido no contrato ou no momento da solicitação de fornecimento. Com 2 placas aquecedoras com termostato. Potência 2000 watts. Material aço inox, ferro. Medidas: 26x48x7cm (P x L x A) com variação de 5% para + ou -. Garantia mínima 12 meses ou superior. Com selo de eficiência energética de classificação "A". Deve estar em conformidade com o INMETRO. | 69 | MARCA/MODELO DE REFERÊNCIA: AGRATTO OU DE MELHOR QUALIDADE
12 | PURIFICADOR DE ÁGUA 110V/220V | 600201 | PURIFICADOR DE ÁGUA PARA BANCADA. Vazão de água gelada e natural, com sistema de filtragem no mínimo 3 estágios (tripla filtragem), com vazão voltagem: 110V ou 220V a ser definido no contrato ou no momento da solicitação de fornecimento. Garantia de 12 meses ou superior. Com selo de eficiência energética de classificação "A". Deve estar em conformidade com o INMETRO. | 38 | MARCA/MODELO DE REFERÊNCIA: IBBL DUE IMMAGINARE OU DE MELHOR QUALIDADE
13 | UMIDIFICADOR DE AR 110V/220V | 405917 | UMIDIFICADOR DE AMBIENTE. Capacidade mínima de 4L. Voltagem 110V/220V (bivolt). Desligamento automático. Controle de intensidade da emissão da névoa. Garantia mínima de 12 meses. | 442 | MARCA/MODELO DE REFERÊNCIA: COMFORT AIR 6 MONDIAL OU DE MELHOR QUALIDADE
14 | CHALEIRA ELETRICA 1,8L 110V/220V | 602231 | CHALEIRA ELÉTRICA EM INOX. Capacidade mínima de 1,8 litros. Voltagem: 110V ou 220V a ser definido no contrato ou no momento da solicitação de fornecimento, desligamento automático após fervura. Garantia de 12 meses ou superior. | 138 | MARCA/MODELO DE REFERÊNCIA: BRITÂNIA BCH02PI OU DE MELHOR QUALIDADE
15 | CARRINHO TRANSPORTE PLATAFORMA 4 RODAS | 347095 | CARRINHO DE CARGA PLATAFORMA. Fabricado em aço, com capacidade de carga de no mínimo 600 kg, equipado com 4 rodas. Medidas mínima: 1500 x 800 (C x L). Garantia de 12 meses ou superior. | 74 | MARCA/MODELO DE REFERÊNCIA: GADOTTI OU DE MELHOR QUALIDADE
16 | ASPIRADOR DE PÓ E ÁGUA 20L 110V/220V | 393514 | ASPIRADOR DE PÓ E ÁGUA. Tensão 110V/220V ou a ser definido no contrato ou no momento da solicitação de fornecimento. Potência mínima de 1600W. Reservatório de resíduos capacidade mínima de 20 litros. Aspira qualquer tipo de sujeira, seca, úmida ou líquida, tanto em ambientes internos como externos. Com filtro tipo lavável. Mangueira e demais acessórios. Garantia mínima de 12 meses ou superior. Com selo de eficiência energética de classificação "A". Deve estar em conformidade com o INMETRO. | 6 | MARCA/MODELO DE REFERÊNCIA: WAP GTW INOX 20 OU DE MELHOR QUALIDADE
17 | LAVADORA DE ALTA PRESSÃO 1800PSI 110V/220V | 472323 | LAVADORA DE ALTA TENSÃO. Voltagem: 110V/220V ou a ser definido no contrato ou no momento da solicitação de fornecimento. Vazão de 300 litros/hora. Pressão mínima 1.800 psi. Garantia mínima de 12 meses ou superior. Com selo de eficiência energética de classificação "A". Deve estar em conformidade com o INMETRO. | 30 | MARCA/MODELO DE REFERÊNCIA: KARCHER K OU DE MELHOR QUALIDADE
18 | SUPORTE DE TETO PARA PROJETOR | 347169 | SUPORTE DE TETO PARA PROJETOR. Material: aço carbono com pintura eletrostática a pó e acabamento de plástico de engenharia. Giro: 360º graus. Peso suportado: 10kg. Distância máxima do teto: 75cm. Distância mínima do teto: 50cm. Cor: branca. Compatível com todos os projetores de mercado. Garantia mínima de 12 meses ou superior. | 298 | MARCA/MODELO DE REFERÊNCIA: AVATRON OU DE MELHOR QUALIDADE

## Cotação
ITEM | QUANTIDADE (A) | PREÇO 1 | PREÇO 2 | PREÇO 3 | MEDIA (B) | VARIAÇÃO < > | VALOR TOTAL (AxB)
1 | 82 | 4774 | 3900 | 4500 | 4391.33 | 22.41% | 360089.06
2 | 34 | 2989 | 2900 | 2340 | 2743 | 27.74% | 93262
3 | 144 | 3200 | 2933 | 3233 | 3122 | 10.23% | 449568
4 | 110 | 672.65 | 620 | 635.95 | 642.87 | 8.492% | 70715.7
5 | 142 | 209.76 | 239 | 216.26 | 221.67 | 13.94% | 31477.14
6 | 16 | 2743.12 | 2538.9 | 2840.55 | 2707.52 | 11.88% | 43320.32
7 | 124 | 686.97 | 663.89 | 587.99 | 646.28 | 16.83% | 80138.72
8 | 298 | 3358.84 | 2624.88 | 2844.9 | 2942.87 | 27.96% | 876975.26
9 | 302 | 1049 | 830 | 1040 | 973 | 26.39% | 293846
10 | 144 | 2440.35 | 2160 | 2348 | 2316.12 | 12.98% | 333521.28
11 | 69 | 227.83 | 220.5 | 225.27 | 224.53 | 3.324% | 15492.57
12 | 38 | 600 | 637.87 | 738.38 | 658.75 | 23.06% | 25032.5
13 | 442 | 164.98 | 169.9 | 132 | 155.63 | 28.71% | 68788.46
14 | 138 | 116.23 | 141 | 150 | 135.74 | 29.05% | 18732.12
15 | 74 | 1355.66 | 1497.9 | 1349 | 1400.85 | 11.04% | 103662.9
16 | 6 | 553.75 | 504 | 502.5 | 520.08 | 10.2% | 3120.48
17 | 30 | 655.8 | 560.51 | 630 | 615.44 | 17% | 18463.2
18 | 298 | 97 | 94.99 | 104 | 98.66 | 9.485% | 29400.68
2915606.39