## orcamento
ITEM | CÓDIGO | DESCRIÇÃO | FONTE | UNID | QUANTIDADE | PREÇO UNITÁRIO R$ |  | PREÇO TOTAL R$ | PESO (%)
[6 empty] | SEM BDI | COM BDI
1 | CONSTRUÇÃO DA PISTA DE VAQUEJADA | [6 empty] | 1042263.11 | 100
1.1 | ADMINISTRAÇÃO DA OBRA | [6 empty] | 33656.78 | 3.2292
1.1.1 | COM-001 | ADMINISTRAÇÃO LOCAL | PRÓPRIA | 1 | 2 | 13740.83 | 16828.39 | 33656.78 | 3.2292
1.2 | SERVIÇOS PRELIMINARES | [6 empty] | 1527.9 | 0.14659
1.2.1 | 011340 | PLACA DE OBRA EM LONA COM PLOTAGEM DE GRÁFICA | SEDOP | M² | 6 | 207.93 | 254.65 | 1527.9 | 0.14659
1.3 | MOVIMENTO DE TERRA | [6 empty] | 14000 | 1.3432
1.3.1 | 100575 | REGULARIZAÇÃO DE SUPERFÍCIES COM MOTONIVELADORA. AF_09/2024 | SINAPI | M2 | 20000 | 0.57 | 0.7 | 14000 | 1.3432
1.4 | DELIMITAÇÃO | [6 empty] | 733912.3 | 70.4153
1.4.1 | CERCA | [6 empty] | 440770.47 | 42.2898
1.4.1.1 | 105071 | PILAR DE MADEIRA SERRADA, MAÇARANDUBA OU EQUIVALENTE DA REGIÃO, NÃO APARELHADO, FIXADO COM VERGALHÃO, SEÇÃO QUADRADA 15 X 15 CM, APOIO ARTICULADO, COMPRIMENTO DE 6 M. AF_03/2024 | SINAPI | M | 630 | 160.99 | 197.16 | 124210.8 | 11.9174
1.4.1.2 | 105081 | VIGA DE MADEIRA SERRADA, MAÇARANDUBA OU EQUIVALENTE DA REGIÃO, APARELHADA, SEÇÃO RETANGULAR 6 X 16 CM. AF_03/2024 | SINAPI | M | 2524.4 | 85.13 | 104.26 | 263193.94 | 25.2522
1.4.1.3 | 105058 | PILAR DE MADEIRA ROLIÇA, EUCALIPTO OU EQUIVALENTE DA REGIÃO, FIXADO COM VERGALHÃO, DIÂMETRO DE 30 A 34 CM, APOIO ARTICULADO, COMPRIMENTO DE 6 M. AF_03/2024 | SINAPI | M | 157.5 | 276.66 | 338.83 | 53365.73 | 5.1202
1.4.2 | MURETA | [6 empty] | 293141.83 | 28.1255
1.4.2.1 | INFRAESTRUTURA | [6 empty] | 75997.66 | 7.2916
1.4.2.1.1 | 030010 | ESCAVAÇÃO MANUAL DE ATE 1.50M DE PROFUNDIDADE | SEDOP | M³ | 41.36 | 107.52 | 131.68 | 5446.28 | 0.52254
1.4.2.1.2 | 060045 | ALVENARIA TIJOLO DE BARRO A SINGELO | SEDOP | M² | 103.4 | 168.85 | 206.79 | 21382.09 | 2.0515
1.4.2.1.3 | 040284 | BALDRAME EM CONCRETO ARMADO C/ CINTA DE AMARRAÇÃO | SEDOP | M³ | 10.34 | 3882.79 | 4755.25 | 49169.29 | 4.7176
1.4.2.2 | SUPERESTRUTURA | [6 empty] | 217144.17 | 20.8339
1.4.2.2.1 | 050766 | CONCRETO ARMADO FCK=25MPA C/ FORMA MAD. BRANCA (INCL. LANÇAMENTO EADENSAMENTO)-VIGAS SUPERIORES | SEDOP | M³ | 10.34 | 3834.81 | 4696.49 | 48561.71 | 4.6593
1.4.2.2.2 | 050766 | CONCRETO ARMADO FCK=25MPA C/ FORMA MAD. BRANCA (INCL. LANÇAMENTO EADENSAMENTO)-PILARES | SEDOP | M³ | 5.18 | 3834.81 | 4696.49 | 24327.82 | 2.3341
1.4.2.2.3 | 060045 | ALVENARIA TIJOLO DE BARRO A SINGELO | SEDOP | M² | 241.26 | 168.85 | 206.79 | 49890.16 | 4.7867
1.4.2.2.4 | 110143 | CHAPISCO DE CIMENTO E AREIA NO TRAÇO 1:3 | SEDOP | M² | 620.37 | 17.32 | 21.21 | 13158.05 | 1.2624
1.4.2.2.5 | 110763 | REBOCO COM ARGAMASSA 1:6:ADIT. PLAST. | SEDOP | M² | 620.37 | 51.8 | 63.44 | 39356.27 | 3.776
1.4.2.2.6 | 151285 | LATEX ACRÍLICA ACETINADA C/ MASSA E SELADOR - INTERNA E EXTERNA | SEDOP | M² | 620.37 | 55.08 | 67.46 | 41850.16 | 4.0153
1.5 | TORRES | [6 empty] | 259166.13 | 24.8657
1.5.1 | TORRE DO JUIZ | [6 empty] | 74042.37 | 7.104
1.5.1.1 | INFRAESTRUTURA | [6 empty] | 12295.62 | 1.1797
1.5.1.1.1 | 010009 | LOCAÇÃO DA OBRA A TRENA | SEDOP | M² | 39 | 7.58 | 9.28 | 361.92 | 0.034724
1.5.1.1.2 | 030010 | ESCAVAÇÃO MANUAL DE ATE 1.50M DE PROFUNDIDADE | SEDOP | M³ | 2.85 | 107.52 | 131.68 | 375.29 | 0.036007
1.5.1.1.3 | 060045 | ALVENARIA TIJOLO DE BARRO A SINGELO | SEDOP | M² | 5.34 | 168.85 | 206.79 | 1104.26 | 0.10595
1.5.1.1.4 | 050766 | CONCRETO ARMADO FCK=25MPA C/ FORMA MAD. BRANCA (INCL. LANÇAMENTO EADENSAMENTO) | SEDOP | M³ | 1.52 | 3834.81 | 4696.49 | 7138.66 | 0.68492
1.5.1.1.5 | 040284 | BALDRAME EM CONCRETO ARMADO C/ CINTA DE AMARRAÇÃO | SEDOP | M³ | 0.53 | 3882.79 | 4755.25 | 2520.28 | 0.24181
1.5.1.1.6 | 030254 | REATERRO COMPACTADO | SEDOP | M³ | 6.55 | 21.79 | 26.69 | 174.82 | 0.016773
1.5.1.1.7 | 98557 | IMPERMEABILIZAÇÃO DE SUPERFÍCIE COM EMULSÃO ASFÁLTICA, 2 DEMÃOS. AF_09/2023 | SINAPI | M2 | 9.79 | 51.74 | 63.37 | 620.39 | 0.059523
1.5.1.2 | SUPERESTRUTURA | [6 empty] | 27427.5 | 2.6315
1.5.1.2.1 | 050766 | CONCRETO ARMADO FCK=25MPA C/ FORMA MAD. BRANCA (INCL. LANÇAMENTO EADENSAMENTO)-PILARES | SEDOP | M³ | 2 | 3834.81 | 4696.49 | 9392.98 | 0.90121
1.5.1.2.2 | 050766 | CONCRETO ARMADO FCK=25MPA C/ FORMA MAD. BRANCA (INCL. LANÇAMENTO EADENSAMENTO)-VIGAS | SEDOP | M³ | 1.6 | 3834.81 | 4696.49 | 7514.38 | 0.72097
1.5.1.2.3 | 050766 | CONCRETO ARMADO FCK=25MPA C/ FORMA MAD. BRANCA (INCL. LANÇAMENTO EADENSAMENTO)-LAJE | SEDOP | M³ | 2.24 | 3834.81 | 4696.49 | 10520.14 | 1.0094
1.5.1.3 | VEDAÇÃO | [6 empty] | 6510.66 | 0.62467
1.5.1.3.1 | 060046 | ALVENARIA TIJOLO DE BARRO A CUTELO | SEDOP | M² | 39 | 136.31 | 166.94 | 6510.66 | 0.62467
1.5.1.4 | REVESTIMENTO | [6 empty] | 11864.58 | 1.1383
1.5.1.4.1 | 110143 | CHAPISCO DE CIMENTO E AREIA NO TRAÇO 1:3 | SEDOP | M² | 78 | 17.32 | 21.21 | 1654.38 | 0.15873
1.5.1.4.2 | 110763 | REBOCO COM ARGAMASSA 1:6:ADIT. PLAST. | SEDOP | M² | 78 | 51.8 | 63.44 | 4948.32 | 0.47477
1.5.1.4.3 | 151285 | LATEX ACRÍLICA ACETINADA C/ MASSA E SELADOR - INTERNA E EXTERNA | SEDOP | M² | 78 | 55.08 | 67.46 | 5261.88 | 0.50485
1.5.1.5 | COBERTURA | [6 empty] | 5639.03 | 0.54104
1.5.1.5.1 | 070052 | ESTRUTURA EM MAD. LEI P/ TELHA DE BARRO - PÇ. SERRADA | SEDOP | M² | 18.7 | 133.39 | 163.36 | 3054.83 | 0.2931
1.5.1.5.2 | 070049 | COBERTURA - TELHA DE BARRO PAULISTA OU PLANATEX | SEDOP | M² | 18.7 | 63.17 | 77.36 | 1446.63 | 0.1388
1.5.1.5.3 | 101979 | CHAPIM (RUFO CAPA) EM AÇO GALVANIZADO, CORTE 33. AF_11/2020 | SINAPI | M | 12.3 | 39.48 | 48.35 | 594.71 | 0.057059
1.5.1.5.4 | 94226 | SUBCOBERTURA COM MANTA PLÁSTICA REVESTIDA POR PELÍCULA DE ALUMÍNO, INCLUSO TRANSPORTE VERTICAL. AF_07/2019 | SINAPI | M2 | 18.7 | 23.7 | 29.03 | 542.86 | 0.052085
1.5.1.6 | FORRO | [6 empty] | 3059.89 | 0.29358
1.5.1.6.1 | 140348 | BARROTEAMENTO EM MADEIRA DE LEI P/ FORRO PVC | SEDOP | M² | 18.7 | 87.11 | 106.68 | 1994.92 | 0.1914
1.5.1.6.2 | 141336 | FORRO EM LAMBRI DE PVC | SEDOP | M² | 18.7 | 46.5 | 56.95 | 1064.97 | 0.10218
1.5.1.7 | PISO | [6 empty] | 2851.56 | 0.27359
1.5.1.7.1 | 130110 | CAMADA REGULARIZADORA NO TRAÇO 1:4 | SEDOP | M² | 18.7 | 43.6 | 53.4 | 998.58 | 0.095809
1.5.1.7.2 | 110645 | REVESTIMENTO CERÂMICO PADRÃO ALTO - INCL. REJUNTAMENTO | SEDOP | M² | 18.7 | 80.91 | 99.09 | 1852.98 | 0.17778
1.5.1.8 | ESCADA | [6 empty] | 4393.53 | 0.42154
1.5.1.8.1 | M0573 | ESCADA DE ALUMÍNIO PARA ESCADA MULTIDIRECIONAL - H = 200 CM E C = 250 CM | SICRO NOVO | UN | 1 | 3587.43 | 4393.53 | 4393.53 | 0.42154
1.5.2 | TORRE DO LOCUTOR | [6 empty] | 185123.76 | 17.7617
1.5.2.1 | INFRAESTRUTURA | [6 empty] | 35271.81 | 3.3842
1.5.2.1.1 | 010009 | LOCAÇÃO DA OBRA A TRENA | SEDOP | M² | 34.72 | 7.58 | 9.28 | 322.2 | 0.030913
1.5.2.1.2 | 030010 | ESCAVAÇÃO MANUAL DE ATE 1.50M DE PROFUNDIDADE | SEDOP | M³ | 6.98 | 107.52 | 131.68 | 919.13 | 0.088186
1.5.2.1.3 | 060045 | ALVENARIA TIJOLO DE BARRO A SINGELO | SEDOP | M² | 13.08 | 168.85 | 206.79 | 2704.81 | 0.25951
1.5.2.1.4 | 050766 | CONCRETO ARMADO FCK=25MPA C/ FORMA MAD. BRANCA (INCL. LANÇAMENTO EADENSAMENTO) | SEDOP | M³ | 4.99 | 3834.81 | 4696.49 | 23435.49 | 2.2485
1.5.2.1.5 | 040284 | BALDRAME EM CONCRETO ARMADO C/ CINTA DE AMARRAÇÃO | SEDOP | M³ | 1.31 | 3882.79 | 4755.25 | 6229.38 | 0.59768
1.5.2.1.6 | 030254 | REATERRO COMPACTADO | SEDOP | M³ | 5.29 | 21.79 | 26.69 | 141.19 | 0.013546
1.5.2.1.7 | 98557 | IMPERMEABILIZAÇÃO DE SUPERFÍCIE COM EMULSÃO ASFÁLTICA, 2 DEMÃOS. AF_09/2023 | SINAPI | M2 | 23.98 | 51.74 | 63.37 | 1519.61 | 0.1458
1.5.2.2 | SUPERESTRUTURA | [6 empty] | 44100.04 | 4.2312
1.5.2.2.1 | 050766 | CONCRETO ARMADO FCK=25MPA C/ FORMA MAD. BRANCA (INCL. LANÇAMENTO EADENSAMENTO)-PILARES | SEDOP | M³ | 0.86 | 3834.81 | 4696.49 | 4038.98 | 0.38752
1.5.2.2.2 | 050766 | CONCRETO ARMADO FCK=25MPA C/ FORMA MAD. BRANCA (INCL. LANÇAMENTO EADENSAMENTO)-VIGAS | SEDOP | M³ | 2.66 | 3834.81 | 4696.49 | 12492.66 | 1.1986
1.5.2.2.3 | 050766 | CONCRETO ARMADO FCK=25MPA C/ FORMA MAD. BRANCA (INCL. LANÇAMENTO EADENSAMENTO)-LAJE | SEDOP | M³ | 5.87 | 3834.81 | 4696.49 | 27568.4 | 2.6451
1.5.2.3 | VEDAÇÃO | [6 empty] | 24807.28 | 2.3801
1.5.2.3.1 | 060046 | ALVENARIA TIJOLO DE BARRO A CUTELO | SEDOP | M² | 148.6 | 136.31 | 166.94 | 24807.28 | 2.3801
1.5.2.4 | REVESTIMENTO | [6 empty] | 45207.09 | 4.3374
1.5.2.4.1 | 110143 | CHAPISCO DE CIMENTO E AREIA NO TRAÇO 1:3 | SEDOP | M² | 297.2 | 17.32 | 21.21 | 6303.61 | 0.6048
1.5.2.4.2 | 110763 | REBOCO COM ARGAMASSA 1:6:ADIT. PLAST. | SEDOP | M² | 297.2 | 51.8 | 63.44 | 18854.37 | 1.809
1.5.2.4.3 | 151285 | LATEX ACRÍLICA ACETINADA C/ MASSA E SELADOR - INTERNA E EXTERNA | SEDOP | M² | 297.2 | 55.08 | 67.46 | 20049.11 | 1.9236
1.5.2.5 | COBERTURA | [6 empty] | 4658.81 | 0.44699
1.5.2.5.1 | 070052 | ESTRUTURA EM MAD. LEI P/ TELHA DE BARRO - PÇ. SERRADA | SEDOP | M² | 15.12 | 133.39 | 163.36 | 2470 | 0.23698
1.5.2.5.2 | 070049 | COBERTURA - TELHA DE BARRO PAULISTA OU PLANATEX | SEDOP | M² | 15.12 | 63.17 | 77.36 | 1169.68 | 0.11223
1.5.2.5.3 | 101979 | CHAPIM (RUFO CAPA) EM AÇO GALVANIZADO, CORTE 33. AF_11/2020 | SINAPI | M | 12 | 39.48 | 48.35 | 580.2 | 0.055667
1.5.2.5.4 | 94226 | SUBCOBERTURA COM MANTA PLÁSTICA REVESTIDA POR PELÍCULA DE ALUMÍNO, INCLUSO TRANSPORTE VERTICAL. AF_07/2019 | SINAPI | M2 | 15.12 | 23.7 | 29.03 | 438.93 | 0.042113
1.5.2.6 | FORRO | [6 empty] | 2474.08 | 0.23738
1.5.2.6.1 | 140348 | BARROTEAMENTO EM MADEIRA DE LEI P/ FORRO PVC | SEDOP | M² | 15.12 | 87.11 | 106.68 | 1613 | 0.15476
1.5.2.6.2 | 141336 | FORRO EM LAMBRI DE PVC | SEDOP | M² | 15.12 | 46.5 | 56.95 | 861.08 | 0.082616
1.5.2.7 | PISO | [6 empty] | 4167.23 | 0.39983
1.5.2.7.1 | 130112 | CONCRETO SIMPLES C/ SEIXO E=5CM TRAÇO 1:2:3 | SEDOP | M² | 15.12 | 56.93 | 69.72 | 1054.17 | 0.10114
1.5.2.7.2 | 130110 | CAMADA REGULARIZADORA NO TRAÇO 1:4 | SEDOP | M² | 30.24 | 43.6 | 53.4 | 1614.82 | 0.15493
1.5.2.7.3 | 110645 | REVESTIMENTO CERÂMICO PADRÃO ALTO - INCL. REJUNTAMENTO | SEDOP | M² | 15.12 | 80.91 | 99.09 | 1498.24 | 0.14375
1.5.2.8 | ESCADA E GUARDA-CORPO | [6 empty] | 10894.36 | 1.0453
1.5.2.8.1 | M0573 | ESCADA DE ALUMÍNIO PARA ESCADA MULTIDIRECIONAL - H = 200 CM E C = 250 CM | SICRO NOVO | UN | 1 | 3587.43 | 4393.53 | 4393.53 | 0.42154
1.5.2.8.2 | 250585 | GUARDA-CORPO EM MAD. LEI ENVERNIZADO H=1,0M | SEDOP | M² | 22.2 | 239.1 | 292.83 | 6500.83 | 0.62372
1.5.2.9 | ESQUADRIAS | [6 empty] | 13543.06 | 1.2994
1.5.2.9.1 | 90846 | KIT DE PORTA DE MADEIRA PARA PINTURA, MACIÇA (PESADA OU SUPERPESADA), PADRÃO MÉDIO, 90X210CM, ESPESSURA DE 3,5CM, ITENS INCLUSOS: DOBRADIÇAS, MONTAGEM E INSTALAÇÃO DO BATENTE, FECHADURA COM EXECUÇÃO DO FURO - FORNECIMENTO E INSTALAÇÃO. AF_10/2025 | SINAPI | UN | 2 | 1531.16 | 1875.21 | 3750.42 | 0.35983
1.5.2.9.2 | 091514 | ESQUADRIA DE CORRER EM VIDRO TEMPERADO DE 10MM | SEDOP | M² | 6 | 975.9 | 1195.18 | 7171.08 | 0.68803
1.5.2.9.3 | 090822 | PORTÃO DE FERRO EM METALOM (INCL. PINTURA ANTI CORROSIVA) | SEDOP | M² | 2.52 | 493.93 | 604.92 | 1524.4 | 0.14626
1.5.2.9.4 | 120734 | SOLEIRA E PEITORIL - GRANITO PRETO - E=2CM | SEDOP | M² | 1 | 895.86 | 1097.16 | 1097.16 | 0.10527
[7 empty] | VALOR BDI TOTAL: |  | 191261.69
[7 empty] | VALOR ORÇAMENTO: |  | 851001.42
[7 empty] | VALOR TOTAL: |  | 1042263.11
PETERSON DE MOURA BATTISTON ENGENHERIO CIVIL CREA:041929075-3

## NÃO DESONERADA
ITEM | CÓDIGO | DESCRIÇÃO | FONTE | UNID | QUANTIDADE | PREÇO UNITÁRIO R$ |  | PREÇO TOTAL R$ | PESO (%)
[6 empty] | SEM BDI | COM BDI
1 | CONSTRUÇÃO DA PISTA DE VAQUEJADA | [7 empty] | 100
1.1 | ADMINISTRAÇÃO DA OBRA | [7 empty] | 3.2292
1.1.1 | COM-001 | ADMINISTRAÇÃO LOCAL | PRÓPRIA | 1 | 2 |  |  |  | 3.2292
1.2 | SERVIÇOS PRELIMINARES | [7 empty] | 0.14659
1.2.1 | 011340 | PLACA DE OBRA EM LONA COM PLOTAGEM DE GRÁFICA | SEDOP | M² | 6 |  |  |  | 0.14659
1.3 | MOVIMENTO DE TERRA | [7 empty] | 1.3432
1.3.1 | 100575 | REGULARIZAÇÃO DE SUPERFÍCIES COM MOTONIVELADORA. AF_09/2024 | SINAPI | M2 | 20000 |  |  |  | 1.3432
1.4 | DELIMITAÇÃO | [7 empty] | 70.4153
1.4.1 | CERCA | [7 empty] | 42.2898
1.4.1.1 | 105071 | PILAR DE MADEIRA SERRADA, MAÇARANDUBA OU EQUIVALENTE DA REGIÃO, NÃO APARELHADO, FIXADO COM VERGALHÃO, SEÇÃO QUADRADA 15 X 15 CM, APOIO ARTICULADO, COMPRIMENTO DE 6 M. AF_03/2024 | SINAPI | M | 630 |  |  |  | 11.9174
1.4.1.2 | 105081 | VIGA DE MADEIRA SERRADA, MAÇARANDUBA OU EQUIVALENTE DA REGIÃO, APARELHADA, SEÇÃO RETANGULAR 6 X 16 CM. AF_03/2024 | SINAPI | M | 2524.4 |  |  |  | 25.2522
1.4.1.3 | 105058 | PILAR DE MADEIRA ROLIÇA, EUCALIPTO OU EQUIVALENTE DA REGIÃO, FIXADO COM VERGALHÃO, DIÂMETRO DE 30 A 34 CM, APOIO ARTICULADO, COMPRIMENTO DE 6 M. AF_03/2024 | SINAPI | M | 157.5 |  |  |  | 5.1202
1.4.2 | MURETA | [7 empty] | 28.1255
1.4.2.1 | INFRAESTRUTURA | [7 empty] | 7.2916
1.4.2.1.1 | 030010 | ESCAVAÇÃO MANUAL DE ATE 1.50M DE PROFUNDIDADE | SEDOP | M³ | 41.36 |  |  |  | 0.52254
1.4.2.1.2 | 060045 | ALVENARIA TIJOLO DE BARRO A SINGELO | SEDOP | M² | 103.4 |  |  |  | 2.0515
1.4.2.1.3 | 040284 | BALDRAME EM CONCRETO ARMADO C/ CINTA DE AMARRAÇÃO | SEDOP | M³ | 10.34 |  |  |  | 4.7176
1.4.2.2 | SUPERESTRUTURA | [7 empty] | 20.8339
1.4.2.2.1 | 050766 | CONCRETO ARMADO FCK=25MPA C/ FORMA MAD. BRANCA (INCL. LANÇAMENTO EADENSAMENTO)-VIGAS SUPERIORES | SEDOP | M³ | 10.34 | 3834.81 | 4696.49 | 48561.71 | 4.6593
1.4.2.2.2 | 050766 | CONCRETO ARMADO FCK=25MPA C/ FORMA MAD. BRANCA (INCL. LANÇAMENTO EADENSAMENTO)-PILARES | SEDOP | M³ | 5.18 | 3834.81 | 4696.49 | 24327.82 | 2.3341
1.4.2.2.3 | 060045 | ALVENARIA TIJOLO DE BARRO A SINGELO | SEDOP | M² | 241.26 | 168.85 | 206.79 | 49890.16 | 4.7867
1.4.2.2.4 | 110143 | CHAPISCO DE CIMENTO E AREIA NO TRAÇO 1:3 | SEDOP | M² | 620.37 | 17.32 | 21.21 | 13158.05 | 1.2624
1.4.2.2.5 | 110763 | REBOCO COM ARGAMASSA 1:6:ADIT. PLAST. | SEDOP | M² | 620.37 | 51.8 | 63.44 | 39356.27 | 3.776
1.4.2.2.6 | 151285 | LATEX ACRÍLICA ACETINADA C/ MASSA E SELADOR - INTERNA E EXTERNA | SEDOP | M² | 620.37 | 55.08 | 67.46 | 41850.16 | 4.0153
1.5 | TORRES | [7 empty] | 24.8657
1.5.1 | TORRE DO JUIZ | [7 empty] | 7.104
1.5.1.1 | INFRAESTRUTURA | [7 empty] | 1.1797
1.5.1.1.1 | 010009 | LOCAÇÃO DA OBRA A TRENA | SEDOP | M² | 39 |  |  |  | 0.034724
1.5.1.1.2 | 030010 | ESCAVAÇÃO MANUAL DE ATE 1.50M DE PROFUNDIDADE | SEDOP | M³ | 2.85 |  |  |  | 0.036007
1.5.1.1.3 | 060045 | ALVENARIA TIJOLO DE BARRO A SINGELO | SEDOP | M² | 5.34 |  |  |  | 0.10595
1.5.1.1.4 | 050766 | CONCRETO ARMADO FCK=25MPA C/ FORMA MAD. BRANCA (INCL. LANÇAMENTO EADENSAMENTO) | SEDOP | M³ | 1.52 |  |  |  | 0.68492
1.5.1.1.5 | 040284 | BALDRAME EM CONCRETO ARMADO C/ CINTA DE AMARRAÇÃO | SEDOP | M³ | 0.53 |  |  |  | 0.24181
1.5.1.1.6 | 030254 | REATERRO COMPACTADO | SEDOP | M³ | 6.55 |  |  |  | 0.016773
1.5.1.1.7 | 98557 | IMPERMEABILIZAÇÃO DE SUPERFÍCIE COM EMULSÃO ASFÁLTICA, 2 DEMÃOS. AF_09/2023 | SINAPI | M2 | 9.79 |  |  |  | 0.059523
1.5.1.2 | SUPERESTRUTURA | [7 empty] | 2.6315
1.5.1.2.1 | 050766 | CONCRETO ARMADO FCK=25MPA C/ FORMA MAD. BRANCA (INCL. LANÇAMENTO EADENSAMENTO)-PILARES | SEDOP | M³ | 2 |  |  |  | 0.90121
1.5.1.2.2 | 050766 | CONCRETO ARMADO FCK=25MPA C/ FORMA MAD. BRANCA (INCL. LANÇAMENTO EADENSAMENTO)-VIGAS | SEDOP | M³ | 1.6 |  |  |  | 0.72097
1.5.1.2.3 | 050766 | CONCRETO ARMADO FCK=25MPA C/ FORMA MAD. BRANCA (INCL. LANÇAMENTO EADENSAMENTO)-LAJE | SEDOP | M³ | 2.24 |  |  |  | 1.0094
1.5.1.3 | VEDAÇÃO | [7 empty] | 0.62467
1.5.1.3.1 | 060046 | ALVENARIA TIJOLO DE BARRO A CUTELO | SEDOP | M² | 39 |  |  |  | 0.62467
1.5.1.4 | REVESTIMENTO | [7 empty] | 1.1383
1.5.1.4.1 | 110143 | CHAPISCO DE CIMENTO E AREIA NO TRAÇO 1:3 | SEDOP | M² | 78 |  |  |  | 0.15873
1.5.1.4.2 | 110763 | REBOCO COM ARGAMASSA 1:6:ADIT. PLAST. | SEDOP | M² | 78 |  |  |  | 0.47477
1.5.1.4.3 | 151285 | LATEX ACRÍLICA ACETINADA C/ MASSA E SELADOR - INTERNA E EXTERNA | SEDOP | M² | 78 |  |  |  | 0.50485
1.5.1.5 | COBERTURA | [7 empty] | 0.54104
1.5.1.5.1 | 070052 | ESTRUTURA EM MAD. LEI P/ TELHA DE BARRO - PÇ. SERRADA | SEDOP | M² | 18.7 |  |  |  | 0.2931
1.5.1.5.2 | 070049 | COBERTURA - TELHA DE BARRO PAULISTA OU PLANATEX | SEDOP | M² | 18.7 |  |  |  | 0.1388
1.5.1.5.3 | 101979 | CHAPIM (RUFO CAPA) EM AÇO GALVANIZADO, CORTE 33. AF_11/2020 | SINAPI | M | 12.3 |  |  |  | 0.057059
1.5.1.5.4 | 94226 | SUBCOBERTURA COM MANTA PLÁSTICA REVESTIDA POR PELÍCULA DE ALUMÍNO, INCLUSO TRANSPORTE VERTICAL. AF_07/2019 | SINAPI | M2 | 18.7 |  |  |  | 0.052085
1.5.1.6 | FORRO | [7 empty] | 0.29358
1.5.1.6.1 | 140348 | BARROTEAMENTO EM MADEIRA DE LEI P/ FORRO PVC | SEDOP | M² | 18.7 |  |  |  | 0.1914
1.5.1.6.2 | 141336 | FORRO EM LAMBRI DE PVC | SEDOP | M² | 18.7 |  |  |  | 0.10218
1.5.1.7 | PISO | [7 empty] | 0.27359
1.5.1.7.1 | 130110 | CAMADA REGULARIZADORA NO TRAÇO 1:4 | SEDOP | M² | 18.7 |  |  |  | 0.095809
1.5.1.7.2 | 110645 | REVESTIMENTO CERÂMICO PADRÃO ALTO - INCL. REJUNTAMENTO | SEDOP | M² | 18.7 |  |  |  | 0.17778
1.5.1.8 | ESCADA | [7 empty] | 0.42154
1.5.1.8.1 | M0573 | ESCADA DE ALUMÍNIO PARA ESCADA MULTIDIRECIONAL - H = 200 CM E C = 250 CM | SICRO NOVO | UN | 1 |  |  |  | 0.42154
1.5.2 | TORRE DO LOCUTOR | [7 empty] | 17.7617
1.5.2.1 | INFRAESTRUTURA | [7 empty] | 3.3842
1.5.2.1.1 | 010009 | LOCAÇÃO DA OBRA A TRENA | SEDOP | M² | 34.72 |  |  |  | 0.030913
1.5.2.1.2 | 030010 | ESCAVAÇÃO MANUAL DE ATE 1.50M DE PROFUNDIDADE | SEDOP | M³ | 6.98 |  |  |  | 0.088186
1.5.2.1.3 | 060045 | ALVENARIA TIJOLO DE BARRO A SINGELO | SEDOP | M² | 13.08 |  |  |  | 0.25951
1.5.2.1.4 | 050766 | CONCRETO ARMADO FCK=25MPA C/ FORMA MAD. BRANCA (INCL. LANÇAMENTO EADENSAMENTO) | SEDOP | M³ | 4.99 |  |  |  | 2.2485
1.5.2.1.5 | 040284 | BALDRAME EM CONCRETO ARMADO C/ CINTA DE AMARRAÇÃO | SEDOP | M³ | 1.31 |  |  |  | 0.59768
1.5.2.1.6 | 030254 | REATERRO COMPACTADO | SEDOP | M³ | 5.29 |  |  |  | 0.013546
1.5.2.1.7 | 98557 | IMPERMEABILIZAÇÃO DE SUPERFÍCIE COM EMULSÃO ASFÁLTICA, 2 DEMÃOS. AF_09/2023 | SINAPI | M2 | 23.98 |  |  |  | 0.1458
1.5.2.2 | SUPERESTRUTURA | [7 empty] | 4.2312
1.5.2.2.1 | 050766 | CONCRETO ARMADO FCK=25MPA C/ FORMA MAD. BRANCA (INCL. LANÇAMENTO EADENSAMENTO)-PILARES | SEDOP | M³ | 0.86 |  |  |  | 0.38752
1.5.2.2.2 | 050766 | CONCRETO ARMADO FCK=25MPA C/ FORMA MAD. BRANCA (INCL. LANÇAMENTO EADENSAMENTO)-VIGAS | SEDOP | M³ | 2.66 |  |  |  | 1.1986
1.5.2.2.3 | 050766 | CONCRETO ARMADO FCK=25MPA C/ FORMA MAD. BRANCA (INCL. LANÇAMENTO EADENSAMENTO)-LAJE | SEDOP | M³ | 5.87 |  |  |  | 2.6451
1.5.2.3 | VEDAÇÃO | [7 empty] | 2.3801
1.5.2.3.1 | 060046 | ALVENARIA TIJOLO DE BARRO A CUTELO | SEDOP | M² | 148.6 |  |  |  | 2.3801
1.5.2.4 | REVESTIMENTO | [7 empty] | 4.3374
1.5.2.4.1 | 110143 | CHAPISCO DE CIMENTO E AREIA NO TRAÇO 1:3 | SEDOP | M² | 297.2 |  |  |  | 0.6048
1.5.2.4.2 | 110763 | REBOCO COM ARGAMASSA 1:6:ADIT. PLAST. | SEDOP | M² | 297.2 |  |  |  | 1.809
1.5.2.4.3 | 151285 | LATEX ACRÍLICA ACETINADA C/ MASSA E SELADOR - INTERNA E EXTERNA | SEDOP | M² | 297.2 |  |  |  | 1.9236
1.5.2.5 | COBERTURA | [7 empty] | 0.44699
1.5.2.5.1 | 070052 | ESTRUTURA EM MAD. LEI P/ TELHA DE BARRO - PÇ. SERRADA | SEDOP | M² | 15.12 |  |  |  | 0.23698
1.5.2.5.2 | 070049 | COBERTURA - TELHA DE BARRO PAULISTA OU PLANATEX | SEDOP | M² | 15.12 |  |  |  | 0.11223
1.5.2.5.3 | 101979 | CHAPIM (RUFO CAPA) EM AÇO GALVANIZADO, CORTE 33. AF_11/2020 | SINAPI | M | 12 |  |  |  | 0.055667
1.5.2.5.4 | 94226 | SUBCOBERTURA COM MANTA PLÁSTICA REVESTIDA POR PELÍCULA DE ALUMÍNO, INCLUSO TRANSPORTE VERTICAL. AF_07/2019 | SINAPI | M2 | 15.12 |  |  |  | 0.042113
1.5.2.6 | FORRO | [7 empty] | 0.23738
1.5.2.6.1 | 140348 | BARROTEAMENTO EM MADEIRA DE LEI P/ FORRO PVC | SEDOP | M² | 15.12 |  |  |  | 0.15476
1.5.2.6.2 | 141336 | FORRO EM LAMBRI DE PVC | SEDOP | M² | 15.12 |  |  |  | 0.082616
1.5.2.7 | PISO | [7 empty] | 0.39983
1.5.2.7.1 | 130112 | CONCRETO SIMPLES C/ SEIXO E=5CM TRAÇO 1:2:3 | SEDOP | M² | 15.12 |  |  |  | 0.10114
1.5.2.7.2 | 130110 | CAMADA REGULARIZADORA NO TRAÇO 1:4 | SEDOP | M² | 30.24 |  |  |  | 0.15493
1.5.2.7.3 | 110645 | REVESTIMENTO CERÂMICO PADRÃO ALTO - INCL. REJUNTAMENTO | SEDOP | M² | 15.12 |  |  |  | 0.14375
1.5.2.8 | ESCADA E GUARDA-CORPO | [7 empty] | 1.0453
1.5.2.8.1 | M0573 | ESCADA DE ALUMÍNIO PARA ESCADA MULTIDIRECIONAL - H = 200 CM E C = 250 CM | SICRO NOVO | UN | 1 |  |  |  | 0.42154
1.5.2.8.2 | 250585 | GUARDA-CORPO EM MAD. LEI ENVERNIZADO H=1,0M | SEDOP | M² | 22.2 |  |  |  | 0.62372
1.5.2.9 | ESQUADRIAS | [7 empty] | 1.2994
1.5.2.9.1 | 90846 | KIT DE PORTA DE MADEIRA PARA PINTURA, MACIÇA (PESADA OU SUPERPESADA), PADRÃO MÉDIO, 90X210CM, ESPESSURA DE 3,5CM, ITENS INCLUSOS: DOBRADIÇAS, MONTAGEM E INSTALAÇÃO DO BATENTE, FECHADURA COM EXECUÇÃO DO FURO - FORNECIMENTO E INSTALAÇÃO. AF_10/2025 | SINAPI | UN | 2 |  |  |  | 0.35983
1.5.2.9.2 | 091514 | ESQUADRIA DE CORRER EM VIDRO TEMPERADO DE 10MM | SEDOP | M² | 6 |  |  |  | 0.68803
1.5.2.9.3 | 090822 | PORTÃO DE FERRO EM METALOM (INCL. PINTURA ANTI CORROSIVA) | SEDOP | M² | 2.52 |  |  |  | 0.14626
1.5.2.9.4 | 120734 | SOLEIRA E PEITORIL - GRANITO PRETO - E=2CM | SEDOP | M² | 1 |  |  |  | 0.10527
VALOR BDI TOTAL:
VALOR ORÇAMENTO:
VALOR TOTAL: