## orcamento
1. ​CONSTRUÇÃO DA PISTA DE VAQUEJADA
1.1. ​ADMINISTRAÇÃO DA OBRA
1.1.1. ​COM-001​ ADMINISTRAÇÃO LOCAL​ (1)
|  | UN | QTD
| UN | 2 | 2
2
TOTAL DA MEMÓRIA DE CÁLCULO: 2,00
1.2. ​SERVIÇOS PRELIMINARES
1.2.1. ​011340​ PLACA DE OBRA EM LONA COM PLOTAGEM DE GRÁFICA​ (M²)
|  | C | H | QTD
| C*H | 3 | 2 | 6
6
TOTAL DA MEMÓRIA DE CÁLCULO: 6,00
1.3. ​MOVIMENTO DE TERRA
1.3.1. ​100575​ REGULARIZAÇÃO DE SUPERFÍCIES COM MOTONIVELADORA. AF_09/2024​ (M2)
|  | C | L | QTD
| C*L | 200 | 100 | 20000
20000
TOTAL DA MEMÓRIA DE CÁLCULO: 20.000,00
1.4. ​DELIMITAÇÃO
1.4.1. ​CERCA
1.4.1.1. ​105071​ PILAR DE MADEIRA SERRADA, MAÇARANDUBA OU EQUIVALENTE DA REGIÃO, NÃO APARELHADO, FIXADO COM VERGALHÃO, SEÇÃO QUADRADA 15 X 15 CM, APOIO ARTICULADO, COMPRIMENTO DE 6 M. AF_03/2024​ (M)
|  | Q | M | QTD
| Q*M | 252 | 2.5 | 630
630
TOTAL DA MEMÓRIA DE CÁLCULO: 630,00
1.4.1.2. ​105081​ VIGA DE MADEIRA SERRADA, MAÇARANDUBA OU EQUIVALENTE DA REGIÃO, APARELHADA, SEÇÃO RETANGULAR 6 X 16 CM. AF_03/2024​ (M)
|  | COMPRIMENTO | QUANTIDADE | QTD
| COMPRIMENTO*QUANTIDADE | 631.1 | 4 | 2524.4
2524.4
TOTAL DA MEMÓRIA DE CÁLCULO: 2.524,40
1.4.1.3. ​105058​ PILAR DE MADEIRA ROLIÇA, EUCALIPTO OU EQUIVALENTE DA REGIÃO, FIXADO COM VERGALHÃO, DIÂMETRO DE 30 A 34 CM, APOIO ARTICULADO, COMPRIMENTO DE 6 M. AF_03/2024​ (M)
|  | Q | M | QTD
| Q*M | 63 | 2.5 | 157.5
157.5
TOTAL DA MEMÓRIA DE CÁLCULO: 157,50
1.4.2. ​MURETA
1.4.2.1. ​INFRAESTRUTURA
1.4.2.1.1. ​030010​ ESCAVAÇÃO MANUAL DE ATE 1.50M DE PROFUNDIDADE​ (M³)
|  | COMPRIMENTO | PROFUNDIDADE | LARGURA | QTD
M3 | PROFUNDIDADE * COMPRIMENTO * LARGURA | 344.65 | 0.4 | 0.3 | 41.36
41.36
TOTAL DA MEMÓRIA DE CÁLCULO: 41,36
1.4.2.1.2. ​060045​ ALVENARIA TIJOLO DE BARRO A SINGELO​ (M²)
|  | H | C | QTD
M2 | H*C | 0.3 | 344.65 | 103.4
103.4
TOTAL DA MEMÓRIA DE CÁLCULO: 103,40
1.4.2.1.3. ​040284​ BALDRAME EM CONCRETO ARMADO C/ CINTA DE AMARRAÇÃO​ (M³)
|  | C | L | H | QTD
| C*L*H | 344.65 | 0.15 | 0.2 | 10.34
10.34
TOTAL DA MEMÓRIA DE CÁLCULO: 10,34
1.4.2.2. ​SUPERESTRUTURA
1.4.2.2.1. ​050766​ CONCRETO ARMADO FCK=25MPA C/ FORMA MAD. BRANCA (INCL. LANÇAMENTO EADENSAMENTO)-VIGAS SUPERIORES​ (M³)
|  | C | L | H | QTD
| C*L*H | 344.65 | 0.15 | 0.2 | 10.34
10.34
TOTAL DA MEMÓRIA DE CÁLCULO: 10,34
1.4.2.2.2. ​050766​ CONCRETO ARMADO FCK=25MPA C/ FORMA MAD. BRANCA (INCL. LANÇAMENTO EADENSAMENTO)-PILARES​ (M³)
|  | C | L | H | Q | QTD
| C*L*H*Q | 0.15 | 0.2 | 1.5 | 115 | 5.18
5.18
TOTAL DA MEMÓRIA DE CÁLCULO: 5,18
1.4.2.2.3. ​060045​ ALVENARIA TIJOLO DE BARRO A SINGELO​ (M²)
|  | C | H | QTD
| C*H | 344.65 | 0.7 | 241.26
241.26
TOTAL DA MEMÓRIA DE CÁLCULO: 241,26
1.4.2.2.4. ​110143​ CHAPISCO DE CIMENTO E AREIA NO TRAÇO 1:3​ (M²)
|  | C | H | Q | QTD
| C*H*Q | 344.65 | 0.9 | 2 | 620.37
620.37
TOTAL DA MEMÓRIA DE CÁLCULO: 620,37
1.4.2.2.5. ​110763​ REBOCO COM ARGAMASSA 1:6:ADIT. PLAST.​ (M²)
|  | C | H | Q | QTD
| C*H*Q | 344.65 | 0.9 | 2 | 620.37
620.37
TOTAL DA MEMÓRIA DE CÁLCULO: 620,37
1.4.2.2.6. ​151285​ LATEX ACRÍLICA ACETINADA C/ MASSA E SELADOR - INTERNA E EXTERNA​ (M²)
|  | C | H | Q | QTD
| C*H*Q | 344.65 | 0.9 | 2 | 620.37
620.37
TOTAL DA MEMÓRIA DE CÁLCULO: 620,37
1.5. ​TORRES
1.5.1. ​TORRE DO JUIZ
1.5.1.1. ​INFRAESTRUTURA
1.5.1.1.1. ​010009​ LOCAÇÃO DA OBRA A TRENA​ (M²)
|  | C | L | QTD
| C*L | 6.5 | 6 | 39
39
TOTAL DA MEMÓRIA DE CÁLCULO: 39,00
1.5.1.1.2. ​030010​ ESCAVAÇÃO MANUAL DE ATE 1.50M DE PROFUNDIDADE​ (M³)
|  | C | L | P | QTD
| C*L*P | 17.8 | 0.4 | 0.4 | 2.85
2.85
TOTAL DA MEMÓRIA DE CÁLCULO: 2,85
1.5.1.1.3. ​060045​ ALVENARIA TIJOLO DE BARRO A SINGELO​ (M²)
|  | C | H | QTD
| C*H | 17.8 | 0.3 | 5.34
5.34
TOTAL DA MEMÓRIA DE CÁLCULO: 5,34
1.5.1.1.4. ​050766​ CONCRETO ARMADO FCK=25MPA C/ FORMA MAD. BRANCA (INCL. LANÇAMENTO EADENSAMENTO)​ (M³)
|  | C | L | H | QTD
P1 | C*L*H | 0.8 | 0.8 | 0.6 | 0.38
P2 | C*L*H | 0.8 | 0.8 | 0.6 | 0.38
P3 | C*L*H | 0.8 | 0.8 | 0.6 | 0.38
P4 | C*L*H | 0.8 | 0.8 | 0.6 | 0.38
1.52
TOTAL DA MEMÓRIA DE CÁLCULO: 1,52
1.5.1.1.5. ​040284​ BALDRAME EM CONCRETO ARMADO C/ CINTA DE AMARRAÇÃO​ (M³)
|  | C | L | H | QTD
| C*L*H | 17.8 | 0.15 | 0.2 | 0.53
0.53
TOTAL DA MEMÓRIA DE CÁLCULO: 0,53
1.5.1.1.6. ​030254​ REATERRO COMPACTADO​ (M³)
|  | C | L | H | QTD
| C*L*H | 5.5 | 3.4 | 0.35 | 6.55
6.55
TOTAL DA MEMÓRIA DE CÁLCULO: 6,55
1.5.1.1.7. ​98557​ IMPERMEABILIZAÇÃO DE SUPERFÍCIE COM EMULSÃO ASFÁLTICA, 2 DEMÃOS. AF_09/2023​ (M2)
|  | C | L | QTD
| C*L | 17.8 | 0.55 | 9.79
9.79
TOTAL DA MEMÓRIA DE CÁLCULO: 9,79
1.5.1.2. ​SUPERESTRUTURA
1.5.1.2.1. ​050766​ CONCRETO ARMADO FCK=25MPA C/ FORMA MAD. BRANCA (INCL. LANÇAMENTO EADENSAMENTO)-PILARES​ (M³)
|  | H | C | L | QTD
P1 | H*C*L | 5.5 | 0.3 | 0.3 | 0.5
P2 | H*C*L | 5.5 | 0.3 | 0.3 | 0.5
P3 | H*C*L | 5.5 | 0.3 | 0.3 | 0.5
P4 | H*C*L | 5.5 | 0.3 | 0.3 | 0.5
2
TOTAL DA MEMÓRIA DE CÁLCULO: 2,00
1.5.1.2.2. ​050766​ CONCRETO ARMADO FCK=25MPA C/ FORMA MAD. BRANCA (INCL. LANÇAMENTO EADENSAMENTO)-VIGAS​ (M³)
|  | C | L | H | QTD
VIGAS SUPERIORES | C*L*H | 17.8 | 0.15 | 0.3 | 0.8
VIGAS DE CINTAMENTO | C*L*H | 17.8 | 0.15 | 0.3 | 0.8
1.6
TOTAL DA MEMÓRIA DE CÁLCULO: 1,60
1.5.1.2.3. ​050766​ CONCRETO ARMADO FCK=25MPA C/ FORMA MAD. BRANCA (INCL. LANÇAMENTO EADENSAMENTO)-LAJE​ (M³)
|  | C | L | H | QTD
LAJE | C*L*H | 5.5 | 3.4 | 0.12 | 2.24
2.24
TOTAL DA MEMÓRIA DE CÁLCULO: 2,24
1.5.1.3. ​VEDAÇÃO
1.5.1.3.1. ​060046​ ALVENARIA TIJOLO DE BARRO A CUTELO​ (M²)
|  | C | H | QTD
| C*H | 17.8 | 1.5 | 26.7
| C*H | 12.3 | 1 | 12.3
39
TOTAL DA MEMÓRIA DE CÁLCULO: 39,00
1.5.1.4. ​REVESTIMENTO
1.5.1.4.1. ​110143​ CHAPISCO DE CIMENTO E AREIA NO TRAÇO 1:3​ (M²)
|  | Q | M2 | QTD
| Q*M2 | 2 | 39 | 78
78
TOTAL DA MEMÓRIA DE CÁLCULO: 78,00
1.5.1.4.2. ​110763​ REBOCO COM ARGAMASSA 1:6:ADIT. PLAST.​ (M²)
|  | Q | M2 | QTD
| Q*M2 | 2 | 39 | 78
78
TOTAL DA MEMÓRIA DE CÁLCULO: 78,00
1.5.1.4.3. ​151285​ LATEX ACRÍLICA ACETINADA C/ MASSA E SELADOR - INTERNA E EXTERNA​ (M²)
|  | Q | M2 | QTD
| Q*M2 | 2 | 39 | 78
78
TOTAL DA MEMÓRIA DE CÁLCULO: 78,00
1.5.1.5. ​COBERTURA
1.5.1.5.1. ​070052​ ESTRUTURA EM MAD. LEI P/ TELHA DE BARRO - PÇ. SERRADA​ (M²)
|  | C | L | QTD
| C*L | 5.5 | 3.4 | 18.7
18.7
TOTAL DA MEMÓRIA DE CÁLCULO: 18,70
1.5.1.5.2. ​070049​ COBERTURA - TELHA DE BARRO PAULISTA OU PLANATEX​ (M²)
|  | C | L | QTD
| C*L | 5.5 | 3.4 | 18.7
18.7
TOTAL DA MEMÓRIA DE CÁLCULO: 18,70
1.5.1.5.3. ​101979​ CHAPIM (RUFO CAPA) EM AÇO GALVANIZADO, CORTE 33. AF_11/2020​ (M)
|  | M | QTD
| M | 12.3 | 12.3
12.3
TOTAL DA MEMÓRIA DE CÁLCULO: 12,30
1.5.1.5.4. ​94226​ SUBCOBERTURA COM MANTA PLÁSTICA REVESTIDA POR PELÍCULA DE ALUMÍNO, INCLUSO TRANSPORTE VERTICAL. AF_07/2019​ (M2)
|  | C | L | QTD
| C*L | 5.5 | 3.4 | 18.7
18.7
TOTAL DA MEMÓRIA DE CÁLCULO: 18,70
1.5.1.6. ​FORRO
1.5.1.6.1. ​140348​ BARROTEAMENTO EM MADEIRA DE LEI P/ FORRO PVC​ (M²)
|  | C | L | QTD
| C*L | 5.5 | 3.4 | 18.7
18.7
TOTAL DA MEMÓRIA DE CÁLCULO: 18,70
1.5.1.6.2. ​141336​ FORRO EM LAMBRI DE PVC​ (M²)
|  | C | L | QTD
| C*L | 5.5 | 3.4 | 18.7
18.7
TOTAL DA MEMÓRIA DE CÁLCULO: 18,70
1.5.1.7. ​PISO
1.5.1.7.1. ​130110​ CAMADA REGULARIZADORA NO TRAÇO 1:4​ (M²)
|  | C | L | QTD
| C*L | 5.5 | 3.4 | 18.7
18.7
TOTAL DA MEMÓRIA DE CÁLCULO: 18,70
1.5.1.7.2. ​110645​ REVESTIMENTO CERÂMICO PADRÃO ALTO - INCL. REJUNTAMENTO​ (M²)
|  | C | L | QTD
| C*L | 5.5 | 3.4 | 18.7
18.7
TOTAL DA MEMÓRIA DE CÁLCULO: 18,70
1.5.1.8. ​ESCADA
1.5.1.8.1. ​M0573​ ESCADA DE ALUMÍNIO PARA ESCADA MULTIDIRECIONAL - H = 200 CM E C = 250 CM​ (UN)
|  | UN | QTD
| UN | 1 | 1
1
TOTAL DA MEMÓRIA DE CÁLCULO: 1,00
1.5.2. ​TORRE DO LOCUTOR
1.5.2.1. ​INFRAESTRUTURA
1.5.2.1.1. ​010009​ LOCAÇÃO DA OBRA A TRENA​ (M²)
|  | C | L | QTD
| C*L | 6.2 | 5.6 | 34.72
34.72
TOTAL DA MEMÓRIA DE CÁLCULO: 34,72
1.5.2.1.2. ​030010​ ESCAVAÇÃO MANUAL DE ATE 1.50M DE PROFUNDIDADE​ (M³)
|  | C | L | P | QTD
| C*L*P | 27.6 | 0.4 | 0.4 | 4.42
| C*L*P | 16 | 0.4 | 0.4 | 2.56
6.98
TOTAL DA MEMÓRIA DE CÁLCULO: 6,98
1.5.2.1.3. ​060045​ ALVENARIA TIJOLO DE BARRO A SINGELO​ (M²)
|  | C | H | QTD
| C*H | 27.6 | 0.3 | 8.28
| C*H | 16 | 0.3 | 4.8
13.08
TOTAL DA MEMÓRIA DE CÁLCULO: 13,08
1.5.2.1.4. ​050766​ CONCRETO ARMADO FCK=25MPA C/ FORMA MAD. BRANCA (INCL. LANÇAMENTO EADENSAMENTO)​ (M³)
|  | C | L | H | Q | QTD
SAPATAS | C*L*H*Q | 0.8 | 0.8 | 0.6 | 13 | 4.99
4.99
TOTAL DA MEMÓRIA DE CÁLCULO: 4,99
1.5.2.1.5. ​040284​ BALDRAME EM CONCRETO ARMADO C/ CINTA DE AMARRAÇÃO​ (M³)
|  | C | L | H | QTD
| C*L*H | 27.6 | 0.15 | 0.2 | 0.83
| C*L*H | 16 | 0.15 | 0.2 | 0.48
1.31
TOTAL DA MEMÓRIA DE CÁLCULO: 1,31
1.5.2.1.6. ​030254​ REATERRO COMPACTADO​ (M³)
|  | C | L | H | QTD
| C*L*H | 4.2 | 3.6 | 0.35 | 5.29
5.29
TOTAL DA MEMÓRIA DE CÁLCULO: 5,29
1.5.2.1.7. ​98557​ IMPERMEABILIZAÇÃO DE SUPERFÍCIE COM EMULSÃO ASFÁLTICA, 2 DEMÃOS. AF_09/2023​ (M2)
|  | C | L | QTD
| C*L | 27.6 | 0.55 | 15.18
| C*L | 16 | 0.55 | 8.8
23.98
TOTAL DA MEMÓRIA DE CÁLCULO: 23,98
1.5.2.2. ​SUPERESTRUTURA
1.5.2.2.1. ​050766​ CONCRETO ARMADO FCK=25MPA C/ FORMA MAD. BRANCA (INCL. LANÇAMENTO EADENSAMENTO)-PILARES​ (M³)
|  | H | C | L | Q | QTD
P1 | H*C*L | 7 | 0.3 | 0.3 | 4 | 0.63
P5 | H*C*L | 3.8 | 0.15 | 0.4 | 9 | 0.23
0.86
TOTAL DA MEMÓRIA DE CÁLCULO: 0,86
1.5.2.2.2. ​050766​ CONCRETO ARMADO FCK=25MPA C/ FORMA MAD. BRANCA (INCL. LANÇAMENTO EADENSAMENTO)-VIGAS​ (M³)
|  | C | L | H | QTD
VIGAS SUPERIORES | C*L*H | 15.6 | 0.15 | 0.3 | 0.7
VIGAS DE CINTAMENTO | C*L*H | 15.6 | 0.15 | 0.3 | 0.7
VIGAS DE CINTAMENTO | C*L*H | 12 | 0.15 | 0.3 | 0.54
VIGAS DE CINTAMENTO | C*L*H | 16 | 0.15 | 0.3 | 0.72
2.66
TOTAL DA MEMÓRIA DE CÁLCULO: 2,66
1.5.2.2.3. ​050766​ CONCRETO ARMADO FCK=25MPA C/ FORMA MAD. BRANCA (INCL. LANÇAMENTO EADENSAMENTO)-LAJE​ (M³)
|  | C | L | H | QTD
LAJE | C*L*H | 4.2 | 3.6 | 0.12 | 1.81
LAJE-CORREDOR | C*L*H | 16.9 | 2 | 0.12 | 4.06
5.87
TOTAL DA MEMÓRIA DE CÁLCULO: 5,87
1.5.2.3. ​VEDAÇÃO
1.5.2.3.1. ​060046​ ALVENARIA TIJOLO DE BARRO A CUTELO​ (M²)
|  | C | H | V | QTD
INFERIOR | C*H-V | 15.6 | 3 | 1.68 | 45.12
SUPERIOR | C*H-V | 15.6 | 3 | 6.5 | 40.3
PLATIBANDA | C*H-V | 12.5 | 1 | 0 | 12.5
MURO | C*H-V | 14 | 3.8 | 2.52 | 50.68
148.6
TOTAL DA MEMÓRIA DE CÁLCULO: 148,60
1.5.2.4. ​REVESTIMENTO
1.5.2.4.1. ​110143​ CHAPISCO DE CIMENTO E AREIA NO TRAÇO 1:3​ (M²)
|  | Q | M2 | QTD
| Q*M2 | 2 | 148.6 | 297.2
297.2
TOTAL DA MEMÓRIA DE CÁLCULO: 297,20
1.5.2.4.2. ​110763​ REBOCO COM ARGAMASSA 1:6:ADIT. PLAST.​ (M²)
|  | Q | M2 | QTD
| Q*M2 | 2 | 148.6 | 297.2
297.2
TOTAL DA MEMÓRIA DE CÁLCULO: 297,20
1.5.2.4.3. ​151285​ LATEX ACRÍLICA ACETINADA C/ MASSA E SELADOR - INTERNA E EXTERNA​ (M²)
|  | Q | M2 | QTD
| Q*M2 | 2 | 148.6 | 297.2
297.2
TOTAL DA MEMÓRIA DE CÁLCULO: 297,20
1.5.2.5. ​COBERTURA
1.5.2.5.1. ​070052​ ESTRUTURA EM MAD. LEI P/ TELHA DE BARRO - PÇ. SERRADA​ (M²)
|  | C | L | QTD
| C*L | 4.2 | 3.6 | 15.12
15.12
TOTAL DA MEMÓRIA DE CÁLCULO: 15,12
1.5.2.5.2. ​070049​ COBERTURA - TELHA DE BARRO PAULISTA OU PLANATEX​ (M²)
|  | C | L | QTD
| C*L | 4.2 | 3.6 | 15.12
15.12
TOTAL DA MEMÓRIA DE CÁLCULO: 15,12
1.5.2.5.3. ​101979​ CHAPIM (RUFO CAPA) EM AÇO GALVANIZADO, CORTE 33. AF_11/2020​ (M)
|  | M | QTD
| M | 12 | 12
12
TOTAL DA MEMÓRIA DE CÁLCULO: 12,00
1.5.2.5.4. ​94226​ SUBCOBERTURA COM MANTA PLÁSTICA REVESTIDA POR PELÍCULA DE ALUMÍNO, INCLUSO TRANSPORTE VERTICAL. AF_07/2019​ (M2)
|  | C | L | QTD
| C*L | 4.2 | 3.6 | 15.12
15.12
TOTAL DA MEMÓRIA DE CÁLCULO: 15,12
1.5.2.6. ​FORRO
1.5.2.6.1. ​140348​ BARROTEAMENTO EM MADEIRA DE LEI P/ FORRO PVC​ (M²)
|  | C | L | QTD
| C*L | 4.2 | 3.6 | 15.12
15.12
TOTAL DA MEMÓRIA DE CÁLCULO: 15,12
1.5.2.6.2. ​141336​ FORRO EM LAMBRI DE PVC​ (M²)
|  | C | L | QTD
| C*L | 4.2 | 3.6 | 15.12
15.12
TOTAL DA MEMÓRIA DE CÁLCULO: 15,12
1.5.2.7. ​PISO
1.5.2.7.1. ​130112​ CONCRETO SIMPLES C/ SEIXO E=5CM TRAÇO 1:2:3​ (M²)
|  | C | L | QTD
| C*L | 4.2 | 3.6 | 15.12
15.12
TOTAL DA MEMÓRIA DE CÁLCULO: 15,12
1.5.2.7.2. ​130110​ CAMADA REGULARIZADORA NO TRAÇO 1:4​ (M²)
|  | C | L | QTD
| C*L | 4.2 | 3.6 | 15.12
| C*L | 4.2 | 3.6 | 15.12
30.24
TOTAL DA MEMÓRIA DE CÁLCULO: 30,24
1.5.2.7.3. ​110645​ REVESTIMENTO CERÂMICO PADRÃO ALTO - INCL. REJUNTAMENTO​ (M²)
|  | C | L | QTD
| C*L | 4.2 | 3.6 | 15.12
15.12
TOTAL DA MEMÓRIA DE CÁLCULO: 15,12
1.5.2.8. ​ESCADA E GUARDA-CORPO
1.5.2.8.1. ​M0573​ ESCADA DE ALUMÍNIO PARA ESCADA MULTIDIRECIONAL - H = 200 CM E C = 250 CM​ (UN)
|  | UN | QTD
| UN | 1 | 1
1
TOTAL DA MEMÓRIA DE CÁLCULO: 1,00
1.5.2.8.2. ​250585​ GUARDA-CORPO EM MAD. LEI ENVERNIZADO H=1,0M​ (M²)
|  | C | H | QTD
| C*H | 18.5 | 1.2 | 22.2
22.2
TOTAL DA MEMÓRIA DE CÁLCULO: 22,20
1.5.2.9. ​ESQUADRIAS
1.5.2.9.1. ​90846​ KIT DE PORTA DE MADEIRA PARA PINTURA, MACIÇA (PESADA OU SUPERPESADA), PADRÃO MÉDIO, 90X210CM, ESPESSURA DE 3,5CM, ITENS INCLUSOS: DOBRADIÇAS, MONTAGEM E INSTALAÇÃO DO BATENTE, FECHADURA COM EXECUÇÃO DO FURO - FORNECIMENTO E INSTALAÇÃO. AF_10/2025​ (UN)
|  | UN | QTD
| UN | 2 | 2
2
TOTAL DA MEMÓRIA DE CÁLCULO: 2,00
1.5.2.9.2. ​091514​ ESQUADRIA DE CORRER EM VIDRO TEMPERADO DE 10MM​ (M²)
|  | C | L | Q | QTD
| C*L*Q | 2.5 | 1.2 | 2 | 6
6
TOTAL DA MEMÓRIA DE CÁLCULO: 6,00
1.5.2.9.3. ​090822​ PORTÃO DE FERRO EM METALOM (INCL. PINTURA ANTI CORROSIVA)​ (M²)
|  | L | H | QTD
| L*H | 1.2 | 2.1 | 2.52
2.52
TOTAL DA MEMÓRIA DE CÁLCULO: 2,52
1.5.2.9.4. ​120734​ SOLEIRA E PEITORIL - GRANITO PRETO - E=2CM​ (M²)
|  | C | L | QTD
| C*L | 5 | 0.2 | 1
1
TOTAL DA MEMÓRIA DE CÁLCULO: 1,00
PETERSON DE MOURA BATTISTON ENGENHERIO CIVIL CREA:041929075-3