## Resumo do Orçamento
| Obra | Bancos | B.D.I. |  | Encargos Sociais
| CONTRATAÇÃO DE EMPRESA DE ENGENHARIA PARA EXECUÇÃO DO SERVIÇO DE REVITALIZAÇÕES, DO CANTEIRO CENTRAL, LOCALIZADO ENTRE AVENIDA BEIJA FLOR E A BR-230 | SINAPI - 02/2026 - Pará SICRO3 - 10/2025 - Pará SEDOP - 03/2026 - Pará | 26,2% |  | Desonerado: Horista: 103,26% Mensalista: 59,98%
Planilha Orçamentária Resumida
Item | Descrição |  |  | Quant. | Total | Peso (%)
1 | SERVIÇOS PRELIMINARES |  |  | 1 | 19590.73 | 3.72%
2 | URBANIZAÇÃO |  |  | 1 | 498047.72 | 94.67%
3 | SERVIÇOS FINAIS |  |  | 1 | 8423.03 | 1.6%
|  |  | Total sem BDI | 388233.37
|  |  | Total do BDI | 137828.11
|  |  | Total Geral | 526061.48
_______________________________________________________________ Werike da Silva Silveira Setor de Engenharia

## Orçamento Sintético
|  |  | Obra | Bancos |  | B.D.I. |  | Encargos Sociais
|  |  | CONTRATAÇÃO DE EMPRESA DE ENGENHARIA PARA EXECUÇÃO DO SERVIÇO DE REVITALIZAÇÕES, DO CANTEIRO CENTRAL, LOCALIZADO ENTRE AVENIDA BEIJA FLOR E A BR-230 | SINAPI - 03/2026 - Pará SICRO3 - 01/2026 - Pará SEDOP - 03/2026 - Pará |  | 26,2% |  | Desonerado: Horista: 103,26% Mensalista: 59,98%
Orçamento Sintético
Item | Código | Banco | Descrição | Und | Quant. | Valor Unit | Valor Unit com BDI | Total | Peso (%)
1 |  |  | SERVIÇOS PRELIMINARES |  |  |  |  | 19590.73 | 3.72%
1.1 | 011340 | SEDOP | Placa de obra em lona com plotagem de gráfica | m² | 6 | 207.93 | 262.41 | 1574.46 | 0.3%
1.2 | 010005 | SEDOP | Barracão de madeira/Almoxarifado | m² | 20 | 601 | 758.46 | 15169.2 | 2.93%
1.3 | 00002 | Próprio | LOCAÇÃO DA OBRA A TRENA, INCLUSIVE MADEIRAMENTO TABUADO | m² | 384.22 | 5.87 | 7.41 | 2847.07 | 0.55%
2 |  |  | URBANIZAÇÃO |  |  |  |  | 498047.72 | 94.67%
2.1 |  |  | PISOS E DRENAGEM SUPERFICIAL |  |  |  |  | 188908.34 | 36.53%
2.1.1 | 95000 | SINAPI | EXECUÇÃO DE PASSEIO (CALÇADA) COM CONCRETO MOLDADO IN LOCO, FEITO EM OBRA, ACABAMENTO ESTAMPADO, ESPESSURA 6 CM, NÃO ARMADO. AF_08/2022 - CALÇADA INTERNA | m² | 620.71 | 75.6 | 95.41 | 59221.94 | 11.45%
2.1.2 | 95000 | SINAPI | EXECUÇÃO DE PASSEIO (CALÇADA) COM CONCRETO MOLDADO IN LOCO, FEITO EM OBRA, ACABAMENTO ESTAMPADO, ESPESSURA 6 CM, NÃO ARMADO. AF_08/2022 - CALÇADA EXTERNA | m² | 673.79 | 75.6 | 95.41 | 64286.3 | 12.43%
2.1.3 | 95000 | SINAPI | EXECUÇÃO DE PASSEIO (CALÇADA) COM CONCRETO MOLDADO IN LOCO, FEITO EM OBRA, ACABAMENTO ESTAMPADO, ESPESSURA 6 CM, NÃO ARMADO. AF_08/2022 - ACADEMIA AO AR LIVRE | m² | 102.96 | 75.6 | 95.41 | 9823.41 | 1.9%
2.1.4 | 95000 | SINAPI | EXECUÇÃO DE PASSEIO (CALÇADA) COM CONCRETO MOLDADO IN LOCO, FEITO EM OBRA, ACABAMENTO ESTAMPADO, ESPESSURA 6 CM, NÃO ARMADO. AF_08/2022 - ESTACIONAMENTO | m² | 315.35 | 75.6 | 95.41 | 30087.54 | 5.82%
2.1.5 | 94273 | SINAPI | ASSENTAMENTO DE GUIA (MEIO-FIO) EM TRECHO RETO, CONFECCIONADA EM CONCRETO PRÉ-FABRICADO, DIMENSÕES 100X15X13X30 CM (COMPRIMENTO X BASE INFERIOR X BASE SUPERIOR X ALTURA). AF_01/2024 | M | 384.22 | 52.57 | 66.34 | 25489.15 | 4.93%
2.2 |  |  | PERGOLADOS |  |  |  |  | 11110.04 | 2.15%
2.2.1 | CPU-W51 | Próprio | INSTALAÇÃO DE PERGOLADO DE MADEIRA, EM MAÇARANDUBA, ANGELIM OU EQUIVALENTE DA REGIÃO, FIXADO COM CONCRETO SOBRE SOLO. | un | 2 | 4401.76 | 5555.02 | 11110.04 | 2.15%
2.3 |  |  | MONUMENTO COM LETREIRO NOVO REPARTIMENTO |  |  |  |  | 22843.97 | 4.42%
2.3.1 | CPU-W74 | Próprio | MONUMENTO COM 16 LETRAS E BASE | un | 1 | 18101.4 | 22843.97 | 22843.97 | 4.42%
2.4 |  |  | BANCOS |  |  |  |  | 11692.17 | 2.26%
2.4.1 | 250532 | SEDOP | Banco em concreto c/2 mod.2,75x0,4m | un | 21 | 441.18 | 556.77 | 11692.17 | 2.26%
2.5 |  |  | ACADEMIA AO AR LIVRE |  |  |  |  | 45810.75 | 8.86%
2.5.1 |  |  | BLOCOS DE CONCRETO PARA BASE DOS EQUIPAMENTOS (09 UNIDADES) |  |  |  |  | 4660.83 | 0.9%
2.5.1.1 | 96543 | SINAPI | ARMAÇÃO DE BLOCO UTILIZANDO AÇO CA-60 DE 5 MM - MONTAGEM. AF_01/2024 | KG | 14.4 | 20.68 | 26.1 | 375.84 | 0.07%
2.5.1.2 | 050035 | SEDOP | Formas para concreto em chapa de madeira compensada resinada e=15mm(REAP 2x) - incl. desforma | m² | 9.59 | 116.11 | 146.53 | 1405.22 | 0.27%
2.5.1.3 | 050037 | SEDOP | Desforma | m² | 9.59 | 8.06 | 10.17 | 97.53 | 0.02%
2.5.1.4 | 040257 | SEDOP | Lastro de concreto magro c/ seixo | m³ | 0.33 | 975.51 | 1231.09 | 406.26 | 0.08%
2.5.1.5 | 101616 | SINAPI | PREPARO DE FUNDO DE VALA COM LARGURA MENOR QUE 1,5 M (ACERTO DO SOLO NATURAL), EM LOCAL COM NÍVEL BAIXO DE INTERFERÊNCIA. AF_01/2026 | m² | 6.66 | 8.62 | 10.88 | 72.46 | 0.01%
2.5.1.6 | 93358 | SINAPI | ESCAVAÇÃO MANUAL DE VALA. AF_09/2024 | m³ | 3.96 | 101.5 | 128.09 | 507.24 | 0.1%
2.5.1.7 | 050740 | SEDOP | Concreto c/ seixo Fck= 25MPA (incl. lançamento e adensamento) | m³ | 1.44 | 988.45 | 1247.42 | 1796.28 | 0.35%
2.5.2 |  |  | EQUIPAMENTOS |  |  |  |  | 41149.92 | 7.96%
2.5.2.1 | 103189 | SINAPI | INSTALAÇÃO DE SIMULADOR DE REMO INDIVIDUAL, EM TUBO DE AÇO CARBONO - EQUIPAMENTO DE GINÁSTICA PARA ACADEMIA AO AR LIVRE / ACADEMIA DA TERCEIRA IDADE - ATI, INSTALADO SOBRE PISO DE CONCRETO EXISTENTE. AF_10/2021 | UN | 1 | 2634.99 | 3325.36 | 3325.36 | 0.64%
2.5.2.2 | 103187 | SINAPI | INSTALAÇÃO DE SIMULADOR DE CAMINHADA TRIPLO, EM TUBO DE AÇO CARBONO - EQUIPAMENTO DE GINÁSTICA PARA ACADEMIA AO AR LIVRE / ACADEMIA DA TERCEIRA IDADE - ATI, INSTALADO SOBRE PISO DE CONCRETO EXISTENTE. AF_10/2021 | UN | 1 | 4889.92 | 6171.08 | 6171.08 | 1.19%
2.5.2.3 | 103208 | SINAPI | INSTALAÇÃO DE ROTAÇÃO VERTICAL DUPLO, EM TUBO DE ACO CARBONO - EQUIPAMENTO DE GINASTICA PARA ACADEMIA AO AR LIVRE / ACADEMIA DA TERCEIRA IDADE - ATI, INSTALADO SOBRE PISO DE CONCRETO EXISTENTE. AF_10/2021 | UN | 1 | 1979.52 | 2498.15 | 2498.15 | 0.48%
2.5.2.4 | 103185 | SINAPI | INSTALAÇÃO DE ESQUI TRIPLO, EM TUBO DE AÇO CARBONO - EQUIPAMENTO DE GINÁSTICA PARA ACADEMIA AO AR LIVRE / ACADEMIA DA TERCEIRA IDADE - ATI, INSTALADO SOBRE PISO DE CONCRETO EXISTENTE. AF_10/2021 | UN | 1 | 6172.38 | 7789.54 | 7789.54 | 1.51%
2.5.2.5 | 103205 | SINAPI | INSTALAÇÃO DE PRESSÃO DE PERNAS TRIPLO, EM TUBO DE AÇO CARBONO - EQUIPAMENTO DE GINÁSTICA PARA ACADEMIA AO AR LIVRE / ACADEMIA DA TERCEIRA IDADE - ATI, INSTALADO SOBRE PISO DE CONCRETO EXISTENTE. AF_10/2021 | UN | 1 | 4112.38 | 5189.82 | 5189.82 | 1%
2.5.2.6 | 103188 | SINAPI | INSTALAÇÃO DE SIMULADOR DE CAVALGADA TRIPLO, EM TUBO DE AÇO CARBONO - EQUIPAMENTO DE GINÁSTICA PARA ACADEMIA AO AR LIVRE / ACADEMIA DA TERCEIRA IDADE - ATI, INSTALADO SOBRE PISO DE CONCRETO EXISTENTE. AF_10/2021 | UN | 1 | 5252.87 | 6629.12 | 6629.12 | 1.28%
2.5.2.7 | 103209 | SINAPI | INSTALAÇÃO DE SURF DUPLO, EM TUBO DE AÇO CARBONO - EQUIPAMENTO DE GINÁSTICA PARA ACADEMIA AO AR LIVRE / ACADEMIA DA TERCEIRA IDADE - ATI, INSTALADO SOBRE PISO DE CONCRETO EXISTENTE. AF_10/2021 | UN | 1 | 2837.49 | 3580.91 | 3580.91 | 0.69%
2.5.2.8 | 103206 | SINAPI | INSTALAÇÃO DE ALONGADOR COM TRÊS ALTURAS, EM TUBO DE AÇO CARBONO - EQUIPAMENTO DE GINÁSTICA PARA ACADEMIA AO AR LIVRE / ACADEMIA DA TERCEIRA IDADE - ATI, INSTALADO SOBRE PISO DE CONCRETO EXISTENTE. AF_10/2021 | UN | 1 | 2407.15 | 3037.82 | 3037.82 | 0.59%
2.5.2.9 | 103210 | SINAPI | INSTALAÇÃO DE PLACA ORIENTATIVA SOBRE EXERCÍCIOS, 2,00M X 1,00M, EM TUBO DE AÇO CARBONO - PARA ACADEMIA AO AR LIVRE / ACADEMIA DA TERCEIRA IDADE - ATI, INSTALADO SOBRE PISO DE CONCRETO EXISTENTE. AF_10/2021 | UN | 1 | 2320.22 | 2928.12 | 2928.12 | 0.57%
2.6 |  |  | INSTALAÇÕES ELÉTRICAS |  |  |  |  | 88476.53 | 15.39%
2.6.1 | 101654 | SINAPI | LUMINÁRIA DE LED PARA ILUMINAÇÃO PÚBLICA, DE 33 W ATÉ 50 W - FORNECIMENTO E INSTALAÇÃO. AF_02/2025_PS | UN | 32 | 227.99 | 287.72 | 9207.04 | 1.78%
2.6.2 | 100623 | SINAPI | POSTE DE AÇO CÔNICO CONTÍNUO CURVO DUPLO, ENGASTAMENTO SIMPLES COM 1 M DE SOLO, H=9M - FORNECIMENTO E INSTALAÇÃO. AF_04/2025 | UN | 8 | 2624.09 | 3311.6 | 26492.8 | 5.12%
2.6.3 | CPU-W64 | Próprio | BRACO PARA POSTE CURVO PARA LUMINARIA PUBLICA | UN | 32 | 442.29 | 558.17 | 17861.44 | 1.73%
2.6.4 | 171306 | SEDOP | Bucha e arruela de alumínio de 1 1/2" | un | 4 | 7.68 | 9.69 | 38.76 | 0.01%
2.6.5 | 171300 | SEDOP | Bucha e arruela de alumínio de 1/2" | un | 4 | 2.93 | 3.7 | 14.8 | 0%
2.6.6 | 91937 | SINAPI | CAIXA OCTOGONAL 3" X 3", PVC, INSTALADA EM LAJE - FORNECIMENTO E INSTALAÇÃO. AF_03/2023 | UN | 32 | 17.57 | 22.17 | 709.44 | 0.14%
2.6.7 | CPU-W56 | Próprio | CURVA 135 GRAUS PARA ELETRODUTO, PVC, ROSCÁVEL, (1 1/2"), PARA CIRCUITOS TERMINAIS - FORNECIMENTO E INSTALAÇÃO. | UN | 2 | 19.74 | 24.91 | 49.82 | 0.01%
2.6.8 | 95739 | SINAPI | CURVA 90 GRAUS PARA ELETRODUTO, PVC, SOLDÁVEL, DN 20 MM (1/2''), APARENTE - FORNECIMENTO E INSTALAÇÃO. AF_01/2026 | UN | 1 | 6.36 | 8.03 | 8.03 | 0%
2.6.9 | 91880 | SINAPI | LUVA PARA ELETRODUTO, PVC, ROSCÁVEL, DN 32 MM (1"), PARA CIRCUITOS TERMINAIS, INSTALADA EM LAJE - FORNECIMENTO E INSTALAÇÃO. AF_03/2023 | UN | 28 | 9.43 | 11.9 | 333.2 | 0.06%
2.6.10 | 91881 | SINAPI | LUVA PARA ELETRODUTO, PVC, ROSCÁVEL, DN 40 MM (1 1/4"), PARA CIRCUITOS TERMINAIS, INSTALADA EM LAJE - FORNECIMENTO E INSTALAÇÃO. AF_03/2023 | UN | 22 | 11.96 | 15.09 | 331.98 | 0.06%
2.6.11 | CPU-W57 | Próprio | Bucha de nylon S6 com parafuso fenda galv. 4,2x32 mm | un | 164 | 0.86 | 1.09 | 178.76 | 0.03%
2.6.12 | 91926 | SINAPI | CABO DE COBRE FLEXÍVEL ISOLADO, 2,5 MM², ANTI-CHAMA 450/750 V, PARA CIRCUITOS TERMINAIS - FORNECIMENTO E INSTALAÇÃO. AF_03/2023 | M | 459.5 | 5.58 | 7.04 | 3234.88 | 0.63%
2.6.13 | 91928 | SINAPI | CABO DE COBRE FLEXÍVEL ISOLADO, 4 MM², ANTI-CHAMA 450/750 V, PARA CIRCUITOS TERMINAIS - FORNECIMENTO E INSTALAÇÃO. AF_03/2023 | M | 571.3 | 8.67 | 10.94 | 6250.02 | 1.21%
2.6.14 | 91935 | SINAPI | CABO DE COBRE FLEXÍVEL ISOLADO, 16 MM², ANTI-CHAMA 0,6/1,0 KV, PARA CIRCUITOS TERMINAIS - FORNECIMENTO E INSTALAÇÃO. AF_03/2023 | M | 97 | 33.22 | 41.92 | 4066.24 | 0.79%
2.6.15 | CPU-W58 | Próprio | CAIXA PASSAGEM DE AÇO PINTADA EMBUTIR 400X400X150 MM | UN | 9 | 197.23 | 248.9 | 2240.1 | 0.43%
2.6.16 | 93668 | SINAPI | DISJUNTOR TRIPOLAR TIPO DIN, CORRENTE NOMINAL DE 16A - FORNECIMENTO E INSTALAÇÃO. AF_07/2025 | UN | 1 | 71.44 | 90.16 | 90.16 | 0.02%
2.6.17 | 93673 | SINAPI | DISJUNTOR TRIPOLAR TIPO DIN, CORRENTE NOMINAL DE 50A - FORNECIMENTO E INSTALAÇÃO. AF_07/2025 | UN | 1 | 98.91 | 124.82 | 124.82 | 0.02%
2.6.18 | 93662 | SINAPI | DISJUNTOR BIPOLAR TIPO DIN, CORRENTE NOMINAL DE 20A - FORNECIMENTO E INSTALAÇÃO. AF_07/2025 | UN | 2 | 58.85 | 74.27 | 148.54 | 0.03%
2.6.19 | 91843 | SINAPI | ELETRODUTO FLEXÍVEL CORRUGADO REFORÇADO, PVC, DN 20 MM (1/2"), PARA CIRCUITOS TERMINAIS, INSTALADO EM LAJE - FORNECIMENTO E INSTALAÇÃO. AF_03/2023 | M | 296.3 | 7.64 | 9.64 | 2856.33 | 0.55%
2.6.20 | CPU-W59 | Próprio | ELETRODUTO FLEXIVEL DN 50mm (1 1/2"") P/ REDES ENTERRADAS | M | 1.7 | 17.13 | 21.62 | 36.75 | 0.01%
2.6.21 | 100846 | SINAPI | FIXAÇÃO DE TUBOS VERTICAIS DE MULTICAMADA, DIÂMETROS MENORES OU IGUAIS A 32 MM, COM ABRAÇADEIRA TIPO SUPORTE MÚLTIPLO, FIXADA EM PAREDE EXTERNA - FORNECIMENTO E INSTALAÇÃO. AF_01/2020 | UN | 161 | 4.77 | 6.02 | 969.22 | 0.19%
2.6.22 | 171134 | SEDOP | Braçadeira tipo "D' p/ elet de 2 1/2" | un | 3 | 6.15 | 7.76 | 23.28 | 0%
2.6.23 | 170631 | SEDOP | Eletroduto PVC Rígido de 1 1/2" | m | 2 | 32.5 | 41.02 | 82.04 | 0.02%
2.6.24 | 170632 | SEDOP | Eletroduto PVC Rígido de 1 1/4" | m | 74.9 | 28.93 | 36.51 | 2734.6 | 0.53%
2.6.25 | 170075 | SEDOP | Eletroduto PVC Rígido de 1/2" | m | 2 | 15.91 | 20.08 | 40.16 | 0.01%
2.6.26 | 170630 | SEDOP | Eletroduto PVC Rígido de 2" | m | 91.6 | 41.44 | 52.3 | 4790.68 | 0.93%
2.6.27 | 170074 | SEDOP | Eletroduto PVC Rígido de 2 1/2" | m | 3.2 | 53.11 | 67.02 | 214.46 | 0.04%
2.6.28 | 101556 | SINAPI | ALÇA PREFORMADA DE DISTRIBUIÇÃO, EM AÇO GALVANIZADO, AWG 6 - FORNECIMENTO E INSTALAÇÃO. AF_12/2025 | UN | 1 | 8.33 | 10.51 | 10.51 | 0%
2.6.29 | 101542 | SINAPI | ARMAÇÃO SECUNDÁRIA, COM 1 ESTRIBO, SEM ISOLADOR - FORNECIMENTO E INSTALAÇÃO. AF_12/2025 | UN | 1 | 46.74 | 58.99 | 58.99 | 0.01%
2.6.30 | 171080 | SEDOP | Terminal sindal 6 mm2 | un | 2 | 19.46 | 24.56 | 49.12 | 0.01%
2.6.31 | CPU-W60 | Próprio | Bucha plástica S8 | un | 12 | 1.26 | 1.59 | 19.08 | 0%
2.6.32 | CPU-W61 | Próprio | CABO DE COBRE NU MEIO DURO 7 FIOS 10mm2 | M | 2 | 16.57 | 20.91 | 41.82 | 0.01%
2.6.33 | 98111 | SINAPI | CAIXA DE INSPEÇÃO PARA ATERRAMENTO, CIRCULAR, EM POLIETILENO, DIÂMETRO INTERNO = 0,3 M. AF_12/2020 | UN | 1 | 60.36 | 76.17 | 76.17 | 0.01%
2.6.34 | CPU-W62 | Próprio | Chumbador de aço 16mmx110mm (c/ porca e arruela) | UN | 1 | 66.49 | 83.91 | 83.91 | 0.02%
2.6.35 | 101551 | SINAPI | CONECTOR CUNHA, PARA REDES AÉREAS DE DISTRIBUIÇÃO DE ENERGIA ELÉTRICA DE BAIXA TENSÃO - FORNECIMENTO E INSTALAÇÃO. AF_12/2025 | UN | 5 | 17.64 | 22.26 | 111.3 | 0.02%
2.6.36 | 171164 | SEDOP | Haste de Aço cobreada 5/8"x2,40m c/ conector | un | 1 | 138.44 | 174.71 | 174.71 | 0.03%
2.6.37 | 171176 | SEDOP | Isolador tipo disco porcelana vitrificada 15KV | un | 1 | 113.67 | 143.45 | 143.45 | 0.03%
2.6.38 | 97359 | SINAPI | QUADRO DE MEDIÇÃO GERAL DE ENERGIA COM 8 MEDIDORES - FORNECIMENTO E INSTALAÇÃO. AF_07/2025 | UN | 1 | 3108.96 | 3923.51 | 3923.51 | 0.76%
2.6.39 | 101883 | SINAPI | QUADRO DE DISTRIBUIÇÃO DE ENERGIA EM CHAPA DE AÇO GALVANIZADO, DE EMBUTIR, COM BARRAMENTO TRIFÁSICO, PARA 18 DISJUNTORES DIN 100A - FORNECIMENTO E INSTALAÇÃO. AF_07/2025 | UN | 1 | 519.5 | 655.61 | 655.61 | 0.13%
2.7 |  |  | CANTEIROS, ARBORIZAÇÃO E JARDINAGEM |  |  |  |  | 101688.04 | 19.66%
2.7.1 | 98510 | SINAPI | PLANTIO DE ÁRVORE ORNAMENTAL COM ALTURA DE MUDA MENOR OU IGUAL A 2,00 M . AF_07/2024 | UN | 26 | 96.59 | 121.9 | 3169.4 | 0.61%
2.7.2 | 98516 | SINAPI | PLANTIO DE PALMEIRA COM ALTURA DE MUDA MENOR OU IGUAL A 2,00 M . AF_07/2024 | UN | 7 | 352.87 | 445.32 | 3117.24 | 0.6%
2.7.3 | 103946 | SINAPI | PLANTIO DE GRAMA ESMERALDA OU SÃO CARLOS OU CURITIBANA, EM PLACAS. AF_07/2024 | m² | 3550.48 | 21.29 | 26.87 | 95401.4 | 18.44%
2.8 |  |  | LIXEIRAS SELETIVAS |  |  |  |  | 7221.76 | 1.4%
2.8.1 | CPU-W68 | Próprio | Fornecimento e instalação de conjunto de lixeiras seletivas em aço galvanizado com sistema basculante, pintadas com tinta esmalte sintético acabamento fosco sobre fundo anticorrosivo, identificadas com pintura em aerografia com tinta spray, inclusive chumbamento | un | 2 | 2861.24 | 3610.88 | 7221.76 | 1.4%
2.9 |  |  | REVESTIMENTOS E PINTURAS |  |  |  |  | 20296.12 | 3.92%
2.9.1 | 102491 | SINAPI | PINTURA DE PISO COM TINTA ACRÍLICA, APLICAÇÃO MANUAL, 2 DEMÃOS, INCLUSO FUNDO PREPARADOR. AF_05/2021 - CALÇADA INTERNA | m² | 620.71 | 23.82 | 30.06 | 18658.54 | 3.61%
2.9.2 | 5213401 | SICRO3 | Pintura de faixa com tinta acrílica - espessura de 0,6 mm - estacionamento | m² | 18.11 | 29.1 | 36.72 | 665 | 0.13%
2.9.3 | 102498 | SINAPI | PINTURA DE MEIO-FIO COM TINTA BRANCA A BASE DE CAL (CAIAÇÃO). AF_05/2021 | M | 384.22 | 1.97 | 2.49 | 956.71 | 0.18%
2.9.4 | 102513 | SINAPI | PINTURA DE SÍMBOLOS E TEXTOS COM TINTA ACRÍLICA, DEMARCAÇÃO COM FITA ADESIVA E APLICAÇÃO COM ROLO. AF_05/2021 - CRIPTOGRAMA ACESSIBILIDADE | m² | 0.23 | 54.67 | 68.99 | 15.87 | 0%
3 |  |  | SERVIÇOS FINAIS |  |  |  |  | 8423.03 | 1.6%
3.1 | 270220 | SEDOP | Limpeza geral e entrega da obra | m² | 620.71 | 10.75 | 13.57 | 8423.03 | 1.63%
[5 empty] | Total sem BDI |  |  | 388233.37
[5 empty] | Total do BDI |  |  | 137828.11
[5 empty] | Total Geral |  |  | 526061.48
_______________________________________________________________ Werike da Silva Silveira Setor de Engenharia

## Cronograma
ESTADO DO PARÁ
PREFEITURA MUNICIPAL DE NOVO REPARTIMENTO
SECRETARIA MUNICIPAL DE CONVÊNIOS E PROJETOS
CONTRATAÇÃO DE EMPRESA DE ENGENHARIA PARA EXECUÇÃO DO SERVIÇO DE REVITALIZAÇÕES, DO CANTEIRO CENTRAL, LOCALIZADO ENTRE AVENIDA BEIJA FLOR E A BR-230
CRONOGRAMA FÍSICO-FINANCEIRO
ENCARGOS SOCIAIS DESONERADOS: 103,26%(HORA) 59,98%(MÊS)
SINAPI MARÇO 2026/ SICRO 3 JANEIRO 2026/ SEDOP MARÇO 2026
ITEM | DESCRIÇÃO | TOTAL COM BDI | 1º MÊS | 2º MÊS | 3º MÊS | 4º MÊS | 5º MÊS | 6º MÊS | ACUM.
1 | SERVIÇOS PRELIMINARES | 19590.73 | 100% | [5 empty] | 3.72%
|  |  | 19590.73 | 0 | 0 | 0 | 0 | 0
2 | URBANIZAÇÃO | 498047.72 | 15% | 15% | 15% | 15% | 20% | 20% | 94.67%
|  |  | 74707.16 | 74707.16 | 74707.16 | 74707.16 | 99609.54 | 99609.54
3 | SERVIÇOS FINAIS | 8423.03 | [5 empty] | 100% | 1.6%
|  |  | 0 | 0 | 0 | 0 | 0 | 8423.03
PORCENTAGEM |  | 100% | 17.93% | 14.2% | 14.2% | 14.2% | 18.93% | 20.54% | 100%
TOTAL GERAL |  | 526061.48 | 94297.89 | 74707.16 | 74707.16 | 74707.16 | 99609.54 | 108032.57 | 526061.46 | 0.04

## Memorial de Cálculo
PREFEITURA MUNICIPAL DE NOVO REPARTIMENTO
SECRETARIA MUNICIPAL DE CONVÊNIOS E PROJETOS
CONTRATAÇÃO DE EMPRESA DE ENGENHARIA PARA EXECUÇÃO DO SERVIÇO DE REVITALIZAÇÕES, DO CANTEIRO CENTRAL, LOCALIZADO ENTRE AVENIDA BEIJA FLOR E A BR-230
MEMORIAL DE CÁLCULO
1 - SERVIÇOS PRELIMINARES
ITEM | DESCRIÇÃO | COMPR. (M) | LARG. (M) | QUANT. | UND
1.1 | PLACA DE OBRA | 2 | 3 | 6 | m²
1.2 | BARRACÃO | 4 | 5 | 20 | m²
1.3 | LOCAÇÃO |  |  | 384.22 | m²
2 - URBANIIZAÇÃO
2.1 - PISOS E DRENAGEM SUPERFICIAL
ITEM | DESCRIÇÃO | DESCRIÇÃO. |  | QUANT. | UND
2.1.1 | CALÇADA INTERNA | AS MEDIDAS ESTÃO DE ACORDO COM PROJETO ARQUITETÔNICO |  | 620.71 | m²
2.1.2 | CALÇADA EXTERNA | AS MEDIDAS ESTÃO DE ACORDO COM PROJETO ARQUITETÔNICO |  | 673.79 | m²
2.1.3 | PISO ACADEMIA | AS MEDIDAS ESTÃO DE ACORDO COM PROJETO ARQUITETÔNICO |  | 102.96 | m²
2.1.4 | PISO ESTACIONAMENTO | AS MEDIDAS ESTÃO DE ACORDO COM PROJETO ARQUITETÔNICO |  | 315.35 | m²
2.1.5 | MEIO-FIO | AS MEDIDAS ESTÃO DE ACORDO COM PROJETO ARQUITETÔNICO |  | 384.22 | m
2.2 - PERGOLADOS
ITEM | DESCRIÇÃO | DESCRIÇÃO. |  | QUANT. | UND
2.2.1 | PERGOLADO | AS MEDIDAS ESTÃO DE ACORDO COM PROJETO ARQUITETÔNICO |  | 2 | und
2.3 - MONUMENTO COM LETREIRO NOVO REPARTIMENTO
ITEM | DESCRIÇÃO | DESCRIÇÃO. |  | QUANT. | UND
2.3.1 | LETREIRO 16 LETRAS E BASE | AS MEDIDAS ESTÃO DE ACORDO COM PROJETO ARQUITETÔNICO |  | 1 | und
2.4 - BANCOS
ITEM | DESCRIÇÃO | DESCRIÇÃO. |  | QUANT. | UND
2.3.1 | BANCO EM CONCRETO | AS MEDIDAS ESTÃO DE ACORDO COM PROJETO ARQUITETÔNICO |  | 21 | und
2.5 - ACADEMIA AO AR LIVRE
2.5.1 - BLOCOS DE CONCRETO PARA BASE DOS EQUIPAMENTOS (09 UNIDADES)
2.5.1.1 A 2.5.1.7 | BLOCO BASE | AS MEDIDAS ESTÃO DE ACORDO COM PROJETO ARQUITETÔNICO |  |  | und
2.5.2 - EQUIPAMENTOS
2.5.2.1 | SIMULADOR REMO | AS MEDIDAS ESTÃO DE ACORDO COM PROJETO ARQUITETÔNICO |  | 1 | und
2.5.2.2 | SIMULADOR CAMINHADA TRIPLO | AS MEDIDAS ESTÃO DE ACORDO COM PROJETO ARQUITETÔNICO |  | 1 | und
2.5.2.3 | ROTAÇÃO VERTICAL DUPLO | AS MEDIDAS ESTÃO DE ACORDO COM PROJETO ARQUITETÔNICO |  | 1 | und
2.5.2.4 | ESQUI TRIPLO | AS MEDIDAS ESTÃO DE ACORDO COM PROJETO ARQUITETÔNICO |  | 1 | und
2.5.2.5 | PRESSÃO DE PERNAS TRIPLO | AS MEDIDAS ESTÃO DE ACORDO COM PROJETO ARQUITETÔNICO |  | 1 | und
2.5.2.6 | SIMULADOR DE CAVALGADA TRIPLO | AS MEDIDAS ESTÃO DE ACORDO COM PROJETO ARQUITETÔNICO |  | 1 | und
2.5.2.7 | SURF DUPLO | AS MEDIDAS ESTÃO DE ACORDO COM PROJETO ARQUITETÔNICO |  | 1 | und
2.5.2.8 | ALONGADOR | AS MEDIDAS ESTÃO DE ACORDO COM PROJETO ARQUITETÔNICO |  | 1 | und
2.5.2.9 | PLACA ORIENTATIVA | AS MEDIDAS ESTÃO DE ACORDO COM PROJETO ARQUITETÔNICO |  | 1 | und
2.6 - INSTALAÇÕES ELÉTRICAS
A MEMÓRIA DE CÁLCULO DO PROJETO ELÉTRICO ESTÁ DESCRITA NO MESMO
2.7 - CANTEIROS, ARBORIZAÇÃO E JARDINAGEM
2.7.1 | ÁRVORE ORNAMENTAL | AS MEDIDAS ESTÃO DE ACORDO COM PROJETO ARQUITETÔNICO |  | 26 | UND
2.7.2 | PALMEIRA | AS MEDIDAS ESTÃO DE ACORDO COM PROJETO ARQUITETÔNICO |  | 7 | UND
2.7.3 | GRAMA | AS MEDIDAS ESTÃO DE ACORDO COM PROJETO ARQUITETÔNICO |  | 3550.48 | m²
2.8 - LIXEIRAS SELETIVAS
2.8.1 | LIXEIRA | AS MEDIDAS ESTÃO DE ACORDO COM PROJETO ARQUITETÔNICO |  | 2 | UND
2.9 - REVESTIMENTOS E PINTURAS
2.9.1 | PINTURA CALÇADA INTERNA | AS MEDIDAS ESTÃO DE ACORDO COM PROJETO ARQUITETÔNICO |  | 620.71 | m²
2.9.2 | PINTURA FAIXA ESTACIONAMENTO | AS MEDIDAS ESTÃO DE ACORDO COM PROJETO ARQUITETÔNICO |  | 18.11 | m²
2.9.3 | PINTURA MEIO-FIO | AS MEDIDAS ESTÃO DE ACORDO COM PROJETO ARQUITETÔNICO |  | 384.22 | m
2.9.4 | PINTURA SIMBOLO CADEIRANTE | AS MEDIDAS ESTÃO DE ACORDO COM PROJETO ARQUITETÔNICO |  | 0.23 | m²
3 - SERVIÇOS FINAIS
3.1 | LIMPEZA | AS MEDIDAS ESTÃO DE ACORDO COM PROJETO ARQUITETÔNICO |  | 620.71 | m²

## Orçamento Analítico
|  | Obra |  | Bancos |  | B.D.I. |  | Encargos Sociais
|  | CONTRATAÇÃO DE EMPRESA DE ENGENHARIA PARA EXECUÇÃO DO SERVIÇO DE REVITALIZAÇÕES, DO CANTEIRO CENTRAL, LOCALIZADO ENTRE AVENIDA BEIJA FLOR E A BR-230. |  | SINAPI - 03/2026 - Pará SICRO3 - 01/2026 - Pará SEDOP - 03/2026 - Pará |  | 26,2% |  | Desonerado: Horista: 103,26% Mensalista: 59,98%
Planilha Orçamentária Analítica
1 |  |  | SERVIÇOS PRELIMINARES | [5 empty] | 19586.82
1.1 | Código | Banco | Descrição | Tipo |  | Und | Quant. | Valor Unit | Total
Composição | 011340 | SEDOP | Placa de obra em lona com plotagem de gráfica | 0 |  | m² | 1 | 207.93 | 207.93
Composição Auxiliar | 280013 | SEDOP | CARPINTEIRO COM ENCARGOS COMPLEMENTARES | 0 |  | h | 0.4 | 32.21 | 12.88
Composição Auxiliar | 280026 | SEDOP | SERVENTE COM ENCARGOS COMPLEMENTARES | 0 |  | h | 0.4 | 26.88 | 10.75
Insumo | D00475 | SEDOP | Lona com plotagem de gráfica | Material |  | m² | 1 | 90 | 90
Insumo | D00084 | SEDOP | Prego 1 1/2"x13 | Material |  | kg | 0.1 | 20.53 | 2.05
Insumo | D00281 | SEDOP | Pernamanca 3" x 2" 4 m - madeira branca | Material |  | Dz | 0.41 | 225.02 | 92.25
|  |  |  | MO sem LS => | 7.62 | LS => | 7.87 | MO com LS => | 15.49
|  |  |  | Valor do BDI => | 54.47 |  | Valor com BDI => |  | 262.4
[6 empty] | Quant. => | 6 | Preço Total => | 1574.4
1.2 | Código | Banco | Descrição | Tipo |  | Und | Quant. | Valor Unit | Total
Composição | 010005 | SEDOP | Barracão de madeira/Almoxarifado | 0 |  | m² | 1 | 601 | 601
Composição Auxiliar | 280013 | SEDOP | CARPINTEIRO COM ENCARGOS COMPLEMENTARES | 0 |  | h | 6.7 | 32.21 | 215.8
Composição Auxiliar | 280026 | SEDOP | SERVENTE COM ENCARGOS COMPLEMENTARES | 0 |  | h | 7.5 | 26.88 | 201.6
Insumo | D00015 | SEDOP | Tábua de madeira forte 4m | Material |  | Dz | 0.14 | 270.02 | 37.8
Insumo | D00281 | SEDOP | Pernamanca 3" x 2" 4 m - madeira branca | Material |  | Dz | 0.17 | 225.02 | 38.25
Insumo | D00016 | SEDOP | Tábua de madeira branca 4m | Material |  | Dz | 0.38 | 150 | 57
Insumo | D00081 | SEDOP | Prego 2 1/2"x10 | Material |  | kg | 0.5 | 20.6 | 10.3
Insumo | D00049 | SEDOP | Telha fibrotex (1.22x0.55m) e=4mm | Material |  | un | 0.82 | 17.83 | 14.62
Insumo | D00061 | SEDOP | Fechadura de sobrepor comum | Material |  | un | 0.02 | 79.14 | 1.58
Insumo | D00062 | SEDOP | Dobradiça 3"x3" com parafuso | Material |  | un | 0.19 | 17.91 | 3.4
Insumo | D00019 | SEDOP | Régua 3"x1" 4 m apar. | Material |  | Dz | 0.05 | 378.03 | 18.9
Insumo | D00001 | SEDOP | Parafuso fo go 5/16" c= 110mm | Material |  | un | 0.04 | 1.02 | 0.04
Insumo | D00002 | SEDOP | Massa de vedação | Material |  | kg | 0.042 | 16.66 | 0.69
Insumo | D00344 | SEDOP | Arruela concava em PVC d=5/16" | Material |  | un | 0.5 | 0.81 | 0.4
Insumo | D00060 | SEDOP | Aldrava p/ cadeado (4x1/2") | Material |  | un | 0.02 | 7.45 | 0.14
Insumo | D00059 | SEDOP | Cadeado No. 30 | Material |  | un | 0.02 | 24.45 | 0.48
|  |  |  | MO sem LS => | 134.22 | LS => | 138.6 | MO com LS => | 272.82
|  |  |  | Valor do BDI => | 157.46 |  | Valor com BDI => |  | 758.46
[6 empty] | Quant. => | 20 | Preço Total => | 15169.2
1.3 | Código | Banco | Descrição | Tipo |  | Und | Quant. | Valor Unit | Total
Composição | 00002 | Próprio | LOCAÇÃO DA OBRA A TRENA, INCLUSIVE MADEIRAMENTO TABUADO | CANT - CANTEIRO DE OBRAS |  | m² | 1 | 5.87 | 5.87
Insumo | O88261 | SEDOP | CARPINTEIRO DE ESQUADRIA COM ENCARGOSCOMPLEMENTARES | Mão de Obra |  | H | 0.07 | 17.27 | 1.2
Insumo | O00006 | SEDOP | SERVENTE COM ENCARGOS COMPLEMENTARES | Mão de Obra |  | H | 0.05 | 13.78 | 0.68
Insumo | D00281 | SEDOP | Pernamanca 3" x 2" 4 m - madeira branca | Material |  | Dz | 0.01 | 225.02 | 2.25
Insumo | D00238 | SEDOP | Linha de nylon no. 80 | Material |  | Rl | 0.01 | 16.95 | 0.16
Insumo | D00016 | SEDOP | Tábua de madeira branca 4m | Material |  | Dz | 0.01 | 150 | 1.5
Insumo | D00043 | SEDOP | Arame recozido No. 18 | Material |  | kg | 0.002 | 12.25 | 0.02
Insumo | D00081 | SEDOP | Prego 2 1/2"x10 | Material |  | kg | 0.003 | 20.6 | 0.06
|  |  |  | MO sem LS => | 0.92 | LS => | 0.96 | MO com LS => | 1.88
|  |  |  | Valor do BDI => | 1.53 |  | Valor com BDI => |  | 7.4
[6 empty] | Quant. => | 384.22 | Preço Total => | 2843.22
2 |  |  | URBANIZAÇÃO | [5 empty] | 497491.13
2.1 |  |  | PISOS E DRENAGEM SUPERFICIAL | [5 empty] | 188891.21
2.1.1 | Código | Banco | Descrição | Tipo |  | Und | Quant. | Valor Unit | Total
Composição | 95000 | SINAPI | EXECUÇÃO DE PASSEIO (CALÇADA) COM CONCRETO MOLDADO IN LOCO, FEITO EM OBRA, ACABAMENTO ESTAMPADO, ESPESSURA 6 CM, NÃO ARMADO. AF_08/2022 - CALÇADA INTERNA | Passeios de Concreto |  | m² | 1 | 75.6 | 75.6
Composição Auxiliar | 88262 | SINAPI | CARPINTEIRO DE FORMAS COM ENCARGOS COMPLEMENTARES | Livro SINAPI: Cálculos e Parâmetros |  | H | 0.0976 | 30.5 | 2.97
Composição Auxiliar | 88309 | SINAPI | PEDREIRO COM ENCARGOS COMPLEMENTARES | Livro SINAPI: Cálculos e Parâmetros |  | H | 0.1333 | 31.1 | 4.14
Composição Auxiliar | 88316 | SINAPI | SERVENTE COM ENCARGOS COMPLEMENTARES | Livro SINAPI: Cálculos e Parâmetros |  | H | 0.231 | 25.66 | 5.92
Composição Auxiliar | 94964 | SINAPI | CONCRETO FCK = 20MPA, TRAÇO 1:2,7:3 (EM MASSA SECA DE CIMENTO/ AREIA MÉDIA/ BRITA 1) - PREPARO MECÂNICO COM BETONEIRA 400 L. AF_05/2021 | Produção de Concreto |  | m³ | 0.0739 | 706.74 | 52.22
Insumo | 00004517 | SINAPI | SARRAFO *2,5 X 7,5* CM EM PINUS, MISTA OU EQUIVALENTE DA REGIAO - BRUTA | Material |  | M | 0.45 | 4.17 | 1.87
Insumo | 00005068 | SINAPI | PREGO DE ACO POLIDO COM CABECA 17 X 21 (2 X 11) | Material |  | KG | 0.024 | 17.72 | 0.42
Insumo | 00043143 | SINAPI | SELANTE ACRILICO PARA TRATAMENTO / ACABAMENTO SUPERFICIAL DE CONCRETO ESTAMPADO, APARENTE, PEDRAS E OUTROS | Material |  | L | 0.1636 | 31.67 | 5.18
Insumo | 00043144 | SINAPI | DESMOLDANTE PARA CONCRETO ESTAMPADO | Material |  | KG | 0.0667 | 43.11 | 2.87
Insumo | 00044220 | SINAPI | PO ENDURECEDOR PARA CONCRETO ESTAMPADO - PIGMENTO ENDURECEDOR | Material |  | KG | 1.7391 | 0.01 | 0.01
Insumo | 00044228 | SINAPI | MOLDE DE POLIURETANO, FLEXIVEL OU SEMI-FLEXIVEL, PARA ESTAMPAGEM DE PISO / PASSEIO DE CONCRETO | Material |  | m² | 0.0025 | 0.01 | 0
|  |  |  | MO sem LS => | 6.61 | LS => | 6.83 | MO com LS => | 13.43
|  |  |  | Valor do BDI => | 19.8 |  | Valor com BDI => |  | 95.4
[6 empty] | Quant. => | 620.71 | Preço Total => | 59215.73
2.1.2 | Código | Banco | Descrição | Tipo |  | Und | Quant. | Valor Unit | Total
Composição | 95000 | SINAPI | EXECUÇÃO DE PASSEIO (CALÇADA) COM CONCRETO MOLDADO IN LOCO, FEITO EM OBRA, ACABAMENTO ESTAMPADO, ESPESSURA 6 CM, NÃO ARMADO. AF_08/2022 - CALÇADA EXTERNA | Passeios de Concreto |  | m² | 1 | 75.6 | 75.6
Composição Auxiliar | 88262 | SINAPI | CARPINTEIRO DE FORMAS COM ENCARGOS COMPLEMENTARES | Livro SINAPI: Cálculos e Parâmetros |  | H | 0.0976 | 30.5 | 2.97
Composição Auxiliar | 88309 | SINAPI | PEDREIRO COM ENCARGOS COMPLEMENTARES | Livro SINAPI: Cálculos e Parâmetros |  | H | 0.1333 | 31.1 | 4.14
Composição Auxiliar | 88316 | SINAPI | SERVENTE COM ENCARGOS COMPLEMENTARES | Livro SINAPI: Cálculos e Parâmetros |  | H | 0.231 | 25.66 | 5.92
Composição Auxiliar | 94964 | SINAPI | CONCRETO FCK = 20MPA, TRAÇO 1:2,7:3 (EM MASSA SECA DE CIMENTO/ AREIA MÉDIA/ BRITA 1) - PREPARO MECÂNICO COM BETONEIRA 400 L. AF_05/2021 | Produção de Concreto |  | m³ | 0.0739 | 706.74 | 52.22
Insumo | 00004517 | SINAPI | SARRAFO *2,5 X 7,5* CM EM PINUS, MISTA OU EQUIVALENTE DA REGIAO - BRUTA | Material |  | M | 0.45 | 4.17 | 1.87
Insumo | 00005068 | SINAPI | PREGO DE ACO POLIDO COM CABECA 17 X 21 (2 X 11) | Material |  | KG | 0.024 | 17.72 | 0.42
Insumo | 00043143 | SINAPI | SELANTE ACRILICO PARA TRATAMENTO / ACABAMENTO SUPERFICIAL DE CONCRETO ESTAMPADO, APARENTE, PEDRAS E OUTROS | Material |  | L | 0.1636 | 31.67 | 5.18
Insumo | 00043144 | SINAPI | DESMOLDANTE PARA CONCRETO ESTAMPADO | Material |  | KG | 0.0667 | 43.11 | 2.87
Insumo | 00044220 | SINAPI | PO ENDURECEDOR PARA CONCRETO ESTAMPADO - PIGMENTO ENDURECEDOR | Material |  | KG | 1.7391 | 0.01 | 0.01
Insumo | 00044228 | SINAPI | MOLDE DE POLIURETANO, FLEXIVEL OU SEMI-FLEXIVEL, PARA ESTAMPAGEM DE PISO / PASSEIO DE CONCRETO | Material |  | m² | 0.0025 | 0.01 | 0
|  |  |  | MO sem LS => | 6.61 | LS => | 6.83 | MO com LS => | 13.43
|  |  |  | Valor do BDI => | 19.8 |  | Valor com BDI => |  | 95.4
[6 empty] | Quant. => | 673.79 | Preço Total => | 64279.56
2.1.3 | Código | Banco | Descrição | Tipo |  | Und | Quant. | Valor Unit | Total
Composição | 95000 | SINAPI | EXECUÇÃO DE PASSEIO (CALÇADA) COM CONCRETO MOLDADO IN LOCO, FEITO EM OBRA, ACABAMENTO ESTAMPADO, ESPESSURA 6 CM, NÃO ARMADO. AF_08/2022 - ACADEMIA AO AR LIVRE | Passeios de Concreto |  | m² | 1 | 75.6 | 75.6
Composição Auxiliar | 88262 | SINAPI | CARPINTEIRO DE FORMAS COM ENCARGOS COMPLEMENTARES | Livro SINAPI: Cálculos e Parâmetros |  | H | 0.0976 | 30.5 | 2.97
Composição Auxiliar | 88309 | SINAPI | PEDREIRO COM ENCARGOS COMPLEMENTARES | Livro SINAPI: Cálculos e Parâmetros |  | H | 0.1333 | 31.1 | 4.14
Composição Auxiliar | 88316 | SINAPI | SERVENTE COM ENCARGOS COMPLEMENTARES | Livro SINAPI: Cálculos e Parâmetros |  | H | 0.231 | 25.66 | 5.92
Composição Auxiliar | 94964 | SINAPI | CONCRETO FCK = 20MPA, TRAÇO 1:2,7:3 (EM MASSA SECA DE CIMENTO/ AREIA MÉDIA/ BRITA 1) - PREPARO MECÂNICO COM BETONEIRA 400 L. AF_05/2021 | Produção de Concreto |  | m³ | 0.0739 | 706.74 | 52.22
Insumo | 00004517 | SINAPI | SARRAFO *2,5 X 7,5* CM EM PINUS, MISTA OU EQUIVALENTE DA REGIAO - BRUTA | Material |  | M | 0.45 | 4.17 | 1.87
Insumo | 00005068 | SINAPI | PREGO DE ACO POLIDO COM CABECA 17 X 21 (2 X 11) | Material |  | KG | 0.024 | 17.72 | 0.42
Insumo | 00043143 | SINAPI | SELANTE ACRILICO PARA TRATAMENTO / ACABAMENTO SUPERFICIAL DE CONCRETO ESTAMPADO, APARENTE, PEDRAS E OUTROS | Material |  | L | 0.1636 | 31.67 | 5.18
Insumo | 00043144 | SINAPI | DESMOLDANTE PARA CONCRETO ESTAMPADO | Material |  | KG | 0.0667 | 43.11 | 2.87
Insumo | 00044220 | SINAPI | PO ENDURECEDOR PARA CONCRETO ESTAMPADO - PIGMENTO ENDURECEDOR | Material |  | KG | 1.7391 | 0.01 | 0.01
Insumo | 00044228 | SINAPI | MOLDE DE POLIURETANO, FLEXIVEL OU SEMI-FLEXIVEL, PARA ESTAMPAGEM DE PISO / PASSEIO DE CONCRETO | Material |  | m² | 0.0025 | 0.01 | 0
|  |  |  | MO sem LS => | 6.61 | LS => | 6.83 | MO com LS => | 13.43
|  |  |  | Valor do BDI => | 19.8 |  | Valor com BDI => |  | 95.4
[6 empty] | Quant. => | 102.96 | Preço Total => | 9822.38
2.1.4 | Código | Banco | Descrição | Tipo |  | Und | Quant. | Valor Unit | Total
Composição | 95000 | SINAPI | EXECUÇÃO DE PASSEIO (CALÇADA) COM CONCRETO MOLDADO IN LOCO, FEITO EM OBRA, ACABAMENTO ESTAMPADO, ESPESSURA 6 CM, NÃO ARMADO. AF_08/2022 - ESTACIONAMENTO | Passeios de Concreto |  | m² | 1 | 75.6 | 75.6
Composição Auxiliar | 88262 | SINAPI | CARPINTEIRO DE FORMAS COM ENCARGOS COMPLEMENTARES | Livro SINAPI: Cálculos e Parâmetros |  | H | 0.0976 | 30.5 | 2.97
Composição Auxiliar | 88309 | SINAPI | PEDREIRO COM ENCARGOS COMPLEMENTARES | Livro SINAPI: Cálculos e Parâmetros |  | H | 0.1333 | 31.1 | 4.14
Composição Auxiliar | 88316 | SINAPI | SERVENTE COM ENCARGOS COMPLEMENTARES | Livro SINAPI: Cálculos e Parâmetros |  | H | 0.231 | 25.66 | 5.92
Composição Auxiliar | 94964 | SINAPI | CONCRETO FCK = 20MPA, TRAÇO 1:2,7:3 (EM MASSA SECA DE CIMENTO/ AREIA MÉDIA/ BRITA 1) - PREPARO MECÂNICO COM BETONEIRA 400 L. AF_05/2021 | Produção de Concreto |  | m³ | 0.0739 | 706.74 | 52.22
Insumo | 00004517 | SINAPI | SARRAFO *2,5 X 7,5* CM EM PINUS, MISTA OU EQUIVALENTE DA REGIAO - BRUTA | Material |  | M | 0.45 | 4.17 | 1.87
Insumo | 00005068 | SINAPI | PREGO DE ACO POLIDO COM CABECA 17 X 21 (2 X 11) | Material |  | KG | 0.024 | 17.72 | 0.42
Insumo | 00043143 | SINAPI | SELANTE ACRILICO PARA TRATAMENTO / ACABAMENTO SUPERFICIAL DE CONCRETO ESTAMPADO, APARENTE, PEDRAS E OUTROS | Material |  | L | 0.1636 | 31.67 | 5.18
Insumo | 00043144 | SINAPI | DESMOLDANTE PARA CONCRETO ESTAMPADO | Material |  | KG | 0.0667 | 43.11 | 2.87
Insumo | 00044220 | SINAPI | PO ENDURECEDOR PARA CONCRETO ESTAMPADO - PIGMENTO ENDURECEDOR | Material |  | KG | 1.7391 | 0.01 | 0.01
Insumo | 00044228 | SINAPI | MOLDE DE POLIURETANO, FLEXIVEL OU SEMI-FLEXIVEL, PARA ESTAMPAGEM DE PISO / PASSEIO DE CONCRETO | Material |  | m² | 0.0025 | 0.01 | 0
|  |  |  | MO sem LS => | 6.61 | LS => | 6.83 | MO com LS => | 13.43
|  |  |  | Valor do BDI => | 19.8 |  | Valor com BDI => |  | 95.4
[6 empty] | Quant. => | 315.35 | Preço Total => | 30084.39
2.1.5 | Código | Banco | Descrição | Tipo |  | Und | Quant. | Valor Unit | Total
Composição | 94273 | SINAPI | ASSENTAMENTO DE GUIA (MEIO-FIO) EM TRECHO RETO, CONFECCIONADA EM CONCRETO PRÉ-FABRICADO, DIMENSÕES 100X15X13X30 CM (COMPRIMENTO X BASE INFERIOR X BASE SUPERIOR X ALTURA). AF_01/2024 | Guias e sarjetas |  | M | 1 | 52.57 | 52.57
Composição Auxiliar | 88309 | SINAPI | PEDREIRO COM ENCARGOS COMPLEMENTARES | Livro SINAPI: Cálculos e Parâmetros |  | H | 0.2296 | 31.1 | 7.14
Composição Auxiliar | 88316 | SINAPI | SERVENTE COM ENCARGOS COMPLEMENTARES | Livro SINAPI: Cálculos e Parâmetros |  | H | 0.2296 | 25.66 | 5.89
Composição Auxiliar | 88629 | SINAPI | ARGAMASSA TRAÇO 1:3 (EM VOLUME DE CIMENTO E AREIA MÉDIA ÚMIDA), PREPARO MANUAL. AF_08/2019 | Argamassas |  | m³ | 0.0018 | 879.55 | 1.58
Insumo | 00000370 | SINAPI | AREIA MEDIA - POSTO JAZIDA/FORNECEDOR (RETIRADO NA JAZIDA, SEM TRANSPORTE) | Material |  | m³ | 0.0066 | 120 | 0.79
Insumo | 00004059 | SINAPI | MEIO-FIO OU GUIA DE CONCRETO, PRE-MOLDADO, COMP 1 M, *30 X 12/15* CM (H X L1/L2) | Material |  | M | 1.005 | 36.99 | 37.17
|  |  |  | MO sem LS => | 4.18 | LS => | 4.32 | MO com LS => | 8.49
|  |  |  | Valor do BDI => | 13.77 |  | Valor com BDI => |  | 66.34
[6 empty] | Quant. => | 384.22 | Preço Total => | 25489.15
2.2 |  |  | PERGOLADOS | [5 empty] | 11110.04
2.2.1 | Código | Banco | Descrição | Tipo |  | Und | Quant. | Valor Unit | Total
Composição | CPU-W51 | Próprio | INSTALAÇÃO DE PERGOLADO DE MADEIRA, EM MAÇARANDUBA, ANGELIM OU EQUIVALENTE DA REGIÃO, FIXADO COM CONCRETO SOBRE SOLO. | Mobiliário Urbano |  | un | 1 | 4401.76 | 4401.76
Composição Auxiliar | 102486 | SINAPI | CONCRETO FCK = 15MPA, TRAÇO 1:3,4:3,4 (EM MASSA SECA DE CIMENTO/ AREIA MÉDIA/ SEIXO ROLADO) - PREPARO MANUAL. AF_05/2021 | Produção de Concreto |  | m³ | 0.1248 | 683.52 | 85.3
Composição Auxiliar | 88262 | SINAPI | CARPINTEIRO DE FORMAS COM ENCARGOS COMPLEMENTARES | Livro SINAPI: Cálculos e Parâmetros |  | H | 2.526 | 30.5 | 77.04
Composição Auxiliar | 88239 | SINAPI | AJUDANTE DE CARPINTEIRO COM ENCARGOS COMPLEMENTARES | Livro SINAPI: Cálculos e Parâmetros |  | H | 2.526 | 25.71 | 64.94
Composição Auxiliar | 102213 | SINAPI | PINTURA VERNIZ (INCOLOR) ALQUÍDICO EM MADEIRA, USO INTERNO E EXTERNO, 2 DEMÃOS. AF_01/2021 | Pintura em Madeira |  | m² | 18.96 | 22.5 | 426.6
Insumo | 00039027 | SINAPI | PREGO DE ACO POLIDO COM CABECA 19 X 36 (3 1/4 X 9) | Material |  | KG | 0.1874 | 17.7 | 3.31
Insumo | 00004721 | SINAPI | PEDRA BRITADA N. 1 (9,5 A 19 MM) POSTO PEDREIRA/FORNECEDOR, SEM FRETE | Material |  | m³ | 0.0023 | 252.15 | 0.57
Insumo | D00239 | SEDOP | Madeira aparelhada (angelim) | Material |  | m³ | 0.59904 | 6250 | 3744
|  |  |  | MO sem LS => | 141.49 | LS => | 146.11 | MO com LS => | 287.6
|  |  |  | Valor do BDI => | 1153.26 |  | Valor com BDI => |  | 5555.02
[6 empty] | Quant. => | 2 | Preço Total => | 11110.04
2.3 |  |  | MONUMENTO COM LETREIRO NOVO REPARTIMENTO | [5 empty] | 22843.96
2.3.1 | Código | Banco | Descrição | Tipo |  | Und | Quant. | Valor Unit | Total
Composição | CPU-W74 | Próprio | MONUMENTO COM 16 LETRAS E BASE | URBA - URBANIZAÇÃO |  | un | 1 | 18101.4 | 18101.4
Composição Auxiliar | CPU-W73 | Próprio | BASE PARA LETREIRO | SEDI - SERVIÇOS DIVERSOS |  | un | 1 | 4981.4 | 4981.4
Insumo | SIST046 | Próprio | LETRA DE AÇO GALVANIZADO | Material |  | un | 16 | 820 | 13120
|  |  |  | MO sem LS => | 811.94 | LS => | 838.41 | MO com LS => | 1650.35
|  |  |  | Valor do BDI => | 4742.56 |  | Valor com BDI => |  | 22843.96
[6 empty] | Quant. => | 1 | Preço Total => | 22843.96
2.4 |  |  | BANCOS | [5 empty] | 11691.96
2.4.1 | Código | Banco | Descrição | Tipo |  | Und | Quant. | Valor Unit | Total
Composição | 250532 | SEDOP | Banco em concreto c/2 mod.2,75x0,4m | 0 |  | un | 1 | 441.18 | 441.18
Composição Auxiliar | 020174 | SEDOP | Retirada de entulho - manualmente (incluindo caixa coletora) | 0 |  | m³ | 0.03 | 103.35 | 3.1
Composição Auxiliar | 030010 | SEDOP | Escavação manual de ate 1.50m de profundidade | 0 |  | m³ | 0.02 | 107.52 | 2.15
Composição Auxiliar | 040025 | SEDOP | Fundação corrida com seixo | 0 |  | m³ | 0.02 | 1067.37 | 21.34
Composição Auxiliar | 050729 | SEDOP | Concreto armado fck=20MPA c/ forma mad. branca (incl. lançamento eadensamento) | 0 |  | m³ | 0.07 | 3803.32 | 266.23
Composição Auxiliar | 060046 | SEDOP | Alvenaria tijolo de barro a cutelo | 0 |  | m² | 0.48 | 136.31 | 65.42
Composição Auxiliar | 110143 | SEDOP | Chapisco de cimento e areia no traço 1:3 | 0 |  | m² | 1.2 | 17.32 | 20.78
Composição Auxiliar | 110763 | SEDOP | Reboco com argamassa 1:6:Adit. Plast. | 0 |  | m² | 1.2 | 51.8 | 62.16
|  |  |  | MO sem LS => | 78.98 | LS => | 81.56 | MO com LS => | 160.54
|  |  |  | Valor do BDI => | 115.58 |  | Valor com BDI => |  | 556.76
[6 empty] | Quant. => | 21 | Preço Total => | 11691.96
2.5 |  |  | ACADEMIA AO AR LIVRE | [5 empty] | 45810.48
2.5.1 |  |  | BLOCOS DE CONCRETO PARA BASE DOS EQUIPAMENTOS (09 UNIDADES) | [5 empty] | 4660.59
2.5.1.1 | Código | Banco | Descrição | Tipo |  | Und | Quant. | Valor Unit | Total
Composição | 96543 | SINAPI | ARMAÇÃO DE BLOCO UTILIZANDO AÇO CA-60 DE 5 MM - MONTAGEM. AF_01/2024 | Fundações Rasas (Blocos, Sapatas, Vigas Baldrame) |  | KG | 1 | 20.68 | 20.68
Composição Auxiliar | 88238 | SINAPI | AJUDANTE DE ARMADOR COM ENCARGOS COMPLEMENTARES | Livro SINAPI: Cálculos e Parâmetros |  | H | 0.097 | 26.06 | 2.52
Composição Auxiliar | 88245 | SINAPI | ARMADOR COM ENCARGOS COMPLEMENTARES | Livro SINAPI: Cálculos e Parâmetros |  | H | 0.252 | 30.9 | 7.78
Composição Auxiliar | 92800 | SINAPI | CORTE E DOBRA DE AÇO CA-60, DIÂMETRO DE 5,0 MM. AF_06/2022 | Armação para Estruturas de Concreto Armado |  | KG | 1 | 9.54 | 9.54
Insumo | 00039017 | SINAPI | ESPACADOR / DISTANCIADOR CIRCULAR COM ENTRADA LATERAL, EM PLASTICO, PARA VERGALHAO *4,2 A 12,5* MM, COBRIMENTO 20 MM | Material |  | UN | 1.143 | 0.22 | 0.25
Insumo | 00043132 | SINAPI | ARAME RECOZIDO 16 BWG, D = 1,65 MM (0,016 KG/M) OU 18 BWG, D = 1,25 MM (0,01 KG/M) | Material |  | KG | 0.025 | 23.81 | 0.59
|  |  |  | MO sem LS => | 3.95 | LS => | 4.08 | MO com LS => | 8.02
|  |  |  | Valor do BDI => | 5.41 |  | Valor com BDI => |  | 26.09
[6 empty] | Quant. => | 14.4 | Preço Total => | 375.69
2.5.1.2 | Código | Banco | Descrição | Tipo |  | Und | Quant. | Valor Unit | Total
Composição | 050035 | SEDOP | Formas para concreto em chapa de madeira compensada resinada e=15mm(REAP 2x) - incl. desforma | 0 |  | m² | 1 | 116.11 | 116.11
Composição Auxiliar | 280002 | SEDOP | AJUDANTE DE CARPINTEIRO COM ENCARGOS COMPLEMENTARES | 0 |  | h | 1.09 | 26.37 | 28.74
Composição Auxiliar | 280013 | SEDOP | CARPINTEIRO COM ENCARGOS COMPLEMENTARES | 0 |  | h | 0.76 | 32.21 | 24.47
Insumo | D00281 | SEDOP | Pernamanca 3" x 2" 4 m - madeira branca | Material |  | Dz | 0.04 | 225.02 | 9
Insumo | D00016 | SEDOP | Tábua de madeira branca 4m | Material |  | Dz | 0.01 | 150 | 1.5
Insumo | D00021 | SEDOP | Régua 3"x7/8" 4 m apar. | Material |  | Dz | 0.06 | 325.54 | 19.53
Insumo | D00086 | SEDOP | Prego 2 1/2"x12 | Material |  | kg | 0.32 | 20.67 | 6.61
Insumo | D00030 | SEDOP | Chapa de madeira compensada resinada e=15mm | Material |  | m² | 0.42 | 61.98 | 26.03
Insumo | D00427 | SEDOP | Desmoldante | Material |  | L | 0.02 | 11.58 | 0.23
|  |  |  | MO sem LS => | 17.11 | LS => | 17.67 | MO com LS => | 34.77
|  |  |  | Valor do BDI => | 30.42 |  | Valor com BDI => |  | 146.53
[6 empty] | Quant. => | 9.59 | Preço Total => | 1405.22
2.5.1.3 | Código | Banco | Descrição | Tipo |  | Und | Quant. | Valor Unit | Total
Composição | 050037 | SEDOP | Desforma |  |  | m² | 1 | 8.06 | 8.06
Composição Auxiliar | 280026 | SEDOP | SERVENTE COM ENCARGOS COMPLEMENTARES | 0 |  | h | 0.3 | 26.88 | 8.06
|  |  |  | MO sem LS => | 2.44 | LS => | 2.52 | MO com LS => | 4.95
|  |  |  | Valor do BDI => | 2.11 |  | Valor com BDI => |  | 10.17
[6 empty] | Quant. => | 9.59 | Preço Total => | 97.53
2.5.1.4 | Código | Banco | Descrição | Tipo |  | Und | Quant. | Valor Unit | Total
Composição | 040257 | SEDOP | Lastro de concreto magro c/ seixo | 0 |  | m³ | 1 | 975.51 | 975.51
Composição Auxiliar | 280023 | SEDOP | PEDREIRO COM ENCARGOS COMPLEMENTARES | 0 |  | h | 2 | 32.75 | 65.5
Composição Auxiliar | 280026 | SEDOP | SERVENTE COM ENCARGOS COMPLEMENTARES | 0 |  | h | 16 | 26.88 | 430.08
Insumo | J00003 | SEDOP | Cimento | Material |  | SC | 4.4 | 52.25 | 229.9
Insumo | J00005 | SEDOP | Areia | Material |  | m³ | 0.68 | 85 | 57.8
Insumo | J00007 | SEDOP | Seixo lavado | Material |  | m³ | 0.88 | 218.45 | 192.23
|  |  |  | MO sem LS => | 151.98 | LS => | 156.94 | MO com LS => | 308.92
|  |  |  | Valor do BDI => | 255.58 |  | Valor com BDI => |  | 1231.09
[6 empty] | Quant. => | 0.33 | Preço Total => | 406.25
2.5.1.5 | Código | Banco | Descrição | Tipo |  | Und | Quant. | Valor Unit | Total
Composição | 101616 | SINAPI | PREPARO DE FUNDO DE VALA COM LARGURA MENOR QUE 1,5 M (ACERTO DO SOLO NATURAL), EM LOCAL COM NÍVEL BAIXO DE INTERFERÊNCIA. AF_01/2026 | Escoramento e Preparo de Fundo de Valas |  | m² | 1 | 8.62 | 8.62
Composição Auxiliar | 88309 | SINAPI | PEDREIRO COM ENCARGOS COMPLEMENTARES | Livro SINAPI: Cálculos e Parâmetros |  | H | 0.11092 | 31.1 | 3.44
Composição Auxiliar | 88316 | SINAPI | SERVENTE COM ENCARGOS COMPLEMENTARES | Livro SINAPI: Cálculos e Parâmetros |  | H | 0.19159 | 25.66 | 4.91
Composição Auxiliar | 91533 | SINAPI | COMPACTADOR DE SOLOS DE PERCUSSÃO (SOQUETE) COM MOTOR A GASOLINA 4 TEMPOS, POTÊNCIA 4 CV - CHP DIURNO. AF_08/2015 | Custos Horários Produtivo e Improdutivo dos Equipamentos |  | CHP | 0.006753 | 41.46 | 0.27
|  |  |  | MO sem LS => | 2.64 | LS => | 2.73 | MO com LS => | 5.36
|  |  |  | Valor do BDI => | 2.25 |  | Valor com BDI => |  | 10.87
[6 empty] | Quant. => | 6.66 | Preço Total => | 72.39
2.5.1.6 | Código | Banco | Descrição | Tipo |  | Und | Quant. | Valor Unit | Total
Composição | 93358 | SINAPI | ESCAVAÇÃO MANUAL DE VALA. AF_09/2024 | Escavação de Valas |  | m³ | 1 | 101.5 | 101.5
Composição Auxiliar | 88316 | SINAPI | SERVENTE COM ENCARGOS COMPLEMENTARES | Livro SINAPI: Cálculos e Parâmetros |  | H | 3.9558 | 25.66 | 101.5
|  |  |  | MO sem LS => | 29.75 | LS => | 30.73 | MO com LS => | 60.48
|  |  |  | Valor do BDI => | 26.59 |  | Valor com BDI => |  | 128.09
[6 empty] | Quant. => | 3.96 | Preço Total => | 507.23
2.5.1.7 | Código | Banco | Descrição | Tipo |  | Und | Quant. | Valor Unit | Total
Composição | 050740 | SEDOP | Concreto c/ seixo Fck= 25MPA (incl. lançamento e adensamento) | 0 |  | m³ | 1 | 988.45 | 988.45
Composição Auxiliar | 280022 | SEDOP | OPERADOR DE BETONEIRA/MISTURADOR COM ENCARGOSCOMPLEMENTARES | 0 |  | h | 0.39 | 31.2 | 12.16
Composição Auxiliar | 280023 | SEDOP | PEDREIRO COM ENCARGOS COMPLEMENTARES | 0 |  | h | 1.65 | 32.75 | 54.03
Composição Auxiliar | 280026 | SEDOP | SERVENTE COM ENCARGOS COMPLEMENTARES | 0 |  | h | 10.5 | 26.88 | 282.24
Insumo | J00007 | SEDOP | Seixo lavado | Material |  | m³ | 0.84 | 218.45 | 183.49
Insumo | M00013 | SEDOP | Vibrador de imersão, diâmetro de ponteira 45mm, motor elétrico trifá potênciade2 cv | Equipamento |  | h | 0.65 | 2.18 | 1.41
Insumo | J00003 | SEDOP | Cimento | Material |  | SC | 7.34 | 52.25 | 383.51
Insumo | J00005 | SEDOP | Areia | Material |  | m³ | 0.83 | 85 | 70.55
Insumo | M00008 | SEDOP | Betoneira eletrica - 320l | Equipamento |  | h | 0.39 | 2.73 | 1.06
|  |  |  | MO sem LS => | 107.68 | LS => | 111.2 | MO com LS => | 218.88
|  |  |  | Valor do BDI => | 258.97 |  | Valor com BDI => |  | 1247.42
[6 empty] | Quant. => | 1.44 | Preço Total => | 1796.28
2.5.2 |  |  | EQUIPAMENTOS | [5 empty] | 41149.89
2.5.2.1 | Código | Banco | Descrição | Tipo |  | Und | Quant. | Valor Unit | Total
Composição | 103189 | SINAPI | INSTALAÇÃO DE SIMULADOR DE REMO INDIVIDUAL, EM TUBO DE AÇO CARBONO - EQUIPAMENTO DE GINÁSTICA PARA ACADEMIA AO AR LIVRE / ACADEMIA DA TERCEIRA IDADE - ATI, INSTALADO SOBRE PISO DE CONCRETO EXISTENTE. AF_10/2021 | Parquinhos e Equipamentos de Ginástica ao Ar Livre |  | UN | 1 | 2634.99 | 2634.99
Composição Auxiliar | 88309 | SINAPI | PEDREIRO COM ENCARGOS COMPLEMENTARES | Livro SINAPI: Cálculos e Parâmetros |  | H | 1.2341 | 31.1 | 38.38
Composição Auxiliar | 88316 | SINAPI | SERVENTE COM ENCARGOS COMPLEMENTARES | Livro SINAPI: Cálculos e Parâmetros |  | H | 0.617 | 25.66 | 15.83
Insumo | 00042435 | SINAPI | SIMULADOR DE REMO INDIVIDUAL, EM TUBO DE ACO CARBONO, PINTURA NO PROCESSO ELETROSTATICO - EQUIPAMENTO DE GINASTICA PARA ACADEMIA AO AR LIVRE / ACADEMIA DA TERCEIRA IDADE - ATI | Material |  | UN | 1 | 2580.78 | 2580.78
|  |  |  | MO sem LS => | 17.22 | LS => | 17.79 | MO com LS => | 35.01
|  |  |  | Valor do BDI => | 690.36 |  | Valor com BDI => |  | 3325.35
[6 empty] | Quant. => | 1 | Preço Total => | 3325.35
2.5.2.2 | Código | Banco | Descrição | Tipo |  | Und | Quant. | Valor Unit | Total
Composição | 103187 | SINAPI | INSTALAÇÃO DE SIMULADOR DE CAMINHADA TRIPLO, EM TUBO DE AÇO CARBONO - EQUIPAMENTO DE GINÁSTICA PARA ACADEMIA AO AR LIVRE / ACADEMIA DA TERCEIRA IDADE - ATI, INSTALADO SOBRE PISO DE CONCRETO EXISTENTE. AF_10/2021 | Parquinhos e Equipamentos de Ginástica ao Ar Livre |  | UN | 1 | 4889.92 | 4889.92
Composição Auxiliar | 88309 | SINAPI | PEDREIRO COM ENCARGOS COMPLEMENTARES | Livro SINAPI: Cálculos e Parâmetros |  | H | 2.2935 | 31.1 | 71.32
Composição Auxiliar | 88316 | SINAPI | SERVENTE COM ENCARGOS COMPLEMENTARES | Livro SINAPI: Cálculos e Parâmetros |  | H | 1.1467 | 25.66 | 29.42
Insumo | 00042433 | SINAPI | SIMULADOR DE CAMINHADA TRIPLO, EM TUBO DE ACO CARBONO, PINTURA NO PROCESSO ELETROSTATICO - EQUIPAMENTO DE GINASTICA PARA ACADEMIA AO AR LIVRE / ACADEMIA DA TERCEIRA IDADE - ATI | Material |  | UN | 1 | 4789.18 | 4789.18
|  |  |  | MO sem LS => | 32.01 | LS => | 33.06 | MO com LS => | 65.07
|  |  |  | Valor do BDI => | 1281.15 |  | Valor com BDI => |  | 6171.07
[6 empty] | Quant. => | 1 | Preço Total => | 6171.07
2.5.2.3 | Código | Banco | Descrição | Tipo |  | Und | Quant. | Valor Unit | Total
Composição | 103208 | SINAPI | INSTALAÇÃO DE ROTAÇÃO VERTICAL DUPLO, EM TUBO DE ACO CARBONO - EQUIPAMENTO DE GINASTICA PARA ACADEMIA AO AR LIVRE / ACADEMIA DA TERCEIRA IDADE - ATI, INSTALADO SOBRE PISO DE CONCRETO EXISTENTE. AF_10/2021 | Parquinhos e Equipamentos de Ginástica ao Ar Livre |  | UN | 1 | 1979.52 | 1979.52
Composição Auxiliar | 102486 | SINAPI | CONCRETO FCK = 15MPA, TRAÇO 1:3,4:3,4 (EM MASSA SECA DE CIMENTO/ AREIA MÉDIA/ SEIXO ROLADO) - PREPARO MANUAL. AF_05/2021 | Produção de Concreto |  | m³ | 0.0486 | 683.52 | 33.21
Composição Auxiliar | 5795 | SINAPI | MARTELETE OU ROMPEDOR PNEUMÁTICO MANUAL, 28 KG, COM SILENCIADOR - CHP DIURNO. AF_07/2016 | Custos Horários Produtivo e Improdutivo dos Equipamentos |  | CHP | 0.0583 | 24.5 | 1.42
Composição Auxiliar | 5952 | SINAPI | MARTELETE OU ROMPEDOR PNEUMÁTICO MANUAL, 28 KG, COM SILENCIADOR - CHI DIURNO. AF_07/2016 | Custos Horários Produtivo e Improdutivo dos Equipamentos |  | CHI | 0.6417 | 24.01 | 15.4
Composição Auxiliar | 87298 | SINAPI | ARGAMASSA TRAÇO 1:3 (EM VOLUME DE CIMENTO E AREIA MÉDIA ÚMIDA) PARA CONTRAPISO, PREPARO MECÂNICO COM BETONEIRA 400 L. AF_08/2019 | Argamassas |  | m³ | 0.0016 | 912.52 | 1.46
Composição Auxiliar | 88309 | SINAPI | PEDREIRO COM ENCARGOS COMPLEMENTARES | Livro SINAPI: Cálculos e Parâmetros |  | H | 1.9205 | 31.1 | 59.72
Composição Auxiliar | 88316 | SINAPI | SERVENTE COM ENCARGOS COMPLEMENTARES | Livro SINAPI: Cálculos e Parâmetros |  | H | 0.9603 | 25.66 | 24.64
Insumo | 00004721 | SINAPI | PEDRA BRITADA N. 1 (9,5 A 19 MM) POSTO PEDREIRA/FORNECEDOR, SEM FRETE | Material |  | m³ | 0.0012 | 252.15 | 0.3
Insumo | 00042437 | SINAPI | ROTACAO VERTICAL DUPLO, EM TUBO DE ACO CARBONO, PINTURA NO PROCESSO ELETROSTATICO - EQUIPAMENTO DE GINASTICA PARA ACADEMIA AO AR LIVRE / ACADEMIA DA TERCEIRA IDADE - ATI | Material |  | UN | 1 | 1843.37 | 1843.37
|  |  |  | MO sem LS => | 34.11 | LS => | 35.23 | MO com LS => | 69.34
|  |  |  | Valor do BDI => | 518.63 |  | Valor com BDI => |  | 2498.15
[6 empty] | Quant. => | 1 | Preço Total => | 2498.15
2.5.2.4 | Código | Banco | Descrição | Tipo |  | Und | Quant. | Valor Unit | Total
Composição | 103185 | SINAPI | INSTALAÇÃO DE ESQUI TRIPLO, EM TUBO DE AÇO CARBONO - EQUIPAMENTO DE GINÁSTICA PARA ACADEMIA AO AR LIVRE / ACADEMIA DA TERCEIRA IDADE - ATI, INSTALADO SOBRE PISO DE CONCRETO EXISTENTE. AF_10/2021 | Parquinhos e Equipamentos de Ginástica ao Ar Livre |  | UN | 1 | 6172.38 | 6172.38
Composição Auxiliar | 88309 | SINAPI | PEDREIRO COM ENCARGOS COMPLEMENTARES | Livro SINAPI: Cálculos e Parâmetros |  | H | 3.3528 | 31.1 | 104.27
Composição Auxiliar | 88316 | SINAPI | SERVENTE COM ENCARGOS COMPLEMENTARES | Livro SINAPI: Cálculos e Parâmetros |  | H | 1.6764 | 25.66 | 43.01
Insumo | 00042429 | SINAPI | ESQUI TRIPLO, EM TUBO DE ACO CARBONO, PINTURA NO PROCESSO ELETROSTATICO - EQUIPAMENTO DE GINASTICA PARA ACADEMIA AO AR LIVRE / ACADEMIA DA TERCEIRA IDADE - ATI | Material |  | UN | 1 | 6025.1 | 6025.1
|  |  |  | MO sem LS => | 46.8 | LS => | 48.33 | MO com LS => | 95.13
|  |  |  | Valor do BDI => | 1617.16 |  | Valor com BDI => |  | 7789.54
[6 empty] | Quant. => | 1 | Preço Total => | 7789.54
2.5.2.5 | Código | Banco | Descrição | Tipo |  | Und | Quant. | Valor Unit | Total
Composição | 103205 | SINAPI | INSTALAÇÃO DE PRESSÃO DE PERNAS TRIPLO, EM TUBO DE AÇO CARBONO - EQUIPAMENTO DE GINÁSTICA PARA ACADEMIA AO AR LIVRE / ACADEMIA DA TERCEIRA IDADE - ATI, INSTALADO SOBRE PISO DE CONCRETO EXISTENTE. AF_10/2021 | Parquinhos e Equipamentos de Ginástica ao Ar Livre |  | UN | 1 | 4112.38 | 4112.38
Composição Auxiliar | 102486 | SINAPI | CONCRETO FCK = 15MPA, TRAÇO 1:3,4:3,4 (EM MASSA SECA DE CIMENTO/ AREIA MÉDIA/ SEIXO ROLADO) - PREPARO MANUAL. AF_05/2021 | Produção de Concreto |  | m³ | 0.0486 | 683.52 | 33.21
Composição Auxiliar | 5795 | SINAPI | MARTELETE OU ROMPEDOR PNEUMÁTICO MANUAL, 28 KG, COM SILENCIADOR - CHP DIURNO. AF_07/2016 | Custos Horários Produtivo e Improdutivo dos Equipamentos |  | CHP | 0.0583 | 24.5 | 1.42
Composição Auxiliar | 5952 | SINAPI | MARTELETE OU ROMPEDOR PNEUMÁTICO MANUAL, 28 KG, COM SILENCIADOR - CHI DIURNO. AF_07/2016 | Custos Horários Produtivo e Improdutivo dos Equipamentos |  | CHI | 0.6417 | 24.01 | 15.4
Composição Auxiliar | 87298 | SINAPI | ARGAMASSA TRAÇO 1:3 (EM VOLUME DE CIMENTO E AREIA MÉDIA ÚMIDA) PARA CONTRAPISO, PREPARO MECÂNICO COM BETONEIRA 400 L. AF_08/2019 | Argamassas |  | m³ | 0.0016 | 912.52 | 1.46
Composição Auxiliar | 88309 | SINAPI | PEDREIRO COM ENCARGOS COMPLEMENTARES | Livro SINAPI: Cálculos e Parâmetros |  | H | 2.3391 | 31.1 | 72.74
Composição Auxiliar | 88316 | SINAPI | SERVENTE COM ENCARGOS COMPLEMENTARES | Livro SINAPI: Cálculos e Parâmetros |  | H | 1.1695 | 25.66 | 30
Insumo | 00004721 | SINAPI | PEDRA BRITADA N. 1 (9,5 A 19 MM) POSTO PEDREIRA/FORNECEDOR, SEM FRETE | Material |  | m³ | 0.0012 | 252.15 | 0.3
Insumo | 00042431 | SINAPI | PRESSAO DE PERNAS TRIPLO, EM TUBO DE ACO CARBONO, PINTURA NO PROCESSO ELETROSTATICO - EQUIPAMENTO DE GINASTICA PARA ACADEMIA AO AR LIVRE / ACADEMIA DA TERCEIRA IDADE - ATI | Material |  | UN | 1 | 3957.85 | 3957.85
|  |  |  | MO sem LS => | 39.95 | LS => | 41.26 | MO com LS => | 81.21
|  |  |  | Valor do BDI => | 1077.44 |  | Valor com BDI => |  | 5189.82
[6 empty] | Quant. => | 1 | Preço Total => | 5189.82
2.5.2.6 | Código | Banco | Descrição | Tipo |  | Und | Quant. | Valor Unit | Total
Composição | 103188 | SINAPI | INSTALAÇÃO DE SIMULADOR DE CAVALGADA TRIPLO, EM TUBO DE AÇO CARBONO - EQUIPAMENTO DE GINÁSTICA PARA ACADEMIA AO AR LIVRE / ACADEMIA DA TERCEIRA IDADE - ATI, INSTALADO SOBRE PISO DE CONCRETO EXISTENTE. AF_10/2021 | Parquinhos e Equipamentos de Ginástica ao Ar Livre |  | UN | 1 | 5252.87 | 5252.87
Composição Auxiliar | 88309 | SINAPI | PEDREIRO COM ENCARGOS COMPLEMENTARES | Livro SINAPI: Cálculos e Parâmetros |  | H | 1.7638 | 31.1 | 54.85
Composição Auxiliar | 88316 | SINAPI | SERVENTE COM ENCARGOS COMPLEMENTARES | Livro SINAPI: Cálculos e Parâmetros |  | H | 0.8819 | 25.66 | 22.62
Insumo | 00042434 | SINAPI | SIMULADOR DE CAVALGADA TRIPLO, EM TUBO DE ACO CARBONO, PINTURA NO PROCESSO ELETROSTATICO - EQUIPAMENTO DE GINASTICA PARA ACADEMIA AO AR LIVRE / ACADEMIA DA TERCEIRA IDADE - ATI | Material |  | UN | 1 | 5175.4 | 5175.4
|  |  |  | MO sem LS => | 24.62 | LS => | 25.43 | MO com LS => | 50.04
|  |  |  | Valor do BDI => | 1376.25 |  | Valor com BDI => |  | 6629.12
[6 empty] | Quant. => | 1 | Preço Total => | 6629.12
2.5.2.7 | Código | Banco | Descrição | Tipo |  | Und | Quant. | Valor Unit | Total
Composição | 103209 | SINAPI | INSTALAÇÃO DE SURF DUPLO, EM TUBO DE AÇO CARBONO - EQUIPAMENTO DE GINÁSTICA PARA ACADEMIA AO AR LIVRE / ACADEMIA DA TERCEIRA IDADE - ATI, INSTALADO SOBRE PISO DE CONCRETO EXISTENTE. AF_10/2021 | Parquinhos e Equipamentos de Ginástica ao Ar Livre |  | UN | 1 | 2837.49 | 2837.49
Composição Auxiliar | 102486 | SINAPI | CONCRETO FCK = 15MPA, TRAÇO 1:3,4:3,4 (EM MASSA SECA DE CIMENTO/ AREIA MÉDIA/ SEIXO ROLADO) - PREPARO MANUAL. AF_05/2021 | Produção de Concreto |  | m³ | 0.0486 | 683.52 | 33.21
Composição Auxiliar | 5795 | SINAPI | MARTELETE OU ROMPEDOR PNEUMÁTICO MANUAL, 28 KG, COM SILENCIADOR - CHP DIURNO. AF_07/2016 | Custos Horários Produtivo e Improdutivo dos Equipamentos |  | CHP | 0.0583 | 24.5 | 1.42
Composição Auxiliar | 5952 | SINAPI | MARTELETE OU ROMPEDOR PNEUMÁTICO MANUAL, 28 KG, COM SILENCIADOR - CHI DIURNO. AF_07/2016 | Custos Horários Produtivo e Improdutivo dos Equipamentos |  | CHI | 0.6417 | 24.01 | 15.4
Composição Auxiliar | 87298 | SINAPI | ARGAMASSA TRAÇO 1:3 (EM VOLUME DE CIMENTO E AREIA MÉDIA ÚMIDA) PARA CONTRAPISO, PREPARO MECÂNICO COM BETONEIRA 400 L. AF_08/2019 | Argamassas |  | m³ | 0.0016 | 912.52 | 1.46
Composição Auxiliar | 88309 | SINAPI | PEDREIRO COM ENCARGOS COMPLEMENTARES | Livro SINAPI: Cálculos e Parâmetros |  | H | 1.9205 | 31.1 | 59.72
Composição Auxiliar | 88316 | SINAPI | SERVENTE COM ENCARGOS COMPLEMENTARES | Livro SINAPI: Cálculos e Parâmetros |  | H | 0.9603 | 25.66 | 24.64
Insumo | 00004721 | SINAPI | PEDRA BRITADA N. 1 (9,5 A 19 MM) POSTO PEDREIRA/FORNECEDOR, SEM FRETE | Material |  | m³ | 0.0012 | 252.15 | 0.3
Insumo | 00042436 | SINAPI | SURF DUPLO, EM TUBO DE ACO CARBONO, PINTURA NO PROCESSO ELETROSTATICO - EQUIPAMENTO DE GINASTICA PARA ACADEMIA AO AR LIVRE / ACADEMIA DA TERCEIRA IDADE - ATI | Material |  | UN | 1 | 2701.34 | 2701.34
|  |  |  | MO sem LS => | 34.11 | LS => | 35.23 | MO com LS => | 69.34
|  |  |  | Valor do BDI => | 743.42 |  | Valor com BDI => |  | 3580.91
[6 empty] | Quant. => | 1 | Preço Total => | 3580.91
2.5.2.8 | Código | Banco | Descrição | Tipo |  | Und | Quant. | Valor Unit | Total
Composição | 103206 | SINAPI | INSTALAÇÃO DE ALONGADOR COM TRÊS ALTURAS, EM TUBO DE AÇO CARBONO - EQUIPAMENTO DE GINÁSTICA PARA ACADEMIA AO AR LIVRE / ACADEMIA DA TERCEIRA IDADE - ATI, INSTALADO SOBRE PISO DE CONCRETO EXISTENTE. AF_10/2021 | Parquinhos e Equipamentos de Ginástica ao Ar Livre |  | UN | 1 | 2407.15 | 2407.15
Composição Auxiliar | 102486 | SINAPI | CONCRETO FCK = 15MPA, TRAÇO 1:3,4:3,4 (EM MASSA SECA DE CIMENTO/ AREIA MÉDIA/ SEIXO ROLADO) - PREPARO MANUAL. AF_05/2021 | Produção de Concreto |  | m³ | 0.0486 | 683.52 | 33.21
Composição Auxiliar | 5795 | SINAPI | MARTELETE OU ROMPEDOR PNEUMÁTICO MANUAL, 28 KG, COM SILENCIADOR - CHP DIURNO. AF_07/2016 | Custos Horários Produtivo e Improdutivo dos Equipamentos |  | CHP | 0.0583 | 24.5 | 1.42
Composição Auxiliar | 5952 | SINAPI | MARTELETE OU ROMPEDOR PNEUMÁTICO MANUAL, 28 KG, COM SILENCIADOR - CHI DIURNO. AF_07/2016 | Custos Horários Produtivo e Improdutivo dos Equipamentos |  | CHI | 0.6417 | 24.01 | 15.4
Composição Auxiliar | 87298 | SINAPI | ARGAMASSA TRAÇO 1:3 (EM VOLUME DE CIMENTO E AREIA MÉDIA ÚMIDA) PARA CONTRAPISO, PREPARO MECÂNICO COM BETONEIRA 400 L. AF_08/2019 | Argamassas |  | m³ | 0.0016 | 912.52 | 1.46
Composição Auxiliar | 88309 | SINAPI | PEDREIRO COM ENCARGOS COMPLEMENTARES | Livro SINAPI: Cálculos e Parâmetros |  | H | 1.9205 | 31.1 | 59.72
Composição Auxiliar | 88316 | SINAPI | SERVENTE COM ENCARGOS COMPLEMENTARES | Livro SINAPI: Cálculos e Parâmetros |  | H | 0.9603 | 25.66 | 24.64
Insumo | 00004721 | SINAPI | PEDRA BRITADA N. 1 (9,5 A 19 MM) POSTO PEDREIRA/FORNECEDOR, SEM FRETE | Material |  | m³ | 0.0012 | 252.15 | 0.3
Insumo | 00042428 | SINAPI | ALONGADOR COM TRES ALTURAS, EM TUBO DE ACO CARBONO, PINTURA NO PROCESSO ELETROSTATICO - EQUIPAMENTO DE GINASTICA PARA ACADEMIA AO AR LIVRE / ACADEMIA DA TERCEIRA IDADE - ATI | Material |  | UN | 1 | 2271 | 2271
|  |  |  | MO sem LS => | 34.11 | LS => | 35.23 | MO com LS => | 69.34
|  |  |  | Valor do BDI => | 630.67 |  | Valor com BDI => |  | 3037.82
[6 empty] | Quant. => | 1 | Preço Total => | 3037.82
2.5.2.9 | Código | Banco | Descrição | Tipo |  | Und | Quant. | Valor Unit | Total
Composição | 103210 | SINAPI | INSTALAÇÃO DE PLACA ORIENTATIVA SOBRE EXERCÍCIOS, 2,00M X 1,00M, EM TUBO DE AÇO CARBONO - PARA ACADEMIA AO AR LIVRE / ACADEMIA DA TERCEIRA IDADE - ATI, INSTALADO SOBRE PISO DE CONCRETO EXISTENTE. AF_10/2021 | Parquinhos e Equipamentos de Ginástica ao Ar Livre |  | UN | 1 | 2320.22 | 2320.22
Composição Auxiliar | 102486 | SINAPI | CONCRETO FCK = 15MPA, TRAÇO 1:3,4:3,4 (EM MASSA SECA DE CIMENTO/ AREIA MÉDIA/ SEIXO ROLADO) - PREPARO MANUAL. AF_05/2021 | Produção de Concreto |  | m³ | 0.0569 | 683.52 | 38.89
Composição Auxiliar | 5795 | SINAPI | MARTELETE OU ROMPEDOR PNEUMÁTICO MANUAL, 28 KG, COM SILENCIADOR - CHP DIURNO. AF_07/2016 | Custos Horários Produtivo e Improdutivo dos Equipamentos |  | CHP | 0.1167 | 24.5 | 2.85
Composição Auxiliar | 5952 | SINAPI | MARTELETE OU ROMPEDOR PNEUMÁTICO MANUAL, 28 KG, COM SILENCIADOR - CHI DIURNO. AF_07/2016 | Custos Horários Produtivo e Improdutivo dos Equipamentos |  | CHI | 1.2833 | 24.01 | 30.81
Composição Auxiliar | 87298 | SINAPI | ARGAMASSA TRAÇO 1:3 (EM VOLUME DE CIMENTO E AREIA MÉDIA ÚMIDA) PARA CONTRAPISO, PREPARO MECÂNICO COM BETONEIRA 400 L. AF_08/2019 | Argamassas |  | m³ | 0.0032 | 912.52 | 2.92
Composição Auxiliar | 88309 | SINAPI | PEDREIRO COM ENCARGOS COMPLEMENTARES | Livro SINAPI: Cálculos e Parâmetros |  | H | 3.4922 | 31.1 | 108.6
Composição Auxiliar | 88316 | SINAPI | SERVENTE COM ENCARGOS COMPLEMENTARES | Livro SINAPI: Cálculos e Parâmetros |  | H | 1.7461 | 25.66 | 44.8
Insumo | 00004721 | SINAPI | PEDRA BRITADA N. 1 (9,5 A 19 MM) POSTO PEDREIRA/FORNECEDOR, SEM FRETE | Material |  | m³ | 0.0024 | 252.15 | 0.6
Insumo | 00042438 | SINAPI | PLACA ORIENTATIVA SOBRE EXERCICIOS, 2,00 M X 1,00 M (CHAPA GALVANIZADA #20), ESTRUTURA EM TUBOS REDONDOS DE ACO CARBONO, PINTURA NO PROCESSO ELETROSTATICO, ADESIVO FRENTE E VERSO - PARA ACADEMIA AO AR LIVRE / ACADEMIA DA TERCEIRA IDADE - ATI | Material |  | UN | 1 | 2090.75 | 2090.75
|  |  |  | MO sem LS => | 61.48 | LS => | 63.49 | MO com LS => | 124.96
|  |  |  | Valor do BDI => | 607.89 |  | Valor com BDI => |  | 2928.11
[6 empty] | Quant. => | 1 | Preço Total => | 2928.11
2.6 |  |  | INSTALAÇÕES ELÉTRICAS | [5 empty] | 79560.38
2.6.1 | Código | Banco | Descrição | Tipo |  | Und | Quant. | Valor Unit | Total
Composição | 101654 | SINAPI | LUMINÁRIA DE LED PARA ILUMINAÇÃO PÚBLICA, DE 33 W ATÉ 50 W - FORNECIMENTO E INSTALAÇÃO. AF_02/2025_PS | Luminárias Externas |  | UN | 1 | 227.99 | 227.99
Composição Auxiliar | 5928 | SINAPI | GUINDAUTO HIDRÁULICO, CAPACIDADE MÁXIMA DE CARGA 6200 KG, MOMENTO MÁXIMO DE CARGA 11,7 TM, ALCANCE MÁXIMO HORIZONTAL 9,70 M, INCLUSIVE CAMINHÃO TOCO PBT 16.000 KG, POTÊNCIA DE 189 CV - CHP DIURNO. AF_06/2014 | Custos Horários Produtivo e Improdutivo dos Equipamentos |  | CHP | 0.20161 | 322.39 | 64.99
Composição Auxiliar | 5930 | SINAPI | GUINDAUTO HIDRÁULICO, CAPACIDADE MÁXIMA DE CARGA 6200 KG, MOMENTO MÁXIMO DE CARGA 11,7 TM, ALCANCE MÁXIMO HORIZONTAL 9,70 M, INCLUSIVE CAMINHÃO TOCO PBT 16.000 KG, POTÊNCIA DE 189 CV - CHI DIURNO. AF_06/2014 | Custos Horários Produtivo e Improdutivo dos Equipamentos |  | CHI | 0.051701 | 78.4 | 4.05
Composição Auxiliar | 88247 | SINAPI | AUXILIAR DE ELETRICISTA COM ENCARGOS COMPLEMENTARES | Livro SINAPI: Cálculos e Parâmetros |  | H | 0.2064 | 26.56 | 5.48
Composição Auxiliar | 88264 | SINAPI | ELETRICISTA COM ENCARGOS COMPLEMENTARES | Livro SINAPI: Cálculos e Parâmetros |  | H | 0.2064 | 31.52 | 6.5
Insumo | 00021127 | SINAPI | FITA ISOLANTE ADESIVA ANTICHAMA, USO ATE 750 V, EM ROLO DE 19 MM X 5 M | Material |  | UN | 0.014 | 6.87 | 0.09
Insumo | 00042244 | SINAPI | LUMINARIA DE LED PARA ILUMINACAO PUBLICA, DE 33 W ATE 50 W, INVOLUCRO EM ALUMINIO OU ACO INOX | Material |  | UN | 1 | 146.88 | 146.88
|  |  |  | MO sem LS => | 6.96 | LS => | 7.19 | MO com LS => | 14.14
|  |  |  | Valor do BDI => | 59.73 |  | Valor com BDI => |  | 287.72
[6 empty] | Quant. => | 32 | Preço Total => | 9207.04
2.6.2 | Código | Banco | Descrição | Tipo |  | Und | Quant. | Valor Unit | Total
Composição | 100623 | SINAPI | POSTE DE AÇO CÔNICO CONTÍNUO CURVO DUPLO, ENGASTAMENTO SIMPLES COM 1 M DE SOLO, H=9M - FORNECIMENTO E INSTALAÇÃO. AF_04/2025 | Postes de Concreto e Metálicos |  | UN | 1 | 2624.09 | 2624.09
Composição Auxiliar | 5928 | SINAPI | GUINDAUTO HIDRÁULICO, CAPACIDADE MÁXIMA DE CARGA 6200 KG, MOMENTO MÁXIMO DE CARGA 11,7 TM, ALCANCE MÁXIMO HORIZONTAL 9,70 M, INCLUSIVE CAMINHÃO TOCO PBT 16.000 KG, POTÊNCIA DE 189 CV - CHP DIURNO. AF_06/2014 | Custos Horários Produtivo e Improdutivo dos Equipamentos |  | CHP | 0.1801 | 322.39 | 58.06
Composição Auxiliar | 5930 | SINAPI | GUINDAUTO HIDRÁULICO, CAPACIDADE MÁXIMA DE CARGA 6200 KG, MOMENTO MÁXIMO DE CARGA 11,7 TM, ALCANCE MÁXIMO HORIZONTAL 9,70 M, INCLUSIVE CAMINHÃO TOCO PBT 16.000 KG, POTÊNCIA DE 189 CV - CHI DIURNO. AF_06/2014 | Custos Horários Produtivo e Improdutivo dos Equipamentos |  | CHI | 0.98652 | 78.4 | 77.34
Composição Auxiliar | 88247 | SINAPI | AUXILIAR DE ELETRICISTA COM ENCARGOS COMPLEMENTARES | Livro SINAPI: Cálculos e Parâmetros |  | H | 0.60827 | 26.56 | 16.15
Composição Auxiliar | 88264 | SINAPI | ELETRICISTA COM ENCARGOS COMPLEMENTARES | Livro SINAPI: Cálculos e Parâmetros |  | H | 2.7372 | 31.52 | 86.27
Insumo | 00000863 | SINAPI | CABO DE COBRE NU 35 MM2 MEIO-DURO | Material |  | M | 9 | 51.08 | 459.72
Insumo | 00014164 | SINAPI | POSTE CONICO CONTINUO EM ACO GALVANIZADO, CURVO, BRACO DUPLO, ENGASTADO, H = 9 M, DIAMETRO INFERIOR/BASE = *135* MM | Material |  | UN | 1 | 1926.55 | 1926.55
|  |  |  | MO sem LS => | 47.86 | LS => | 49.43 | MO com LS => | 97.28
|  |  |  | Valor do BDI => | 687.51 |  | Valor com BDI => |  | 3311.6
[6 empty] | Quant. => | 8 | Preço Total => | 26492.8
2.6.3 | Código | Banco | Descrição | Tipo |  | Und | Quant. | Valor Unit | Total
Composição | CPU-W64 | Próprio | BRACO PARA POSTE CURVO PARA LUMINARIA PUBLICA | 67 |  | UN | 1 | 442.29 | 442.29
Composição Auxiliar | 88264 | SINAPI | ELETRICISTA COM ENCARGOS COMPLEMENTARES | Livro SINAPI: Cálculos e Parâmetros |  | H | 2.736 | 31.52 | 86.23
Composição Auxiliar | 88247 | SINAPI | AUXILIAR DE ELETRICISTA COM ENCARGOS COMPLEMENTARES | Livro SINAPI: Cálculos e Parâmetros |  | H | 2.736 | 26.56 | 72.66
Insumo | 003422 | SBC | ARRUELA ACO 1/2" | Material |  | UN | 4 | 0.28 | 1.12
Insumo | 009375 | SBC | CRUZETA MADEIRA DE LEI 90mm x 115mm x 2400mm | Material |  | UN | 1 | 134.74 | 134.74
Insumo | 028034 | SBC | PARAFUSO ESTRUTURAL SEXTAVADO ASTM A-325 UNC 1/2" x 2.3/4" | Material |  | UN | 2 | 6.25 | 12.5
Insumo | 047137 | SBC | BRACO TUBULAR TIPO 62/20 PARA POSTE ILUMINACAO PUBLICA | Material |  | UN | 1 | 130 | 130
Insumo | 003156 | SBC | PORCA ACO SEXTAVADA A325 1/2" | Material |  | UN | 2 | 2.58 | 5.16
|  |  |  | MO sem LS => | 101.61 | LS => | 0 | MO com LS => | 101.61
|  |  |  | Valor do BDI => | 115.91 |  | Valor com BDI => |  | 558.17
[6 empty] | Quant. => | 32 | Preço Total => | 17861.44
2.6.4 | Código | Banco | Descrição | Tipo |  | Und | Quant. | Valor Unit | Total
Composição | 171306 | SEDOP | Bucha e arruela de alumínio de 1 1/2" | 0 |  | un | 1 | 7.68 | 7.68
Composição Auxiliar | 280007 | SEDOP | AUXILIAR DE ELETRICISTA COM ENCARGOS COMPLEMENTARES | 0 |  | h | 0.01 | 27.24 | 0.27
Composição Auxiliar | 280014 | SEDOP | ELETRICISTA COM ENCARGOS COMPLEMENTARES | 0 |  | h | 0.02 | 33.2 | 0.66
Insumo | E00363 | SEDOP | Bucha-arruela de 1 1/2"-aluminio | Material |  | un | 1 | 6.75 | 6.75
|  |  |  | MO sem LS => | 0.3 | LS => | 0.31 | MO com LS => | 0.61
|  |  |  | Valor do BDI => | 2.01 |  | Valor com BDI => |  | 9.69
[6 empty] | Quant. => | 4 | Preço Total => | 38.76
2.6.5 | Código | Banco | Descrição | Tipo |  | Und | Quant. | Valor Unit | Total
Composição | 171300 | SEDOP | Bucha e arruela de alumínio de 1/2" | 0 |  | un | 1 | 2.93 | 2.93
Composição Auxiliar | 280007 | SEDOP | AUXILIAR DE ELETRICISTA COM ENCARGOS COMPLEMENTARES | 0 |  | h | 0.01 | 27.24 | 0.27
Composição Auxiliar | 280014 | SEDOP | ELETRICISTA COM ENCARGOS COMPLEMENTARES | 0 |  | h | 0.02 | 33.2 | 0.66
Insumo | E00034 | SEDOP | Arruela de 1/2" | Material |  | un | 1 | 0.83 | 0.83
Insumo | E00033 | SEDOP | Bucha de 1/2" | Material |  | un | 1 | 1.17 | 1.17
|  |  |  | MO sem LS => | 0.3 | LS => | 0.31 | MO com LS => | 0.61
|  |  |  | Valor do BDI => | 0.76 |  | Valor com BDI => |  | 3.69
[6 empty] | Quant. => | 4 | Preço Total => | 14.76
2.6.6 | Código | Banco | Descrição | Tipo |  | Und | Quant. | Valor Unit | Total
Composição | 91937 | SINAPI | CAIXA OCTOGONAL 3" X 3", PVC, INSTALADA EM LAJE - FORNECIMENTO E INSTALAÇÃO. AF_03/2023 | Instalações Elétricas - Eletrodutos Embutidos, Cabos, Caixas, Tomadas e Interruptores |  | UN | 1 | 17.57 | 17.57
Composição Auxiliar | 88247 | SINAPI | AUXILIAR DE ELETRICISTA COM ENCARGOS COMPLEMENTARES | Livro SINAPI: Cálculos e Parâmetros |  | H | 0.222 | 26.56 | 5.89
Composição Auxiliar | 88264 | SINAPI | ELETRICISTA COM ENCARGOS COMPLEMENTARES | Livro SINAPI: Cálculos e Parâmetros |  | H | 0.222 | 31.52 | 6.99
Insumo | 00001871 | SINAPI | CAIXA OCTOGONAL DE FUNDO MOVEL, EM PVC, DE 3" X 3", PARA ELETRODUTO FLEXIVEL CORRUGADO | Material |  | UN | 1 | 4.69 | 4.69
|  |  |  | MO sem LS => | 4.05 | LS => | 4.19 | MO com LS => | 8.24
|  |  |  | Valor do BDI => | 4.6 |  | Valor com BDI => |  | 22.17
[6 empty] | Quant. => | 32 | Preço Total => | 709.44
2.6.7 | Código | Banco | Descrição | Tipo |  | Und | Quant. | Valor Unit | Total
Composição | CPU-W56 | Próprio | CURVA 135 GRAUS PARA ELETRODUTO, PVC, ROSCÁVEL, (1 1/2"), PARA CIRCUITOS TERMINAIS - FORNECIMENTO E INSTALAÇÃO. | Instalações Elétricas - Eletrodutos Embutidos, Cabos, Caixas, Tomadas e Interruptores |  | UN | 1 | 19.74 | 19.74
Composição Auxiliar | 88264 | SINAPI | ELETRICISTA COM ENCARGOS COMPLEMENTARES | Livro SINAPI: Cálculos e Parâmetros |  | H | 0.162 | 31.52 | 5.1
Composição Auxiliar | 88247 | SINAPI | AUXILIAR DE ELETRICISTA COM ENCARGOS COMPLEMENTARES | Livro SINAPI: Cálculos e Parâmetros |  | H | 0.162 | 26.56 | 4.3
Insumo | 020665 | SBC | CURVA 135 GRAUS PVC RIGIDO ROSCAVEL 1.1/2" PARA ELETRODUTO | Material |  | UN | 1 | 10.34 | 10.34
|  |  |  | MO sem LS => | 2.96 | LS => | 3.06 | MO com LS => | 6.01
|  |  |  | Valor do BDI => | 5.17 |  | Valor com BDI => |  | 24.91
[6 empty] | Quant. => | 2 | Preço Total => | 49.82
2.6.8 | Código | Banco | Descrição | Tipo |  | Und | Quant. | Valor Unit | Total
Composição | 95739 | SINAPI | CURVA 90 GRAUS PARA ELETRODUTO, PVC, SOLDÁVEL, DN 20 MM (1/2''), APARENTE - FORNECIMENTO E INSTALAÇÃO. AF_01/2026 | Instalações Elétricas - Eletrodutos, Conexões e Conduletes Aparentes |  | UN | 1 | 6.36 | 6.36
Composição Auxiliar | 88247 | SINAPI | AUXILIAR DE ELETRICISTA COM ENCARGOS COMPLEMENTARES | Livro SINAPI: Cálculos e Parâmetros |  | H | 0.050927 | 26.56 | 1.35
Composição Auxiliar | 88264 | SINAPI | ELETRICISTA COM ENCARGOS COMPLEMENTARES | Livro SINAPI: Cálculos e Parâmetros |  | H | 0.10185 | 31.52 | 3.21
Insumo | 00041229 | SINAPI | CURVA 90 GRAUS PARA ELETRODUTO, PVC, SOLDAVEL, DN 20 MM (1/2") | Material |  | UN | 1 | 1.8 | 1.8
|  |  |  | MO sem LS => | 1.45 | LS => | 1.5 | MO com LS => | 2.95
|  |  |  | Valor do BDI => | 1.66 |  | Valor com BDI => |  | 8.02
[6 empty] | Quant. => | 1 | Preço Total => | 8.02
2.6.9 | Código | Banco | Descrição | Tipo |  | Und | Quant. | Valor Unit | Total
Composição | 91880 | SINAPI | LUVA PARA ELETRODUTO, PVC, ROSCÁVEL, DN 32 MM (1"), PARA CIRCUITOS TERMINAIS, INSTALADA EM LAJE - FORNECIMENTO E INSTALAÇÃO. AF_03/2023 | Instalações Elétricas - Eletrodutos Embutidos, Cabos, Caixas, Tomadas e Interruptores |  | UN | 1 | 9.43 | 9.43
Composição Auxiliar | 88247 | SINAPI | AUXILIAR DE ELETRICISTA COM ENCARGOS COMPLEMENTARES | Livro SINAPI: Cálculos e Parâmetros |  | H | 0.131 | 26.56 | 3.47
Composição Auxiliar | 88264 | SINAPI | ELETRICISTA COM ENCARGOS COMPLEMENTARES | Livro SINAPI: Cálculos e Parâmetros |  | H | 0.131 | 31.52 | 4.12
Insumo | 00001892 | SINAPI | LUVA EM PVC RIGIDO ROSCAVEL, DE 1", PARA ELETRODUTO | Material |  | UN | 1 | 1.84 | 1.84
|  |  |  | MO sem LS => | 2.39 | LS => | 2.47 | MO com LS => | 4.85
|  |  |  | Valor do BDI => | 2.47 |  | Valor com BDI => |  | 11.9
[6 empty] | Quant. => | 28 | Preço Total => | 333.2
2.6.10 | Código | Banco | Descrição | Tipo |  | Und | Quant. | Valor Unit | Total
Composição | 91881 | SINAPI | LUVA PARA ELETRODUTO, PVC, ROSCÁVEL, DN 40 MM (1 1/4"), PARA CIRCUITOS TERMINAIS, INSTALADA EM LAJE - FORNECIMENTO E INSTALAÇÃO. AF_03/2023 | Instalações Elétricas - Eletrodutos Embutidos, Cabos, Caixas, Tomadas e Interruptores |  | UN | 1 | 11.96 | 11.96
Composição Auxiliar | 88247 | SINAPI | AUXILIAR DE ELETRICISTA COM ENCARGOS COMPLEMENTARES | Livro SINAPI: Cálculos e Parâmetros |  | H | 0.157 | 26.56 | 4.16
Composição Auxiliar | 88264 | SINAPI | ELETRICISTA COM ENCARGOS COMPLEMENTARES | Livro SINAPI: Cálculos e Parâmetros |  | H | 0.157 | 31.52 | 4.94
Insumo | 00001902 | SINAPI | LUVA EM PVC RIGIDO ROSCAVEL, DE 1 1/4", PARA ELETRODUTO | Material |  | UN | 1 | 2.86 | 2.86
|  |  |  | MO sem LS => | 2.86 | LS => | 2.96 | MO com LS => | 5.82
|  |  |  | Valor do BDI => | 3.13 |  | Valor com BDI => |  | 15.09
[6 empty] | Quant. => | 22 | Preço Total => | 331.98
2.6.11 | Código | Banco | Descrição | Tipo |  | Und | Quant. | Valor Unit | Total
Composição | CPU-W57 | Próprio | Bucha de nylon S6 com parafuso fenda galv. 4,2x32 mm | ASTU - ASSENTAMENTO DE TUBOS E PECAS |  | un | 1 | 0.86 | 0.86
Composição Auxiliar | 88264 | SINAPI | ELETRICISTA COM ENCARGOS COMPLEMENTARES | Livro SINAPI: Cálculos e Parâmetros |  | H | 0.013 | 31.52 | 0.4
Insumo | 00004375 | SINAPI | BUCHA DE NYLON SEM ABA S6 | Material |  | UN | 1 | 0.17 | 0.17
Insumo | 000382 | SBC | PARAFUSO ACO AUTOATARRACHANTE 12 x 5,5 x 19mm | Material |  | UN | 1 | 0.29 | 0.29
|  |  |  | MO sem LS => | 0.13 | LS => | 0.14 | MO com LS => | 0.27
|  |  |  | Valor do BDI => | 0.22 |  | Valor com BDI => |  | 1.08
[6 empty] | Quant. => | 164 | Preço Total => | 177.12
2.6.12 | Código | Banco | Descrição | Tipo |  | Und | Quant. | Valor Unit | Total
Composição | 91926 | SINAPI | CABO DE COBRE FLEXÍVEL ISOLADO, 2,5 MM², ANTI-CHAMA 450/750 V, PARA CIRCUITOS TERMINAIS - FORNECIMENTO E INSTALAÇÃO. AF_03/2023 | Instalações Elétricas - Eletrodutos Embutidos, Cabos, Caixas, Tomadas e Interruptores |  | M | 1 | 5.58 | 5.58
Composição Auxiliar | 88247 | SINAPI | AUXILIAR DE ELETRICISTA COM ENCARGOS COMPLEMENTARES | Livro SINAPI: Cálculos e Parâmetros |  | H | 0.029 | 26.56 | 0.77
Composição Auxiliar | 88264 | SINAPI | ELETRICISTA COM ENCARGOS COMPLEMENTARES | Livro SINAPI: Cálculos e Parâmetros |  | H | 0.029 | 31.52 | 0.91
Insumo | 00001014 | SINAPI | CABO DE COBRE, FLEXIVEL, CLASSE 4 OU 5, ISOLACAO EM PVC/A, ANTICHAMA BWF-B, 1 CONDUTOR, 450/750 V, SECAO NOMINAL 2,5 MM2 | Material |  | M | 1.2434 | 3.09 | 3.84
Insumo | 00021127 | SINAPI | FITA ISOLANTE ADESIVA ANTICHAMA, USO ATE 750 V, EM ROLO DE 19 MM X 5 M | Material |  | UN | 0.0094 | 6.87 | 0.06
|  |  |  | MO sem LS => | 0.53 | LS => | 0.55 | MO com LS => | 1.07
|  |  |  | Valor do BDI => | 1.46 |  | Valor com BDI => |  | 7.04
[6 empty] | Quant. => | 459.5 | Preço Total => | 3234.88
2.6.13 | Código | Banco | Descrição | Tipo |  | Und | Quant. | Valor Unit | Total
Composição | 91928 | SINAPI | CABO DE COBRE FLEXÍVEL ISOLADO, 4 MM², ANTI-CHAMA 450/750 V, PARA CIRCUITOS TERMINAIS - FORNECIMENTO E INSTALAÇÃO. AF_03/2023 | Instalações Elétricas - Eletrodutos Embutidos, Cabos, Caixas, Tomadas e Interruptores |  | M | 1 | 8.67 | 8.67
Composição Auxiliar | 88247 | SINAPI | AUXILIAR DE ELETRICISTA COM ENCARGOS COMPLEMENTARES | Livro SINAPI: Cálculos e Parâmetros |  | H | 0.039 | 26.56 | 1.03
Composição Auxiliar | 88264 | SINAPI | ELETRICISTA COM ENCARGOS COMPLEMENTARES | Livro SINAPI: Cálculos e Parâmetros |  | H | 0.039 | 31.52 | 1.22
Insumo | 00000981 | SINAPI | CABO DE COBRE, FLEXIVEL, CLASSE 4 OU 5, ISOLACAO EM PVC/A, ANTICHAMA BWF-B, 1 CONDUTOR, 450/750 V, SECAO NOMINAL 4 MM2 | Material |  | M | 1.2434 | 5.12 | 6.36
Insumo | 00021127 | SINAPI | FITA ISOLANTE ADESIVA ANTICHAMA, USO ATE 750 V, EM ROLO DE 19 MM X 5 M | Material |  | UN | 0.0094 | 6.87 | 0.06
|  |  |  | MO sem LS => | 0.71 | LS => | 0.74 | MO com LS => | 1.44
|  |  |  | Valor do BDI => | 2.27 |  | Valor com BDI => |  | 10.94
[6 empty] | Quant. => | 571.3 | Preço Total => | 6250.02
2.6.14 | Código | Banco | Descrição | Tipo |  | Und | Quant. | Valor Unit | Total
Composição | 91935 | SINAPI | CABO DE COBRE FLEXÍVEL ISOLADO, 16 MM², ANTI-CHAMA 0,6/1,0 KV, PARA CIRCUITOS TERMINAIS - FORNECIMENTO E INSTALAÇÃO. AF_03/2023 | Instalações Elétricas - Eletrodutos Embutidos, Cabos, Caixas, Tomadas e Interruptores |  | M | 1 | 33.22 | 33.22
Composição Auxiliar | 88247 | SINAPI | AUXILIAR DE ELETRICISTA COM ENCARGOS COMPLEMENTARES | Livro SINAPI: Cálculos e Parâmetros |  | H | 0.114 | 26.56 | 3.02
Composição Auxiliar | 88264 | SINAPI | ELETRICISTA COM ENCARGOS COMPLEMENTARES | Livro SINAPI: Cálculos e Parâmetros |  | H | 0.114 | 31.52 | 3.59
Insumo | 00000995 | SINAPI | CABO DE COBRE, FLEXIVEL, CLASSE 4 OU 5, ISOLACAO EM PVC/A, ANTICHAMA BWF-B, COBERTURA PVC-ST1, ANTICHAMA BWF-B, 1 CONDUTOR, 0,6/1 KV, SECAO NOMINAL 16 MM2 | Material |  | M | 1.2434 | 21.36 | 26.55
Insumo | 00021127 | SINAPI | FITA ISOLANTE ADESIVA ANTICHAMA, USO ATE 750 V, EM ROLO DE 19 MM X 5 M | Material |  | UN | 0.0094 | 6.87 | 0.06
|  |  |  | MO sem LS => | 2.08 | LS => | 2.15 | MO com LS => | 4.22
|  |  |  | Valor do BDI => | 8.7 |  | Valor com BDI => |  | 41.92
[6 empty] | Quant. => | 97 | Preço Total => | 4066.24
2.6.15 | Código | Banco | Descrição | Tipo |  | Und | Quant. | Valor Unit | Total
Composição | CPU-W58 | Próprio | CAIXA PASSAGEM DE AÇO PINTADA EMBUTIR 400X400X150 MM | 61 |  | UN | 1 | 197.23 | 197.23
Composição Auxiliar | 88264 | SINAPI | ELETRICISTA COM ENCARGOS COMPLEMENTARES | Livro SINAPI: Cálculos e Parâmetros |  | H | 1.485 | 31.52 | 46.8
Composição Auxiliar | 88247 | SINAPI | AUXILIAR DE ELETRICISTA COM ENCARGOS COMPLEMENTARES | Livro SINAPI: Cálculos e Parâmetros |  | H | 1.485 | 26.56 | 39.44
Insumo | 00011251 | SINAPI | CAIXA DE PASSAGEM/ LUZ / TELEFONIA, DE EMBUTIR, EM CHAPA DE ACO GALVANIZADO, DIMENSOES 40 X 40 X *12* CM (PADRAO CONCESSIONARIA LOCAL) | Material |  | UN | 1 | 110.99 | 110.99
|  |  |  | MO sem LS => | 27.13 | LS => | 28.02 | MO com LS => | 55.14
|  |  |  | Valor do BDI => | 51.67 |  | Valor com BDI => |  | 248.9
[6 empty] | Quant. => | 9 | Preço Total => | 2240.1
2.6.16 | Código | Banco | Descrição | Tipo |  | Und | Quant. | Valor Unit | Total
Composição | 93668 | SINAPI | DISJUNTOR TRIPOLAR TIPO DIN, CORRENTE NOMINAL DE 16A - FORNECIMENTO E INSTALAÇÃO. AF_07/2025 | Instalações Elétricas - Quadros, Cabos, Disjuntores, Contatores e Barramentos Blindados |  | UN | 1 | 71.44 | 71.44
Composição Auxiliar | 88247 | SINAPI | AUXILIAR DE ELETRICISTA COM ENCARGOS COMPLEMENTARES | Livro SINAPI: Cálculos e Parâmetros |  | H | 0.10629 | 26.56 | 2.82
Composição Auxiliar | 88264 | SINAPI | ELETRICISTA COM ENCARGOS COMPLEMENTARES | Livro SINAPI: Cálculos e Parâmetros |  | H | 0.10629 | 31.52 | 3.35
Insumo | 00001570 | SINAPI | TERMINAL A COMPRESSAO EM COBRE ESTANHADO PARA CABO 2,5 MM2, 1 FURO E 1 COMPRESSAO, PARA PARAFUSO DE FIXACAO M5 | Material |  | UN | 3 | 0.97 | 2.91
Insumo | 00034709 | SINAPI | DISJUNTOR TERMOMAGNETICO PARA TRILHO DIN (IEC), TRIPOLAR, 10 - 50 A | Material |  | UN | 1 | 62.36 | 62.36
|  |  |  | MO sem LS => | 1.94 | LS => | 2.01 | MO com LS => | 3.94
|  |  |  | Valor do BDI => | 18.71 |  | Valor com BDI => |  | 90.15
[6 empty] | Quant. => | 1 | Preço Total => | 90.15
2.6.17 | Código | Banco | Descrição | Tipo |  | Und | Quant. | Valor Unit | Total
Composição | 93673 | SINAPI | DISJUNTOR TRIPOLAR TIPO DIN, CORRENTE NOMINAL DE 50A - FORNECIMENTO E INSTALAÇÃO. AF_07/2025 | Instalações Elétricas - Quadros, Cabos, Disjuntores, Contatores e Barramentos Blindados |  | UN | 1 | 98.91 | 98.91
Composição Auxiliar | 88247 | SINAPI | AUXILIAR DE ELETRICISTA COM ENCARGOS COMPLEMENTARES | Livro SINAPI: Cálculos e Parâmetros |  | H | 0.52975 | 26.56 | 14.07
Composição Auxiliar | 88264 | SINAPI | ELETRICISTA COM ENCARGOS COMPLEMENTARES | Livro SINAPI: Cálculos e Parâmetros |  | H | 0.52975 | 31.52 | 16.69
Insumo | 00001575 | SINAPI | TERMINAL A COMPRESSAO EM COBRE ESTANHADO PARA CABO 16 MM2, 1 FURO E 1 COMPRESSAO, PARA PARAFUSO DE FIXACAO M6 | Material |  | UN | 3 | 1.93 | 5.79
Insumo | 00034709 | SINAPI | DISJUNTOR TERMOMAGNETICO PARA TRILHO DIN (IEC), TRIPOLAR, 10 - 50 A | Material |  | UN | 1 | 62.36 | 62.36
|  |  |  | MO sem LS => | 9.68 | LS => | 10 | MO com LS => | 19.67
|  |  |  | Valor do BDI => | 25.91 |  | Valor com BDI => |  | 124.82
[6 empty] | Quant. => | 1 | Preço Total => | 124.82
2.6.18 | Código | Banco | Descrição | Tipo |  | Und | Quant. | Valor Unit | Total
Composição | 93662 | SINAPI | DISJUNTOR BIPOLAR TIPO DIN, CORRENTE NOMINAL DE 20A - FORNECIMENTO E INSTALAÇÃO. AF_07/2025 | Instalações Elétricas - Quadros, Cabos, Disjuntores, Contatores e Barramentos Blindados |  | UN | 1 | 58.85 | 58.85
Composição Auxiliar | 88247 | SINAPI | AUXILIAR DE ELETRICISTA COM ENCARGOS COMPLEMENTARES | Livro SINAPI: Cálculos e Parâmetros |  | H | 0.093685 | 26.56 | 2.48
Composição Auxiliar | 88264 | SINAPI | ELETRICISTA COM ENCARGOS COMPLEMENTARES | Livro SINAPI: Cálculos e Parâmetros |  | H | 0.093685 | 31.52 | 2.95
Insumo | 00001571 | SINAPI | TERMINAL A COMPRESSAO EM COBRE ESTANHADO PARA CABO 4 MM2, 1 FURO E 1 COMPRESSAO, PARA PARAFUSO DE FIXACAO M5 | Material |  | UN | 2 | 1.26 | 2.52
Insumo | 00034616 | SINAPI | DISJUNTOR TERMOMAGNETICO PARA TRILHO DIN (IEC), BIPOLAR, 6 - 32 A | Material |  | UN | 1 | 50.9 | 50.9
|  |  |  | MO sem LS => | 1.71 | LS => | 1.77 | MO com LS => | 3.47
|  |  |  | Valor do BDI => | 15.41 |  | Valor com BDI => |  | 74.26
[6 empty] | Quant. => | 2 | Preço Total => | 148.52
2.6.19 | Código | Banco | Descrição | Tipo |  | Und | Quant. | Valor Unit | Total
Composição | 91843 | SINAPI | ELETRODUTO FLEXÍVEL CORRUGADO REFORÇADO, PVC, DN 20 MM (1/2"), PARA CIRCUITOS TERMINAIS, INSTALADO EM LAJE - FORNECIMENTO E INSTALAÇÃO. AF_03/2023 | Instalações Elétricas - Eletrodutos Embutidos, Cabos, Caixas, Tomadas e Interruptores |  | M | 1 | 7.64 | 7.64
Composição Auxiliar | 88247 | SINAPI | AUXILIAR DE ELETRICISTA COM ENCARGOS COMPLEMENTARES | Livro SINAPI: Cálculos e Parâmetros |  | H | 0.061 | 26.56 | 1.62
Composição Auxiliar | 88264 | SINAPI | ELETRICISTA COM ENCARGOS COMPLEMENTARES | Livro SINAPI: Cálculos e Parâmetros |  | H | 0.061 | 31.52 | 1.92
Insumo | 00039243 | SINAPI | ELETRODUTO PVC FLEXIVEL CORRUGADO, REFORCADO, COR LARANJA, DE 20 MM, PARA LAJES E PISOS | Material |  | M | 1.1 | 3.7 | 4.07
Insumo | 00043132 | SINAPI | ARAME RECOZIDO 16 BWG, D = 1,65 MM (0,016 KG/M) OU 18 BWG, D = 1,25 MM (0,01 KG/M) | Material |  | KG | 0.0016 | 23.81 | 0.03
|  |  |  | MO sem LS => | 1.11 | LS => | 1.15 | MO com LS => | 2.26
|  |  |  | Valor do BDI => | 2 |  | Valor com BDI => |  | 9.64
[6 empty] | Quant. => | 296.3 | Preço Total => | 2856.33
2.6.20 | Código | Banco | Descrição | Tipo |  | Und | Quant. | Valor Unit | Total
Composição | CPU-W59 | Próprio | ELETRODUTO FLEXIVEL DN 50mm (1 1/2"") P/ REDES ENTERRADAS | 58 |  | M | 1 | 17.13 | 17.13
Composição Auxiliar | 88264 | SINAPI | ELETRICISTA COM ENCARGOS COMPLEMENTARES | Livro SINAPI: Cálculos e Parâmetros |  | H | 0.108 | 31.52 | 3.4
Composição Auxiliar | 88247 | SINAPI | AUXILIAR DE ELETRICISTA COM ENCARGOS COMPLEMENTARES | Livro SINAPI: Cálculos e Parâmetros |  | H | 0.108 | 26.56 | 2.86
Insumo | 062671 | SBC | ELETRODUTO FLEXIVEL KANALEX 1.1/2" | Material |  | M | 1.1 | 9.89 | 10.87
|  |  |  | MO sem LS => | 1.97 | LS => | 2.04 | MO com LS => | 4
|  |  |  | Valor do BDI => | 4.48 |  | Valor com BDI => |  | 21.61
[6 empty] | Quant. => | 1.7 | Preço Total => | 36.73
2.6.21 | Código | Banco | Descrição | Tipo |  | Und | Quant. | Valor Unit | Total
Composição | 100846 | SINAPI | FIXAÇÃO DE TUBOS VERTICAIS DE MULTICAMADA, DIÂMETROS MENORES OU IGUAIS A 32 MM, COM ABRAÇADEIRA TIPO SUPORTE MÚLTIPLO, FIXADA EM PAREDE EXTERNA - FORNECIMENTO E INSTALAÇÃO. AF_01/2020 | Instalações de Gás em PEX Multicamadas |  | UN | 1 | 4.77 | 4.77
Composição Auxiliar | 88248 | SINAPI | AUXILIAR DE ENCANADOR OU BOMBEIRO HIDRÁULICO COM ENCARGOS COMPLEMENTARES | Livro SINAPI: Cálculos e Parâmetros |  | H | 0.014 | 25.67 | 0.35
Composição Auxiliar | 88267 | SINAPI | ENCANADOR OU BOMBEIRO HIDRÁULICO COM ENCARGOS COMPLEMENTARES | Livro SINAPI: Cálculos e Parâmetros |  | H | 0.014 | 30.54 | 0.42
Insumo | 00044277 | SINAPI | ABRACADEIRA PARA FIXACAO DE ATE 6 TUBOS VERTICAIS EM PAREDE EXTERNA, DIAMETROS MENORES OU IGUAIS A 25 MM, PARA INST.MULTICAMADA PEX | Material |  | UN | 1 | 4 | 4
|  |  |  | MO sem LS => | 0.25 | LS => | 0.26 | MO com LS => | 0.5
|  |  |  | Valor do BDI => | 1.24 |  | Valor com BDI => |  | 6.01
[6 empty] | Quant. => | 161 | Preço Total => | 967.61
2.6.22 | Código | Banco | Descrição | Tipo |  | Und | Quant. | Valor Unit | Total
Composição | 171134 | SEDOP | Braçadeira tipo "D' p/ elet de 2 1/2" | 0 |  | un | 1 | 6.15 | 6.15
Composição Auxiliar | 280007 | SEDOP | AUXILIAR DE ELETRICISTA COM ENCARGOS COMPLEMENTARES | 0 |  | h | 0.025 | 27.24 | 0.68
Composição Auxiliar | 280014 | SEDOP | ELETRICISTA COM ENCARGOS COMPLEMENTARES | 0 |  | h | 0.05 | 33.2 | 1.66
Insumo | E00399 | SEDOP | Braçadeira tipo "D' p/ elet de 2 1/2" | Material |  | un | 1 | 3.81 | 3.81
|  |  |  | MO sem LS => | 0.76 | LS => | 0.79 | MO com LS => | 1.54
|  |  |  | Valor do BDI => | 1.61 |  | Valor com BDI => |  | 7.76
[6 empty] | Quant. => | 3 | Preço Total => | 23.28
2.6.23 | Código | Banco | Descrição | Tipo |  | Und | Quant. | Valor Unit | Total
Composição | 170631 | SEDOP | Eletroduto PVC Rígido de 1 1/2" | 0 |  | m | 1 | 32.5 | 32.5
Composição Auxiliar | 280007 | SEDOP | AUXILIAR DE ELETRICISTA COM ENCARGOS COMPLEMENTARES | 0 |  | h | 0.3 | 27.24 | 8.17
Composição Auxiliar | 280014 | SEDOP | ELETRICISTA COM ENCARGOS COMPLEMENTARES | 0 |  | h | 0.3 | 33.2 | 9.96
Insumo | E00294 | SEDOP | Eletroduto PVC Rígido de 1 1/2" | Material |  | m | 1 | 14.37 | 14.37
|  |  |  | MO sem LS => | 5.83 | LS => | 6.02 | MO com LS => | 11.84
|  |  |  | Valor do BDI => | 8.51 |  | Valor com BDI => |  | 41.01
[6 empty] | Quant. => | 2 | Preço Total => | 82.02
2.6.24 | Código | Banco | Descrição | Tipo |  | Und | Quant. | Valor Unit | Total
Composição | 170632 | SEDOP | Eletroduto PVC Rígido de 1 1/4" | 0 |  | m | 1 | 28.93 | 28.93
Composição Auxiliar | 280007 | SEDOP | AUXILIAR DE ELETRICISTA COM ENCARGOS COMPLEMENTARES | 0 |  | h | 0.3 | 27.24 | 8.17
Composição Auxiliar | 280014 | SEDOP | ELETRICISTA COM ENCARGOS COMPLEMENTARES | 0 |  | h | 0.3 | 33.2 | 9.96
Insumo | E00295 | SEDOP | Eletroduto PVC Rígido de 1 1/4" | Material |  | m | 1 | 10.8 | 10.8
|  |  |  | MO sem LS => | 5.83 | LS => | 6.02 | MO com LS => | 11.84
|  |  |  | Valor do BDI => | 7.57 |  | Valor com BDI => |  | 36.5
[6 empty] | Quant. => | 74.9 | Preço Total => | 2733.85
2.6.25 | Código | Banco | Descrição | Tipo |  | Und | Quant. | Valor Unit | Total
Composição | 170075 | SEDOP | Eletroduto PVC Rígido de 1/2" | 0 |  | m | 1 | 15.91 | 15.91
Composição Auxiliar | 280007 | SEDOP | AUXILIAR DE ELETRICISTA COM ENCARGOS COMPLEMENTARES | 0 |  | h | 0.2 | 27.24 | 5.44
Composição Auxiliar | 280014 | SEDOP | ELETRICISTA COM ENCARGOS COMPLEMENTARES | 0 |  | h | 0.2 | 33.2 | 6.64
Insumo | E00012 | SEDOP | Eletroduto PVC Rígido de 1/2" | Material |  | m | 1 | 3.83 | 3.83
|  |  |  | MO sem LS => | 3.88 | LS => | 4.01 | MO com LS => | 7.89
|  |  |  | Valor do BDI => | 4.16 |  | Valor com BDI => |  | 20.07
[6 empty] | Quant. => | 2 | Preço Total => | 40.14
2.6.26 | Código | Banco | Descrição | Tipo |  | Und | Quant. | Valor Unit | Total
Composição | 170630 | SEDOP | Eletroduto PVC Rígido de 2" | 0 |  | m | 1 | 41.44 | 41.44
Composição Auxiliar | 280007 | SEDOP | AUXILIAR DE ELETRICISTA COM ENCARGOS COMPLEMENTARES | 0 |  | h | 0.3 | 27.24 | 8.17
Composição Auxiliar | 280014 | SEDOP | ELETRICISTA COM ENCARGOS COMPLEMENTARES | 0 |  | h | 0.3 | 33.2 | 9.96
Insumo | E00293 | SEDOP | Eletroduto PVC Rígido de 2" | Material |  | m | 1 | 23.31 | 23.31
|  |  |  | MO sem LS => | 5.83 | LS => | 6.02 | MO com LS => | 11.84
|  |  |  | Valor do BDI => | 10.85 |  | Valor com BDI => |  | 52.29
[6 empty] | Quant. => | 91.6 | Preço Total => | 4789.76
2.6.27 | Código | Banco | Descrição | Tipo |  | Und | Quant. | Valor Unit | Total
Composição | 170074 | SEDOP | Eletroduto PVC Rígido de 2 1/2" | 0 |  | m | 1 | 53.11 | 53.11
Composição Auxiliar | 280007 | SEDOP | AUXILIAR DE ELETRICISTA COM ENCARGOS COMPLEMENTARES | 0 |  | h | 0.4 | 27.24 | 10.89
Composição Auxiliar | 280014 | SEDOP | ELETRICISTA COM ENCARGOS COMPLEMENTARES | 0 |  | h | 0.4 | 33.2 | 13.28
Insumo | E00010 | SEDOP | Eletroduto PVC Rígido de 2 1/2" | Material |  | m | 1 | 28.94 | 28.94
|  |  |  | MO sem LS => | 7.77 | LS => | 8.03 | MO com LS => | 15.79
|  |  |  | Valor do BDI => | 13.91 |  | Valor com BDI => |  | 67.02
[6 empty] | Quant. => | 3.2 | Preço Total => | 214.46
2.6.28 | Código | Banco | Descrição | Tipo |  | Und | Quant. | Valor Unit | Total
Composição | 101556 | SINAPI | ALÇA PREFORMADA DE DISTRIBUIÇÃO, EM AÇO GALVANIZADO, AWG 6 - FORNECIMENTO E INSTALAÇÃO. AF_12/2025 | Instalações Elétricas - Rede de Distribuição |  | UN | 1 | 8.33 | 8.33
Composição Auxiliar | 88247 | SINAPI | AUXILIAR DE ELETRICISTA COM ENCARGOS COMPLEMENTARES | Livro SINAPI: Cálculos e Parâmetros |  | H | 0.02826 | 26.56 | 0.75
Composição Auxiliar | 88264 | SINAPI | ELETRICISTA COM ENCARGOS COMPLEMENTARES | Livro SINAPI: Cálculos e Parâmetros |  | H | 0.1413 | 31.52 | 4.45
Insumo | 00011274 | SINAPI | ALCA PREFORMADA DE SERVICO, EM ACO GALVANIZADO, PARA CONDUTORES DE ALUMINIO AWG 6 (CAA 6/1) | Material |  | UN | 1 | 3.13 | 3.13
|  |  |  | MO sem LS => | 1.68 | LS => | 1.74 | MO com LS => | 3.42
|  |  |  | Valor do BDI => | 2.18 |  | Valor com BDI => |  | 10.51
[6 empty] | Quant. => | 1 | Preço Total => | 10.51
2.6.29 | Código | Banco | Descrição | Tipo |  | Und | Quant. | Valor Unit | Total
Composição | 101542 | SINAPI | ARMAÇÃO SECUNDÁRIA, COM 1 ESTRIBO, SEM ISOLADOR - FORNECIMENTO E INSTALAÇÃO. AF_12/2025 | Instalações Elétricas - Rede de Distribuição |  | UN | 1 | 46.74 | 46.74
Composição Auxiliar | 88247 | SINAPI | AUXILIAR DE ELETRICISTA COM ENCARGOS COMPLEMENTARES | Livro SINAPI: Cálculos e Parâmetros |  | H | 0.05606 | 26.56 | 1.48
Composição Auxiliar | 88264 | SINAPI | ELETRICISTA COM ENCARGOS COMPLEMENTARES | Livro SINAPI: Cálculos e Parâmetros |  | H | 0.2803 | 31.52 | 8.83
Insumo | 00001094 | SINAPI | ARMACAO VERTICAL COM HASTE E CONTRA-PINO, EM CHAPA DE ACO GALVANIZADO 3/16", COM 1 ESTRIBO, SEM ISOLADOR | Material |  | UN | 1 | 32.33 | 32.33
Insumo | 00011267 | SINAPI | ARRUELA LISA, REDONDA, DE LATAO POLIDO, DIAMETRO NOMINAL 5/8", DIAMETRO EXTERNO = 34 MM, DIAMETRO DO FURO = 17 MM, ESPESSURA = *2,5* MM | Material |  | UN | 2 | 1.21 | 2.42
Insumo | 00039996 | SINAPI | VERGALHAO ZINCADO ROSCA TOTAL, 1/4" (6,3 MM) | Material |  | M | 0.1664 | 5.19 | 0.86
Insumo | 00039997 | SINAPI | PORCA ZINCADA, SEXTAVADA, DIAMETRO 1/4" | Material |  | UN | 2 | 0.41 | 0.82
|  |  |  | MO sem LS => | 3.35 | LS => | 3.46 | MO com LS => | 6.8
|  |  |  | Valor do BDI => | 12.24 |  | Valor com BDI => |  | 58.98
[6 empty] | Quant. => | 1 | Preço Total => | 58.98
2.6.30 | Código | Banco | Descrição | Tipo |  | Und | Quant. | Valor Unit | Total
Composição | 171080 | SEDOP | Terminal sindal 6 mm2 | 0 |  | un | 1 | 19.46 | 19.46
Composição Auxiliar | 280007 | SEDOP | AUXILIAR DE ELETRICISTA COM ENCARGOS COMPLEMENTARES | 0 |  | h | 0.04 | 27.24 | 1.08
Composição Auxiliar | 280014 | SEDOP | ELETRICISTA COM ENCARGOS COMPLEMENTARES | 0 |  | h | 0.08 | 33.2 | 2.65
Insumo | E00691 | SEDOP | Terminal sindal 6 mm2 | Material |  | un | 1 | 15.73 | 15.73
|  |  |  | MO sem LS => | 1.22 | LS => | 1.26 | MO com LS => | 2.48
|  |  |  | Valor do BDI => | 5.09 |  | Valor com BDI => |  | 24.55
[6 empty] | Quant. => | 2 | Preço Total => | 49.1
2.6.31 | Código | Banco | Descrição | Tipo |  | Und | Quant. | Valor Unit | Total
Composição | CPU-W60 | Próprio | Bucha plástica S8 | SEDOP |  | un | 1 | 1.26 | 1.26
Composição Auxiliar | 280007 | SEDOP | AUXILIAR DE ELETRICISTA COM ENCARGOS COMPLEMENTARES | 0 |  | h | 0.01 | 27.24 | 0.27
Composição Auxiliar | 280014 | SEDOP | ELETRICISTA COM ENCARGOS COMPLEMENTARES | 0 |  | h | 0.02 | 33.2 | 0.66
Insumo | 00004376 | SINAPI | BUCHA DE NYLON SEM ABA S8 | Material |  | UN | 1 | 0.33 | 0.33
|  |  |  | MO sem LS => | 0.3 | LS => | 0.31 | MO com LS => | 0.61
|  |  |  | Valor do BDI => | 0.33 |  | Valor com BDI => |  | 1.59
[6 empty] | Quant. => | 12 | Preço Total => | 19.08
2.6.32 | Código | Banco | Descrição | Tipo |  | Und | Quant. | Valor Unit | Total
Composição | CPU-W61 | Próprio | CABO DE COBRE NU MEIO DURO 7 FIOS 10mm2 | 78 |  | M | 1 | 16.57 | 16.57
Composição Auxiliar | 88264 | SINAPI | ELETRICISTA COM ENCARGOS COMPLEMENTARES | Livro SINAPI: Cálculos e Parâmetros |  | H | 0.035 | 31.52 | 1.1
Composição Auxiliar | 88247 | SINAPI | AUXILIAR DE ELETRICISTA COM ENCARGOS COMPLEMENTARES | Livro SINAPI: Cálculos e Parâmetros |  | H | 0.035 | 26.56 | 0.92
Insumo | 00000862 | SINAPI | CABO DE COBRE NU 10 MM2 MEIO-DURO | Material |  | M | 1 | 14.55 | 14.55
|  |  |  | MO sem LS => | 0.63 | LS => | 0.66 | MO com LS => | 1.29
|  |  |  | Valor do BDI => | 4.34 |  | Valor com BDI => |  | 20.91
[6 empty] | Quant. => | 2 | Preço Total => | 41.82
2.6.33 | Código | Banco | Descrição | Tipo |  | Und | Quant. | Valor Unit | Total
Composição | 98111 | SINAPI | CAIXA DE INSPEÇÃO PARA ATERRAMENTO, CIRCULAR, EM POLIETILENO, DIÂMETRO INTERNO = 0,3 M. AF_12/2020 | Caixas Enterradas |  | UN | 1 | 60.36 | 60.36
Composição Auxiliar | 101618 | SINAPI | PREPARO DE FUNDO DE VALA COM LARGURA MENOR QUE 1,5 M, COM CAMADA DE AREIA, LANÇAMENTO MANUAL. AF_01/2026 | Escoramento e Preparo de Fundo de Valas |  | m³ | 0.0141 | 272.16 | 3.83
Composição Auxiliar | 88309 | SINAPI | PEDREIRO COM ENCARGOS COMPLEMENTARES | Livro SINAPI: Cálculos e Parâmetros |  | H | 0.1384 | 31.1 | 4.3
Composição Auxiliar | 88316 | SINAPI | SERVENTE COM ENCARGOS COMPLEMENTARES | Livro SINAPI: Cálculos e Parâmetros |  | H | 0.1088 | 25.66 | 2.79
Insumo | 00034643 | SINAPI | CAIXA DE INSPECAO PARA ATERRAMENTO E PARA RAIOS, EM POLIPROPILENO, DIAMETRO = 300 MM X ALTURA = 400 MM (INCLUIDA TAMPA SEM ESCOTILHA) | Material |  | UN | 1 | 49.44 | 49.44
|  |  |  | MO sem LS => | 2.83 | LS => | 2.93 | MO com LS => | 5.75
|  |  |  | Valor do BDI => | 15.81 |  | Valor com BDI => |  | 76.17
[6 empty] | Quant. => | 1 | Preço Total => | 76.17
2.6.34 | Código | Banco | Descrição | Tipo |  | Und | Quant. | Valor Unit | Total
Composição | CPU-W62 | Próprio | Chumbador de aço 16mmx110mm (c/ porca e arruela) | 40 |  | UN | 1 | 66.49 | 66.49
Composição Auxiliar | 88278 | SINAPI | MONTADOR DE ESTRUTURAS METÁLICAS COM ENCARGOS COMPLEMENTARES | Livro SINAPI: Cálculos e Parâmetros |  | H | 0.891 | 28.42 | 25.32
Composição Auxiliar | 88243 | SINAPI | AJUDANTE ESPECIALIZADO COM ENCARGOS COMPLEMENTARES | Livro SINAPI: Cálculos e Parâmetros |  | H | 0.495 | 26.58 | 13.15
Insumo | 00013279 | SINAPI | CHUMBADOR DE ACO TIPO PARABOLT, * 5/8" X 200* MM, COM PORCA E ARRUELA | Material |  | KG | 1 | 28.02 | 28.02
|  |  |  | MO sem LS => | 12.41 | LS => | 12.82 | MO com LS => | 25.23
|  |  |  | Valor do BDI => | 17.42 |  | Valor com BDI => |  | 83.91
[6 empty] | Quant. => | 1 | Preço Total => | 83.91
2.6.35 | Código | Banco | Descrição | Tipo |  | Und | Quant. | Valor Unit | Total
Composição | 101551 | SINAPI | CONECTOR CUNHA, PARA REDES AÉREAS DE DISTRIBUIÇÃO DE ENERGIA ELÉTRICA DE BAIXA TENSÃO - FORNECIMENTO E INSTALAÇÃO. AF_12/2025 | Instalações Elétricas - Rede de Distribuição |  | UN | 1 | 17.64 | 17.64
Composição Auxiliar | 88247 | SINAPI | AUXILIAR DE ELETRICISTA COM ENCARGOS COMPLEMENTARES | Livro SINAPI: Cálculos e Parâmetros |  | H | 0.01866 | 26.56 | 0.49
Composição Auxiliar | 88264 | SINAPI | ELETRICISTA COM ENCARGOS COMPLEMENTARES | Livro SINAPI: Cálculos e Parâmetros |  | H | 0.0933 | 31.52 | 2.94
Insumo | 00044214 | SINAPI | CONECTOR CUNHA TIPO I CINZA OU TIPO II VERDE (16/25/35 MM2) PARA CONEXOES ELETRICAS | Material |  | UN | 1 | 14.21 | 14.21
|  |  |  | MO sem LS => | 1.11 | LS => | 1.15 | MO com LS => | 2.26
|  |  |  | Valor do BDI => | 4.62 |  | Valor com BDI => |  | 22.26
[6 empty] | Quant. => | 5 | Preço Total => | 111.3
2.6.36 | Código | Banco | Descrição | Tipo |  | Und | Quant. | Valor Unit | Total
Composição | 171164 | SEDOP | Haste de Aço cobreada 5/8"x2,40m c/ conector | 0 |  | un | 1 | 138.44 | 138.44
Composição Auxiliar | 280007 | SEDOP | AUXILIAR DE ELETRICISTA COM ENCARGOS COMPLEMENTARES | 0 |  | h | 0.6 | 27.24 | 16.34
Composição Auxiliar | 280014 | SEDOP | ELETRICISTA COM ENCARGOS COMPLEMENTARES | 0 |  | h | 1.2 | 33.2 | 39.84
Insumo | E00558 | SEDOP | Haste de Aço cobreada 5/8"x2,40m c/ conector | Material |  | un | 1 | 82.26 | 82.26
|  |  |  | MO sem LS => | 18.37 | LS => | 18.97 | MO com LS => | 37.33
|  |  |  | Valor do BDI => | 36.27 |  | Valor com BDI => |  | 174.71
[6 empty] | Quant. => | 1 | Preço Total => | 174.71
2.6.37 | Código | Banco | Descrição | Tipo |  | Und | Quant. | Valor Unit | Total
Composição | 171176 | SEDOP | Isolador tipo disco porcelana vitrificada 15KV | 0 |  | un | 1 | 113.67 | 113.67
Composição Auxiliar | 280007 | SEDOP | AUXILIAR DE ELETRICISTA COM ENCARGOS COMPLEMENTARES | 0 |  | h | 0.25 | 27.24 | 6.81
Composição Auxiliar | 280014 | SEDOP | ELETRICISTA COM ENCARGOS COMPLEMENTARES | 0 |  | h | 0.5 | 33.2 | 16.6
Insumo | E00569 | SEDOP | Isolador tipo disco porcelana vitrificada 15KV | Material |  | un | 1 | 90.26 | 90.26
|  |  |  | MO sem LS => | 7.65 | LS => | 7.9 | MO com LS => | 15.55
|  |  |  | Valor do BDI => | 29.78 |  | Valor com BDI => |  | 143.45
[6 empty] | Quant. => | 1 | Preço Total => | 143.45
2.6.38 | Código | Banco | Descrição | Tipo |  | Und | Quant. | Valor Unit | Total
Composição | 97359 | SINAPI | QUADRO DE MEDIÇÃO GERAL DE ENERGIA COM 8 MEDIDORES - FORNECIMENTO E INSTALAÇÃO. AF_07/2025 | Instalações Elétricas - Quadros, Cabos, Disjuntores, Contatores e Barramentos Blindados |  | UN | 1 | 3108.96 | 3108.96
Composição Auxiliar | 88247 | SINAPI | AUXILIAR DE ELETRICISTA COM ENCARGOS COMPLEMENTARES | Livro SINAPI: Cálculos e Parâmetros |  | H | 3.4819 | 26.56 | 92.47
Composição Auxiliar | 88264 | SINAPI | ELETRICISTA COM ENCARGOS COMPLEMENTARES | Livro SINAPI: Cálculos e Parâmetros |  | H | 3.4819 | 31.52 | 109.74
Insumo | 00043090 | SINAPI | CENTRO DE MEDICAO AGRUPADA, EM POLICARBONATO / PVC, COM 8 MEDIDORES E PROTECAO GERAL (INCLUI BARRAMENTO, DISJUNTORES E ACESSORIOS DE FIXACAO) (PADRAO CONCESSIONARIA LOCAL) | Material |  | UN | 1 | 2906.75 | 2906.75
|  |  |  | MO sem LS => | 63.62 | LS => | 65.7 | MO com LS => | 129.31
|  |  |  | Valor do BDI => | 814.54 |  | Valor com BDI => |  | 3923.5
[6 empty] | Quant. => | 1 | Preço Total => | 3923.5
2.6.39 | Código | Banco | Descrição | Tipo |  | Und | Quant. | Valor Unit | Total
Composição | 101883 | SINAPI | QUADRO DE DISTRIBUIÇÃO DE ENERGIA EM CHAPA DE AÇO GALVANIZADO, DE EMBUTIR, COM BARRAMENTO TRIFÁSICO, PARA 18 DISJUNTORES DIN 100A - FORNECIMENTO E INSTALAÇÃO. AF_07/2025 | Instalações Elétricas - Quadros, Cabos, Disjuntores, Contatores e Barramentos Blindados |  | UN | 1 | 519.5 | 519.5
Composição Auxiliar | 87367 | SINAPI | ARGAMASSA TRAÇO 1:1:6 (EM VOLUME DE CIMENTO, CAL E AREIA MÉDIA ÚMIDA) PARA EMBOÇO/MASSA ÚNICA/ASSENTAMENTO DE ALVENARIA DE VEDAÇÃO, PREPARO MANUAL. AF_08/2019 | Argamassas |  | m³ | 0.0134 | 948.23 | 12.7
Composição Auxiliar | 88247 | SINAPI | AUXILIAR DE ELETRICISTA COM ENCARGOS COMPLEMENTARES | Livro SINAPI: Cálculos e Parâmetros |  | H | 1.653 | 26.56 | 43.9
Composição Auxiliar | 88264 | SINAPI | ELETRICISTA COM ENCARGOS COMPLEMENTARES | Livro SINAPI: Cálculos e Parâmetros |  | H | 1.653 | 31.52 | 52.1
Insumo | 00013395 | SINAPI | QUADRO DE DISTRIBUICAO COM BARRAMENTO TRIFASICO, DE EMBUTIR, EM CHAPA DE ACO GALVANIZADO, PARA 18 DISJUNTORES DIN, 100 A | Material |  | UN | 1 | 410.8 | 410.8
|  |  |  | MO sem LS => | 31.33 | LS => | 32.36 | MO com LS => | 63.68
|  |  |  | Valor do BDI => | 136.1 |  | Valor com BDI => |  | 655.6
[6 empty] | Quant. => | 1 | Preço Total => | 655.6
2.7 |  |  | CANTEIROS, ARBORIZAÇÃO E JARDINAGEM | [5 empty] | 101652.27
2.7.1 | Código | Banco | Descrição | Tipo |  | Und | Quant. | Valor Unit | Total
Composição | 98510 | SINAPI | PLANTIO DE ÁRVORE ORNAMENTAL COM ALTURA DE MUDA MENOR OU IGUAL A 2,00 M . AF_07/2024 | Paisagismo - Plantio |  | UN | 1 | 96.59 | 96.59
Composição Auxiliar | 88316 | SINAPI | SERVENTE COM ENCARGOS COMPLEMENTARES | Livro SINAPI: Cálculos e Parâmetros |  | H | 1.0584 | 25.66 | 27.15
Composição Auxiliar | 88441 | SINAPI | JARDINEIRO COM ENCARGOS COMPLEMENTARES | Livro SINAPI: Cálculos e Parâmetros |  | H | 0.2117 | 26.73 | 5.65
Insumo | 00000358 | SINAPI | MUDA DE ARVORE ORNAMENTAL, OITI/AROEIRA SALSA/ANGICO/IPE/JACARANDA OU EQUIVALENTE DA REGIAO, H= *1* M | Material |  | UN | 1 | 63.79 | 63.79
|  |  |  | MO sem LS => | 9.66 | LS => | 9.98 | MO com LS => | 19.64
|  |  |  | Valor do BDI => | 25.3 |  | Valor com BDI => |  | 121.89
[6 empty] | Quant. => | 26 | Preço Total => | 3169.14
2.7.2 | Código | Banco | Descrição | Tipo |  | Und | Quant. | Valor Unit | Total
Composição | 98516 | SINAPI | PLANTIO DE PALMEIRA COM ALTURA DE MUDA MENOR OU IGUAL A 2,00 M . AF_07/2024 | Paisagismo - Plantio |  | UN | 1 | 352.87 | 352.87
Composição Auxiliar | 88316 | SINAPI | SERVENTE COM ENCARGOS COMPLEMENTARES | Livro SINAPI: Cálculos e Parâmetros |  | H | 3.0567 | 25.66 | 78.43
Composição Auxiliar | 88441 | SINAPI | JARDINEIRO COM ENCARGOS COMPLEMENTARES | Livro SINAPI: Cálculos e Parâmetros |  | H | 0.6113 | 26.73 | 16.34
Composição Auxiliar | 91634 | SINAPI | GUINDAUTO HIDRÁULICO, CAPACIDADE MÁXIMA DE CARGA 6500 KG, MOMENTO MÁXIMO DE CARGA 5,8 TM, ALCANCE MÁXIMO HORIZONTAL 7,60 M, INCLUSIVE CAMINHÃO TOCO PBT 9.700 KG, POTÊNCIA DE 160 CV - CHP DIURNO. AF_08/2015 | Custos Horários Produtivo e Improdutivo dos Equipamentos |  | CHP | 0.2474 | 273.88 | 67.75
Composição Auxiliar | 91635 | SINAPI | GUINDAUTO HIDRÁULICO, CAPACIDADE MÁXIMA DE CARGA 6500 KG, MOMENTO MÁXIMO DE CARGA 5,8 TM, ALCANCE MÁXIMO HORIZONTAL 7,60 M, INCLUSIVE CAMINHÃO TOCO PBT 9.700 KG, POTÊNCIA DE 160 CV - CHI DIURNO. AF_08/2015 | Custos Horários Produtivo e Improdutivo dos Equipamentos |  | CHI | 0.8781 | 69.52 | 61.04
Insumo | 00038641 | SINAPI | MUDA DE PALMEIRA ARECA, H= *1,50* M | Material |  | UN | 1 | 129.31 | 129.31
|  |  |  | MO sem LS => | 42.1 | LS => | 43.48 | MO com LS => | 85.57
|  |  |  | Valor do BDI => | 92.45 |  | Valor com BDI => |  | 445.32
[6 empty] | Quant. => | 7 | Preço Total => | 3117.24
2.7.3 | Código | Banco | Descrição | Tipo |  | Und | Quant. | Valor Unit | Total
Composição | 103946 | SINAPI | PLANTIO DE GRAMA ESMERALDA OU SÃO CARLOS OU CURITIBANA, EM PLACAS. AF_07/2024 | Paisagismo - Plantio |  | m² | 1 | 21.29 | 21.29
Composição Auxiliar | 88316 | SINAPI | SERVENTE COM ENCARGOS COMPLEMENTARES | Livro SINAPI: Cálculos e Parâmetros |  | H | 0.1386 | 25.66 | 3.55
Composição Auxiliar | 88441 | SINAPI | JARDINEIRO COM ENCARGOS COMPLEMENTARES | Livro SINAPI: Cálculos e Parâmetros |  | H | 0.0277 | 26.73 | 0.74
Insumo | 00003322 | SINAPI | GRAMA ESMERALDA OU SAO CARLOS OU CURITIBANA, EM PLACAS, SEM PLANTIO | Material |  | m² | 1 | 17 | 17
|  |  |  | MO sem LS => | 1.26 | LS => | 1.31 | MO com LS => | 2.56
|  |  |  | Valor do BDI => | 5.57 |  | Valor com BDI => |  | 26.86
[6 empty] | Quant. => | 3550.48 | Preço Total => | 95365.89
2.8 |  |  | LIXEIRAS SELETIVAS | [5 empty] | 7221.76
2.8.1 | Código | Banco | Descrição | Tipo |  | Und | Quant. | Valor Unit | Total
Composição | CPU-W68 | Próprio | Fornecimento e instalação de conjunto de lixeiras seletivas em aço galvanizado com sistema basculante, pintadas com tinta esmalte sintético acabamento fosco sobre fundo anticorrosivo, identificadas com pintura em aerografia com tinta spray, inclusive chumbamento | SEDI - SERVIÇOS DIVERSOS |  | un | 1 | 2861.24 | 2861.24
Composição Auxiliar | 88315 | SINAPI | SERRALHEIRO COM ENCARGOS COMPLEMENTARES | Livro SINAPI: Cálculos e Parâmetros |  | H | 2 | 30.9 | 61.8
Composição Auxiliar | 88316 | SINAPI | SERVENTE COM ENCARGOS COMPLEMENTARES | Livro SINAPI: Cálculos e Parâmetros |  | H | 2 | 25.66 | 51.32
Composição Auxiliar | 93358 | SINAPI | ESCAVAÇÃO MANUAL DE VALA. AF_09/2024 | Escavação de Valas |  | m³ | 0.88 | 101.5 | 89.32
Composição Auxiliar | 106672 | SINAPI | PREPARO DE FUNDO DE VALA COM LARGURA MENOR QUE 1,5 M (ACERTO DO SOLO NATURAL), EM LOCAL COM NÍVEL ALTO DE INTERFERÊNCIA. AF_01/2026 | Escoramento e Preparo de Fundo de Valas |  | m² | 1.95 | 11.48 | 22.38
Composição Auxiliar | 040257 | SEDOP | Lastro de concreto magro c/ seixo | 0 |  | m³ | 0.1 | 975.51 | 97.55
Composição Auxiliar | 050259 | SEDOP | Concreto c/ seixo Fck= 20 MPA (incl. lançamento e adensamento) | 0 |  | m³ | 0.34 | 957.76 | 325.63
Composição Auxiliar | 100719 | SINAPI | PINTURA COM TINTA ALQUÍDICA DE FUNDO (TIPO ZARCÃO) PULVERIZADA SOBRE PERFIL METÁLICO EXECUTADO EM FÁBRICA (POR DEMÃO). AF_01/2020_PE | Pintura em Superfícies Metálicas |  | m² | 10.04 | 10.82 | 108.63
Composição Auxiliar | 100719 | SINAPI | PINTURA COM TINTA ALQUÍDICA DE FUNDO (TIPO ZARCÃO) PULVERIZADA SOBRE PERFIL METÁLICO EXECUTADO EM FÁBRICA (POR DEMÃO). AF_01/2020_PE | Pintura em Superfícies Metálicas |  | m² | 10.04 | 10.82 | 108.63
Composição Auxiliar | 100761 | SINAPI | PINTURA COM TINTA ALQUÍDICA DE ACABAMENTO (ESMALTE SINTÉTICO FOSCO) PULVERIZADA SOBRE SUPERFÍCIES METÁLICAS (EXCETO PERFIL) EXECUTADO EM OBRA (02 DEMÃOS). AF_01/2020_PE | Pintura em Superfícies Metálicas |  | m² | 1.18 | 52.45 | 61.89
Composição Auxiliar | 241467 | SEDOP | Tela tipo moeda | 0 |  | m² | 0.66 | 297.58 | 196.4
Composição Auxiliar | 050035 | SEDOP | Formas para concreto em chapa de madeira compensada resinada e=15mm(REAP 2x) - incl. desforma | 0 |  | m² | 3.72 | 116.11 | 431.92
Composição Auxiliar | 93382 | SINAPI | REATERRO MANUAL DE VALAS, COM COMPACTADOR DE SOLOS DE PERCUSSÃO. AF_08/2023 | Aterro e Reaterro de Valas |  | m³ | 0.54 | 30.36 | 16.39
Composição Auxiliar | 92800 | SINAPI | CORTE E DOBRA DE AÇO CA-60, DIÂMETRO DE 5,0 MM. AF_06/2022 | Armação para Estruturas de Concreto Armado |  | KG | 5.93 | 9.54 | 56.57
Composição Auxiliar | 92801 | SINAPI | CORTE E DOBRA DE AÇO CA-50, DIÂMETRO DE 6,3 MM. AF_06/2022 | Armação para Estruturas de Concreto Armado |  | KG | 20.48 | 9.45 | 193.53
Insumo | 00007701 | SINAPI | TUBO ACO GALVANIZADO COM COSTURA, CLASSE MEDIA, DN 2.1/2", E = *3,65* MM, PESO *6,51* KG/M (NBR 5580) | Material |  | M | 7.25 | 91.8 | 665.55
Insumo | 00007697 | SINAPI | TUBO ACO GALVANIZADO COM COSTURA, CLASSE MEDIA, DN 1.1/2", E = *3,25* MM, PESO *3,61* KG/M (NBR 5580) | Material |  | M | 0.4 | 51.3 | 20.52
Insumo | 00011047 | SINAPI | CHAPA DE ACO GALVANIZADA BITOLA GSG 19, E = 1,11 MM (8,88 KG/M2) | Material |  | KG | 33.48 | 10.55 | 353.21
|  |  |  | MO sem LS => | 226.5 | LS => | 233.89 | MO com LS => | 460.38
|  |  |  | Valor do BDI => | 749.64 |  | Valor com BDI => |  | 3610.88
[6 empty] | Quant. => | 2 | Preço Total => | 7221.76
2.9 |  |  | REVESTIMENTOS E PINTURAS | [5 empty] | 20292.25
2.9.1 | Código | Banco | Descrição | Tipo |  | Und | Quant. | Valor Unit | Total
Composição | 102491 | SINAPI | PINTURA DE PISO COM TINTA ACRÍLICA, APLICAÇÃO MANUAL, 2 DEMÃOS, INCLUSO FUNDO PREPARADOR. AF_05/2021 - CALÇADA INTERNA | Pintura para Pisos e para Sinalização Horizontal e Vertical |  | m² | 1 | 23.82 | 23.82
Composição Auxiliar | 88310 | SINAPI | PINTOR COM ENCARGOS COMPLEMENTARES | Livro SINAPI: Cálculos e Parâmetros |  | H | 0.275 | 32.73 | 9
Composição Auxiliar | 88316 | SINAPI | SERVENTE COM ENCARGOS COMPLEMENTARES | Livro SINAPI: Cálculos e Parâmetros |  | H | 0.115 | 25.66 | 2.95
Insumo | 00006085 | SINAPI | SELADOR ACRILICO OPACO PREMIUM INTERIOR/EXTERIOR | Material |  | L | 0.16 | 8.84 | 1.41
Insumo | 00007348 | SINAPI | TINTA ACRILICA PREMIUM PARA PISO | Material |  | L | 0.427 | 24.26 | 10.35
Insumo | 00012815 | SINAPI | FITA CREPE ROLO DE *25* MM X 50 M | Material |  | UN | 0.01 | 11.49 | 0.11
|  |  |  | MO sem LS => | 3.65 | LS => | 3.77 | MO com LS => | 7.41
|  |  |  | Valor do BDI => | 6.24 |  | Valor com BDI => |  | 30.06
[6 empty] | Quant. => | 620.71 | Preço Total => | 18658.54
2.9.2 | Código | Banco | Descrição | Tipo |  | Und | Quant. | Valor Unit | Total
Composição | 5213401 | SICRO3 | Pintura de faixa com tinta acrílica - espessura de 0,6 mm - estacionamento |  |  | m² | 1 | 29.1 | 29.1
A | Código | Banco | Equipamentos | Quantidade | Utilização |  | Custo Operacional |  | Custo Horário
[5 empty] | Operativa | Improdutiva | Operativa | Improdutiva
Insumo | E9644 | SICRO3 | Caminhão demarcador de faixas com sistema de pintura a frio - 28 kW/129 kW | 1 | 1 | 0 | 459.9934 | 191.9804 | 459.9934
[5 empty] | Custo Horário de Equipamentos => |  |  |  | 459.9934
B | Código | Banco | Mão de Obra | Quantidade | Salário Hora |  |  |  | Custo Horário
Insumo | P9853 | SICRO3 | Pré-marcador | 1 |  |  |  | 22.7775 | 22.7775
Insumo | P9824 | SICRO3 | Servente | 4 |  |  |  | 22.6263 | 90.5052
[5 empty] | Custo Horário da Mão de Obra => |  |  |  | 113.2827
[5 empty] | Adc.M.O. - Ferramentas (0,0%) => |  |  |  | 0
[5 empty] | Custo Horário de Execução => |  |  |  | 573.2761
[5 empty] | Fator de Influencia da Chuva - FIC => |  |  |  | 0.0493
[5 empty] | Custo do FIC => |  |  |  | 0.1007
[5 empty] | Produção de Equipe => |  |  |  | 149.4
[5 empty] | Custo Unitário de Execução => |  |  |  | 3.8372
C | Banco | Código | Material | Quantidade | Unidade | Preço Unitário |  |  | Custo Horário
Insumo | SICRO3 | M2037 | Microesferas refletivas de vidro tipo I-B | 0.12 | kg | 9.875 |  |  | 1.185
Insumo | SICRO3 | M2038 | Microesferas refletivas de vidro tipo II-A | 0.35 | kg | 9.8845 |  |  | 3.4596
Insumo | SICRO3 | M2034 | Solvente para tinta à base de resina acrílica | 0.03 | l | 16.4938 |  |  | 0.4948
Insumo | SICRO3 | M2044 | Tinta à base de resina acrílica emulsionada em água para pré-marcação viária | 0.00097 | l | 24.0872 |  |  | 0.0234
Insumo | SICRO3 | M2027 | Tinta à base de resina acrílica estirenada para demarcação viária | 0.6 | l | 33.2489 |  |  | 19.9493
[5 empty] | Custo Total do Material => |  |  |  | 25.1121
E | Banco | Insumo | Tempos Fixos | Código | Quantidade | Unidade | Preço Unitário |  | Custo Horário
Tempo Fixo | SICRO3 | M2037 | Carga, manobra e descarga de materiais diversos em caminhão carroceria de 15 t - carga e descarga manuais | 5914655 | 0.00012 | t | 35.03 |  | 0.0042
Tempo Fixo | SICRO3 | M2038 | Carga, manobra e descarga de materiais diversos em caminhão carroceria de 15 t - carga e descarga manuais | 5914655 | 0.00035 | t | 35.03 |  | 0.0123
Tempo Fixo | SICRO3 | M2034 | Carga, manobra e descarga de materiais diversos em caminhão carroceria de 15 t - carga e descarga manuais | 5914655 | 3e-05 | t | 35.03 |  | 0.0011
Tempo Fixo | SICRO3 | M2027 | Carga, manobra e descarga de materiais diversos em caminhão carroceria de 15 t - carga e descarga manuais | 5914655 | 0.00083 | t | 35.03 |  | 0.0291
[5 empty] | Custo Total dos Tempos Fixos => |  |  |  | 0.0467
F | Banco | Insumo | Momento de Transporte | Quantidade | Unidade | Distância Média de Transporte (DMT) |  |  | Custo Horário
[6 empty] | LN | RP | P
Momento de Transporte | SICRO3 | M2037 | Microesferas refletivas de vidro tipo I-B - Caminhão carroceria com capacidade de 15 t - 188 kW | 0.00012 | tkm | 5914449 0,000 R$ 1,11 | 5914464 0,000 R$ 0,89 | 5914479 0,000 R$ 0,73 | 0
Momento de Transporte | SICRO3 | M2038 | Microesferas refletivas de vidro tipo II-A - Caminhão carroceria com capacidade de 15 t - 188 kW | 0.00035 | tkm | 5914449 0,000 R$ 1,11 | 5914464 0,000 R$ 0,89 | 5914479 0,000 R$ 0,73 | 0
Momento de Transporte | SICRO3 | M2034 | Solvente para tinta à base de resina acrílica - Caminhão carroceria com capacidade de 15 t - 188 kW | 3e-05 | tkm | 5914449 0,000 R$ 1,11 | 5914464 0,000 R$ 0,89 | 5914479 0,000 R$ 0,73 | 0
Momento de Transporte | SICRO3 | M2027 | Tinta à base de resina acrílica estirenada para demarcação viária - Caminhão carroceria com capacidade de 15 t - 188 kW | 0.00083 | tkm | 5914449 0,000 R$ 1,11 | 5914464 0,000 R$ 0,89 | 5914479 0,000 R$ 0,73 | 0
[5 empty] | Custo total dos Momentos de Transportes => |  |  |  | 0
|  |  |  | MO sem LS => | 0.38 | LS => | 0.39 | MO com LS => | 0.77
|  |  |  | Valor do BDI => | 7.62 |  | Valor com BDI => |  | 36.72
[6 empty] | Quant. => | 18.11 | Preço Total => | 664.99
2.9.3 | Código | Banco | Descrição | Tipo |  | Und | Quant. | Valor Unit | Total
Composição | 102498 | SINAPI | PINTURA DE MEIO-FIO COM TINTA BRANCA A BASE DE CAL (CAIAÇÃO). AF_05/2021 | Pintura para Pisos e para Sinalização Horizontal e Vertical |  | M | 1 | 1.97 | 1.97
Composição Auxiliar | 88310 | SINAPI | PINTOR COM ENCARGOS COMPLEMENTARES | Livro SINAPI: Cálculos e Parâmetros |  | H | 0.037 | 32.73 | 1.21
Composição Auxiliar | 88316 | SINAPI | SERVENTE COM ENCARGOS COMPLEMENTARES | Livro SINAPI: Cálculos e Parâmetros |  | H | 0.016 | 25.66 | 0.41
Insumo | 00011161 | SINAPI | CAL HIDRATADA PARA PINTURA | Material |  | KG | 0.106 | 3.34 | 0.35
|  |  |  | MO sem LS => | 0.49 | LS => | 0.51 | MO com LS => | 1
|  |  |  | Valor do BDI => | 0.51 |  | Valor com BDI => |  | 2.48
[6 empty] | Quant. => | 384.22 | Preço Total => | 952.86
2.9.4 | Código | Banco | Descrição | Tipo |  | Und | Quant. | Valor Unit | Total
Composição | 102513 | SINAPI | PINTURA DE SÍMBOLOS E TEXTOS COM TINTA ACRÍLICA, DEMARCAÇÃO COM FITA ADESIVA E APLICAÇÃO COM ROLO. AF_05/2021 - CRIPTOGRAMA ACESSIBILIDADE | Pintura para Pisos e para Sinalização Horizontal e Vertical |  | m² | 1 | 54.67 | 54.67
Composição Auxiliar | 88310 | SINAPI | PINTOR COM ENCARGOS COMPLEMENTARES | Livro SINAPI: Cálculos e Parâmetros |  | H | 0.96 | 32.73 | 31.42
Composição Auxiliar | 88316 | SINAPI | SERVENTE COM ENCARGOS COMPLEMENTARES | Livro SINAPI: Cálculos e Parâmetros |  | H | 0.4 | 25.66 | 10.26
Insumo | 00007348 | SINAPI | TINTA ACRILICA PREMIUM PARA PISO | Material |  | L | 0.427 | 24.26 | 10.35
Insumo | 00012815 | SINAPI | FITA CREPE ROLO DE *25* MM X 50 M | Material |  | UN | 0.23 | 11.49 | 2.64
|  |  |  | MO sem LS => | 12.73 | LS => | 13.15 | MO com LS => | 25.87
|  |  |  | Valor do BDI => | 14.32 |  | Valor com BDI => |  | 68.99
[6 empty] | Quant. => | 0.23 | Preço Total => | 15.86
3 |  |  | SERVIÇOS FINAIS | [5 empty] | 8416.82
3.1 | Código | Banco | Descrição | Tipo |  | Und | Quant. | Valor Unit | Total
Composição | 270220 | SEDOP | Limpeza geral e entrega da obra | 0 |  | m² | 1 | 10.75 | 10.75
Composição Auxiliar | 280026 | SEDOP | SERVENTE COM ENCARGOS COMPLEMENTARES | 0 |  | h | 0.4 | 26.88 | 10.75
|  |  |  | MO sem LS => | 3.25 | LS => | 3.36 | MO com LS => | 6.6
|  |  |  | Valor do BDI => | 2.81 |  | Valor com BDI => |  | 13.56
[6 empty] | Quant. => | 620.71 | Preço Total => | 8416.82
[5 empty] | Total sem BDI |  | 388233.37
[5 empty] | Total do BDI |  | 137828.11
[5 empty] | Total Geral |  | 526061.48
_______________________________________________________________ Werike da Silva Silveira Setor de Engenharia

## Curva ABC de Insumos
|  | Obra | Bancos | B.D.I. |  |  | Encargos Sociais
|  | CONTRATAÇÃO DE EMPRESA DE ENGENHARIA PARA EXECUÇÃO DO SERVIÇO DE REVITALIZAÇÕES, DO CANTEIRO CENTRAL, LOCALIZADO ENTRE AVENIDA BEIJA FLOR E A BR-230. | SINAPI - 03/2026 - Pará SICRO3 - 01/2026 - Pará SEDOP - 03/2026 - Pará | 26,2% |  |  | Desonerado: Horista: 103,26% Mensalista: 59,98%
Curva ABC de Insumos
Código | Banco | Descrição | Tipo | Und | Quantidade |  | Valor Unitário |  | Total |  |  | Peso | Valor Acumulado | Peso Acumulado
[5 empty] | Operativa | Improdutiva | Operativa | Improdutiva | Operativa | Improdutiva | Geral
00003322 | SINAPI | GRAMA ESMERALDA OU SAO CARLOS OU CURITIBANA, EM PLACAS, SEM PLANTIO | Material | m² | 3.550,4800000 |  | 21,45 |  | 76.157,80 |  | 76157.8 | 14,73% | 76157.8 | 14,73%
00001379 | SINAPI | CIMENTO PORTLAND COMPOSTO CP II-32 | Material | KG | 41.462,9277512 |  | 1,38 |  | 57.218,84 |  | 57218.84 | 11,07% | 133376.64 | 25,79%
00006111 | SINAPI | SERVENTE DE OBRAS (HORISTA) | Mão de Obra | H | 1.532,3401535 |  | 18,90 |  | 28.961,23 |  | 28961.23 | 5,60% | 162337.87 | 31,40%
00004721 | SINAPI | PEDRA BRITADA N. 1 (9,5 A 19 MM) POSTO PEDREIRA/FORNECEDOR, SEM FRETE | Material | m³ | 74,4113841 |  | 318,21 |  | 23.678,45 |  | 23678.45 | 4,58% | 186016.31 | 35,97%
00014164 | SINAPI | POSTE CONICO CONTINUO EM ACO GALVANIZADO, CURVO, BRACO DUPLO, ENGASTADO, H = 9 M, DIAMETRO INFERIOR/BASE = *135* MM | Material | UN | 8,0000000 |  | 2.431,30 |  | 19.450,40 |  | 19450.4 | 3,76% | 205466.71 | 39,74%
00037370 | SINAPI | ALIMENTACAO - HORISTA (COLETADO CAIXA - ENCARGOS COMPLEMENTARES) | Encargos Complementares | H | 2.864,4474153 |  | 6,49 |  | 18.590,26 |  | 18590.26 | 3,60% | 224056.98 | 43,33%
00004059 | SINAPI | MEIO-FIO OU GUIA DE CONCRETO, PRE-MOLDADO, COMP 1 M, *30 X 12/15* CM (H X L1/L2) | Material | M | 386,1411000 |  | 46,68 |  | 18.025,07 |  | 18025.07 | 3,49% | 242082.04 | 46,82%
SIST046 | Próprio | LETRA DE AÇO GALVANIZADO | Material | un | 16,0000000 |  | 1.034,84 |  | 16.557,44 |  | 16557.44 | 3,20% | 258639.48 | 50,02%
00000370 | SINAPI | AREIA MEDIA - POSTO JAZIDA/FORNECEDOR (RETIRADO NA JAZIDA, SEM TRANSPORTE) | Material | m³ | 99,6951119 |  | 151,44 |  | 15.097,83 |  | 15097.83 | 2,92% | 273737.31 | 52,94%
00043143 | SINAPI | SELANTE ACRILICO PARA TRATAMENTO / ACABAMENTO SUPERFICIAL DE CONCRETO ESTAMPADO, APARENTE, PEDRAS E OUTROS | Material | L | 280,4938360 |  | 39,96 |  | 11.208,53 |  | 11208.53 | 2,17% | 284945.84 | 55,11%
MO611100 | SEDOP | SERVENTE | Mão de Obra | h | 522,2215623 |  | 20,40 |  | 10.653,32 |  | 10653.32 | 2,06% | 295599.16 | 57,17%
D00239 | SEDOP | Madeira aparelhada (angelim) | Material | m³ | 1,1980800 |  | 7.887,50 |  | 9.449,86 |  | 9449.86 | 1,83% | 305049.02 | 58,99%
00004750 | SINAPI | PEDREIRO (HORISTA) | Mão de Obra | H | 365,8920910 |  | 25,61 |  | 9.370,50 |  | 9370.5 | 1,81% | 314419.52 | 60,81%
00007348 | SINAPI | TINTA ACRILICA PREMIUM PARA PISO | Material | L | 292,4821900 |  | 30,61 |  | 8.952,88 |  | 8952.88 | 1,73% | 323372.4 | 62,54%
00042429 | SINAPI | ESQUI TRIPLO, EM TUBO DE ACO CARBONO, PINTURA NO PROCESSO ELETROSTATICO - EQUIPAMENTO DE GINASTICA PARA ACADEMIA AO AR LIVRE / ACADEMIA DA TERCEIRA IDADE - ATI | Material | UN | 1,0000000 |  | 7.603,67 |  | 7.603,67 |  | 7603.67 | 1,47% | 330976.07 | 64,01%
00042434 | SINAPI | SIMULADOR DE CAVALGADA TRIPLO, EM TUBO DE ACO CARBONO, PINTURA NO PROCESSO ELETROSTATICO - EQUIPAMENTO DE GINASTICA PARA ACADEMIA AO AR LIVRE / ACADEMIA DA TERCEIRA IDADE - ATI | Material | UN | 1,0000000 |  | 6.531,35 |  | 6.531,35 |  | 6531.35 | 1,26% | 337507.42 | 65,27%
00043144 | SINAPI | DESMOLDANTE PARA CONCRETO ESTAMPADO | Material | KG | 114,3578170 |  | 54,40 |  | 6.221,07 |  | 6221.07 | 1,20% | 343728.48 | 66,48%
00042433 | SINAPI | SIMULADOR DE CAMINHADA TRIPLO, EM TUBO DE ACO CARBONO, PINTURA NO PROCESSO ELETROSTATICO - EQUIPAMENTO DE GINASTICA PARA ACADEMIA AO AR LIVRE / ACADEMIA DA TERCEIRA IDADE - ATI | Material | UN | 1,0000000 |  | 6.043,94 |  | 6.043,94 |  | 6043.94 | 1,17% | 349772.42 | 67,64%
00042244 | SINAPI | LUMINARIA DE LED PARA ILUMINACAO PUBLICA, DE 33 W ATE 50 W, INVOLUCRO EM ALUMINIO OU ACO INOX | Material | UN | 32,0000000 |  | 185,36 |  | 5.931,52 |  | 5931.52 | 1,15% | 355703.94 | 68,79%
EC373700 | SEDOP | ALIMENTACAO - HORISTA (ENCARGOS COMPLEMENTARES)(COLETADOCAIXA) | Material | h | 910,2636200 |  | 6,49 |  | 5.907,61 |  | 5907.61 | 1,14% | 361611.55 | 69,93%
00004783 | SINAPI | PINTOR (HORISTA) | Mão de Obra | H | 228,9974107 |  | 25,61 |  | 5.864,62 |  | 5864.62 | 1,13% | 367476.18 | 71,07%
00037372 | SINAPI | EXAMES - HORISTA (COLETADO CAIXA - ENCARGOS COMPLEMENTARES) | Encargos Complementares | H | 2.864,4474153 |  | 1,90 |  | 5.442,45 |  | 5442.45 | 1,05% | 372918.63 | 72,12%
MO121400 | SEDOP | CARPINTEIRO | Mão de Obra | h | 182,8171799 |  | 27,66 |  | 5.056,72 |  | 5056.72 | 0,98% | 377975.35 | 73,10%
00042431 | SINAPI | PRESSAO DE PERNAS TRIPLO, EM TUBO DE ACO CARBONO, PINTURA NO PROCESSO ELETROSTATICO - EQUIPAMENTO DE GINASTICA PARA ACADEMIA AO AR LIVRE / ACADEMIA DA TERCEIRA IDADE - ATI | Material | UN | 1,0000000 |  | 4.994,80 |  | 4.994,80 |  | 4994.8 | 0,97% | 382970.15 | 74,06%
00037666 | SINAPI | OPERADOR DE BETONEIRA ESTACIONARIA / MISTURADOR (HORISTA) | Mão de Obra | H | 205,0387547 |  | 24,10 |  | 4.941,43 |  | 4941.43 | 0,96% | 387911.58 | 75,02%
00000863 | SINAPI | CABO DE COBRE NU 35 MM2 MEIO-DURO | Material | M | 72,0000000 |  | 64,46 |  | 4.641,12 |  | 4641.12 | 0,90% | 392552.7 | 75,92%
00000981 | SINAPI | CABO DE COBRE, FLEXIVEL, CLASSE 4 OU 5, ISOLACAO EM PVC/A, ANTICHAMA BWF-B, 1 CONDUTOR, 450/750 V, SECAO NOMINAL 4 MM2 | Material | M | 710,3544200 |  | 6,46 |  | 4.588,89 |  | 4588.89 | 0,89% | 397141.59 | 76,80%
00001213 | SINAPI | CARPINTEIRO DE FORMAS PARA CONCRETO (HORISTA) | Mão de Obra | H | 174,3775357 |  | 25,61 |  | 4.465,81 |  | 4465.81 | 0,86% | 401607.4 | 77,67%
00037371 | SINAPI | TRANSPORTE - HORISTA (COLETADO CAIXA - ENCARGOS COMPLEMENTARES) | Encargos Complementares | H | 2.864,4474153 |  | 1,50 |  | 4.296,67 |  | 4296.67 | 0,83% | 405904.07 | 78,50%
00004517 | SINAPI | SARRAFO *2,5 X 7,5* CM EM PINUS, MISTA OU EQUIVALENTE DA REGIAO - BRUTA | Material | M | 771,5295000 |  | 5,26 |  | 4.058,25 |  | 4058.25 | 0,78% | 409962.32 | 79,28%
009753 | SBC | BRACO TUBO ACO ZINCADO 1,5m PARA POSTE | Material | UN | 32,0000000 |  | 126,22 |  | 4.039,04 |  | 4039.04 | 0,78% | 414001.36 | 80,07%
00043090 | SINAPI | CENTRO DE MEDICAO AGRUPADA, EM POLICARBONATO / PVC, COM 8 MEDIDORES E PROTECAO GERAL (INCLUI BARRAMENTO, DISJUNTORES E ACESSORIOS DE FIXACAO) (PADRAO CONCESSIONARIA LOCAL) | Material | UN | 1,0000000 |  | 3.668,31 |  | 3.668,31 |  | 3668.31 | 0,71% | 417669.67 | 80,77%
00043491 | SINAPI | EPI - FAMILIA SERVENTE - HORISTA (ENCARGOS COMPLEMENTARES - COLETADO CAIXA) | Encargos Complementares | H | 1.501,0239399 |  | 2,33 |  | 3.497,39 |  | 3497.39 | 0,68% | 421167.05 | 81,45%
00002436 | SINAPI | ELETRICISTA (HORISTA) | Mão de Obra | H | 135,3598593 |  | 25,61 |  | 3.466,57 |  | 3466.57 | 0,67% | 424633.62 | 82,12%
00042436 | SINAPI | SURF DUPLO, EM TUBO DE ACO CARBONO, PINTURA NO PROCESSO ELETROSTATICO - EQUIPAMENTO DE GINASTICA PARA ACADEMIA AO AR LIVRE / ACADEMIA DA TERCEIRA IDADE - ATI | Material | UN | 1,0000000 |  | 3.409,09 |  | 3.409,09 |  | 3409.09 | 0,66% | 428042.71 | 82,78%
00042435 | SINAPI | SIMULADOR DE REMO INDIVIDUAL, EM TUBO DE ACO CARBONO, PINTURA NO PROCESSO ELETROSTATICO - EQUIPAMENTO DE GINASTICA PARA ACADEMIA AO AR LIVRE / ACADEMIA DA TERCEIRA IDADE - ATI | Material | UN | 1,0000000 |  | 3.256,94 |  | 3.256,94 |  | 3256.94 | 0,63% | 431299.65 | 83,41%
00000995 | SINAPI | CABO DE COBRE, FLEXIVEL, CLASSE 4 OU 5, ISOLACAO EM PVC/A, ANTICHAMA BWF-B, COBERTURA PVC-ST1, ANTICHAMA BWF-B, 1 CONDUTOR, 0,6/1 KV, SECAO NOMINAL 16 MM2 | Material | M | 120,6098000 |  | 26,95 |  | 3.250,43 |  | 3250.43 | 0,63% | 434550.08 | 84,04%
D00281 | SEDOP | Pernamanca 3" x 2" 4 m - madeira branca | Material | Dz | 10,7803000 |  | 283,97 |  | 3.061,28 |  | 3061.28 | 0,59% | 437611.36 | 84,63%
00042428 | SINAPI | ALONGADOR COM TRES ALTURAS, EM TUBO DE ACO CARBONO, PINTURA NO PROCESSO ELETROSTATICO - EQUIPAMENTO DE GINASTICA PARA ACADEMIA AO AR LIVRE / ACADEMIA DA TERCEIRA IDADE - ATI | Material | UN | 1,0000000 |  | 2.866,00 |  | 2.866,00 |  | 2866 | 0,55% | 440477.36 | 85,19%
D00016 | SEDOP | Tábua de madeira branca 4m | Material | Dz | 14,6554000 |  | 189,30 |  | 2.774,27 |  | 2774.27 | 0,54% | 443251.63 | 85,72%
E00293 | SEDOP | Eletroduto PVC Rígido de 2" | Material | m | 91,6000000 |  | 29,41 |  | 2.693,96 |  | 2693.96 | 0,52% | 445945.59 | 86,24%
00042438 | SINAPI | PLACA ORIENTATIVA SOBRE EXERCICIOS, 2,00 M X 1,00 M (CHAPA GALVANIZADA #20), ESTRUTURA EM TUBOS REDONDOS DE ACO CARBONO, PINTURA NO PROCESSO ELETROSTATICO, ADESIVO FRENTE E VERSO - PARA ACADEMIA AO AR LIVRE / ACADEMIA DA TERCEIRA IDADE - ATI | Material | UN | 1,0000000 |  | 2.638,52 |  | 2.638,52 |  | 2638.52 | 0,51% | 448584.11 | 86,75%
032462 | SBC | CAMINHAO GUINDAUTO FORD F12000 8tn 130CV | Material | H | 14,4000000 |  | 181,72 |  | 2.616,77 |  | 2616.77 | 0,51% | 451200.88 | 87,26%
J00003 | SEDOP | Cimento | Material | SC | 37,9651600 |  | 65,93 |  | 2.503,04 |  | 2503.04 | 0,48% | 453703.92 | 87,74%
00042437 | SINAPI | ROTACAO VERTICAL DUPLO, EM TUBO DE ACO CARBONO, PINTURA NO PROCESSO ELETROSTATICO - EQUIPAMENTO DE GINASTICA PARA ACADEMIA AO AR LIVRE / ACADEMIA DA TERCEIRA IDADE - ATI | Material | UN | 1,0000000 |  | 2.326,33 |  | 2.326,33 |  | 2326.33 | 0,45% | 456030.25 | 88,19%
00004221 | SINAPI | OLEO DIESEL COMBUSTIVEL COMUM METROPOLITANO S-10 OU S-500 | Material | L | 249,2352883 |  | 9,31 |  | 2.320,38 |  | 2320.38 | 0,45% | 458350.63 | 88,64%
00000247 | SINAPI | AJUDANTE DE ELETRICISTA (HORISTA) | Mão de Obra | H | 114,6912125 |  | 19,58 |  | 2.245,65 |  | 2245.65 | 0,43% | 460596.28 | 89,08%
00044503 | SINAPI | JARDINEIRO (HORISTA) | Mão de Obra | H | 108,6819858 |  | 20,54 |  | 2.232,33 |  | 2232.33 | 0,43% | 462828.61 | 89,51%
00001014 | SINAPI | CABO DE COBRE, FLEXIVEL, CLASSE 4 OU 5, ISOLACAO EM PVC/A, ANTICHAMA BWF-B, 1 CONDUTOR, 450/750 V, SECAO NOMINAL 2,5 MM2 | Material | M | 571,3423000 |  | 3,89 |  | 2.222,52 |  | 2222.52 | 0,43% | 465051.13 | 89,94%
00000358 | SINAPI | MUDA DE ARVORE ORNAMENTAL, OITI/AROEIRA SALSA/ANGICO/IPE/JACARANDA OU EQUIVALENTE DA REGIAO, H= *1* M | Material | UN | 26,0000000 |  | 80,50 |  | 2.093,00 |  | 2093 | 0,40% | 467144.13 | 90,34%
EC373720 | SEDOP | EXAMES - HORISTA (ENCARGOS COMPLEMENTARES) (COLETA CAIXA) | Material | h | 910,2636200 |  | 1,90 |  | 1.729,50 |  | 1729.5 | 0,33% | 468873.63 | 90,68%
MO475000 | SEDOP | PEDREIRO | Mão de Obra | h | 60,9549174 |  | 27,66 |  | 1.686,01 |  | 1686.01 | 0,33% | 470559.65 | 91,00%
00007701 | SINAPI | TUBO ACO GALVANIZADO COM COSTURA, CLASSE MEDIA, DN 2.1/2", E = *3,65* MM, PESO *6,51* KG/M (NBR 5580) | Material | M | 14,5000000 |  | 115,85 |  | 1.679,83 |  | 1679.83 | 0,32% | 472239.47 | 91,33%
MO243600 | SEDOP | ELETRICISTA | Mão de Obra | h | 56,6791648 |  | 27,66 |  | 1.567,75 |  | 1567.75 | 0,30% | 473807.22 | 91,63%
00039243 | SINAPI | ELETRODUTO PVC FLEXIVEL CORRUGADO, REFORCADO, COR LARANJA, DE 20 MM, PARA LAJES E PISOS | Material | M | 325,9300000 |  | 4,66 |  | 1.518,83 |  | 1518.83 | 0,29% | 475326.05 | 91,93%
EC373710 | SEDOP | TRANSPORTE - HORISTA (ENCARGOS COMPLEMENTARES)(COLETADOCAIXA) | Material | h | 910,2636200 |  | 1,50 |  | 1.365,40 |  | 1365.4 | 0,26% | 476691.45 | 92,19%
00011251 | SINAPI | CAIXA DE PASSAGEM/ LUZ / TELEFONIA, DE EMBUTIR, EM CHAPA DE ACO GALVANIZADO, DIMENSOES 40 X 40 X *12* CM (PADRAO CONCESSIONARIA LOCAL) | Material | UN | 9,0000000 |  | 140,06 |  | 1.260,54 |  | 1260.54 | 0,24% | 477951.99 | 92,43%
00006085 | SINAPI | SELADOR ACRILICO OPACO PREMIUM INTERIOR/EXTERIOR | Material | L | 109,5584000 |  | 11,15 |  | 1.221,58 |  | 1221.58 | 0,24% | 479173.56 | 92,67%
EC434910 | SEDOP | EPI - FAMILIA SERVENTE - HORISTA (ENCARGOS COMPLEMENTARES -COLETADO CAIXA) | Material | h | 511,3803000 |  | 2,33 |  | 1.191,52 |  | 1191.52 | 0,23% | 480365.08 | 92,90%
00038641 | SINAPI | MUDA DE PALMEIRA ARECA, H= *1,50* M | Material | UN | 7,0000000 |  | 163,18 |  | 1.142,26 |  | 1142.26 | 0,22% | 481507.34 | 93,12%
004855 | SBC | PARAFUSO ACO SEXTAVADO ASTM A325 5/8" x 8.1/2" | Material | UN | 64,0000000 |  | 17,84 |  | 1.141,76 |  | 1141.76 | 0,22% | 482649.1 | 93,34%
MO247000 | SEDOP | AJUDANTE DE ELETRICISTA | Mão de Obra | h | 55,4281255 |  | 20,40 |  | 1.130,73 |  | 1130.73 | 0,22% | 483779.83 | 93,56%
00037752 | SINAPI | CAMINHAO TOCO, PESO BRUTO TOTAL 16000 KG, CARGA UTIL MAXIMA 11030 KG, DISTANCIA ENTRE EIXOS 5,41 M, POTENCIA 185 CV (INCLUI CABINE E CHASSI, NAO INCLUI CARROCERIA) | Equipamento para Aquisição Permanente | UN | 0,0014508 |  | 766.409,15 |  | 1.111,91 |  | 1111.91 | 0,22% | 484891.74 | 93,78%
D00425 | SEDOP | Aço CA 50/60 - Preço médio | Material | kg | 129,3600000 |  | 8,54 |  | 1.104,73 |  | 1104.73 | 0,21% | 485996.47 | 93,99%
00043489 | SINAPI | EPI - FAMILIA PEDREIRO - HORISTA (ENCARGOS COMPLEMENTARES - COLETADO CAIXA) | Encargos Complementares | H | 478,7072394 |  | 2,22 |  | 1.062,73 |  | 1062.73 | 0,21% | 487059.2 | 94,19%
J00007 | SEDOP | Seixo lavado | Material | m³ | 3,8348000 |  | 275,68 |  | 1.057,18 |  | 1057.18 | 0,20% | 488116.38 | 94,40%
00043467 | SINAPI | FERRAMENTAS - FAMILIA SERVENTE - HORISTA (ENCARGOS COMPLEMENTARES - COLETADO CAIXA) | Encargos Complementares | H | 1.501,0239399 |  | 0,70 |  | 1.050,72 |  | 1050.72 | 0,20% | 489167.1 | 94,60%
E00295 | SEDOP | Eletroduto PVC Rígido de 1 1/4" | Material | m | 74,9000000 |  | 13,62 |  | 1.020,14 |  | 1020.14 | 0,20% | 490187.24 | 94,80%
D00015 | SEDOP | Tábua de madeira forte 4m | Material | Dz | 2,8000000 |  | 340,76 |  | 954,13 |  | 954.13 | 0,18% | 491141.36 | 94,98%
00005068 | SINAPI | PREGO DE ACO POLIDO COM CABECA 17 X 21 (2 X 11) | Material | KG | 41,1482400 |  | 22,36 |  | 920,07 |  | 920.07 | 0,18% | 492061.44 | 95,16%
00011047 | SINAPI | CHAPA DE ACO GALVANIZADA BITOLA GSG 19, E = 1,11 MM (8,88 KG/M2) | Material | KG | 66,9600000 |  | 13,31 |  | 891,24 |  | 891.24 | 0,17% | 492952.68 | 95,33%
00004096 | SINAPI | MOTORISTA OPERADOR DE CAMINHAO COM MUNCK (HORISTA) | Mão de Obra | H | 25,7317777 |  | 31,82 |  | 818,79 |  | 818.79 | 0,16% | 493771.46 | 95,49%
00044277 | SINAPI | ABRACADEIRA PARA FIXACAO DE ATE 6 TUBOS VERTICAIS EM PAREDE EXTERNA, DIAMETROS MENORES OU IGUAIS A 25 MM, PARA INST.MULTICAMADA PEX | Material | UN | 161,0000000 |  | 5,04 |  | 811,44 |  | 811.44 | 0,16% | 494582.9 | 95,65%
00044464 | SINAPI | BLOCO CERAMICO / TIJOLO VAZADO PARA ALVENARIA DE VEDACAO, 9 FUROS NA HORIZONTAL DE 19 X 19 X 29 CM (L X A X C) | Material | UN | 275,3133000 |  | 2,81 |  | 773,63 |  | 773.63 | 0,15% | 495356.53 | 95,80%
D00012 | SEDOP | Ripão em madeira de lei 2"x1" serr. | Material | Dz | 1,8522000 |  | 382,38 |  | 708,24 |  | 708.24 | 0,14% | 496064.78 | 95,94%
D00475 | SEDOP | Lona com plotagem de gráfica | Material | m² | 6,0000000 |  | 113,58 |  | 681,48 |  | 681.48 | 0,13% | 496746.26 | 96,07%
00006079 | SINAPI | ARGILA, ARGILA VERMELHA OU ARGILA ARENOSA (RETIRADA NA JAZIDA, SEM TRANSPORTE) | Material | m³ | 13,7223320 |  | 48,91 |  | 671,16 |  | 671.16 | 0,13% | 497417.42 | 96,20%
00043490 | SINAPI | EPI - FAMILIA PINTOR - HORISTA (ENCARGOS COMPLEMENTARES - COLETADO CAIXA) | Encargos Complementares | H | 225,6665720 |  | 2,82 |  | 636,38 |  | 636.38 | 0,12% | 498053.8 | 96,32%
J00005 | SEDOP | Areia | Material | m³ | 5,6565840 |  | 107,27 |  | 606,78 |  | 606.78 | 0,12% | 498660.58 | 96,44%
O88261 | SEDOP | CARPINTEIRO DE ESQUADRIA COM ENCARGOSCOMPLEMENTARES | Mão de Obra | H | 26,8954000 |  | 21,79 |  | 586,05 |  | 586.05 | 0,11% | 499246.63 | 96,55%
D00030 | SEDOP | Chapa de madeira compensada resinada e=15mm | Material | m² | 7,1526000 |  | 78,21 |  | 559,40 |  | 559.4 | 0,11% | 499806.03 | 96,66%
00043466 | SINAPI | FERRAMENTAS - FAMILIA PINTOR - HORISTA (ENCARGOS COMPLEMENTARES - COLETADO CAIXA) | Encargos Complementares | H | 225,6665720 |  | 2,44 |  | 550,63 |  | 550.63 | 0,11% | 500356.66 | 96,77%
00013395 | SINAPI | QUADRO DE DISTRIBUICAO COM BARRAMENTO TRIFASICO, DE EMBUTIR, EM CHAPA DE ACO GALVANIZADO, PARA 18 DISJUNTORES DIN, 100 A | Material | UN | 1,0000000 |  | 518,42 |  | 518,42 |  | 518.42 | 0,10% | 500875.08 | 96,87%
00043484 | SINAPI | EPI - FAMILIA ELETRICISTA - HORISTA (ENCARGOS COMPLEMENTARES - COLETADO CAIXA) | Encargos Complementares | H | 241,0549023 |  | 2,08 |  | 501,39 |  | 501.39 | 0,10% | 501376.47 | 96,96%
099250 | SBC | ELETRICISTA | Mão de Obra | H | 17,6320000 |  | 27,37 |  | 482,59 |  | 482.59 | 0,09% | 501859.06 | 97,06%
D00411 | SEDOP | Tela moeda | Material | m² | 1,3200000 |  | 364,33 |  | 480,92 |  | 480.92 | 0,09% | 502339.98 | 97,15%
D00019 | SEDOP | Régua 3"x1" 4 m apar. | Material | Dz | 1,0000000 |  | 477,07 |  | 477,07 |  | 477.07 | 0,09% | 502817.05 | 97,24%
M2027 | SICRO3 | Tinta à base de resina acrílica estirenada para demarcação viária | Material | l | 10,8660000 |  | 41,95 |  | 455,83 |  | 455.83 | 0,09% | 503272.88 | 97,33%
EC434830 | SEDOP | EPI - FAMILIA CARPINTEIRO DE FORMAS - HORISTA(ENCARGOSCOMPLEMENTARES - COLETADO CAIXA) | Material | h | 198,7314000 |  | 2,18 |  | 433,23 |  | 433.23 | 0,08% | 503706.11 | 97,41%
00000032 | SINAPI | ACO CA-50, 6,3 MM, VERGALHAO | Material | KG | 43,8272000 |  | 9,88 |  | 433,01 |  | 433.01 | 0,08% | 504139.12 | 97,50%
MO612700 | SEDOP | AJUDANTE DE PEDREIRO | Mão de Obra | h | 21,0014729 |  | 20,40 |  | 428,43 |  | 428.43 | 0,08% | 504567.55 | 97,58%
D00036 | SEDOP | Tijolo de barro 14x19x9 | Material | un | 372,9600000 |  | 1,13 |  | 421,44 |  | 421.44 | 0,08% | 504989 | 97,66%
D00021 | SEDOP | Régua 3"x7/8" 4 m apar. | Material | Dz | 1,0218000 |  | 410,83 |  | 419,79 |  | 419.79 | 0,08% | 505408.78 | 97,74%
00043465 | SINAPI | FERRAMENTAS - FAMILIA PEDREIRO - HORISTA (ENCARGOS COMPLEMENTARES - COLETADO CAIXA) | Encargos Complementares | H | 478,7072394 |  | 0,82 |  | 392,54 |  | 392.54 | 0,08% | 505801.32 | 97,82%
00043483 | SINAPI | EPI - FAMILIA CARPINTEIRO DE FORMAS - HORISTA (ENCARGOS COMPLEMENTARES - COLETADO CAIXA) | Encargos Complementares | H | 177,4401760 |  | 2,18 |  | 386,82 |  | 386.82 | 0,07% | 506188.14 | 97,89%
MO611700 | SEDOP | CARPINTEIRO AUXILIAR | Mão de Obra | h | 18,8366855 |  | 20,40 |  | 384,27 |  | 384.27 | 0,07% | 506572.41 | 97,97%
00007307 | SINAPI | FUNDO ANTICORROSIVO PARA METAIS FERROSOS (ZARCAO) | Material | L | 7,6625280 |  | 49,47 |  | 379,07 |  | 379.07 | 0,07% | 506951.48 | 98,04%
00037373 | SINAPI | SEGURO - HORISTA (COLETADO CAIXA - ENCARGOS COMPLEMENTARES) | Encargos Complementares | H | 2.864,4474153 |  | 0,13 |  | 372,38 |  | 372.38 | 0,07% | 507323.85 | 98,11%
D00049 | SEDOP | Telha fibrotex (1.22x0.55m) e=4mm | Material | un | 16,4000000 |  | 22,50 |  | 369,00 |  | 369 | 0,07% | 507692.85 | 98,18%
099806 | SBC | AJUDANTE DE ELETRICISTA | Mão de Obra | H | 17,6320000 |  | 20,54 |  | 362,16 |  | 362.16 | 0,07% | 508055.02 | 98,26%
EC434670 | SEDOP | FERRAMENTAS - FAMILIA SERVENTE - HORISTA (ENCARGOSCOMPLEMENTARES - COLETADO CAIXA) | Material | h | 511,3803000 |  | 0,70 |  | 357,97 |  | 357.97 | 0,07% | 508412.98 | 98,32%
00044056 | SINAPI | CAMINHAO TOCO, PESO BRUTO TOTAL 10700 KG, CARGA UTIL MAXIMA 7400 KG, DISTANCIA ENTRE EIXOS 4,00 M, POTENCIA 175 CV (INCLUI CABINE E CHASSI, NAO INCLUI CARROCERIA) | Equipamento para Aquisição Permanente | UN | 0,0005376 |  | 632.591,68 |  | 340,08 |  | 340.08 | 0,07% | 508753.06 | 98,39%
00003363 | SINAPI | GUINDAUTO HIDRAULICO, CAPACIDADE MAXIMA DE CARGA 6200 KG, MOMENTO MAXIMO DE CARGA 11,7 TM, ALCANCE MAXIMO HORIZONTAL 9,70 M, PARA MONTAGEM SOBRE CHASSI DE CAMINHAO PBT MINIMO 13000 KG (INCLUI MONTAGEM, NAO INCLUI CAMINHAO) | Equipamento para Aquisição Permanente | UN | 0,0018570 |  | 181.412,50 |  | 336,88 |  | 336.88 | 0,07% | 509089.95 | 98,46%
O00006 | SEDOP | SERVENTE COM ENCARGOS COMPLEMENTARES | Mão de Obra | H | 19,2110000 |  | 17,39 |  | 334,08 |  | 334.08 | 0,06% | 509424.03 | 98,52%
00043488 | SINAPI | EPI - FAMILIA OPERADOR ESCAVADEIRA - HORISTA (ENCARGOS COMPLEMENTARES - COLETADO CAIXA) | Encargos Complementares | H | 236,0465857 |  | 1,40 |  | 330,47 |  | 330.47 | 0,06% | 509754.49 | 98,58%
00010481 | SINAPI | VERNIZ MARITIMO PREMIUM PARA MADEIRA, COM FILTRO SOLAR, BRILHANTE, USO INTERNO E EXTERNO | Material | L | 6,8407680 |  | 45,25 |  | 309,54 |  | 309.54 | 0,06% | 510064.04 | 98,64%
D00081 | SEDOP | Prego 2 1/2"x10 | Material | kg | 11,1526600 |  | 25,99 |  | 289,86 |  | 289.86 | 0,06% | 510353.89 | 98,70%
MO378000 | SEDOP | ARMADOR | Mão de Obra | h | 9,5161920 |  | 27,66 |  | 263,22 |  | 263.22 | 0,05% | 510617.11 | 98,75%
00043460 | SINAPI | FERRAMENTAS - FAMILIA ELETRICISTA - HORISTA (ENCARGOS COMPLEMENTARES - COLETADO CAIXA) | Encargos Complementares | H | 241,0549023 |  | 1,08 |  | 260,34 |  | 260.34 | 0,05% | 510877.45 | 98,80%
00043059 | SINAPI | ACO CA-60, 4,2 MM, OU 5,0 MM, OU 6,0 MM, OU 7,0 MM, VERGALHAO | Material | KG | 28,0982000 |  | 8,85 |  | 248,67 |  | 248.67 | 0,05% | 511126.12 | 98,85%
EC434840 | SEDOP | EPI - FAMILIA ELETRICISTA - HORISTA (ENCARGOS COMPLEMENTARES -COLETADO CAIXA) | Material | h | 108,0750000 |  | 2,08 |  | 224,80 |  | 224.8 | 0,04% | 511350.92 | 98,89%
EC434890 | SEDOP | EPI - FAMILIA PEDREIRO - HORISTA (ENCARGOS COMPLEMENTARES -COLETADO CAIXA) | Material | h | 90,1895000 |  | 2,22 |  | 200,22 |  | 200.22 | 0,04% | 511551.14 | 98,93%
00002705 | SINAPI | ENERGIA ELETRICA ATE 2000 KWH INDUSTRIAL, SEM DEMANDA | Franquia | KWH | 130,8166357 |  | 1,48 |  | 193,61 |  | 193.61 | 0,04% | 511744.75 | 98,97%
008269 | SBC | ARRUELA PRESSAO ACO 5/8" | Material | UN | 128,0000000 |  | 1,51 |  | 193,28 |  | 193.28 | 0,04% | 511938.03 | 99,01%
00001871 | SINAPI | CAIXA OCTOGONAL DE FUNDO MOVEL, EM PVC, DE 3" X 3", PARA ELETRODUTO FLEXIVEL CORRUGADO | Material | UN | 32,0000000 |  | 5,91 |  | 189,12 |  | 189.12 | 0,04% | 512127.15 | 99,04%
00011161 | SINAPI | CAL HIDRATADA PARA PINTURA | Material | KG | 40,7273200 |  | 4,21 |  | 171,46 |  | 171.46 | 0,03% | 512298.61 | 99,08%
00010535 | SINAPI | BETONEIRA, CAPACIDADE NOMINAL 400 L, CAPACIDADE DE MISTURA 280 L, MOTOR ELETRICO TRIFASICO 220/380 V, POTENCIA 2 CV, SEM CARREGADOR | Equipamento para Aquisição Permanente | UN | 0,0233492 |  | 7.193,33 |  | 167,96 |  | 167.96 | 0,03% | 512466.57 | 99,11%
00000378 | SINAPI | ARMADOR (HORISTA) | Mão de Obra | H | 6,4984020 |  | 25,61 |  | 166,42 |  | 166.42 | 0,03% | 512632.99 | 99,14%
00034709 | SINAPI | DISJUNTOR TERMOMAGNETICO PARA TRILHO DIN (IEC), TRIPOLAR, 10 - 50 A | Material | UN | 2,0000000 |  | 78,69 |  | 157,38 |  | 157.38 | 0,03% | 512790.37 | 99,17%
D00086 | SEDOP | Prego 2 1/2"x12 | Material | kg | 5,4496000 |  | 26,08 |  | 142,13 |  | 142.13 | 0,03% | 512932.5 | 99,20%
D00082 | SEDOP | Prego 2"x11 | Material | kg | 4,6305000 |  | 28,33 |  | 131,18 |  | 131.18 | 0,03% | 513063.68 | 99,22%
00034616 | SINAPI | DISJUNTOR TERMOMAGNETICO PARA TRILHO DIN (IEC), BIPOLAR, 6 - 32 A | Material | UN | 2,0000000 |  | 64,23 |  | 128,46 |  | 128.46 | 0,02% | 513192.14 | 99,25%
EC373730 | SEDOP | SEGURO - HORISTA (ENCARGOS COMPLEMENTARES) (COLETA CAIXA) | Material | h | 910,2636200 |  | 0,13 |  | 118,33 |  | 118.33 | 0,02% | 513310.47 | 99,27%
E00010 | SEDOP | Eletroduto PVC Rígido de 2 1/2" | Material | m | 3,2000000 |  | 36,52 |  | 116,86 |  | 116.86 | 0,02% | 513427.34 | 99,29%
EC434600 | SEDOP | FERRAMENTAS - FAMILIA ELETRICISTA - HORISTA (ENCARGOSCOMPLEMENTARES - COLETADO CAIXA) | Material | h | 108,0750000 |  | 1,08 |  | 116,72 |  | 116.72 | 0,02% | 513544.06 | 99,32%
E00569 | SEDOP | Isolador tipo disco porcelana vitrificada 15KV | Material | un | 1,0000000 |  | 113,90 |  | 113,90 |  | 113.9 | 0,02% | 513657.96 | 99,34%
003129 | SBC | PORCA ACO SEXTAVADA A325 5/8" | Material | UN | 64,0000000 |  | 1,77 |  | 113,28 |  | 113.28 | 0,02% | 513771.24 | 99,36%
E00558 | SEDOP | Haste de Aço cobreada 5/8"x2,40m c/ conector | Material | un | 1,0000000 |  | 103,81 |  | 103,81 |  | 103.81 | 0,02% | 513875.05 | 99,38%
00006110 | SINAPI | SERRALHEIRO (HORISTA) | Mão de Obra | H | 4,0461600 |  | 25,61 |  | 103,62 |  | 103.62 | 0,02% | 513978.67 | 99,40%
00005318 | SINAPI | DILUENTE AGUARRAS | Material | L | 3,6294720 |  | 28,26 |  | 102,57 |  | 102.57 | 0,02% | 514081.24 | 99,42%
00006117 | SINAPI | CARPINTEIRO AUXILIAR (HORISTA) | Mão de Obra | H | 5,1265675 |  | 19,58 |  | 100,38 |  | 100.38 | 0,02% | 514181.62 | 99,44%
00012815 | SINAPI | FITA CREPE ROLO DE *25* MM X 50 M | Material | UN | 6,9003000 |  | 14,50 |  | 100,05 |  | 100.05 | 0,02% | 514281.67 | 99,46%
00021127 | SINAPI | FITA ISOLANTE ADESIVA ANTICHAMA, USO ATE 750 V, EM ROLO DE 19 MM X 5 M | Material | UN | 11,0493200 |  | 8,66 |  | 95,69 |  | 95.69 | 0,02% | 514377.36 | 99,48%
00010712 | SINAPI | GUINDAUTO HIDRAULICO, CAPACIDADE MAXIMA DE CARGA 3300 KG, MOMENTO MAXIMO DE CARGA 5,8 TM, ALCANCE MAXIMO HORIZONTAL 7,60 M, PARA MONTAGEM SOBRE CHASSI DE CAMINHAO PBT MINIMO 8000 KG (INCLUI MONTAGEM, NAO INCLUI CAMINHAO) | Equipamento para Aquisição Permanente | UN | 0,0007125 |  | 128.972,94 |  | 91,89 |  | 91.89 | 0,02% | 514469.25 | 99,50%
00044214 | SINAPI | CONECTOR CUNHA TIPO I CINZA OU TIPO II VERDE (16/25/35 MM2) PARA CONEXOES ELETRICAS | Material | UN | 5,0000000 |  | 17,93 |  | 89,65 |  | 89.65 | 0,02% | 514558.9 | 99,51%
D00062 | SEDOP | Dobradiça 3"x3" com parafuso | Material | un | 3,8000000 |  | 22,60 |  | 85,88 |  | 85.88 | 0,02% | 514644.78 | 99,53%
D00238 | SEDOP | Linha de nylon no. 80 | Material | Rl | 3,8422000 |  | 21,39 |  | 82,18 |  | 82.18 | 0,02% | 514726.97 | 99,55%
00001902 | SINAPI | LUVA EM PVC RIGIDO ROSCAVEL, DE 1 1/4", PARA ELETRODUTO | Material | UN | 22,0000000 |  | 3,60 |  | 79,20 |  | 79.2 | 0,02% | 514806.17 | 99,56%
M2038 | SICRO3 | Microesferas refletivas de vidro tipo II-A | Material | kg | 6,3385000 |  | 12,46 |  | 78,98 |  | 78.98 | 0,02% | 514885.14 | 99,58%
00001106 | SINAPI | CAL HIDRATADA CH-I PARA ARGAMASSAS | Material | KG | 31,0218431 |  | 2,52 |  | 78,18 |  | 78.18 | 0,02% | 514963.32 | 99,59%
00004257 | SINAPI | OPERADOR DE MARTELETE OU MARTELETEIRO (HORISTA) | Mão de Obra | H | 4,2349020 |  | 18,07 |  | 76,52 |  | 76.52 | 0,01% | 515039.84 | 99,61%
EC434650 | SEDOP | FERRAMENTAS - FAMILIA PEDREIRO - HORISTA(ENCARGOSCOMPLEMENTARES - COLETADO CAIXA) | Material | h | 90,1895000 |  | 0,82 |  | 73,96 |  | 73.96 | 0,01% | 515113.8 | 99,62%
00004734 | SINAPI | SEIXO ROLADO PARA APLICACAO EM CONCRETO (POSTO PEDREIRA/FORNECEDOR, SEM FRETE) | Material | m³ | 0,2978353 |  | 236,95 |  | 70,57 |  | 70.57 | 0,01% | 515184.37 | 99,63%
E9644 | SICRO3 | Caminhão demarcador de faixas com sistema de pintura a frio - 28 kW/129 kW | Equipamento | H | 0,1212175 | 0,0000000 | 580,50 | 242,28 | 70,37 | 0,00 | 70.37 | 0,01% | 515254.74 | 99,65%
EC434590 | SEDOP | FERRAMENTAS - FAMILIA CARPINTEIRO DE FORMAS - HORISTA(ENCARGOS COMPLEMENTARES - COLETADO CAIXA) | Material | h | 198,7314000 |  | 0,35 |  | 69,56 |  | 69.56 | 0,01% | 515324.29 | 99,66%
D00453 | SEDOP | Caixa Coletora | Material | m³ | 0,6300000 |  | 106,00 |  | 66,78 |  | 66.78 | 0,01% | 515391.07 | 99,67%
00004230 | SINAPI | OPERADOR DE MAQUINAS E TRATORES DIVERSOS - TERRAPLANAGEM (HORISTA) | Mão de Obra | H | 2,2492279 |  | 29,11 |  | 65,48 |  | 65.48 | 0,01% | 515456.55 | 99,69%
00001892 | SINAPI | LUVA EM PVC RIGIDO ROSCAVEL, DE 1", PARA ELETRODUTO | Material | UN | 28,0000000 |  | 2,32 |  | 64,96 |  | 64.96 | 0,01% | 515521.51 | 99,70%
D00043 | SEDOP | Arame recozido No. 18 | Material | kg | 4,1053400 |  | 15,45 |  | 63,43 |  | 63.43 | 0,01% | 515584.94 | 99,71%
00034643 | SINAPI | CAIXA DE INSPECAO PARA ATERRAMENTO E PARA RAIOS, EM POLIPROPILENO, DIAMETRO = 300 MM X ALTURA = 400 MM (INCLUIDA TAMPA SEM ESCOTILHA) | Material | UN | 1,0000000 |  | 62,39 |  | 62,39 |  | 62.39 | 0,01% | 515647.33 | 99,72%
00043459 | SINAPI | FERRAMENTAS - FAMILIA CARPINTEIRO DE FORMAS - HORISTA (ENCARGOS COMPLEMENTARES - COLETADO CAIXA) | Encargos Complementares | H | 177,4401760 |  | 0,35 |  | 62,10 |  | 62.1 | 0,01% | 515709.43 | 99,74%
000382 | SBC | PARAFUSO ACO AUTOATARRACHANTE 12 x 5,5 x 19mm | Material | UN | 164,0000000 |  | 0,36 |  | 59,04 |  | 59.04 | 0,01% | 515768.47 | 99,75%
00002696 | SINAPI | ENCANADOR OU BOMBEIRO HIDRAULICO (HORISTA) | Mão de Obra | H | 2,2945269 |  | 25,61 |  | 58,76 |  | 58.76 | 0,01% | 515827.23 | 99,76%
MO376660 | SEDOP | OPERADOR DE BETONEIRA /MISTURADOR | Mão de Obra | h | 1,9031043 |  | 27,66 |  | 52,64 |  | 52.64 | 0,01% | 515879.87 | 99,77%
00007697 | SINAPI | TUBO ACO GALVANIZADO COM COSTURA, CLASSE MEDIA, DN 1.1/2", E = *3,25* MM, PESO *3,61* KG/M (NBR 5580) | Material | M | 0,8000000 |  | 64,74 |  | 51,79 |  | 51.79 | 0,01% | 515931.66 | 99,78%
00034548 | SINAPI | TELA DE ACO SOLDADA GALVANIZADA/ZINCADA PARA ALVENARIA, FIO D = *1,20 A 1,70* MM, MALHA 15 X 15 MM, (C X L) *50 X 17,5* CM | Material | M | 6,1278000 |  | 7,92 |  | 48,53 |  | 48.53 | 0,01% | 515980.2 | 99,79%
00007288 | SINAPI | TINTA ESMALTE SINTETICO PREMIUM FOSCO | Material | L | 0,9756240 |  | 46,49 |  | 45,36 |  | 45.36 | 0,01% | 516025.55 | 99,80%
00000246 | SINAPI | AUXILIAR DE ENCANADOR OU BOMBEIRO HIDRAULICO (HORISTA) | Mão de Obra | H | 2,2945269 |  | 19,58 |  | 44,93 |  | 44.93 | 0,01% | 516070.48 | 99,81%
00001094 | SINAPI | ARMACAO VERTICAL COM HASTE E CONTRA-PINO, EM CHAPA DE ACO GALVANIZADO 3/16", COM 1 ESTRIBO, SEM ISOLADOR | Material | UN | 1,0000000 |  | 40,80 |  | 40,80 |  | 40.8 | 0,01% | 516111.28 | 99,81%
D00061 | SEDOP | Fechadura de sobrepor comum | Material | un | 0,4000000 |  | 99,87 |  | 39,95 |  | 39.95 | 0,01% | 516151.23 | 99,82%
E00691 | SEDOP | Terminal sindal 6 mm2 | Material | un | 2,0000000 |  | 19,85 |  | 39,70 |  | 39.7 | 0,01% | 516190.93 | 99,83%
00006114 | SINAPI | AJUDANTE DE ARMADOR (HORISTA) | Mão de Obra | H | 1,8765747 |  | 19,58 |  | 36,74 |  | 36.74 | 0,01% | 516227.67 | 99,84%
00000862 | SINAPI | CABO DE COBRE NU 10 MM2 MEIO-DURO | Material | M | 2,0000000 |  | 18,36 |  | 36,72 |  | 36.72 | 0,01% | 516264.39 | 99,84%
E00294 | SEDOP | Eletroduto PVC Rígido de 1 1/2" | Material | m | 2,0000000 |  | 18,13 |  | 36,26 |  | 36.26 | 0,01% | 516300.65 | 99,85%
00013279 | SINAPI | CHUMBADOR DE ACO TIPO PARABOLT, * 5/8" X 200* MM, COM PORCA E ARRUELA | Material | KG | 1,0000000 |  | 35,36 |  | 35,36 |  | 35.36 | 0,01% | 516336.01 | 99,86%
00004375 | SINAPI | BUCHA DE NYLON SEM ABA S6 | Material | UN | 164,0000000 |  | 0,21 |  | 34,44 |  | 34.44 | 0,01% | 516370.45 | 99,86%
E00363 | SEDOP | Bucha-arruela de 1 1/2"-aluminio | Material | un | 4,0000000 |  | 8,51 |  | 34,04 |  | 34.04 | 0,01% | 516404.49 | 99,87%
00044220 | SINAPI | PO ENDURECEDOR PARA CONCRETO ESTAMPADO - PIGMENTO ENDURECEDOR | Material | KG | 2.981,7043410 |  | 0,01 |  | 29,82 |  | 29.82 | 0,01% | 516434.31 | 99,88%
D00349 | SEDOP | Aditivo plastificante | Material | L | 1,2839520 |  | 22,65 |  | 29,08 |  | 29.08 | 0,01% | 516463.39 | 99,88%
M2037 | SICRO3 | Microesferas refletivas de vidro tipo I-B | Material | kg | 2,1732000 |  | 12,45 |  | 27,06 |  | 27.06 | 0,01% | 516490.45 | 99,89%
020665 | SBC | CURVA 135 GRAUS PVC RIGIDO ROSCAVEL 1.1/2" PARA ELETRODUTO | Material | UN | 2,0000000 |  | 13,04 |  | 26,08 |  | 26.08 | 0,01% | 516516.53 | 99,89%
00043132 | SINAPI | ARAME RECOZIDO 16 BWG, D = 1,65 MM (0,016 KG/M) OU 18 BWG, D = 1,25 MM (0,01 KG/M) | Material | KG | 0,8340800 |  | 30,04 |  | 25,06 |  | 25.06 | 0,00% | 516541.58 | 99,90%
062671 | SBC | ELETRODUTO FLEXIVEL KANALEX 1.1/2" | Material | M | 1,8700000 |  | 12,48 |  | 23,34 |  | 23.34 | 0,00% | 516564.92 | 99,90%
00044497 | SINAPI | MONTADOR DE ESTRUTURAS METALICAS HORISTA | Mão de Obra | H | 0,9012821 |  | 24,10 |  | 21,72 |  | 21.72 | 0,00% | 516586.64 | 99,90%
00004222 | SINAPI | GASOLINA COMUM | Material | L | 2,2902750 |  | 8,48 |  | 19,42 |  | 19.42 | 0,00% | 516606.06 | 99,91%
D00002 | SEDOP | Massa de vedação | Material | kg | 0,8400000 |  | 21,02 |  | 17,66 |  | 17.66 | 0,00% | 516623.72 | 99,91%
D00084 | SEDOP | Prego 1 1/2"x13 | Material | kg | 0,6000000 |  | 25,90 |  | 15,54 |  | 15.54 | 0,00% | 516639.26 | 99,92%
E00399 | SEDOP | Braçadeira tipo "D' p/ elet de 2 1/2" | Material | un | 3,0000000 |  | 4,80 |  | 14,40 |  | 14.4 | 0,00% | 516653.66 | 99,92%
P9824 | SICRO3 | Servente | Mão de Obra | h | 0,4965849 |  | 28,54 |  | 14,17 |  | 14.17 | 0,00% | 516667.83 | 99,92%
D00059 | SEDOP | Cadeado No. 30 | Material | un | 0,4000000 |  | 30,85 |  | 12,34 |  | 12.34 | 0,00% | 516680.17 | 99,92%
M2034 | SICRO3 | Solvente para tinta à base de resina acrílica | Material | l | 0,5433000 |  | 20,81 |  | 11,31 |  | 11.31 | 0,00% | 516691.48 | 99,93%
D00344 | SEDOP | Arruela concava em PVC d=5/16" | Material | un | 10,0000000 |  | 1,02 |  | 10,20 |  | 10.2 | 0,00% | 516701.68 | 99,93%
00000242 | SINAPI | AJUDANTE ESPECIALIZADO (HORISTA) | Mão de Obra | H | 0,5007123 |  | 20,22 |  | 10,12 |  | 10.12 | 0,00% | 516711.8 | 99,93%
E00012 | SEDOP | Eletroduto PVC Rígido de 1/2" | Material | m | 2,0000000 |  | 4,83 |  | 9,66 |  | 9.66 | 0,00% | 516721.46 | 99,93%
00043485 | SINAPI | EPI - FAMILIA ENCANADOR - HORISTA (ENCARGOS COMPLEMENTARES - COLETADO CAIXA) | Encargos Complementares | H | 4,5080000 |  | 1,86 |  | 8,38 |  | 8.38 | 0,00% | 516729.85 | 99,93%
00039027 | SINAPI | PREGO DE ACO POLIDO COM CABECA 19 X 36 (3 1/4 X 9) | Material | KG | 0,3748000 |  | 22,33 |  | 8,37 |  | 8.37 | 0,00% | 516738.22 | 99,93%
00000367 | SINAPI | AREIA GROSSA - POSTO JAZIDA/FORNECEDOR (RETIRADO NA JAZIDA, SEM TRANSPORTE) | Material | m³ | 0,0507788 |  | 153,40 |  | 7,79 |  | 7.79 | 0,00% | 516746.01 | 99,94%
00037395 | SINAPI | PINO DE ACO COM FURO, HASTE = 27 MM (ACAO DIRETA) | Material | CENTO | 0,1459000 |  | 52,91 |  | 7,72 |  | 7.72 | 0,00% | 516753.72 | 99,94%
00001575 | SINAPI | TERMINAL A COMPRESSAO EM COBRE ESTANHADO PARA CABO 16 MM2, 1 FURO E 1 COMPRESSAO, PARA PARAFUSO DE FIXACAO M6 | Material | UN | 3,0000000 |  | 2,43 |  | 7,29 |  | 7.29 | 0,00% | 516761.01 | 99,94%
00043464 | SINAPI | FERRAMENTAS - FAMILIA OPERADOR ESCAVADEIRA - HORISTA (ENCARGOS COMPLEMENTARES - COLETADO CAIXA) | Encargos Complementares | H | 236,0465857 |  | 0,03 |  | 7,08 |  | 7.08 | 0,00% | 516768.1 | 99,94%
00037758 | SINAPI | CAMINHAO TRUCADO, PESO BRUTO TOTAL 23000 KG, CARGA UTIL MAXIMA 15285 KG, DISTANCIA ENTRE EIXOS 4,80 M, POTENCIA 326 CV (INCLUI CABINE E CHASSI, NAO INCLUI CARROCERIA) | Equipamento para Aquisição Permanente | UN | 0,0000073 |  | 965.918,86 |  | 7,05 |  | 7.05 | 0,00% | 516775.15 | 99,94%
M00008 | SEDOP | Betoneira eletrica - 320l | Equipamento | h | 1,8874200 |  | 3,44 |  | 6,49 |  | 6.49 | 0,00% | 516781.64 | 99,94%
M00013 | SEDOP | Vibrador de imersão, diâmetro de ponteira 45mm, motor elétrico trifá potênciade2 cv | Equipamento | h | 2,3335000 |  | 2,75 |  | 6,42 |  | 6.42 | 0,00% | 516788.06 | 99,94%
00001571 | SINAPI | TERMINAL A COMPRESSAO EM COBRE ESTANHADO PARA CABO 4 MM2, 1 FURO E 1 COMPRESSAO, PARA PARAFUSO DE FIXACAO M5 | Material | UN | 4,0000000 |  | 1,59 |  | 6,36 |  | 6.36 | 0,00% | 516794.42 | 99,95%
00013458 | SINAPI | COMPACTADOR DE SOLOS DE PERCURSAO (SOQUETE) COM MOTOR A GASOLINA 4 TEMPOS DE 4 HP (4 CV) | Equipamento para Aquisição Permanente | UN | 0,0002985 |  | 19.930,26 |  | 5,95 |  | 5.95 | 0,00% | 516800.37 | 99,95%
E00033 | SEDOP | Bucha de 1/2" | Material | un | 4,0000000 |  | 1,47 |  | 5,88 |  | 5.88 | 0,00% | 516806.25 | 99,95%
MO611000 | SEDOP | SERRALHEIRO | Mão de Obra | h | 0,2002849 |  | 27,66 |  | 5,54 |  | 5.54 | 0,00% | 516811.79 | 99,95%
D00427 | SEDOP | Desmoldante | Material | L | 0,3406000 |  | 14,61 |  | 4,98 |  | 4.98 | 0,00% | 516816.76 | 99,95%
00004376 | SINAPI | BUCHA DE NYLON SEM ABA S8 | Material | UN | 12,0000000 |  | 0,41 |  | 4,92 |  | 4.92 | 0,00% | 516821.68 | 99,95%
00039017 | SINAPI | ESPACADOR / DISTANCIADOR CIRCULAR COM ENTRADA LATERAL, EM PLASTICO, PARA VERGALHAO *4,2 A 12,5* MM, COBRIMENTO 20 MM | Material | UN | 16,4592000 |  | 0,27 |  | 4,44 |  | 4.44 | 0,00% | 516826.13 | 99,95%
E00034 | SEDOP | Arruela de 1/2" | Material | un | 4,0000000 |  | 1,04 |  | 4,16 |  | 4.16 | 0,00% | 516830.29 | 99,95%
MO252000 | SEDOP | AJUDANTE DE SERRALHEIRO | Mão de Obra | h | 0,2002849 |  | 20,40 |  | 4,09 |  | 4.09 | 0,00% | 516834.37 | 99,95%
00011274 | SINAPI | ALCA PREFORMADA DE SERVICO, EM ACO GALVANIZADO, PARA CONDUTORES DE ALUMINIO AWG 6 (CAA 6/1) | Material | UN | 1,0000000 |  | 3,95 |  | 3,95 |  | 3.95 | 0,00% | 516838.32 | 99,95%
D00060 | SEDOP | Aldrava p/ cadeado (4x1/2") | Material | un | 0,4000000 |  | 9,40 |  | 3,76 |  | 3.76 | 0,00% | 516842.08 | 99,95%
00001570 | SINAPI | TERMINAL A COMPRESSAO EM COBRE ESTANHADO PARA CABO 2,5 MM2, 1 FURO E 1 COMPRESSAO, PARA PARAFUSO DE FIXACAO M5 | Material | UN | 3,0000000 |  | 1,22 |  | 3,66 |  | 3.66 | 0,00% | 516845.74 | 99,96%
P9853 | SICRO3 | Pré-marcador | Mão de Obra | h | 0,1212175 |  | 28,73 |  | 3,48 |  | 3.48 | 0,00% | 516849.22 | 99,96%
00011267 | SINAPI | ARRUELA LISA, REDONDA, DE LATAO POLIDO, DIAMETRO NOMINAL 5/8", DIAMETRO EXTERNO = 34 MM, DIAMETRO DO FURO = 17 MM, ESPESSURA = *2,5* MM | Material | UN | 2,0000000 |  | 1,52 |  | 3,04 |  | 3.04 | 0,00% | 516852.26 | 99,96%
00041898 | SINAPI | MARTELO DEMOLIDOR PNEUMATICO MANUAL, PESO DE 28 KG, COM SILENCIADOR | Equipamento para Aquisição Permanente | UN | 0,0003592 |  | 7.779,14 |  | 2,79 |  | 2.79 | 0,00% | 516855.06 | 99,96%
EC434880 | SEDOP | EPI - FAMILIA OPERADOR ESCAVADEIRA - HORISTA(ENCARGOSCOMPLEMENTARES - COLETADO CAIXA) | Material | h | 1,8874200 |  | 1,40 |  | 2,64 |  | 2.64 | 0,00% | 516857.7 | 99,96%
00043461 | SINAPI | FERRAMENTAS - FAMILIA ENCANADOR - HORISTA (ENCARGOS COMPLEMENTARES - COLETADO CAIXA) | Encargos Complementares | H | 4,5080000 |  | 0,55 |  | 2,48 |  | 2.48 | 0,00% | 516860.18 | 99,96%
00041229 | SINAPI | CURVA 90 GRAUS PARA ELETRODUTO, PVC, SOLDAVEL, DN 20 MM (1/2") | Material | UN | 1,0000000 |  | 2,27 |  | 2,27 |  | 2.27 | 0,00% | 516862.45 | 99,96%
00004093 | SINAPI | MOTORISTA DE CAMINHAO (HORISTA) | Mão de Obra | H | 0,0660948 |  | 28,39 |  | 1,88 |  | 1.88 | 0,00% | 516864.33 | 99,96%
00039996 | SINAPI | VERGALHAO ZINCADO ROSCA TOTAL, 1/4" (6,3 MM) | Material | M | 0,1664000 |  | 6,54 |  | 1,09 |  | 1.09 | 0,00% | 516865.42 | 99,96%
D00001 | SEDOP | Parafuso fo go 5/16" c= 110mm | Material | un | 0,8000000 |  | 1,28 |  | 1,02 |  | 1.02 | 0,00% | 516866.44 | 99,96%
00039997 | SINAPI | PORCA ZINCADA, SEXTAVADA, DIAMETRO 1/4" | Material | UN | 2,0000000 |  | 0,51 |  | 1,02 |  | 1.02 | 0,00% | 516867.46 | 99,96%
00037736 | SINAPI | TANQUE DE ACO CARBONO NAO REVESTIDO, PARA TRANSPORTE DE AGUA COM CAPACIDADE DE 10 M3, COM BOMBA CENTRIFUGA POR TOMADA DE FORCA, VAZAO MAXIMA *75* M3/H (INCLUI MONTAGEM, NAO INCLUI CAMINHAO) | Equipamento para Aquisição Permanente | UN | 0,0000089 |  | 112.633,50 |  | 1,00 |  | 1 | 0,00% | 516868.46 | 99,96%
E9592 | SICRO3 | Caminhão carroceria com capacidade de 15 t - 188 kW | Equipamento | H | 0,0019519 | 0,0000000 | 356,86 | 112,15 | 0,70 | 0,00 | 0.7 | 0,00% | 516869.16 | 99,96%
M2044 | SICRO3 | Tinta à base de resina acrílica emulsionada em água para pré-marcação viária | Material | l | 0,0175667 |  | 30,39 |  | 0,53 |  | 0.53 | 0,00% | 516869.69 | 99,96%
EC434640 | SEDOP | FERRAMENTAS - FAMILIA OPERADOR ESCAVADEIRA -HORISTA(ENCARGOS COMPLEMENTARES - COLETADO CAIXA) | Material | h | 1,8874200 |  | 0,03 |  | 0,06 |  | 0.06 | 0,00% | 516869.75 | 99,96%
00044228 | SINAPI | MOLDE DE POLIURETANO, FLEXIVEL OU SEMI-FLEXIVEL, PARA ESTAMPAGEM DE PISO / PASSEIO DE CONCRETO | Material | m² | 4,2862750 |  | 0,01 |  | 0,04 |  | 0.04 | 0,00% | 516869.79 | 99,96%
Totais por Tipo
[11 empty] | Equipamento |  |  | R$ 83,97
[11 empty] | Equipamento para Aquisição Permanente |  |  | R$ 2.065,52
[11 empty] | Mão de Obra |  |  | R$ 86.068,76
[11 empty] | Material |  |  | R$ 391.006,73
[11 empty] | Serviços |  |  | R$ 0,00
[11 empty] | Taxas |  |  | R$ 0,00
[11 empty] | Administração |  |  | R$ 0,00
[11 empty] | Aluguel |  |  | R$ 0,00
[11 empty] | Verba |  |  | R$ 0,00
[11 empty] | Consultoria |  |  | R$ 0,00
[11 empty] | Transporte |  |  | R$ 0,00
[11 empty] | Encargos Complementares |  |  | R$ 37.451,21
[11 empty] | Franquia |  |  | R$ 193,61
[11 empty] | Outros |  |  | R$ 0,00
[10 empty] | Total sem BDI |  | 388233.37
[10 empty] | Total do BDI |  | 137828.11
[10 empty] | Total Geral |  | 526061.48
_______________________________________________________________ Werike da Silva Silveira Setor de Engenharia

## BDI
PREFEITURA MUNICIPAL DE NOVO REPARTIMENTO
SECRETARIA MUNICIPAL DE GESTÃO E PLANEJAMENTO
COMPOSIÇÃO ANALÍTICA DA TAXA DE BONIFICAÇÃO E DESPESAS INDIRETAS (BDI) - CONSTRUÇÃO DE EDIFICIOS
DEMOSTRATIVO DA COMPOSIÇÃO DO B.D.I - DESONERADO
Item Componente do BDI |  | Valores Propostos (%)
AC | Administração central | 3%
R | Risco | 0.97%
G + S | Garantia + Seguro | 0.8%
DF | Despesas financeiras | 0.59%
L | Lucro | 6.16%
I | Impostos (PIS, Cofins, ISS, CPRB) | 11.35%
TRIBUTOS
| PIS | 0.65%
| Confins | 3%
| ISS | 5%
Contribuição Previdenciária sobre a Receita Bruta
| CPRB | 2.7%
B.D.I. = |  | 26.2%
O cálculo foi elaborado conforme equação para cálculo do percentual do BDI recomendada pelo relatório do acórdão TCU – 2369/2011 e TCU – 2622/2013, conforme abaixo ilustrado.
Onde:
AC = | taxa de administração central
S = | taxa de seguros
R = | taxa de riscos
G = | taxa de garantias
DF = | taxa de despesas financeiras
L = | taxa de lucro/remuneração
I = | taxa de incidência de impostos (PIS, COFINS e ISS)

## PLANILHA DE MAIOR RELEVANCIA
PREFEITURA MUNICIPAL DE NOVO REPARTIMENTO
SECRETARIA MUNICIPAL DE CONVÊNIOS E PROJETOS
Município | Obra | Bancos | B.D.I. |  | Encargos Sociais
NOVO REPARTIMENTO-PA | CONTRATAÇÃO DE EMPRESA DE ENGENHARIA PARA EXECUÇÃO DO SERVIÇO DE REVITALIZAÇÕES, DO CANTEIRO CENTRAL, LOCALIZADO ENTRE AVENIDA BEIJA FLOR E A BR-230. | SINAPI - 03/2026 - Pará SICRO3 - 01/2026 - Pará SEDOP - 03/2026 - Pará | 26.2 |  | Desonerado: Horista: 103,26% Mensalista: 59,98%
Planilha de maior relevância de serviços.
Item | Descrição |  |  |  |  | UNID. | QUANT. | 50%
2.1.2 | EXECUÇÃO DE PASSEIO (CALÇADA) COM CONCRETO MOLDADO IN LOCO, FEITO EM OBRA, ACABAMENTO ESTAMPADO, ESPESSURA 6 CM, NÃO ARMADO. AF_08/2022 - CALÇADA EXTERNA |  |  |  |  | m² | 673.79 | 336.9
2.1.4 | EXECUÇÃO DE PASSEIO (CALÇADA) COM CONCRETO MOLDADO IN LOCO, FEITO EM OBRA, ACABAMENTO ESTAMPADO, ESPESSURA 6 CM, NÃO ARMADO. AF_08/2022 - ESTACIONAMENTO |  |  |  |  | m² | 315.35 | 157.68
2.6.2 | POSTE DE AÇO CÔNICO CONTÍNUO CURVO DUPLO, ENGASTAMENTO SIMPLES COM 1 M DE SOLO, H=9M - FORNECIMENTO E INSTALAÇÃO. AF_04/2025 |  |  |  |  | UNID. | 8 | 4
2.7.3 | PLANTIO DE GRAMA ESMERALDA OU SÃO CARLOS OU CURITIBANA, EM PLACAS. AF_07/2024 |  |  |  |  | m² | 3550.48 | 1775.24
2.9.1 | PINTURA DE PISO COM TINTA ACRÍLICA, APLICAÇÃO MANUAL, 2 DEMÃOS, INCLUSO FUNDO PREPARADOR. AF_05/2021 - CALÇADA INTERNA |  |  |  |  | m² | 620.71 | 310.36
#REF!
_______________________________________________________________