## Resumo do Orçamento
| Obra | Bancos | B.D.I. |  | Encargos Sociais
| URBANIZAÇÃO DO CANTEIRO DIVINÓPOLIS | SINAPI - 02/2026 - Pará SICRO3 - 10/2025 - Pará SEDOP - 03/2026 - Pará | 26,2% |  | Desonerado: embutido nos preços unitário dos insumos de mão de obra, de acordo com as bases.
Planilha Orçamentária Resumida
Item | Descrição |  |  |  |  | Total | Peso (%)
1 | SERVIÇOS PRELIMINARES |  |  |  |  | 20122.44 | 2.98%
2 | URBANIZAÇÃO |  |  |  |  | 627973.09 | 93.12%
2.1 | CANTEIRO COM BANCO EM CONCRETO |  |  |  |  | 5244.45 | 0.78%
2.2 | CALÇADA INTERNA |  |  |  |  | 91826.28 | 13.62%
2.3 | CALÇADA EXTERNA |  |  |  |  | 144770.99 | 21.47%
2.4 | ESCADAS |  |  |  |  | 10856.1 | 1.61%
2.5 | MEIO-FIO |  |  |  |  | 24377.91 | 3.62%
2.6 | ESTACIONAMENTO |  |  |  |  | 65231.04 | 9.67%
2.7 | ESTACIONAMENTO EXTERNO |  |  |  |  | 36434.25 | 5.4%
2.8 | PERGOLADOS COM BANCOS |  |  |  |  | 30645.35 | 4.54%
2.9 | BANCOS E LIXEIRAS |  |  |  |  | 40968.97 | 6.08%
2.10 | SISTEMA ELÉTRICO |  |  |  |  | 140459.51 | 20.83%
2.11 | CANTEIRO, ARBORIZAÇÃO E JARDINAGEM |  |  |  |  | 37158.24 | 5.51%
3 | SERVIÇOS FINAIS |  |  |  |  | 26266.77 | 3.89%
|  |  |  | Total sem BDI | 497679.38
|  |  |  | Total do BDI | 176682.92
|  |  |  | Total Geral | 674362.3
_______________________________________________________________

## Orçamento Sintético
|  |  | Obra |  |  | B.D.I. |  | Encargos Sociais
|  |  | URBANIZAÇÃO DO CANTEIRO DIVINÓPOLIS |  |  | 26,2% |  | Desonerado: embutido nos preços unitário dos insumos de mão de obra, de acordo com as bases.
Bancos: SINAPI - 02/2026 - Pará / SICRO3 - 10/2025 - Pará / SEDOP - 03/2026 - Pará
Orçamento Sintético
Item | Código | Banco | Descrição | Und | Quant. | Valor Unit | Valor Unit com BDI | Total | Peso (%)
1 |  |  | SERVIÇOS PRELIMINARES |  |  |  |  | 20122.44 | 2.98%
1.1 | 011340 | SEDOP | Placa de obra em lona com plotagem de gráfica | m² | 6 | 207.93 | 262.41 | 1574.46 | 0.23%
1.2 | 010005 | SEDOP | Barracão de madeira/Almoxarifado | m² | 20 | 601 | 758.46 | 15169.2 | 2.25%
1.3 | 101498 | SINAPI | ENTRADA DE ENERGIA ELÉTRICA, AÉREA, BIFÁSICA, COM CAIXA DE SOBREPOR, CABO DE 16 MM2 E DISJUNTOR DIN 50A (NÃO INCLUSO O POSTE DE CONCRETO). AF_12/2025 | UN | 1 | 2174.54 | 2744.27 | 2744.27 | 0.41%
1.4 | 180299 | SEDOP | Ponto de agua (incl. tubos e conexoes) | pt | 1 | 502.78 | 634.51 | 634.51 | 0.09%
2 |  |  | URBANIZAÇÃO |  |  |  |  | 627973.09 | 93.12%
2.1 |  |  | CANTEIRO COM BANCO EM CONCRETO |  |  |  |  | 5244.45 | 0.78%
2.1.1 | CPU-W65 | Próprio | Canteiro com banco em concreto | un | 3 | 1385.22 | 1748.15 | 5244.45 | 0.78%
2.2 |  |  | CALÇADA INTERNA |  |  |  |  | 91826.28 | 13.62%
2.2.1 | 94990 | SINAPI | EXECUÇÃO DE PASSEIO (CALÇADA) OU PISO DE CONCRETO COM CONCRETO MOLDADO IN LOCO, FEITO EM OBRA, ACABAMENTO CONVENCIONAL, NÃO ARMADO. AF_08/2022 | m³ | 67.57 | 1076.85 | 1358.98 | 91826.28 | 13.62%
2.3 |  |  | CALÇADA EXTERNA |  |  |  |  | 144770.99 | 21.47%
2.3.1 | 102491 | SINAPI | PINTURA DE PISO COM TINTA ACRÍLICA, APLICAÇÃO MANUAL, 2 DEMÃOS, INCLUSO FUNDO PREPARADOR. AF_05/2021 - VERMELHO | m² | 1042.9 | 23.85 | 30.1 | 31391.29 | 4.65%
2.3.2 | 94990 | SINAPI | EXECUÇÃO DE PASSEIO (CALÇADA) OU PISO DE CONCRETO COM CONCRETO MOLDADO IN LOCO, FEITO EM OBRA, ACABAMENTO CONVENCIONAL, NÃO ARMADO. AF_08/2022 | m³ | 83.43 | 1076.85 | 1358.98 | 113379.7 | 16.81%
2.4 |  |  | ESCADAS |  |  |  |  | 10856.1 | 1.61%
2.4.1 | CPU-W54 | Próprio | ESCADA DE CIMENTADO LISO COM ALVENARIA 5X3,5X2 M | un | 1 | 3617.83 | 4565.7 | 4565.7 | 0.68%
2.4.2 | CPU-W55 | Próprio | ESCADA DE CIMENTADO LISO COM ALVENARIA 5,55X5,52X2 M | un | 1 | 4984.47 | 6290.4 | 6290.4 | 0.93%
2.5 |  |  | MEIO-FIO |  |  |  |  | 24377.91 | 3.62%
2.5.1 | 94265 | SINAPI | GUIA (MEIO-FIO) CONCRETO, MOLDADA IN LOCO EM TRECHO RETO COM EXTRUSORA, 15 CM BASE X 30 CM ALTURA. AF_01/2024 | M | 324.39 | 59.55 | 75.15 | 24377.91 | 3.62%
2.6 |  |  | ESTACIONAMENTO |  |  |  |  | 65231.04 | 9.67%
2.6.1 | 94990 | SINAPI | EXECUÇÃO DE PASSEIO (CALÇADA) OU PISO DE CONCRETO COM CONCRETO MOLDADO IN LOCO, FEITO EM OBRA, ACABAMENTO CONVENCIONAL, NÃO ARMADO. AF_08/2022 | m³ | 48 | 1076.85 | 1358.98 | 65231.04 | 9.67%
2.7 |  |  | ESTACIONAMENTO EXTERNO |  |  |  |  | 36434.25 | 5.4%
2.7.1 | 94990 | SINAPI | EXECUÇÃO DE PASSEIO (CALÇADA) OU PISO DE CONCRETO COM CONCRETO MOLDADO IN LOCO, FEITO EM OBRA, ACABAMENTO CONVENCIONAL, NÃO ARMADO. AF_08/2022 | m³ | 26.81 | 1076.85 | 1358.98 | 36434.25 | 5.4%
2.8 |  |  | PERGOLADOS COM BANCOS |  |  |  |  | 30645.35 | 4.54%
2.8.1 | CPU-W51 | Próprio | INSTALAÇÃO DE PERGOLADO DE MADEIRA, EM MAÇARANDUBA, ANGELIM OU EQUIVALENTE DA REGIÃO, FIXADO COM CONCRETO SOBRE SOLO. | un | 5 | 4415.45 | 5572.3 | 27861.5 | 4.13%
2.8.2 | 250532 | SEDOP | Banco em concreto c/2 mod.2,75x0,4m | un | 5 | 441.18 | 556.77 | 2783.85 | 0.41%
2.9 |  |  | BANCOS E LIXEIRAS |  |  |  |  | 40968.97 | 6.08%
2.9.1 | CPU-W53 | Próprio | Fornecimento e instalação de conjunto de lixeiras seletivas em aço galvanizado com sistema basculante, pintadas com tinta esmalte sintético acabamento fosco sobre fundo anticorrosivo, identificadas com pintura em aerografia com tinta spray, inclusive chumbamento - 08 unidades | un | 8 | 2909.55 | 3671.85 | 29374.8 | 4.36%
2.9.2 | 250312 | SEDOP | Banco em madeira de lei c=1,8m, l=0,4m e h=0,4m | m | 17 | 540.42 | 682.01 | 11594.17 | 1.72%
2.10 |  |  | SISTEMA ELÉTRICO |  |  |  |  | 140459.51 | 20.83%
2.10.1 | 171306 | SEDOP | Bucha e arruela de alumínio de 1 1/2" | un | 4 | 7.68 | 9.69 | 38.76 | 0.01%
2.10.2 | 171300 | SEDOP | Bucha e arruela de alumínio de 1/2" | un | 4 | 2.93 | 3.7 | 14.8 | 0%
2.10.3 | 91937 | SINAPI | CAIXA OCTOGONAL 3" X 3", PVC, INSTALADA EM LAJE - FORNECIMENTO E INSTALAÇÃO. AF_03/2023 | UN | 64 | 17.57 | 22.17 | 1418.88 | 0.21%
2.10.4 | CPU-W56 | Próprio | CURVA 135 GRAUS PARA ELETRODUTO, PVC, ROSCÁVEL, (1 1/2"), PARA CIRCUITOS TERMINAIS - FORNECIMENTO E INSTALAÇÃO. | UN | 2 | 19.33 | 24.39 | 48.78 | 0.01%
2.10.5 | 95739 | SINAPI | CURVA 90 GRAUS PARA ELETRODUTO, PVC, SOLDÁVEL, DN 20 MM (1/2''), APARENTE - FORNECIMENTO E INSTALAÇÃO. AF_01/2026 | UN | 1 | 6.36 | 8.03 | 8.03 | 0%
2.10.6 | 91880 | SINAPI | LUVA PARA ELETRODUTO, PVC, ROSCÁVEL, DN 32 MM (1"), PARA CIRCUITOS TERMINAIS, INSTALADA EM LAJE - FORNECIMENTO E INSTALAÇÃO. AF_03/2023 | UN | 20 | 9.43 | 11.9 | 238 | 0.04%
2.10.7 | 91881 | SINAPI | LUVA PARA ELETRODUTO, PVC, ROSCÁVEL, DN 40 MM (1 1/4"), PARA CIRCUITOS TERMINAIS, INSTALADA EM LAJE - FORNECIMENTO E INSTALAÇÃO. AF_03/2023 | UN | 60 | 11.96 | 15.09 | 905.4 | 0.13%
2.10.8 | CPU-W57 | Próprio | Bucha de nylon S6 com parafuso fenda galv. 4,2x32 mm | un | 257 | 0.82 | 1.03 | 264.71 | 0.04%
2.10.9 | 91926 | SINAPI | CABO DE COBRE FLEXÍVEL ISOLADO, 2,5 MM², ANTI-CHAMA 450/750 V, PARA CIRCUITOS TERMINAIS - FORNECIMENTO E INSTALAÇÃO. AF_03/2023 | M | 1574.4 | 5.32 | 6.71 | 10564.22 | 1.57%
2.10.10 | 91928 | SINAPI | CABO DE COBRE FLEXÍVEL ISOLADO, 4 MM², ANTI-CHAMA 450/750 V, PARA CIRCUITOS TERMINAIS - FORNECIMENTO E INSTALAÇÃO. AF_03/2023 | M | 476.6 | 8.24 | 10.4 | 4956.64 | 0.73%
2.10.11 | 91935 | SINAPI | CABO DE COBRE FLEXÍVEL ISOLADO, 16 MM², ANTI-CHAMA 0,6/1,0 KV, PARA CIRCUITOS TERMINAIS - FORNECIMENTO E INSTALAÇÃO. AF_03/2023 | M | 40.5 | 31.41 | 39.64 | 1605.42 | 0.24%
2.10.12 | CPU-W58 | Próprio | CAIXA PASSAGEM DE AÇO PINTADA EMBUTIR 400X400X150 MM | UN | 17 | 197.23 | 248.9 | 4231.3 | 0.63%
2.10.13 | 93668 | SINAPI | DISJUNTOR TRIPOLAR TIPO DIN, CORRENTE NOMINAL DE 16A - FORNECIMENTO E INSTALAÇÃO. AF_07/2025 | UN | 1 | 71.41 | 90.12 | 90.12 | 0.01%
2.10.14 | 93673 | SINAPI | DISJUNTOR TRIPOLAR TIPO DIN, CORRENTE NOMINAL DE 50A - FORNECIMENTO E INSTALAÇÃO. AF_07/2025 | UN | 1 | 98.85 | 124.75 | 124.75 | 0.02%
2.10.15 | 93662 | SINAPI | DISJUNTOR BIPOLAR TIPO DIN, CORRENTE NOMINAL DE 20A - FORNECIMENTO E INSTALAÇÃO. AF_07/2025 | UN | 4 | 58.83 | 74.24 | 296.96 | 0.04%
2.10.16 | 91843 | SINAPI | ELETRODUTO FLEXÍVEL CORRUGADO REFORÇADO, PVC, DN 20 MM (1/2"), PARA CIRCUITOS TERMINAIS, INSTALADO EM LAJE - FORNECIMENTO E INSTALAÇÃO. AF_03/2023 | M | 589.9 | 7.64 | 9.64 | 5686.64 | 0.84%
2.10.17 | CPU-W59 | Próprio | ELETRODUTO FLEXIVEL DN 50mm (1 1/2"") P/ REDES ENTERRADAS | M | 589.9 | 14.79 | 18.66 | 11007.53 | 1.63%
2.10.18 | 100846 | SINAPI | FIXAÇÃO DE TUBOS VERTICAIS DE MULTICAMADA, DIÂMETROS MENORES OU IGUAIS A 32 MM, COM ABRAÇADEIRA TIPO SUPORTE MÚLTIPLO, FIXADA EM PAREDE EXTERNA - FORNECIMENTO E INSTALAÇÃO. AF_01/2020 | UN | 188 | 4.77 | 6.02 | 1131.76 | 0.17%
2.10.19 | 171133 | SEDOP | Braçadeira tipo "D' p/ elet de 2" | un | 66 | 6.8 | 8.58 | 566.28 | 0.08%
2.10.20 | 171134 | SEDOP | Braçadeira tipo "D' p/ elet de 2 1/2" | un | 3 | 6.15 | 7.76 | 23.28 | 0%
2.10.21 | 170631 | SEDOP | Eletroduto PVC Rígido de 1 1/2" | m | 2 | 32.5 | 41.02 | 82.04 | 0.01%
2.10.22 | 170632 | SEDOP | Eletroduto PVC Rígido de 1 1/4" | m | 195.7 | 28.93 | 36.51 | 7145.01 | 1.06%
2.10.23 | 170075 | SEDOP | Eletroduto PVC Rígido de 1/2" | m | 2 | 15.91 | 20.08 | 40.16 | 0.01%
2.10.24 | 170630 | SEDOP | Eletroduto PVC Rígido de 2" | m | 67.2 | 41.44 | 52.3 | 3514.56 | 0.52%
2.10.25 | 170074 | SEDOP | Eletroduto PVC Rígido de 2 1/2" | m | 3.2 | 53.11 | 67.02 | 214.46 | 0.03%
2.10.26 | 101556 | SINAPI | ALÇA PREFORMADA DE DISTRIBUIÇÃO, EM AÇO GALVANIZADO, AWG 6 - FORNECIMENTO E INSTALAÇÃO. AF_12/2025 | UN | 1 | 8.32 | 10.5 | 10.5 | 0%
2.10.27 | 101542 | SINAPI | ARMAÇÃO SECUNDÁRIA, COM 1 ESTRIBO, SEM ISOLADOR - FORNECIMENTO E INSTALAÇÃO. AF_12/2025 | UN | 1 | 46.72 | 58.96 | 58.96 | 0.01%
2.10.28 | 171080 | SEDOP | Terminal sindal 6 mm2 | un | 2 | 19.46 | 24.56 | 49.12 | 0.01%
2.10.29 | CPU-W60 | Próprio | Bucha plástica S8 | un | 12 | 1.26 | 1.59 | 19.08 | 0%
2.10.30 | CPU-W61 | Próprio | CABO DE COBRE NU MEIO DURO 7 FIOS 10mm2 | M | 2 | 15.57 | 19.65 | 39.3 | 0.01%
2.10.31 | 98111 | SINAPI | CAIXA DE INSPEÇÃO PARA ATERRAMENTO, CIRCULAR, EM POLIETILENO, DIÂMETRO INTERNO = 0,3 M. AF_12/2020 | UN | 1 | 60.87 | 76.82 | 76.82 | 0.01%
2.10.32 | CPU-W62 | Próprio | Chumbador de aço 16mmx110mm (c/ porca e arruela) | UN | 1 | 67.16 | 84.76 | 84.76 | 0.01%
2.10.33 | 101551 | SINAPI | CONECTOR CUNHA, PARA REDES AÉREAS DE DISTRIBUIÇÃO DE ENERGIA ELÉTRICA DE BAIXA TENSÃO - FORNECIMENTO E INSTALAÇÃO. AF_12/2025 | UN | 5 | 17.64 | 22.26 | 111.3 | 0.02%
2.10.34 | 171164 | SEDOP | Haste de Aço cobreada 5/8"x2,40m c/ conector | un | 1 | 138.44 | 174.71 | 174.71 | 0.03%
2.10.35 | 171176 | SEDOP | Isolador tipo disco porcelana vitrificada 15KV | un | 1 | 113.67 | 143.45 | 143.45 | 0.02%
2.10.36 | 97359 | SINAPI | QUADRO DE MEDIÇÃO GERAL DE ENERGIA COM 8 MEDIDORES - FORNECIMENTO E INSTALAÇÃO. AF_07/2025 | UN | 1 | 3013.1 | 3802.53 | 3802.53 | 0.56%
2.10.37 | 101883 | SINAPI | QUADRO DE DISTRIBUIÇÃO DE ENERGIA EM CHAPA DE AÇO GALVANIZADO, DE EMBUTIR, COM BARRAMENTO TRIFÁSICO, PARA 18 DISJUNTORES DIN 100A - FORNECIMENTO E INSTALAÇÃO. AF_07/2025 | UN | 1 | 519.5 | 655.61 | 655.61 | 0.1%
2.10.38 | 101654 | SINAPI | LUMINÁRIA DE LED PARA ILUMINAÇÃO PÚBLICA, DE 33 W ATÉ 50 W - FORNECIMENTO E INSTALAÇÃO. AF_02/2025_PS | UN | 48 | 228.13 | 287.9 | 13819.2 | 2.05%
2.10.39 | 100620 | SINAPI | POSTE DE AÇO CÔNICO CONTÍNUO CURVO SIMPLES, FLANGEADO, H=9M - FORNECIMENTO E INSTALAÇÃO. AF_04/2025 | UN | 12 | 2903.49 | 3664.2 | 43970.4 | 6.52%
2.10.40 | CPU-W64 | Próprio | BRACO PARA POSTE CURVO PARA LUMINARIA PUBLICA SOLAR | UN | 48 | 383.41 | 483.86 | 23225.28 | 3.44%
2.11 |  |  | CANTEIRO, ARBORIZAÇÃO E JARDINAGEM |  |  |  |  | 37158.24 | 5.51%
2.11.1 | 98516 | SINAPI | PLANTIO DE PALMEIRA COM ALTURA DE MUDA MENOR OU IGUAL A 2,00 M . AF_07/2024 | UN | 9 | 347.39 | 438.41 | 3945.69 | 0.59%
2.11.2 | 98510 | SINAPI | PLANTIO DE ÁRVORE ORNAMENTAL COM ALTURA DE MUDA MENOR OU IGUAL A 2,00 M . AF_07/2024 | UN | 10 | 96.59 | 121.9 | 1219 | 0.18%
2.11.3 | 103946 | SINAPI | PLANTIO DE GRAMA ESMERALDA OU SÃO CARLOS OU CURITIBANA, EM PLACAS. AF_07/2024 | m² | 1249.26 | 20.29 | 25.61 | 31993.55 | 4.74%
3 |  |  | SERVIÇOS FINAIS |  |  |  |  | 26266.77 | 3.89%
3.1 | 270220 | SEDOP | Limpeza geral e entrega da obra | m² | 1935.65 | 10.75 | 13.57 | 26266.77 | 3.89%
[5 empty] | Total sem BDI |  |  | 497679.38
[5 empty] | Total do BDI |  |  | 176682.92
[5 empty] | Total Geral |  |  | 674362.3
_______________________________________________________________

## Memorial de Cálculo
PREFEITURA MUNICIPAL DE NOVO REPARTIMENTO
SECRETARIA MUNICIPAL DE CONVÊNIOS E PROJETOS
URBANIZAÇÃO DO CANTEIRO DIVINÓPOLIS
MEMORIAL DE CÁLCULO
1 - SERVIÇOS PRELIMINARES
ITEM | DESCRIÇÃO | COMPR. (M) | LARG. (M) | QUANT. | UND
1.1 | PLACA DE OBRA | 2 | 3 | 6 | m²
1.2 | BARRACÃO | 4 | 5 | 20 | m²
1.3 | ENTRADA ENERGIA |  |  | 1 | und
1.4 | PONTO DE ÁGUA |  |  | 1 | und
2 - URBANIZAÇÃO
2.1 - CANTEIRO COM BANCO EM CONCRETO
ITEM | DESCRIÇÃO | DESCRIÇÃO. |  | QUANT. | UND
2.1.1 | CANTEIRO COM BANCO | AS MEDIDAS ESTÃO DE ACORDO COM PROJETO ARQUITETÔNICO |  | 3 | und
2.2 - CALÇADA INTERNA
ITEM | DESCRIÇÃO | DESCRIÇÃO. |  | QUANT. | UND
2.2.1 | CALÇADA | AS MEDIDAS ESTÃO DE ACORDO COM PROJETO ARQUITETÔNICO |  | 67.57 | m³
2.3 - CALÇADA EXTERNA
ITEM | DESCRIÇÃO | DESCRIÇÃO. |  | QUANT. | UND
2.3.1 | PINTURA PISO | AS MEDIDAS ESTÃO DE ACORDO COM PROJETO ARQUITETÔNICO |  | 1042.9 | m²
2.3.2 | CALÇADA | AS MEDIDAS ESTÃO DE ACORDO COM PROJETO ARQUITETÔNICO |  | 83.43 | m³
2.4 - ESCADAS
ITEM | DESCRIÇÃO | DESCRIÇÃO. |  | QUANT. | UND
2.4.1 | ESCADA 5X3,5X2 M | AS MEDIDAS ESTÃO DE ACORDO COM PROJETO ARQUITETÔNICO |  | 1 | und
2.4.2 | ESCADA 5,55X5,52X2 M | AS MEDIDAS ESTÃO DE ACORDO COM PROJETO ARQUITETÔNICO |  | 1 | und
2.5 - MEIO-FIO
2.5.1 | MEIO-FIO | AS MEDIDAS ESTÃO DE ACORDO COM PROJETO ARQUITETÔNICO |  | 324.39 | und
2.6 - ESTACIONAMENTO
2.6.1 | CALÇADA | AS MEDIDAS ESTÃO DE ACORDO COM PROJETO ARQUITETÔNICO |  | 48 | m³
2.7 - ESTACIONAMENTO EXTERNO
2.7.1 | CALÇADA | AS MEDIDAS ESTÃO DE ACORDO COM PROJETO ARQUITETÔNICO |  | 26.81 | m³
2.8 - PERGOLADOS COM BANCOS
2.8.1 | PERGOLADO | AS MEDIDAS ESTÃO DE ACORDO COM PROJETO ARQUITETÔNICO |  | 3 | und
2.8.2 | BANCO CONCRETO | AS MEDIDAS ESTÃO DE ACORDO COM PROJETO ARQUITETÔNICO |  | 3 | und
2.9 - BANCOS E LIXEIRAS
2.9.1 | LIXEIRAS SELETIVAS | AS MEDIDAS ESTÃO DE ACORDO COM PROJETO ARQUITETÔNICO |  | 8 | und
2.9.2 | BANCO MADEIRA | AS MEDIDAS ESTÃO DE ACORDO COM PROJETO ARQUITETÔNICO |  | 17 | und
2.10 - SISTEMA ELÉTRICO
A MEMORIA DE CÁLCULO DO PROJETO ELÉTRICO ESTÁ DESCRITA NO MESMO
2.11 - CANTEIRO, ARBORIZAÇÃO E JARDINAGEM
2.11.1 | PALMEIRA | AS MEDIDAS ESTÃO DE ACORDO COM PROJETO ARQUITETÔNICO |  | 9 | und
2.11.2 | IPÊ | AS MEDIDAS ESTÃO DE ACORDO COM PROJETO ARQUITETÔNICO |  | 10 | und
2.11.3 | GRAMA | AS MEDIDAS ESTÃO DE ACORDO COM PROJETO ARQUITETÔNICO |  | 1249.3 | m²
3 - SERVIÇOS FINAIS
2.1.1 | LIMPEZA | AS MEDIDAS ESTÃO DE ACORDO COM PROJETO ARQUITETÔNICO |  | 1935.7 | m²

## Cronograma
ESTADO DO PARÁ
PREFEITURA MUNICIPAL DE NOVO REPARTIMENTO
SECRETARIA MUNICIPAL DE CONVÊNIOS E PROJETOS
URBANIZAÇÃO DO CANTEIRO DIVINÓPOLIS
CRONOGRAMA FÍSICO-FINANCEIRO
ENCARGOS SOCIAIS DESONERADOS: 119,42%(HORA) 72,20%(MÊS)
SINAPI FEVEREIRO 2026/ SICRO 3 OUTUBRO 2025/ SEDOP MARÇO 2026
ITEM | DESCRIÇÃO | TOTAL COM BDI | 1º MÊS | 2º MÊS | 3º MÊS | 4º MÊS | 5º MÊS | 6º MÊS | ACUM.
1 | SERVIÇOS PRELIMINARES | 20122.44 | 100% | [5 empty] | 2.98%
|  |  | 20122.44 | 0 | 0 | 0 | 0 | 0
2 | URBANIZAÇÃO | 627973.09 | 10% | 20% | 20% | 20% | 20% | 10% | 93.12%
|  |  | 62797.31 | 125594.62 | 125594.62 | 125594.62 | 125594.62 | 62797.31
3 | SERVIÇOS FINAIS | 26266.77 | [5 empty] | 100% | 3.9%
|  |  | 0 | 0 | 0 | 0 | 0 | 26266.77
PORCENTAGEM |  | 100% | 12.3% | 18.62% | 18.62% | 18.62% | 18.62% | 13.21% | 100%
TOTAL GERAL |  | 674362.3 | 82919.75 | 125594.62 | 125594.62 | 125594.62 | 125594.62 | 89064.08 | 674362.3 | 0

## Orçamento Analítico
|  | Obra |  | Bancos |  | B.D.I. |  | Encargos Sociais
|  | URBANIZAÇÃO DO CANTEIRO DIVINÓPOLIS |  | SINAPI - 02/2026 - Pará SICRO3 - 10/2025 - Pará SEDOP - 03/2026 - Pará |  | 26.2% |  | Desonerado: embutido nos preços unitário dos insumos de mão de obra, de acordo com as bases.
Planilha Orçamentária Analítica
1 |  |  | SERVIÇOS PRELIMINARES | [5 empty] | 20122.36
1.1 | Código | Banco | Descrição | Tipo |  | Und | Quant. | Valor Unit | Total
Composição | 011340 | SEDOP | Placa de obra em lona com plotagem de gráfica | 0 |  | m² | 1 | 207.93 | 207.93
Composição Auxiliar | 280013 | SEDOP | CARPINTEIRO COM ENCARGOS COMPLEMENTARES | 0 |  | h | 0.4 | 32.21 | 12.88
Composição Auxiliar | 280026 | SEDOP | SERVENTE COM ENCARGOS COMPLEMENTARES | 0 |  | h | 0.4 | 26.88 | 10.75
Insumo | D00475 | SEDOP | Lona com plotagem de gráfica | Material |  | m² | 1 | 90 | 90
Insumo | D00084 | SEDOP | Prego 1 1/2"x13 | Material |  | kg | 0.1 | 20.53 | 2.05
Insumo | D00281 | SEDOP | Pernamanca 3" x 2" 4 m - madeira branca | Material |  | Dz | 0.41 | 225.02 | 92.25
|  |  |  | MO sem LS => | 15.49 | LS => | 0 | MO com LS => | 15.49
|  |  |  | Valor do BDI => | 54.47 |  | Valor com BDI => |  | 262.4
[6 empty] | Quant. => | 6 | Preço Total => | 1574.4
1.2 | Código | Banco | Descrição | Tipo |  | Und | Quant. | Valor Unit | Total
Composição | 010005 | SEDOP | Barracão de madeira/Almoxarifado | 0 |  | m² | 1 | 601 | 601
Composição Auxiliar | 280013 | SEDOP | CARPINTEIRO COM ENCARGOS COMPLEMENTARES | 0 |  | h | 6.7 | 32.21 | 215.8
Composição Auxiliar | 280026 | SEDOP | SERVENTE COM ENCARGOS COMPLEMENTARES | 0 |  | h | 7.5 | 26.88 | 201.6
Insumo | D00015 | SEDOP | Tábua de madeira forte 4m | Material |  | Dz | 0.14 | 270.02 | 37.8
Insumo | D00016 | SEDOP | Tábua de madeira branca 4m | Material |  | Dz | 0.38 | 150 | 57
Insumo | D00019 | SEDOP | Régua 3"x1" 4 m apar. | Material |  | Dz | 0.05 | 378.03 | 18.9
Insumo | D00002 | SEDOP | Massa de vedação | Material |  | kg | 0.042 | 16.66 | 0.69
Insumo | D00344 | SEDOP | Arruela concava em PVC d=5/16" | Material |  | un | 0.5 | 0.81 | 0.4
Insumo | D00281 | SEDOP | Pernamanca 3" x 2" 4 m - madeira branca | Material |  | Dz | 0.17 | 225.02 | 38.25
Insumo | D00081 | SEDOP | Prego 2 1/2"x10 | Material |  | kg | 0.5 | 20.6 | 10.3
Insumo | D00060 | SEDOP | Aldrava p/ cadeado (4x1/2") | Material |  | un | 0.02 | 7.45 | 0.14
Insumo | D00049 | SEDOP | Telha fibrotex (1.22x0.55m) e=4mm | Material |  | un | 0.82 | 17.83 | 14.62
Insumo | D00061 | SEDOP | Fechadura de sobrepor comum | Material |  | un | 0.02 | 79.14 | 1.58
Insumo | D00062 | SEDOP | Dobradiça 3"x3" com parafuso | Material |  | un | 0.19 | 17.91 | 3.4
Insumo | D00001 | SEDOP | Parafuso fo go 5/16" c= 110mm | Material |  | un | 0.04 | 1.02 | 0.04
Insumo | D00059 | SEDOP | Cadeado No. 30 | Material |  | un | 0.02 | 24.45 | 0.48
|  |  |  | MO sem LS => | 272.82 | LS => | 0 | MO com LS => | 272.82
|  |  |  | Valor do BDI => | 157.46 |  | Valor com BDI => |  | 758.46
[6 empty] | Quant. => | 20 | Preço Total => | 15169.2
1.3 | Código | Banco | Descrição | Tipo |  | Und | Quant. | Valor Unit | Total
Composição | 101498 | SINAPI | ENTRADA DE ENERGIA ELÉTRICA, AÉREA, BIFÁSICA, COM CAIXA DE SOBREPOR, CABO DE 16 MM2 E DISJUNTOR DIN 50A (NÃO INCLUSO O POSTE DE CONCRETO). AF_12/2025 | Instalações Elétricas - Rede de Distribuição |  | UN | 1 | 2174.54 | 2174.54
Composição Auxiliar | 100578 | SINAPI | ASSENTAMENTO DE POSTE DE CONCRETO COM COMPRIMENTO NOMINAL DE 9 M, CARGA NOMINAL MENOR OU IGUAL A 1000 DAN, ENGASTAMENTO SIMPLES COM 1,5 M DE SOLO (NÃO INCLUI FORNECIMENTO). AF_04/2025 | Postes de Concreto e Metálicos |  | UN | 1 | 681.29 | 681.29
Composição Auxiliar | 104749 | SINAPI | CONECTOR GRAMPO METÁLICO TIPO OLHAL, PARA SPDA, PARA HASTE DE ATERRAMENTO DE 3/4'' E CABOS DE 10 A 50 MM2 - FORNECIMENTO E INSTALAÇÃO. AF_08/2023 | Sistema de Proteção contra Descargas Atmosféricas - SPDA |  | UN | 1 | 21.02 | 21.02
Composição Auxiliar | 88247 | SINAPI | AUXILIAR DE ELETRICISTA COM ENCARGOS COMPLEMENTARES | Livro SINAPI: Cálculos e Parâmetros |  | H | 0.6314 | 26.56 | 16.76
Composição Auxiliar | 88264 | SINAPI | ELETRICISTA COM ENCARGOS COMPLEMENTARES | Livro SINAPI: Cálculos e Parâmetros |  | H | 3.1568 | 31.52 | 99.5
Composição Auxiliar | 91872 | SINAPI | ELETRODUTO RÍGIDO ROSCÁVEL, PVC, DN 32 MM (1"), PARA CIRCUITOS TERMINAIS, INSTALADO EM PAREDE - FORNECIMENTO E INSTALAÇÃO. AF_03/2023 | Instalações Elétricas - Eletrodutos Embutidos, Cabos, Caixas, Tomadas e Interruptores |  | M | 6.05 | 21.34 | 129.1
Composição Auxiliar | 91885 | SINAPI | LUVA PARA ELETRODUTO, PVC, ROSCÁVEL, DN 32 MM (1"), PARA CIRCUITOS TERMINAIS, INSTALADA EM PAREDE - FORNECIMENTO E INSTALAÇÃO. AF_03/2023 | Instalações Elétricas - Eletrodutos Embutidos, Cabos, Caixas, Tomadas e Interruptores |  | UN | 1 | 14.55 | 14.55
Composição Auxiliar | 91917 | SINAPI | CURVA 90 GRAUS PARA ELETRODUTO, PVC, ROSCÁVEL, DN 32 MM (1"), PARA CIRCUITOS TERMINAIS, INSTALADA EM PAREDE - FORNECIMENTO E INSTALAÇÃO. AF_03/2023 | Instalações Elétricas - Eletrodutos Embutidos, Cabos, Caixas, Tomadas e Interruptores |  | UN | 1 | 23.64 | 23.64
Composição Auxiliar | 91919 | SINAPI | CURVA 180 GRAUS PARA ELETRODUTO, PVC, ROSCÁVEL, DN 32 MM (1"), PARA CIRCUITOS TERMINAIS, INSTALADA EM PAREDE - FORNECIMENTO E INSTALAÇÃO. AF_03/2023 | Instalações Elétricas - Eletrodutos Embutidos, Cabos, Caixas, Tomadas e Interruptores |  | UN | 1 | 25.85 | 25.85
Composição Auxiliar | 91935 | SINAPI | CABO DE COBRE FLEXÍVEL ISOLADO, 16 MM², ANTI-CHAMA 0,6/1,0 KV, PARA CIRCUITOS TERMINAIS - FORNECIMENTO E INSTALAÇÃO. AF_03/2023 | Instalações Elétricas - Eletrodutos Embutidos, Cabos, Caixas, Tomadas e Interruptores |  | M | 16.65 | 31.41 | 522.97
Composição Auxiliar | 93666 | SINAPI | DISJUNTOR BIPOLAR TIPO DIN, CORRENTE NOMINAL DE 50A - FORNECIMENTO E INSTALAÇÃO. AF_07/2025 | Instalações Elétricas - Quadros, Cabos, Disjuntores, Contatores e Barramentos Blindados |  | UN | 1 | 74.44 | 74.44
Composição Auxiliar | 96977 | SINAPI | CORDOALHA DE COBRE NU 50 MM², ENTERRADA - FORNECIMENTO E INSTALAÇÃO. AF_08/2023 | Sistema de Proteção contra Descargas Atmosféricas - SPDA |  | M | 1.95 | 73.08 | 142.5
Composição Auxiliar | 96986 | SINAPI | HASTE DE ATERRAMENTO, DIÂMETRO 3/4", COM 3 METROS - FORNECIMENTO E INSTALAÇÃO. AF_08/2023 | Sistema de Proteção contra Descargas Atmosféricas - SPDA |  | UN | 1 | 121.26 | 121.26
Insumo | 00001094 | SINAPI | ARMACAO VERTICAL COM HASTE E CONTRA-PINO, EM CHAPA DE ACO GALVANIZADO 3/16", COM 1 ESTRIBO, SEM ISOLADOR | Material |  | UN | 1 | 32.15 | 32.15
Insumo | 00003398 | SINAPI | ISOLADOR DE PORCELANA, TIPO ROLDANA, DIMENSOES DE *72* X *72* MM, PARA USO EM BAIXA TENSAO | Material |  | UN | 1 | 5.76 | 5.76
Insumo | 00004346 | SINAPI | PARAFUSO DE FERRO POLIDO, SEXTAVADO, COM ROSCA PARCIAL, DIAMETRO 5/8", COMPRIMENTO 6", COM PORCA E ARRUELA DE PRESSAO MEDIA | Material |  | UN | 3 | 14.06 | 42.18
Insumo | 00011267 | SINAPI | ARRUELA LISA, REDONDA, DE LATAO POLIDO, DIAMETRO NOMINAL 5/8", DIAMETRO EXTERNO = 34 MM, DIAMETRO DO FURO = 17 MM, ESPESSURA = *2,5* MM | Material |  | UN | 2 | 1.28 | 2.56
Insumo | 00011950 | SINAPI | BUCHA DE NYLON SEM ABA S6, COM PARAFUSO DE 4,20 X 40 MM EM ACO ZINCADO COM ROSCA SOBERBA, CABECA CHATA E FENDA PHILLIPS | Material |  | UN | 4 | 0.35 | 1.4
Insumo | 00014153 | SINAPI | FITA METALICA PERFURADA, L = *18* MM, ROLO DE 30 M, CARGA RECOMENDADA = *30* KGF | Material |  | UN | 0.06 | 57.68 | 3.46
Insumo | 00034643 | SINAPI | CAIXA DE INSPECAO PARA ATERRAMENTO E PARA RAIOS, EM POLIPROPILENO, DIAMETRO = 300 MM X ALTURA = 400 MM (INCLUIDA TAMPA SEM ESCOTILHA) | Material |  | UN | 1 | 49.95 | 49.95
Insumo | 00039809 | SINAPI | CAIXA PARA MEDIDOR POLIFASICO, EM POLICARBONATO / TERMOPLASTICO, PARA ALOJAR 1 DISJUNTOR (PADRAO DA CONCESSIONARIA LOCAL) | Material |  | UN | 1 | 162.5 | 162.5
Insumo | 00039996 | SINAPI | VERGALHAO ZINCADO ROSCA TOTAL, 1/4" (6,3 MM) | Material |  | M | 0.1664 | 5.21 | 0.86
Insumo | 00039997 | SINAPI | PORCA ZINCADA, SEXTAVADA, DIAMETRO 1/4" | Material |  | UN | 2 | 0.42 | 0.84
|  |  |  | MO sem LS => | 388.81 | LS => | 0 | MO com LS => | 388.81
|  |  |  | Valor do BDI => | 569.72 |  | Valor com BDI => |  | 2744.26
[6 empty] | Quant. => | 1 | Preço Total => | 2744.26
1.4 | Código | Banco | Descrição | Tipo |  | Und | Quant. | Valor Unit | Total
Composição | 180299 | SEDOP | Ponto de agua (incl. tubos e conexoes) | 0 |  | pt | 1 | 502.78 | 502.78
Composição Auxiliar | 280008 | SEDOP | AUXILIAR DE ENCANADOR OU BOMBEIRO HIDRÁULICO COM ENCARGOSCOMPLEMENTARES | 0 |  | h | 6 | 26.34 | 158.04
Composição Auxiliar | 280016 | SEDOP | ENCANADOR OU BOMBEIRO HIDRÁULICO COM ENCARGOSCOMPLEMENTARES | 0 |  | h | 4 | 32.19 | 128.76
Insumo | H00006 | SEDOP | Tubo em PVC - JS - 25mm (LH) | Material |  | m | 9 | 9.98 | 89.82
Insumo | H00075 | SEDOP | Adaptador curto em PVC 1 1/2" (LH) | Material |  | un | 0.75 | 4.86 | 3.64
Insumo | H00093 | SEDOP | Joelho/Cotovelo 90o em PVC - JS - 25mm-LH | Material |  | un | 2 | 1.22 | 2.44
Insumo | H00116 | SEDOP | Te em PVC - JS - 25mm (LH) | Material |  | un | 0.75 | 1.54 | 1.15
Insumo | H00400 | SEDOP | Joelho/Cotovelo 90o PVC SRM - 25mm X 3/4" (LH) | Material |  | un | 1 | 8.38 | 8.38
Insumo | H00157 | SEDOP | Tubo em PVC - JS - 50mm (LH) | Material |  | m | 3 | 36.17 | 108.51
Insumo | H00082 | SEDOP | Adaptador curto em PVC 3/4" (LH) | Material |  | un | 1 | 2.04 | 2.04
|  |  |  | MO sem LS => | 188 | LS => | 0 | MO com LS => | 188
|  |  |  | Valor do BDI => | 131.72 |  | Valor com BDI => |  | 634.5
[6 empty] | Quant. => | 1 | Preço Total => | 634.5
2 |  |  | URBANIZAÇÃO | [5 empty] | 627939.92
2.1 |  |  | CANTEIRO COM BANCO EM CONCRETO | [5 empty] | 5244.42
2.1.1 | Código | Banco | Descrição | Tipo |  | Und | Quant. | Valor Unit | Total
Composição | CPU-W65 | Próprio | Canteiro com banco em concreto | SEDOP |  | un | 1 | 1385.22 | 1385.22
Composição Auxiliar | 050729 | SEDOP | Concreto armado fck=20MPA c/ forma mad. branca (incl. lançamento eadensamento) | 0 |  | m³ | 0.08 | 3803.32 | 304.26
Composição Auxiliar | 030010 | SEDOP | Escavação manual de ate 1.50m de profundidade | 0 |  | m³ | 0.5024 | 107.52 | 54.01
Composição Auxiliar | 040025 | SEDOP | Fundação corrida com seixo | 0 |  | m³ | 0.5024 | 1067.37 | 536.24
Composição Auxiliar | 102488 | SINAPI | PREPARO DO PISO CIMENTADO PARA PINTURA - LIXAMENTO E LIMPEZA. AF_05/2021 | Pintura para Pisos e para Sinalização Horizontal e Vertical |  | m² | 12.56 | 4.1 | 51.49
Composição Auxiliar | 270768 | SEDOP | Resina p/ piso em korodur | 0 |  | m² | 12.56 | 34.97 | 439.22
|  |  |  | MO sem LS => | 458.96 | LS => | 0 | MO com LS => | 458.96
|  |  |  | Valor do BDI => | 362.92 |  | Valor com BDI => |  | 1748.14
[6 empty] | Quant. => | 3 | Preço Total => | 5244.42
2.2 |  |  | CALÇADA INTERNA | [5 empty] | 91826.27
2.2.1 | Código | Banco | Descrição | Tipo |  | Und | Quant. | Valor Unit | Total
Composição | 94990 | SINAPI | EXECUÇÃO DE PASSEIO (CALÇADA) OU PISO DE CONCRETO COM CONCRETO MOLDADO IN LOCO, FEITO EM OBRA, ACABAMENTO CONVENCIONAL, NÃO ARMADO. AF_08/2022 | Passeios de Concreto |  | m³ | 1 | 1076.85 | 1076.85
Composição Auxiliar | 88262 | SINAPI | CARPINTEIRO DE FORMAS COM ENCARGOS COMPLEMENTARES | Livro SINAPI: Cálculos e Parâmetros |  | H | 1.6268 | 30.5 | 49.61
Composição Auxiliar | 88309 | SINAPI | PEDREIRO COM ENCARGOS COMPLEMENTARES | Livro SINAPI: Cálculos e Parâmetros |  | H | 1.4149 | 31.1 | 44
Composição Auxiliar | 88316 | SINAPI | SERVENTE COM ENCARGOS COMPLEMENTARES | Livro SINAPI: Cálculos e Parâmetros |  | H | 3.0417 | 25.66 | 78.05
Composição Auxiliar | 94964 | SINAPI | CONCRETO FCK = 20MPA, TRAÇO 1:2,7:3 (EM MASSA SECA DE CIMENTO/ AREIA MÉDIA/ BRITA 1) - PREPARO MECÂNICO COM BETONEIRA 400 L. AF_05/2021 | Produção de Concreto |  | m³ | 1.2315 | 706.77 | 870.38
Insumo | 00002692 | SINAPI | DESMOLDANTE PROTETOR PARA FORMAS DE MADEIRA, DE BASE OLEOSA EMULSIONADA EM AGUA | Material |  | L | 0.0213 | 7.91 | 0.16
Insumo | 00004509 | SINAPI | SARRAFO *2,5 X 10* CM EM PINUS, MISTA OU EQUIVALENTE DA REGIAO - BRUTA | Material |  | M | 3.125 | 6.04 | 18.87
Insumo | 00004517 | SINAPI | SARRAFO *2,5 X 7,5* CM EM PINUS, MISTA OU EQUIVALENTE DA REGIAO - BRUTA | Material |  | M | 2.5 | 4.17 | 10.42
Insumo | 00005068 | SINAPI | PREGO DE ACO POLIDO COM CABECA 17 X 21 (2 X 11) | Material |  | KG | 0.2994 | 17.91 | 5.36
|  |  |  | MO sem LS => | 194.94 | LS => | 0 | MO com LS => | 194.94
|  |  |  | Valor do BDI => | 282.13 |  | Valor com BDI => |  | 1358.98
[6 empty] | Quant. => | 67.57 | Preço Total => | 91826.27
2.3 |  |  | CALÇADA EXTERNA | [5 empty] | 144760.56
2.3.1 | Código | Banco | Descrição | Tipo |  | Und | Quant. | Valor Unit | Total
Composição | 102491 | SINAPI | PINTURA DE PISO COM TINTA ACRÍLICA, APLICAÇÃO MANUAL, 2 DEMÃOS, INCLUSO FUNDO PREPARADOR. AF_05/2021 - VERMELHO | Pintura para Pisos e para Sinalização Horizontal e Vertical |  | m² | 1 | 23.85 | 23.85
Composição Auxiliar | 88310 | SINAPI | PINTOR COM ENCARGOS COMPLEMENTARES | Livro SINAPI: Cálculos e Parâmetros |  | H | 0.275 | 32.73 | 9
Composição Auxiliar | 88316 | SINAPI | SERVENTE COM ENCARGOS COMPLEMENTARES | Livro SINAPI: Cálculos e Parâmetros |  | H | 0.115 | 25.66 | 2.95
Insumo | 00006085 | SINAPI | SELADOR ACRILICO OPACO PREMIUM INTERIOR/EXTERIOR | Material |  | L | 0.16 | 9.1 | 1.45
Insumo | 00007348 | SINAPI | TINTA ACRILICA PREMIUM PARA PISO | Material |  | L | 0.427 | 24.26 | 10.35
Insumo | 00012815 | SINAPI | FITA CREPE ROLO DE *25* MM X 50 M | Material |  | UN | 0.01 | 10.93 | 0.1
|  |  |  | MO sem LS => | 7.41 | LS => | 0 | MO com LS => | 7.41
|  |  |  | Valor do BDI => | 6.24 |  | Valor com BDI => |  | 30.09
[6 empty] | Quant. => | 1042.9 | Preço Total => | 31380.86
2.3.2 | Código | Banco | Descrição | Tipo |  | Und | Quant. | Valor Unit | Total
Composição | 94990 | SINAPI | EXECUÇÃO DE PASSEIO (CALÇADA) OU PISO DE CONCRETO COM CONCRETO MOLDADO IN LOCO, FEITO EM OBRA, ACABAMENTO CONVENCIONAL, NÃO ARMADO. AF_08/2022 | Passeios de Concreto |  | m³ | 1 | 1076.85 | 1076.85
Composição Auxiliar | 88262 | SINAPI | CARPINTEIRO DE FORMAS COM ENCARGOS COMPLEMENTARES | Livro SINAPI: Cálculos e Parâmetros |  | H | 1.6268 | 30.5 | 49.61
Composição Auxiliar | 88309 | SINAPI | PEDREIRO COM ENCARGOS COMPLEMENTARES | Livro SINAPI: Cálculos e Parâmetros |  | H | 1.4149 | 31.1 | 44
Composição Auxiliar | 88316 | SINAPI | SERVENTE COM ENCARGOS COMPLEMENTARES | Livro SINAPI: Cálculos e Parâmetros |  | H | 3.0417 | 25.66 | 78.05
Composição Auxiliar | 94964 | SINAPI | CONCRETO FCK = 20MPA, TRAÇO 1:2,7:3 (EM MASSA SECA DE CIMENTO/ AREIA MÉDIA/ BRITA 1) - PREPARO MECÂNICO COM BETONEIRA 400 L. AF_05/2021 | Produção de Concreto |  | m³ | 1.2315 | 706.77 | 870.38
Insumo | 00002692 | SINAPI | DESMOLDANTE PROTETOR PARA FORMAS DE MADEIRA, DE BASE OLEOSA EMULSIONADA EM AGUA | Material |  | L | 0.0213 | 7.91 | 0.16
Insumo | 00004509 | SINAPI | SARRAFO *2,5 X 10* CM EM PINUS, MISTA OU EQUIVALENTE DA REGIAO - BRUTA | Material |  | M | 3.125 | 6.04 | 18.87
Insumo | 00004517 | SINAPI | SARRAFO *2,5 X 7,5* CM EM PINUS, MISTA OU EQUIVALENTE DA REGIAO - BRUTA | Material |  | M | 2.5 | 4.17 | 10.42
Insumo | 00005068 | SINAPI | PREGO DE ACO POLIDO COM CABECA 17 X 21 (2 X 11) | Material |  | KG | 0.2994 | 17.91 | 5.36
|  |  |  | MO sem LS => | 194.94 | LS => | 0 | MO com LS => | 194.94
|  |  |  | Valor do BDI => | 282.13 |  | Valor com BDI => |  | 1358.98
[6 empty] | Quant. => | 83.43 | Preço Total => | 113379.7
2.4 |  |  | ESCADAS | [5 empty] | 10856.1
2.4.1 | Código | Banco | Descrição | Tipo |  | Und | Quant. | Valor Unit | Total
Composição | CPU-W54 | Próprio | ESCADA DE CIMENTADO LISO COM ALVENARIA 5X3,5X2 M | URBA - URBANIZAÇÃO |  | un | 1 | 3617.83 | 3617.83
Composição Auxiliar | 060046 | SEDOP | Alvenaria tijolo de barro a cutelo | 0 |  | m² | 13.5 | 136.31 | 1840.18
Composição Auxiliar | 98680 | SINAPI | PISO CIMENTADO, TRAÇO 1:5 (CIMENTO E AREIA), ACABAMENTO LISO, ESPESSURA 3,0 CM, PREPARO MECÂNICO DA ARGAMASSA. AF_02/2026 | Pisos |  | m² | 17.5 | 51.26 | 897.05
Composição Auxiliar | 110763 | SEDOP | Reboco com argamassa 1:6:Adit. Plast. | 0 |  | m² | 17 | 51.8 | 880.6
|  |  |  | MO sem LS => | 1577.11 | LS => | 0 | MO com LS => | 1577.11
|  |  |  | Valor do BDI => | 947.87 |  | Valor com BDI => |  | 4565.7
[6 empty] | Quant. => | 1 | Preço Total => | 4565.7
2.4.2 | Código | Banco | Descrição | Tipo |  | Und | Quant. | Valor Unit | Total
Composição | CPU-W55 | Próprio | ESCADA DE CIMENTADO LISO COM ALVENARIA 5,55X5,52X2 M | URBA - URBANIZAÇÃO |  | un | 1 | 4984.47 | 4984.47
Composição Auxiliar | 060046 | SEDOP | Alvenaria tijolo de barro a cutelo | 0 |  | m² | 16.62 | 136.31 | 2265.47
Composição Auxiliar | 98680 | SINAPI | PISO CIMENTADO, TRAÇO 1:5 (CIMENTO E AREIA), ACABAMENTO LISO, ESPESSURA 3,0 CM, PREPARO MECÂNICO DA ARGAMASSA. AF_02/2026 | Pisos |  | m² | 30.66 | 51.26 | 1571.63
Composição Auxiliar | 110763 | SEDOP | Reboco com argamassa 1:6:Adit. Plast. | 0 |  | m² | 22.15 | 51.8 | 1147.37
|  |  |  | MO sem LS => | 2113.73 | LS => | 0 | MO com LS => | 2113.73
|  |  |  | Valor do BDI => | 1305.93 |  | Valor com BDI => |  | 6290.4
[6 empty] | Quant. => | 1 | Preço Total => | 6290.4
2.5 |  |  | MEIO-FIO | [5 empty] | 24377.9
2.5.1 | Código | Banco | Descrição | Tipo |  | Und | Quant. | Valor Unit | Total
Composição | 94265 | SINAPI | GUIA (MEIO-FIO) CONCRETO, MOLDADA IN LOCO EM TRECHO RETO COM EXTRUSORA, 15 CM BASE X 30 CM ALTURA. AF_01/2024 | Guias e sarjetas |  | M | 1 | 59.55 | 59.55
Composição Auxiliar | 88243 | SINAPI | AJUDANTE ESPECIALIZADO COM ENCARGOS COMPLEMENTARES | Livro SINAPI: Cálculos e Parâmetros |  | H | 0.0992 | 26.58 | 2.63
Composição Auxiliar | 88309 | SINAPI | PEDREIRO COM ENCARGOS COMPLEMENTARES | Livro SINAPI: Cálculos e Parâmetros |  | H | 0.2164 | 31.1 | 6.73
Composição Auxiliar | 88316 | SINAPI | SERVENTE COM ENCARGOS COMPLEMENTARES | Livro SINAPI: Cálculos e Parâmetros |  | H | 0.4328 | 25.66 | 11.1
Composição Auxiliar | 88631 | SINAPI | ARGAMASSA TRAÇO 1:4 (EM VOLUME DE CIMENTO E AREIA MÉDIA ÚMIDA), PREPARO MANUAL. AF_08/2019 | Argamassas |  | m³ | 0.0022 | 779.21 | 1.71
Composição Auxiliar | 92960 | SINAPI | MÁQUINA EXTRUSORA DE CONCRETO PARA GUIAS E SARJETAS, MOTOR A DIESEL, POTÊNCIA 14 CV - CHP DIURNO. AF_12/2015 | Custos Horários Produtivo e Improdutivo dos Equipamentos |  | CHP | 0.0165 | 19.76 | 0.32
Composição Auxiliar | 92961 | SINAPI | MÁQUINA EXTRUSORA DE CONCRETO PARA GUIAS E SARJETAS, MOTOR A DIESEL, POTÊNCIA 14 CV - CHI DIURNO. AF_12/2015 | Custos Horários Produtivo e Improdutivo dos Equipamentos |  | CHI | 0.0827 | 5.22 | 0.43
Insumo | 00000370 | SINAPI | AREIA MEDIA - POSTO JAZIDA/FORNECEDOR (RETIRADO NA JAZIDA, SEM TRANSPORTE) | Material |  | m³ | 0.0066 | 120 | 0.79
Insumo | 00034492 | SINAPI | CONCRETO USINADO BOMBEAVEL, CLASSE DE RESISTENCIA C20, COM BRITA 0 E 1, SLUMP = 100 +/- 20 MM, EXCLUI SERVICO DE BOMBEAMENTO (NBR 8953) | Material |  | m³ | 0.0533 | 672.5 | 35.84
|  |  |  | MO sem LS => | 12.96 | LS => | 0 | MO com LS => | 12.96
|  |  |  | Valor do BDI => | 15.6 |  | Valor com BDI => |  | 75.15
[6 empty] | Quant. => | 324.39 | Preço Total => | 24377.9
2.6 |  |  | ESTACIONAMENTO | [5 empty] | 65231.04
2.6.1 | Código | Banco | Descrição | Tipo |  | Und | Quant. | Valor Unit | Total
Composição | 94990 | SINAPI | EXECUÇÃO DE PASSEIO (CALÇADA) OU PISO DE CONCRETO COM CONCRETO MOLDADO IN LOCO, FEITO EM OBRA, ACABAMENTO CONVENCIONAL, NÃO ARMADO. AF_08/2022 | Passeios de Concreto |  | m³ | 1 | 1076.85 | 1076.85
Composição Auxiliar | 88262 | SINAPI | CARPINTEIRO DE FORMAS COM ENCARGOS COMPLEMENTARES | Livro SINAPI: Cálculos e Parâmetros |  | H | 1.6268 | 30.5 | 49.61
Composição Auxiliar | 88309 | SINAPI | PEDREIRO COM ENCARGOS COMPLEMENTARES | Livro SINAPI: Cálculos e Parâmetros |  | H | 1.4149 | 31.1 | 44
Composição Auxiliar | 88316 | SINAPI | SERVENTE COM ENCARGOS COMPLEMENTARES | Livro SINAPI: Cálculos e Parâmetros |  | H | 3.0417 | 25.66 | 78.05
Composição Auxiliar | 94964 | SINAPI | CONCRETO FCK = 20MPA, TRAÇO 1:2,7:3 (EM MASSA SECA DE CIMENTO/ AREIA MÉDIA/ BRITA 1) - PREPARO MECÂNICO COM BETONEIRA 400 L. AF_05/2021 | Produção de Concreto |  | m³ | 1.2315 | 706.77 | 870.38
Insumo | 00002692 | SINAPI | DESMOLDANTE PROTETOR PARA FORMAS DE MADEIRA, DE BASE OLEOSA EMULSIONADA EM AGUA | Material |  | L | 0.0213 | 7.91 | 0.16
Insumo | 00004509 | SINAPI | SARRAFO *2,5 X 10* CM EM PINUS, MISTA OU EQUIVALENTE DA REGIAO - BRUTA | Material |  | M | 3.125 | 6.04 | 18.87
Insumo | 00004517 | SINAPI | SARRAFO *2,5 X 7,5* CM EM PINUS, MISTA OU EQUIVALENTE DA REGIAO - BRUTA | Material |  | M | 2.5 | 4.17 | 10.42
Insumo | 00005068 | SINAPI | PREGO DE ACO POLIDO COM CABECA 17 X 21 (2 X 11) | Material |  | KG | 0.2994 | 17.91 | 5.36
|  |  |  | MO sem LS => | 194.94 | LS => | 0 | MO com LS => | 194.94
|  |  |  | Valor do BDI => | 282.13 |  | Valor com BDI => |  | 1358.98
[6 empty] | Quant. => | 48 | Preço Total => | 65231.04
2.7 |  |  | ESTACIONAMENTO EXTERNO | [5 empty] | 36434.25
2.7.1 | Código | Banco | Descrição | Tipo |  | Und | Quant. | Valor Unit | Total
Composição | 94990 | SINAPI | EXECUÇÃO DE PASSEIO (CALÇADA) OU PISO DE CONCRETO COM CONCRETO MOLDADO IN LOCO, FEITO EM OBRA, ACABAMENTO CONVENCIONAL, NÃO ARMADO. AF_08/2022 | Passeios de Concreto |  | m³ | 1 | 1076.85 | 1076.85
Composição Auxiliar | 88262 | SINAPI | CARPINTEIRO DE FORMAS COM ENCARGOS COMPLEMENTARES | Livro SINAPI: Cálculos e Parâmetros |  | H | 1.6268 | 30.5 | 49.61
Composição Auxiliar | 88309 | SINAPI | PEDREIRO COM ENCARGOS COMPLEMENTARES | Livro SINAPI: Cálculos e Parâmetros |  | H | 1.4149 | 31.1 | 44
Composição Auxiliar | 88316 | SINAPI | SERVENTE COM ENCARGOS COMPLEMENTARES | Livro SINAPI: Cálculos e Parâmetros |  | H | 3.0417 | 25.66 | 78.05
Composição Auxiliar | 94964 | SINAPI | CONCRETO FCK = 20MPA, TRAÇO 1:2,7:3 (EM MASSA SECA DE CIMENTO/ AREIA MÉDIA/ BRITA 1) - PREPARO MECÂNICO COM BETONEIRA 400 L. AF_05/2021 | Produção de Concreto |  | m³ | 1.2315 | 706.77 | 870.38
Insumo | 00002692 | SINAPI | DESMOLDANTE PROTETOR PARA FORMAS DE MADEIRA, DE BASE OLEOSA EMULSIONADA EM AGUA | Material |  | L | 0.0213 | 7.91 | 0.16
Insumo | 00004509 | SINAPI | SARRAFO *2,5 X 10* CM EM PINUS, MISTA OU EQUIVALENTE DA REGIAO - BRUTA | Material |  | M | 3.125 | 6.04 | 18.87
Insumo | 00004517 | SINAPI | SARRAFO *2,5 X 7,5* CM EM PINUS, MISTA OU EQUIVALENTE DA REGIAO - BRUTA | Material |  | M | 2.5 | 4.17 | 10.42
Insumo | 00005068 | SINAPI | PREGO DE ACO POLIDO COM CABECA 17 X 21 (2 X 11) | Material |  | KG | 0.2994 | 17.91 | 5.36
|  |  |  | MO sem LS => | 194.94 | LS => | 0 | MO com LS => | 194.94
|  |  |  | Valor do BDI => | 282.13 |  | Valor com BDI => |  | 1358.98
[6 empty] | Quant. => | 26.81 | Preço Total => | 36434.25
2.8 |  |  | PERGOLADOS COM BANCOS | [5 empty] | 30645.25
2.8.1 | Código | Banco | Descrição | Tipo |  | Und | Quant. | Valor Unit | Total
Composição | CPU-W51 | Próprio | INSTALAÇÃO DE PERGOLADO DE MADEIRA, EM MAÇARANDUBA, ANGELIM OU EQUIVALENTE DA REGIÃO, FIXADO COM CONCRETO SOBRE SOLO. | Mobiliário Urbano |  | un | 1 | 4415.45 | 4415.45
Composição Auxiliar | 102486 | SINAPI | CONCRETO FCK = 15MPA, TRAÇO 1:3,4:3,4 (EM MASSA SECA DE CIMENTO/ AREIA MÉDIA/ SEIXO ROLADO) - PREPARO MANUAL. AF_05/2021 | Produção de Concreto |  | m³ | 0.1248 | 683.52 | 85.3
Composição Auxiliar | 88262 | SINAPI | CARPINTEIRO DE FORMAS COM ENCARGOS COMPLEMENTARES | Livro SINAPI: Cálculos e Parâmetros |  | H | 2.526 | 30.5 | 77.04
Composição Auxiliar | 88239 | SINAPI | AJUDANTE DE CARPINTEIRO COM ENCARGOS COMPLEMENTARES | Livro SINAPI: Cálculos e Parâmetros |  | H | 2.526 | 25.71 | 64.94
Composição Auxiliar | 102213 | SINAPI | PINTURA VERNIZ (INCOLOR) ALQUÍDICO EM MADEIRA, USO INTERNO E EXTERNO, 2 DEMÃOS. AF_01/2021 | Pintura em Madeira |  | m² | 18.96 | 23.22 | 440.25
Insumo | 00039027 | SINAPI | PREGO DE ACO POLIDO COM CABECA 19 X 36 (3 1/4 X 9) | Material |  | KG | 0.1874 | 17.89 | 3.35
Insumo | 00004721 | SINAPI | PEDRA BRITADA N. 1 (9,5 A 19 MM) POSTO PEDREIRA/FORNECEDOR, SEM FRETE | Material |  | m³ | 0.0023 | 252.15 | 0.57
Insumo | D00239 | SEDOP | Madeira aparelhada (angelim) | Material |  | m³ | 0.59904 | 6250 | 3744
|  |  |  | MO sem LS => | 287.6 | LS => | 0 | MO com LS => | 287.6
|  |  |  | Valor do BDI => | 1156.84 |  | Valor com BDI => |  | 5572.29
[6 empty] | Quant. => | 5 | Preço Total => | 27861.45
2.8.2 | Código | Banco | Descrição | Tipo |  | Und | Quant. | Valor Unit | Total
Composição | 250532 | SEDOP | Banco em concreto c/2 mod.2,75x0,4m | 0 |  | un | 1 | 441.18 | 441.18
Composição Auxiliar | 020174 | SEDOP | Retirada de entulho - manualmente (incluindo caixa coletora) | 0 |  | m³ | 0.03 | 103.35 | 3.1
Composição Auxiliar | 030010 | SEDOP | Escavação manual de ate 1.50m de profundidade | 0 |  | m³ | 0.02 | 107.52 | 2.15
Composição Auxiliar | 040025 | SEDOP | Fundação corrida com seixo | 0 |  | m³ | 0.02 | 1067.37 | 21.34
Composição Auxiliar | 050729 | SEDOP | Concreto armado fck=20MPA c/ forma mad. branca (incl. lançamento eadensamento) | 0 |  | m³ | 0.07 | 3803.32 | 266.23
Composição Auxiliar | 060046 | SEDOP | Alvenaria tijolo de barro a cutelo | 0 |  | m² | 0.48 | 136.31 | 65.42
Composição Auxiliar | 110143 | SEDOP | Chapisco de cimento e areia no traço 1:3 | 0 |  | m² | 1.2 | 17.32 | 20.78
Composição Auxiliar | 110763 | SEDOP | Reboco com argamassa 1:6:Adit. Plast. | 0 |  | m² | 1.2 | 51.8 | 62.16
|  |  |  | MO sem LS => | 160.54 | LS => | 0 | MO com LS => | 160.54
|  |  |  | Valor do BDI => | 115.58 |  | Valor com BDI => |  | 556.76
[6 empty] | Quant. => | 5 | Preço Total => | 2783.8
2.9 |  |  | BANCOS E LIXEIRAS | [5 empty] | 40968.97
2.9.1 | Código | Banco | Descrição | Tipo |  | Und | Quant. | Valor Unit | Total
Composição | CPU-W53 | Próprio | Fornecimento e instalação de conjunto de lixeiras seletivas em aço galvanizado com sistema basculante, pintadas com tinta esmalte sintético acabamento fosco sobre fundo anticorrosivo, identificadas com pintura em aerografia com tinta spray, inclusive chumbamento - 08 unidades | URBA - URBANIZAÇÃO |  | un | 1 | 2909.55 | 2909.55
Composição Auxiliar | 88315 | SINAPI | SERRALHEIRO COM ENCARGOS COMPLEMENTARES | Livro SINAPI: Cálculos e Parâmetros |  | H | 2 | 30.9 | 61.8
Composição Auxiliar | 88316 | SINAPI | SERVENTE COM ENCARGOS COMPLEMENTARES | Livro SINAPI: Cálculos e Parâmetros |  | H | 2 | 25.66 | 51.32
Composição Auxiliar | 93358 | SINAPI | ESCAVAÇÃO MANUAL DE VALA. AF_09/2024 | Escavação de Valas |  | m³ | 0.88 | 101.5 | 89.32
Composição Auxiliar | 106672 | SINAPI | PREPARO DE FUNDO DE VALA COM LARGURA MENOR QUE 1,5 M (ACERTO DO SOLO NATURAL), EM LOCAL COM NÍVEL ALTO DE INTERFERÊNCIA. AF_01/2026 | Escoramento e Preparo de Fundo de Valas |  | m² | 1.95 | 11.48 | 22.38
Composição Auxiliar | 040257 | SEDOP | Lastro de concreto magro c/ seixo | 0 |  | m³ | 0.1 | 975.51 | 97.55
Composição Auxiliar | 050259 | SEDOP | Concreto c/ seixo Fck= 20 MPA (incl. lançamento e adensamento) | 0 |  | m³ | 0.34 | 957.76 | 325.63
Composição Auxiliar | 100721 | SINAPI | PINTURA COM TINTA ALQUÍDICA DE FUNDO (TIPO ZARCÃO) PULVERIZADA SOBRE SUPERFÍCIES METÁLICAS (EXCETO PERFIL) EXECUTADO EM OBRA (POR DEMÃO). AF_01/2020_PE | Pintura em Superfícies Metálicas |  | m² | 10.04 | 26.41 | 265.15
Composição Auxiliar | 100761 | SINAPI | PINTURA COM TINTA ALQUÍDICA DE ACABAMENTO (ESMALTE SINTÉTICO FOSCO) PULVERIZADA SOBRE SUPERFÍCIES METÁLICAS (EXCETO PERFIL) EXECUTADO EM OBRA (02 DEMÃOS). AF_01/2020_PE | Pintura em Superfícies Metálicas |  | m² | 1.18 | 51.87 | 61.2
Composição Auxiliar | 241467 | SEDOP | Tela tipo moeda | 0 |  | m² | 0.66 | 297.58 | 196.4
Composição Auxiliar | 050035 | SEDOP | Formas para concreto em chapa de madeira compensada resinada e=15mm(REAP 2x) - incl. desforma | 0 |  | m² | 3.72 | 116.11 | 431.92
Composição Auxiliar | 93382 | SINAPI | REATERRO MANUAL DE VALAS, COM COMPACTADOR DE SOLOS DE PERCUSSÃO. AF_08/2023 | Aterro e Reaterro de Valas |  | m³ | 0.54 | 30.09 | 16.24
Composição Auxiliar | 92800 | SINAPI | CORTE E DOBRA DE AÇO CA-60, DIÂMETRO DE 5,0 MM. AF_06/2022 | Armação para Estruturas de Concreto Armado |  | KG | 5.93 | 9.58 | 56.8
Composição Auxiliar | 92801 | SINAPI | CORTE E DOBRA DE AÇO CA-50, DIÂMETRO DE 6,3 MM. AF_06/2022 | Armação para Estruturas de Concreto Armado |  | KG | 20.48 | 9.5 | 194.56
Insumo | 00007701 | SINAPI | TUBO ACO GALVANIZADO COM COSTURA, CLASSE MEDIA, DN 2.1/2", E = *3,65* MM, PESO *6,51* KG/M (NBR 5580) | Material |  | M | 7.25 | 91.8 | 665.55
Insumo | 00007697 | SINAPI | TUBO ACO GALVANIZADO COM COSTURA, CLASSE MEDIA, DN 1.1/2", E = *3,25* MM, PESO *3,61* KG/M (NBR 5580) | Material |  | M | 0.4 | 51.3 | 20.52
Insumo | 00011047 | SINAPI | CHAPA DE ACO GALVANIZADA BITOLA GSG 19, E = 1,11 MM (8,88 KG/M2) | Material |  | KG | 33.48 | 10.55 | 353.21
|  |  |  | MO sem LS => | 543.11 | LS => | 0 | MO com LS => | 543.11
|  |  |  | Valor do BDI => | 762.3 |  | Valor com BDI => |  | 3671.85
[6 empty] | Quant. => | 8 | Preço Total => | 29374.8
2.9.2 | Código | Banco | Descrição | Tipo |  | Und | Quant. | Valor Unit | Total
Composição | 250312 | SEDOP | Banco em madeira de lei c=1,8m, l=0,4m e h=0,4m | 0 |  | m | 1 | 540.42 | 540.42
Composição Auxiliar | 150210 | SEDOP | Verniz poliuretano sobre madeiramento do telhado | 0 |  | m² | 0.76 | 52.58 | 39.96
Composição Auxiliar | 280002 | SEDOP | AJUDANTE DE CARPINTEIRO COM ENCARGOS COMPLEMENTARES | 0 |  | h | 1.11 | 26.37 | 29.27
Composição Auxiliar | 280013 | SEDOP | CARPINTEIRO COM ENCARGOS COMPLEMENTARES | 0 |  | h | 1.11 | 32.21 | 35.75
Insumo | D00081 | SEDOP | Prego 2 1/2"x10 | Material |  | kg | 0.03 | 20.6 | 0.61
Insumo | D00215 | SEDOP | Madeira de lei aparelhada | Material |  | m² | 0.58 | 749.72 | 434.83
|  |  |  | MO sem LS => | 59.72 | LS => | 0 | MO com LS => | 59.72
|  |  |  | Valor do BDI => | 141.59 |  | Valor com BDI => |  | 682.01
[6 empty] | Quant. => | 17 | Preço Total => | 11594.17
2.10 |  |  | SISTEMA ELÉTRICO | [5 empty] | 140449.61
2.10.1 | Código | Banco | Descrição | Tipo |  | Und | Quant. | Valor Unit | Total
Composição | 171306 | SEDOP | Bucha e arruela de alumínio de 1 1/2" | 0 |  | un | 1 | 7.68 | 7.68
Composição Auxiliar | 280007 | SEDOP | AUXILIAR DE ELETRICISTA COM ENCARGOS COMPLEMENTARES | 0 |  | h | 0.01 | 27.24 | 0.27
Composição Auxiliar | 280014 | SEDOP | ELETRICISTA COM ENCARGOS COMPLEMENTARES | 0 |  | h | 0.02 | 33.2 | 0.66
Insumo | E00363 | SEDOP | Bucha-arruela de 1 1/2"-aluminio | Material |  | un | 1 | 6.75 | 6.75
|  |  |  | MO sem LS => | 0.61 | LS => | 0 | MO com LS => | 0.61
|  |  |  | Valor do BDI => | 2.01 |  | Valor com BDI => |  | 9.69
[6 empty] | Quant. => | 4 | Preço Total => | 38.76
2.10.2 | Código | Banco | Descrição | Tipo |  | Und | Quant. | Valor Unit | Total
Composição | 171300 | SEDOP | Bucha e arruela de alumínio de 1/2" | 0 |  | un | 1 | 2.93 | 2.93
Composição Auxiliar | 280007 | SEDOP | AUXILIAR DE ELETRICISTA COM ENCARGOS COMPLEMENTARES | 0 |  | h | 0.01 | 27.24 | 0.27
Composição Auxiliar | 280014 | SEDOP | ELETRICISTA COM ENCARGOS COMPLEMENTARES | 0 |  | h | 0.02 | 33.2 | 0.66
Insumo | E00034 | SEDOP | Arruela de 1/2" | Material |  | un | 1 | 0.83 | 0.83
Insumo | E00033 | SEDOP | Bucha de 1/2" | Material |  | un | 1 | 1.17 | 1.17
|  |  |  | MO sem LS => | 0.61 | LS => | 0 | MO com LS => | 0.61
|  |  |  | Valor do BDI => | 0.76 |  | Valor com BDI => |  | 3.69
[6 empty] | Quant. => | 4 | Preço Total => | 14.76
2.10.3 | Código | Banco | Descrição | Tipo |  | Und | Quant. | Valor Unit | Total
Composição | 91937 | SINAPI | CAIXA OCTOGONAL 3" X 3", PVC, INSTALADA EM LAJE - FORNECIMENTO E INSTALAÇÃO. AF_03/2023 | Instalações Elétricas - Eletrodutos Embutidos, Cabos, Caixas, Tomadas e Interruptores |  | UN | 1 | 17.57 | 17.57
Composição Auxiliar | 88247 | SINAPI | AUXILIAR DE ELETRICISTA COM ENCARGOS COMPLEMENTARES | Livro SINAPI: Cálculos e Parâmetros |  | H | 0.222 | 26.56 | 5.89
Composição Auxiliar | 88264 | SINAPI | ELETRICISTA COM ENCARGOS COMPLEMENTARES | Livro SINAPI: Cálculos e Parâmetros |  | H | 0.222 | 31.52 | 6.99
Insumo | 00001871 | SINAPI | CAIXA OCTOGONAL DE FUNDO MOVEL, EM PVC, DE 3" X 3", PARA ELETRODUTO FLEXIVEL CORRUGADO | Material |  | UN | 1 | 4.69 | 4.69
|  |  |  | MO sem LS => | 8.24 | LS => | 0 | MO com LS => | 8.24
|  |  |  | Valor do BDI => | 4.6 |  | Valor com BDI => |  | 22.17
[6 empty] | Quant. => | 64 | Preço Total => | 1418.88
2.10.4 | Código | Banco | Descrição | Tipo |  | Und | Quant. | Valor Unit | Total
Composição | CPU-W56 | Próprio | CURVA 135 GRAUS PARA ELETRODUTO, PVC, ROSCÁVEL, (1 1/2"), PARA CIRCUITOS TERMINAIS - FORNECIMENTO E INSTALAÇÃO. | Instalações Elétricas - Eletrodutos Embutidos, Cabos, Caixas, Tomadas e Interruptores |  | UN | 1 | 19.33 | 19.33
Composição Auxiliar | 88264 | SINAPI | ELETRICISTA COM ENCARGOS COMPLEMENTARES | Livro SINAPI: Cálculos e Parâmetros |  | H | 0.162 | 31.52 | 5.1
Composição Auxiliar | 88247 | SINAPI | AUXILIAR DE ELETRICISTA COM ENCARGOS COMPLEMENTARES | Livro SINAPI: Cálculos e Parâmetros |  | H | 0.162 | 26.56 | 4.3
Insumo | 020665 | SBC | CURVA 135 GRAUS PVC RIGIDO ROSCAVEL 1.1/2" PARA ELETRODUTO | Material |  | UN | 1 | 9.93 | 9.93
|  |  |  | MO sem LS => | 6.01 | LS => | 0 | MO com LS => | 6.01
|  |  |  | Valor do BDI => | 5.06 |  | Valor com BDI => |  | 24.39
[6 empty] | Quant. => | 2 | Preço Total => | 48.78
2.10.5 | Código | Banco | Descrição | Tipo |  | Und | Quant. | Valor Unit | Total
Composição | 95739 | SINAPI | CURVA 90 GRAUS PARA ELETRODUTO, PVC, SOLDÁVEL, DN 20 MM (1/2''), APARENTE - FORNECIMENTO E INSTALAÇÃO. AF_01/2026 | Instalações Elétricas - Eletrodutos, Conexões e Conduletes Aparentes |  | UN | 1 | 6.36 | 6.36
Composição Auxiliar | 88247 | SINAPI | AUXILIAR DE ELETRICISTA COM ENCARGOS COMPLEMENTARES | Livro SINAPI: Cálculos e Parâmetros |  | H | 0.050927 | 26.56 | 1.35
Composição Auxiliar | 88264 | SINAPI | ELETRICISTA COM ENCARGOS COMPLEMENTARES | Livro SINAPI: Cálculos e Parâmetros |  | H | 0.10185 | 31.52 | 3.21
Insumo | 00041229 | SINAPI | CURVA 90 GRAUS PARA ELETRODUTO, PVC, SOLDAVEL, DN 20 MM (1/2") | Material |  | UN | 1 | 1.8 | 1.8
|  |  |  | MO sem LS => | 2.95 | LS => | 0 | MO com LS => | 2.95
|  |  |  | Valor do BDI => | 1.66 |  | Valor com BDI => |  | 8.02
[6 empty] | Quant. => | 1 | Preço Total => | 8.02
2.10.6 | Código | Banco | Descrição | Tipo |  | Und | Quant. | Valor Unit | Total
Composição | 91880 | SINAPI | LUVA PARA ELETRODUTO, PVC, ROSCÁVEL, DN 32 MM (1"), PARA CIRCUITOS TERMINAIS, INSTALADA EM LAJE - FORNECIMENTO E INSTALAÇÃO. AF_03/2023 | Instalações Elétricas - Eletrodutos Embutidos, Cabos, Caixas, Tomadas e Interruptores |  | UN | 1 | 9.43 | 9.43
Composição Auxiliar | 88247 | SINAPI | AUXILIAR DE ELETRICISTA COM ENCARGOS COMPLEMENTARES | Livro SINAPI: Cálculos e Parâmetros |  | H | 0.131 | 26.56 | 3.47
Composição Auxiliar | 88264 | SINAPI | ELETRICISTA COM ENCARGOS COMPLEMENTARES | Livro SINAPI: Cálculos e Parâmetros |  | H | 0.131 | 31.52 | 4.12
Insumo | 00001892 | SINAPI | LUVA EM PVC RIGIDO ROSCAVEL, DE 1", PARA ELETRODUTO | Material |  | UN | 1 | 1.84 | 1.84
|  |  |  | MO sem LS => | 4.85 | LS => | 0 | MO com LS => | 4.85
|  |  |  | Valor do BDI => | 2.47 |  | Valor com BDI => |  | 11.9
[6 empty] | Quant. => | 20 | Preço Total => | 238
2.10.7 | Código | Banco | Descrição | Tipo |  | Und | Quant. | Valor Unit | Total
Composição | 91881 | SINAPI | LUVA PARA ELETRODUTO, PVC, ROSCÁVEL, DN 40 MM (1 1/4"), PARA CIRCUITOS TERMINAIS, INSTALADA EM LAJE - FORNECIMENTO E INSTALAÇÃO. AF_03/2023 | Instalações Elétricas - Eletrodutos Embutidos, Cabos, Caixas, Tomadas e Interruptores |  | UN | 1 | 11.96 | 11.96
Composição Auxiliar | 88247 | SINAPI | AUXILIAR DE ELETRICISTA COM ENCARGOS COMPLEMENTARES | Livro SINAPI: Cálculos e Parâmetros |  | H | 0.157 | 26.56 | 4.16
Composição Auxiliar | 88264 | SINAPI | ELETRICISTA COM ENCARGOS COMPLEMENTARES | Livro SINAPI: Cálculos e Parâmetros |  | H | 0.157 | 31.52 | 4.94
Insumo | 00001902 | SINAPI | LUVA EM PVC RIGIDO ROSCAVEL, DE 1 1/4", PARA ELETRODUTO | Material |  | UN | 1 | 2.86 | 2.86
|  |  |  | MO sem LS => | 5.82 | LS => | 0 | MO com LS => | 5.82
|  |  |  | Valor do BDI => | 3.13 |  | Valor com BDI => |  | 15.09
[6 empty] | Quant. => | 60 | Preço Total => | 905.4
2.10.8 | Código | Banco | Descrição | Tipo |  | Und | Quant. | Valor Unit | Total
Composição | CPU-W57 | Próprio | Bucha de nylon S6 com parafuso fenda galv. 4,2x32 mm | ASTU - ASSENTAMENTO DE TUBOS E PECAS |  | un | 1 | 0.82 | 0.82
Composição Auxiliar | 88264 | SINAPI | ELETRICISTA COM ENCARGOS COMPLEMENTARES | Livro SINAPI: Cálculos e Parâmetros |  | H | 0.013 | 31.52 | 0.4
Insumo | 00004375 | SINAPI | BUCHA DE NYLON SEM ABA S6 | Material |  | UN | 1 | 0.17 | 0.17
Insumo | 000382 | SBC | PARAFUSO ACO AUTOATARRACHANTE 12 x 5,5 x 19mm | Material |  | UN | 1 | 0.25 | 0.25
|  |  |  | MO sem LS => | 0.27 | LS => | 0 | MO com LS => | 0.27
|  |  |  | Valor do BDI => | 0.21 |  | Valor com BDI => |  | 1.03
[6 empty] | Quant. => | 257 | Preço Total => | 264.71
2.10.9 | Código | Banco | Descrição | Tipo |  | Und | Quant. | Valor Unit | Total
Composição | 91926 | SINAPI | CABO DE COBRE FLEXÍVEL ISOLADO, 2,5 MM², ANTI-CHAMA 450/750 V, PARA CIRCUITOS TERMINAIS - FORNECIMENTO E INSTALAÇÃO. AF_03/2023 | Instalações Elétricas - Eletrodutos Embutidos, Cabos, Caixas, Tomadas e Interruptores |  | M | 1 | 5.32 | 5.32
Composição Auxiliar | 88247 | SINAPI | AUXILIAR DE ELETRICISTA COM ENCARGOS COMPLEMENTARES | Livro SINAPI: Cálculos e Parâmetros |  | H | 0.029 | 26.56 | 0.77
Composição Auxiliar | 88264 | SINAPI | ELETRICISTA COM ENCARGOS COMPLEMENTARES | Livro SINAPI: Cálculos e Parâmetros |  | H | 0.029 | 31.52 | 0.91
Insumo | 00001014 | SINAPI | CABO DE COBRE, FLEXIVEL, CLASSE 4 OU 5, ISOLACAO EM PVC/A, ANTICHAMA BWF-B, 1 CONDUTOR, 450/750 V, SECAO NOMINAL 2,5 MM2 | Material |  | M | 1.2434 | 2.88 | 3.58
Insumo | 00021127 | SINAPI | FITA ISOLANTE ADESIVA ANTICHAMA, USO ATE 750 V, EM ROLO DE 19 MM X 5 M | Material |  | UN | 0.0094 | 6.73 | 0.06
|  |  |  | MO sem LS => | 1.07 | LS => | 0 | MO com LS => | 1.07
|  |  |  | Valor do BDI => | 1.39 |  | Valor com BDI => |  | 6.71
[6 empty] | Quant. => | 1574.4 | Preço Total => | 10564.22
2.10.10 | Código | Banco | Descrição | Tipo |  | Und | Quant. | Valor Unit | Total
Composição | 91928 | SINAPI | CABO DE COBRE FLEXÍVEL ISOLADO, 4 MM², ANTI-CHAMA 450/750 V, PARA CIRCUITOS TERMINAIS - FORNECIMENTO E INSTALAÇÃO. AF_03/2023 | Instalações Elétricas - Eletrodutos Embutidos, Cabos, Caixas, Tomadas e Interruptores |  | M | 1 | 8.24 | 8.24
Composição Auxiliar | 88247 | SINAPI | AUXILIAR DE ELETRICISTA COM ENCARGOS COMPLEMENTARES | Livro SINAPI: Cálculos e Parâmetros |  | H | 0.039 | 26.56 | 1.03
Composição Auxiliar | 88264 | SINAPI | ELETRICISTA COM ENCARGOS COMPLEMENTARES | Livro SINAPI: Cálculos e Parâmetros |  | H | 0.039 | 31.52 | 1.22
Insumo | 00000981 | SINAPI | CABO DE COBRE, FLEXIVEL, CLASSE 4 OU 5, ISOLACAO EM PVC/A, ANTICHAMA BWF-B, 1 CONDUTOR, 450/750 V, SECAO NOMINAL 4 MM2 | Material |  | M | 1.2434 | 4.77 | 5.93
Insumo | 00021127 | SINAPI | FITA ISOLANTE ADESIVA ANTICHAMA, USO ATE 750 V, EM ROLO DE 19 MM X 5 M | Material |  | UN | 0.0094 | 6.73 | 0.06
|  |  |  | MO sem LS => | 1.44 | LS => | 0 | MO com LS => | 1.44
|  |  |  | Valor do BDI => | 2.15 |  | Valor com BDI => |  | 10.39
[6 empty] | Quant. => | 476.6 | Preço Total => | 4951.87
2.10.11 | Código | Banco | Descrição | Tipo |  | Und | Quant. | Valor Unit | Total
Composição | 91935 | SINAPI | CABO DE COBRE FLEXÍVEL ISOLADO, 16 MM², ANTI-CHAMA 0,6/1,0 KV, PARA CIRCUITOS TERMINAIS - FORNECIMENTO E INSTALAÇÃO. AF_03/2023 | Instalações Elétricas - Eletrodutos Embutidos, Cabos, Caixas, Tomadas e Interruptores |  | M | 1 | 31.41 | 31.41
Composição Auxiliar | 88247 | SINAPI | AUXILIAR DE ELETRICISTA COM ENCARGOS COMPLEMENTARES | Livro SINAPI: Cálculos e Parâmetros |  | H | 0.114 | 26.56 | 3.02
Composição Auxiliar | 88264 | SINAPI | ELETRICISTA COM ENCARGOS COMPLEMENTARES | Livro SINAPI: Cálculos e Parâmetros |  | H | 0.114 | 31.52 | 3.59
Insumo | 00000995 | SINAPI | CABO DE COBRE, FLEXIVEL, CLASSE 4 OU 5, ISOLACAO EM PVC/A, ANTICHAMA BWF-B, COBERTURA PVC-ST1, ANTICHAMA BWF-B, 1 CONDUTOR, 0,6/1 KV, SECAO NOMINAL 16 MM2 | Material |  | M | 1.2434 | 19.9 | 24.74
Insumo | 00021127 | SINAPI | FITA ISOLANTE ADESIVA ANTICHAMA, USO ATE 750 V, EM ROLO DE 19 MM X 5 M | Material |  | UN | 0.0094 | 6.73 | 0.06
|  |  |  | MO sem LS => | 4.22 | LS => | 0 | MO com LS => | 4.22
|  |  |  | Valor do BDI => | 8.22 |  | Valor com BDI => |  | 39.63
[6 empty] | Quant. => | 40.5 | Preço Total => | 1605.01
2.10.12 | Código | Banco | Descrição | Tipo |  | Und | Quant. | Valor Unit | Total
Composição | CPU-W58 | Próprio | CAIXA PASSAGEM DE AÇO PINTADA EMBUTIR 400X400X150 MM | 61 |  | UN | 1 | 197.23 | 197.23
Composição Auxiliar | 88264 | SINAPI | ELETRICISTA COM ENCARGOS COMPLEMENTARES | Livro SINAPI: Cálculos e Parâmetros |  | H | 1.485 | 31.52 | 46.8
Composição Auxiliar | 88247 | SINAPI | AUXILIAR DE ELETRICISTA COM ENCARGOS COMPLEMENTARES | Livro SINAPI: Cálculos e Parâmetros |  | H | 1.485 | 26.56 | 39.44
Insumo | 00011251 | SINAPI | CAIXA DE PASSAGEM/ LUZ / TELEFONIA, DE EMBUTIR, EM CHAPA DE ACO GALVANIZADO, DIMENSOES 40 X 40 X *12* CM (PADRAO CONCESSIONARIA LOCAL) | Material |  | UN | 1 | 110.99 | 110.99
|  |  |  | MO sem LS => | 55.14 | LS => | 0 | MO com LS => | 55.14
|  |  |  | Valor do BDI => | 51.67 |  | Valor com BDI => |  | 248.9
[6 empty] | Quant. => | 17 | Preço Total => | 4231.3
2.10.13 | Código | Banco | Descrição | Tipo |  | Und | Quant. | Valor Unit | Total
Composição | 93668 | SINAPI | DISJUNTOR TRIPOLAR TIPO DIN, CORRENTE NOMINAL DE 16A - FORNECIMENTO E INSTALAÇÃO. AF_07/2025 | Instalações Elétricas - Quadros, Cabos, Disjuntores, Contatores e Barramentos Blindados |  | UN | 1 | 71.41 | 71.41
Composição Auxiliar | 88247 | SINAPI | AUXILIAR DE ELETRICISTA COM ENCARGOS COMPLEMENTARES | Livro SINAPI: Cálculos e Parâmetros |  | H | 0.10629 | 26.56 | 2.82
Composição Auxiliar | 88264 | SINAPI | ELETRICISTA COM ENCARGOS COMPLEMENTARES | Livro SINAPI: Cálculos e Parâmetros |  | H | 0.10629 | 31.52 | 3.35
Insumo | 00001570 | SINAPI | TERMINAL A COMPRESSAO EM COBRE ESTANHADO PARA CABO 2,5 MM2, 1 FURO E 1 COMPRESSAO, PARA PARAFUSO DE FIXACAO M5 | Material |  | UN | 3 | 0.96 | 2.88
Insumo | 00034709 | SINAPI | DISJUNTOR TERMOMAGNETICO PARA TRILHO DIN (IEC), TRIPOLAR, 10 - 50 A | Material |  | UN | 1 | 62.36 | 62.36
|  |  |  | MO sem LS => | 3.94 | LS => | 0 | MO com LS => | 3.94
|  |  |  | Valor do BDI => | 18.7 |  | Valor com BDI => |  | 90.11
[6 empty] | Quant. => | 1 | Preço Total => | 90.11
2.10.14 | Código | Banco | Descrição | Tipo |  | Und | Quant. | Valor Unit | Total
Composição | 93673 | SINAPI | DISJUNTOR TRIPOLAR TIPO DIN, CORRENTE NOMINAL DE 50A - FORNECIMENTO E INSTALAÇÃO. AF_07/2025 | Instalações Elétricas - Quadros, Cabos, Disjuntores, Contatores e Barramentos Blindados |  | UN | 1 | 98.85 | 98.85
Composição Auxiliar | 88247 | SINAPI | AUXILIAR DE ELETRICISTA COM ENCARGOS COMPLEMENTARES | Livro SINAPI: Cálculos e Parâmetros |  | H | 0.52975 | 26.56 | 14.07
Composição Auxiliar | 88264 | SINAPI | ELETRICISTA COM ENCARGOS COMPLEMENTARES | Livro SINAPI: Cálculos e Parâmetros |  | H | 0.52975 | 31.52 | 16.69
Insumo | 00001575 | SINAPI | TERMINAL A COMPRESSAO EM COBRE ESTANHADO PARA CABO 16 MM2, 1 FURO E 1 COMPRESSAO, PARA PARAFUSO DE FIXACAO M6 | Material |  | UN | 3 | 1.91 | 5.73
Insumo | 00034709 | SINAPI | DISJUNTOR TERMOMAGNETICO PARA TRILHO DIN (IEC), TRIPOLAR, 10 - 50 A | Material |  | UN | 1 | 62.36 | 62.36
|  |  |  | MO sem LS => | 19.67 | LS => | 0 | MO com LS => | 19.67
|  |  |  | Valor do BDI => | 25.89 |  | Valor com BDI => |  | 124.74
[6 empty] | Quant. => | 1 | Preço Total => | 124.74
2.10.15 | Código | Banco | Descrição | Tipo |  | Und | Quant. | Valor Unit | Total
Composição | 93662 | SINAPI | DISJUNTOR BIPOLAR TIPO DIN, CORRENTE NOMINAL DE 20A - FORNECIMENTO E INSTALAÇÃO. AF_07/2025 | Instalações Elétricas - Quadros, Cabos, Disjuntores, Contatores e Barramentos Blindados |  | UN | 1 | 58.83 | 58.83
Composição Auxiliar | 88247 | SINAPI | AUXILIAR DE ELETRICISTA COM ENCARGOS COMPLEMENTARES | Livro SINAPI: Cálculos e Parâmetros |  | H | 0.093685 | 26.56 | 2.48
Composição Auxiliar | 88264 | SINAPI | ELETRICISTA COM ENCARGOS COMPLEMENTARES | Livro SINAPI: Cálculos e Parâmetros |  | H | 0.093685 | 31.52 | 2.95
Insumo | 00001571 | SINAPI | TERMINAL A COMPRESSAO EM COBRE ESTANHADO PARA CABO 4 MM2, 1 FURO E 1 COMPRESSAO, PARA PARAFUSO DE FIXACAO M5 | Material |  | UN | 2 | 1.25 | 2.5
Insumo | 00034616 | SINAPI | DISJUNTOR TERMOMAGNETICO PARA TRILHO DIN (IEC), BIPOLAR, 6 - 32 A | Material |  | UN | 1 | 50.9 | 50.9
|  |  |  | MO sem LS => | 3.47 | LS => | 0 | MO com LS => | 3.47
|  |  |  | Valor do BDI => | 15.41 |  | Valor com BDI => |  | 74.24
[6 empty] | Quant. => | 4 | Preço Total => | 296.96
2.10.16 | Código | Banco | Descrição | Tipo |  | Und | Quant. | Valor Unit | Total
Composição | 91843 | SINAPI | ELETRODUTO FLEXÍVEL CORRUGADO REFORÇADO, PVC, DN 20 MM (1/2"), PARA CIRCUITOS TERMINAIS, INSTALADO EM LAJE - FORNECIMENTO E INSTALAÇÃO. AF_03/2023 | Instalações Elétricas - Eletrodutos Embutidos, Cabos, Caixas, Tomadas e Interruptores |  | M | 1 | 7.64 | 7.64
Composição Auxiliar | 88247 | SINAPI | AUXILIAR DE ELETRICISTA COM ENCARGOS COMPLEMENTARES | Livro SINAPI: Cálculos e Parâmetros |  | H | 0.061 | 26.56 | 1.62
Composição Auxiliar | 88264 | SINAPI | ELETRICISTA COM ENCARGOS COMPLEMENTARES | Livro SINAPI: Cálculos e Parâmetros |  | H | 0.061 | 31.52 | 1.92
Insumo | 00039243 | SINAPI | ELETRODUTO PVC FLEXIVEL CORRUGADO, REFORCADO, COR LARANJA, DE 20 MM, PARA LAJES E PISOS | Material |  | M | 1.1 | 3.7 | 4.07
Insumo | 00043132 | SINAPI | ARAME RECOZIDO 16 BWG, D = 1,65 MM (0,016 KG/M) OU 18 BWG, D = 1,25 MM (0,01 KG/M) | Material |  | KG | 0.0016 | 23.45 | 0.03
|  |  |  | MO sem LS => | 2.26 | LS => | 0 | MO com LS => | 2.26
|  |  |  | Valor do BDI => | 2 |  | Valor com BDI => |  | 9.64
[6 empty] | Quant. => | 589.9 | Preço Total => | 5686.63
2.10.17 | Código | Banco | Descrição | Tipo |  | Und | Quant. | Valor Unit | Total
Composição | CPU-W59 | Próprio | ELETRODUTO FLEXIVEL DN 50mm (1 1/2"") P/ REDES ENTERRADAS | 58 |  | M | 1 | 14.79 | 14.79
Composição Auxiliar | 88264 | SINAPI | ELETRICISTA COM ENCARGOS COMPLEMENTARES | Livro SINAPI: Cálculos e Parâmetros |  | H | 0.108 | 31.52 | 3.4
Composição Auxiliar | 88247 | SINAPI | AUXILIAR DE ELETRICISTA COM ENCARGOS COMPLEMENTARES | Livro SINAPI: Cálculos e Parâmetros |  | H | 0.108 | 26.56 | 2.86
Insumo | 062671 | SBC | ELETRODUTO FLEXIVEL KANALEX 1.1/2" | Material |  | M | 1.1 | 7.76 | 8.53
|  |  |  | MO sem LS => | 4 | LS => | 0 | MO com LS => | 4
|  |  |  | Valor do BDI => | 3.87 |  | Valor com BDI => |  | 18.66
[6 empty] | Quant. => | 589.9 | Preço Total => | 11007.53
2.10.18 | Código | Banco | Descrição | Tipo |  | Und | Quant. | Valor Unit | Total
Composição | 100846 | SINAPI | FIXAÇÃO DE TUBOS VERTICAIS DE MULTICAMADA, DIÂMETROS MENORES OU IGUAIS A 32 MM, COM ABRAÇADEIRA TIPO SUPORTE MÚLTIPLO, FIXADA EM PAREDE EXTERNA - FORNECIMENTO E INSTALAÇÃO. AF_01/2020 | Instalações de Gás em PEX Multicamadas |  | UN | 1 | 4.77 | 4.77
Composição Auxiliar | 88248 | SINAPI | AUXILIAR DE ENCANADOR OU BOMBEIRO HIDRÁULICO COM ENCARGOS COMPLEMENTARES | Livro SINAPI: Cálculos e Parâmetros |  | H | 0.014 | 25.67 | 0.35
Composição Auxiliar | 88267 | SINAPI | ENCANADOR OU BOMBEIRO HIDRÁULICO COM ENCARGOS COMPLEMENTARES | Livro SINAPI: Cálculos e Parâmetros |  | H | 0.014 | 30.54 | 0.42
Insumo | 00044277 | SINAPI | ABRACADEIRA PARA FIXACAO DE ATE 6 TUBOS VERTICAIS EM PAREDE EXTERNA, DIAMETROS MENORES OU IGUAIS A 25 MM, PARA INST.MULTICAMADA PEX | Material |  | UN | 1 | 4 | 4
|  |  |  | MO sem LS => | 0.5 | LS => | 0 | MO com LS => | 0.5
|  |  |  | Valor do BDI => | 1.24 |  | Valor com BDI => |  | 6.01
[6 empty] | Quant. => | 188 | Preço Total => | 1129.88
2.10.19 | Código | Banco | Descrição | Tipo |  | Und | Quant. | Valor Unit | Total
Composição | 171133 | SEDOP | Braçadeira tipo "D' p/ elet de 2" | 0 |  | un | 1 | 6.8 | 6.8
Composição Auxiliar | 280007 | SEDOP | AUXILIAR DE ELETRICISTA COM ENCARGOS COMPLEMENTARES | 0 |  | h | 0.025 | 27.24 | 0.68
Composição Auxiliar | 280014 | SEDOP | ELETRICISTA COM ENCARGOS COMPLEMENTARES | 0 |  | h | 0.05 | 33.2 | 1.66
Insumo | E00398 | SEDOP | Braçadeira tipo "D' p/ elet de 2" | Material |  | un | 1 | 4.46 | 4.46
|  |  |  | MO sem LS => | 1.54 | LS => | 0 | MO com LS => | 1.54
|  |  |  | Valor do BDI => | 1.78 |  | Valor com BDI => |  | 8.58
[6 empty] | Quant. => | 66 | Preço Total => | 566.28
2.10.20 | Código | Banco | Descrição | Tipo |  | Und | Quant. | Valor Unit | Total
Composição | 171134 | SEDOP | Braçadeira tipo "D' p/ elet de 2 1/2" | 0 |  | un | 1 | 6.15 | 6.15
Composição Auxiliar | 280007 | SEDOP | AUXILIAR DE ELETRICISTA COM ENCARGOS COMPLEMENTARES | 0 |  | h | 0.025 | 27.24 | 0.68
Composição Auxiliar | 280014 | SEDOP | ELETRICISTA COM ENCARGOS COMPLEMENTARES | 0 |  | h | 0.05 | 33.2 | 1.66
Insumo | E00399 | SEDOP | Braçadeira tipo "D' p/ elet de 2 1/2" | Material |  | un | 1 | 3.81 | 3.81
|  |  |  | MO sem LS => | 1.54 | LS => | 0 | MO com LS => | 1.54
|  |  |  | Valor do BDI => | 1.61 |  | Valor com BDI => |  | 7.76
[6 empty] | Quant. => | 3 | Preço Total => | 23.28
2.10.21 | Código | Banco | Descrição | Tipo |  | Und | Quant. | Valor Unit | Total
Composição | 170631 | SEDOP | Eletroduto PVC Rígido de 1 1/2" | 0 |  | m | 1 | 32.5 | 32.5
Composição Auxiliar | 280007 | SEDOP | AUXILIAR DE ELETRICISTA COM ENCARGOS COMPLEMENTARES | 0 |  | h | 0.3 | 27.24 | 8.17
Composição Auxiliar | 280014 | SEDOP | ELETRICISTA COM ENCARGOS COMPLEMENTARES | 0 |  | h | 0.3 | 33.2 | 9.96
Insumo | E00294 | SEDOP | Eletroduto PVC Rígido de 1 1/2" | Material |  | m | 1 | 14.37 | 14.37
|  |  |  | MO sem LS => | 11.84 | LS => | 0 | MO com LS => | 11.84
|  |  |  | Valor do BDI => | 8.51 |  | Valor com BDI => |  | 41.01
[6 empty] | Quant. => | 2 | Preço Total => | 82.02
2.10.22 | Código | Banco | Descrição | Tipo |  | Und | Quant. | Valor Unit | Total
Composição | 170632 | SEDOP | Eletroduto PVC Rígido de 1 1/4" | 0 |  | m | 1 | 28.93 | 28.93
Composição Auxiliar | 280007 | SEDOP | AUXILIAR DE ELETRICISTA COM ENCARGOS COMPLEMENTARES | 0 |  | h | 0.3 | 27.24 | 8.17
Composição Auxiliar | 280014 | SEDOP | ELETRICISTA COM ENCARGOS COMPLEMENTARES | 0 |  | h | 0.3 | 33.2 | 9.96
Insumo | E00295 | SEDOP | Eletroduto PVC Rígido de 1 1/4" | Material |  | m | 1 | 10.8 | 10.8
|  |  |  | MO sem LS => | 11.84 | LS => | 0 | MO com LS => | 11.84
|  |  |  | Valor do BDI => | 7.57 |  | Valor com BDI => |  | 36.5
[6 empty] | Quant. => | 195.7 | Preço Total => | 7143.05
2.10.23 | Código | Banco | Descrição | Tipo |  | Und | Quant. | Valor Unit | Total
Composição | 170075 | SEDOP | Eletroduto PVC Rígido de 1/2" | 0 |  | m | 1 | 15.91 | 15.91
Composição Auxiliar | 280007 | SEDOP | AUXILIAR DE ELETRICISTA COM ENCARGOS COMPLEMENTARES | 0 |  | h | 0.2 | 27.24 | 5.44
Composição Auxiliar | 280014 | SEDOP | ELETRICISTA COM ENCARGOS COMPLEMENTARES | 0 |  | h | 0.2 | 33.2 | 6.64
Insumo | E00012 | SEDOP | Eletroduto PVC Rígido de 1/2" | Material |  | m | 1 | 3.83 | 3.83
|  |  |  | MO sem LS => | 7.89 | LS => | 0 | MO com LS => | 7.89
|  |  |  | Valor do BDI => | 4.16 |  | Valor com BDI => |  | 20.07
[6 empty] | Quant. => | 2 | Preço Total => | 40.14
2.10.24 | Código | Banco | Descrição | Tipo |  | Und | Quant. | Valor Unit | Total
Composição | 170630 | SEDOP | Eletroduto PVC Rígido de 2" | 0 |  | m | 1 | 41.44 | 41.44
Composição Auxiliar | 280007 | SEDOP | AUXILIAR DE ELETRICISTA COM ENCARGOS COMPLEMENTARES | 0 |  | h | 0.3 | 27.24 | 8.17
Composição Auxiliar | 280014 | SEDOP | ELETRICISTA COM ENCARGOS COMPLEMENTARES | 0 |  | h | 0.3 | 33.2 | 9.96
Insumo | E00293 | SEDOP | Eletroduto PVC Rígido de 2" | Material |  | m | 1 | 23.31 | 23.31
|  |  |  | MO sem LS => | 11.84 | LS => | 0 | MO com LS => | 11.84
|  |  |  | Valor do BDI => | 10.85 |  | Valor com BDI => |  | 52.29
[6 empty] | Quant. => | 67.2 | Preço Total => | 3513.88
2.10.25 | Código | Banco | Descrição | Tipo |  | Und | Quant. | Valor Unit | Total
Composição | 170074 | SEDOP | Eletroduto PVC Rígido de 2 1/2" | 0 |  | m | 1 | 53.11 | 53.11
Composição Auxiliar | 280007 | SEDOP | AUXILIAR DE ELETRICISTA COM ENCARGOS COMPLEMENTARES | 0 |  | h | 0.4 | 27.24 | 10.89
Composição Auxiliar | 280014 | SEDOP | ELETRICISTA COM ENCARGOS COMPLEMENTARES | 0 |  | h | 0.4 | 33.2 | 13.28
Insumo | E00010 | SEDOP | Eletroduto PVC Rígido de 2 1/2" | Material |  | m | 1 | 28.94 | 28.94
|  |  |  | MO sem LS => | 15.79 | LS => | 0 | MO com LS => | 15.79
|  |  |  | Valor do BDI => | 13.91 |  | Valor com BDI => |  | 67.02
[6 empty] | Quant. => | 3.2 | Preço Total => | 214.46
2.10.26 | Código | Banco | Descrição | Tipo |  | Und | Quant. | Valor Unit | Total
Composição | 101556 | SINAPI | ALÇA PREFORMADA DE DISTRIBUIÇÃO, EM AÇO GALVANIZADO, AWG 6 - FORNECIMENTO E INSTALAÇÃO. AF_12/2025 | Instalações Elétricas - Rede de Distribuição |  | UN | 1 | 8.32 | 8.32
Composição Auxiliar | 88247 | SINAPI | AUXILIAR DE ELETRICISTA COM ENCARGOS COMPLEMENTARES | Livro SINAPI: Cálculos e Parâmetros |  | H | 0.02826 | 26.56 | 0.75
Composição Auxiliar | 88264 | SINAPI | ELETRICISTA COM ENCARGOS COMPLEMENTARES | Livro SINAPI: Cálculos e Parâmetros |  | H | 0.1413 | 31.52 | 4.45
Insumo | 00011274 | SINAPI | ALCA PREFORMADA DE SERVICO, EM ACO GALVANIZADO, PARA CONDUTORES DE ALUMINIO AWG 6 (CAA 6/1) | Material |  | UN | 1 | 3.12 | 3.12
|  |  |  | MO sem LS => | 3.42 | LS => | 0 | MO com LS => | 3.42
|  |  |  | Valor do BDI => | 2.17 |  | Valor com BDI => |  | 10.49
[6 empty] | Quant. => | 1 | Preço Total => | 10.49
2.10.27 | Código | Banco | Descrição | Tipo |  | Und | Quant. | Valor Unit | Total
Composição | 101542 | SINAPI | ARMAÇÃO SECUNDÁRIA, COM 1 ESTRIBO, SEM ISOLADOR - FORNECIMENTO E INSTALAÇÃO. AF_12/2025 | Instalações Elétricas - Rede de Distribuição |  | UN | 1 | 46.72 | 46.72
Composição Auxiliar | 88247 | SINAPI | AUXILIAR DE ELETRICISTA COM ENCARGOS COMPLEMENTARES | Livro SINAPI: Cálculos e Parâmetros |  | H | 0.05606 | 26.56 | 1.48
Composição Auxiliar | 88264 | SINAPI | ELETRICISTA COM ENCARGOS COMPLEMENTARES | Livro SINAPI: Cálculos e Parâmetros |  | H | 0.2803 | 31.52 | 8.83
Insumo | 00001094 | SINAPI | ARMACAO VERTICAL COM HASTE E CONTRA-PINO, EM CHAPA DE ACO GALVANIZADO 3/16", COM 1 ESTRIBO, SEM ISOLADOR | Material |  | UN | 1 | 32.15 | 32.15
Insumo | 00011267 | SINAPI | ARRUELA LISA, REDONDA, DE LATAO POLIDO, DIAMETRO NOMINAL 5/8", DIAMETRO EXTERNO = 34 MM, DIAMETRO DO FURO = 17 MM, ESPESSURA = *2,5* MM | Material |  | UN | 2 | 1.28 | 2.56
Insumo | 00039996 | SINAPI | VERGALHAO ZINCADO ROSCA TOTAL, 1/4" (6,3 MM) | Material |  | M | 0.1664 | 5.21 | 0.86
Insumo | 00039997 | SINAPI | PORCA ZINCADA, SEXTAVADA, DIAMETRO 1/4" | Material |  | UN | 2 | 0.42 | 0.84
|  |  |  | MO sem LS => | 6.8 | LS => | 0 | MO com LS => | 6.8
|  |  |  | Valor do BDI => | 12.24 |  | Valor com BDI => |  | 58.96
[6 empty] | Quant. => | 1 | Preço Total => | 58.96
2.10.28 | Código | Banco | Descrição | Tipo |  | Und | Quant. | Valor Unit | Total
Composição | 171080 | SEDOP | Terminal sindal 6 mm2 | 0 |  | un | 1 | 19.46 | 19.46
Composição Auxiliar | 280007 | SEDOP | AUXILIAR DE ELETRICISTA COM ENCARGOS COMPLEMENTARES | 0 |  | h | 0.04 | 27.24 | 1.08
Composição Auxiliar | 280014 | SEDOP | ELETRICISTA COM ENCARGOS COMPLEMENTARES | 0 |  | h | 0.08 | 33.2 | 2.65
Insumo | E00691 | SEDOP | Terminal sindal 6 mm2 | Material |  | un | 1 | 15.73 | 15.73
|  |  |  | MO sem LS => | 2.48 | LS => | 0 | MO com LS => | 2.48
|  |  |  | Valor do BDI => | 5.09 |  | Valor com BDI => |  | 24.55
[6 empty] | Quant. => | 2 | Preço Total => | 49.1
2.10.29 | Código | Banco | Descrição | Tipo |  | Und | Quant. | Valor Unit | Total
Composição | CPU-W60 | Próprio | Bucha plástica S8 | SEDOP |  | un | 1 | 1.26 | 1.26
Composição Auxiliar | 280007 | SEDOP | AUXILIAR DE ELETRICISTA COM ENCARGOS COMPLEMENTARES | 0 |  | h | 0.01 | 27.24 | 0.27
Composição Auxiliar | 280014 | SEDOP | ELETRICISTA COM ENCARGOS COMPLEMENTARES | 0 |  | h | 0.02 | 33.2 | 0.66
Insumo | 00004376 | SINAPI | BUCHA DE NYLON SEM ABA S8 | Material |  | UN | 1 | 0.33 | 0.33
|  |  |  | MO sem LS => | 0.61 | LS => | 0 | MO com LS => | 0.61
|  |  |  | Valor do BDI => | 0.33 |  | Valor com BDI => |  | 1.59
[6 empty] | Quant. => | 12 | Preço Total => | 19.08
2.10.30 | Código | Banco | Descrição | Tipo |  | Und | Quant. | Valor Unit | Total
Composição | CPU-W61 | Próprio | CABO DE COBRE NU MEIO DURO 7 FIOS 10mm2 | 78 |  | M | 1 | 15.57 | 15.57
Composição Auxiliar | 88264 | SINAPI | ELETRICISTA COM ENCARGOS COMPLEMENTARES | Livro SINAPI: Cálculos e Parâmetros |  | H | 0.035 | 31.52 | 1.1
Composição Auxiliar | 88247 | SINAPI | AUXILIAR DE ELETRICISTA COM ENCARGOS COMPLEMENTARES | Livro SINAPI: Cálculos e Parâmetros |  | H | 0.035 | 26.56 | 0.92
Insumo | 00000862 | SINAPI | CABO DE COBRE NU 10 MM2 MEIO-DURO | Material |  | M | 1 | 13.55 | 13.55
|  |  |  | MO sem LS => | 1.29 | LS => | 0 | MO com LS => | 1.29
|  |  |  | Valor do BDI => | 4.07 |  | Valor com BDI => |  | 19.64
[6 empty] | Quant. => | 2 | Preço Total => | 39.28
2.10.31 | Código | Banco | Descrição | Tipo |  | Und | Quant. | Valor Unit | Total
Composição | 98111 | SINAPI | CAIXA DE INSPEÇÃO PARA ATERRAMENTO, CIRCULAR, EM POLIETILENO, DIÂMETRO INTERNO = 0,3 M. AF_12/2020 | Caixas Enterradas |  | UN | 1 | 60.87 | 60.87
Composição Auxiliar | 101618 | SINAPI | PREPARO DE FUNDO DE VALA COM LARGURA MENOR QUE 1,5 M, COM CAMADA DE AREIA, LANÇAMENTO MANUAL. AF_01/2026 | Escoramento e Preparo de Fundo de Valas |  | m³ | 0.0141 | 272.1 | 3.83
Composição Auxiliar | 88309 | SINAPI | PEDREIRO COM ENCARGOS COMPLEMENTARES | Livro SINAPI: Cálculos e Parâmetros |  | H | 0.1384 | 31.1 | 4.3
Composição Auxiliar | 88316 | SINAPI | SERVENTE COM ENCARGOS COMPLEMENTARES | Livro SINAPI: Cálculos e Parâmetros |  | H | 0.1088 | 25.66 | 2.79
Insumo | 00034643 | SINAPI | CAIXA DE INSPECAO PARA ATERRAMENTO E PARA RAIOS, EM POLIPROPILENO, DIAMETRO = 300 MM X ALTURA = 400 MM (INCLUIDA TAMPA SEM ESCOTILHA) | Material |  | UN | 1 | 49.95 | 49.95
|  |  |  | MO sem LS => | 5.75 | LS => | 0 | MO com LS => | 5.75
|  |  |  | Valor do BDI => | 15.94 |  | Valor com BDI => |  | 76.81
[6 empty] | Quant. => | 1 | Preço Total => | 76.81
2.10.32 | Código | Banco | Descrição | Tipo |  | Und | Quant. | Valor Unit | Total
Composição | CPU-W62 | Próprio | Chumbador de aço 16mmx110mm (c/ porca e arruela) | 40 |  | UN | 1 | 67.16 | 67.16
Composição Auxiliar | 88278 | SINAPI | MONTADOR DE ESTRUTURAS METÁLICAS COM ENCARGOS COMPLEMENTARES | Livro SINAPI: Cálculos e Parâmetros |  | H | 0.891 | 28.42 | 25.32
Composição Auxiliar | 88243 | SINAPI | AJUDANTE ESPECIALIZADO COM ENCARGOS COMPLEMENTARES | Livro SINAPI: Cálculos e Parâmetros |  | H | 0.495 | 26.58 | 13.15
Insumo | 00013279 | SINAPI | CHUMBADOR DE ACO TIPO PARABOLT, * 5/8" X 200* MM, COM PORCA E ARRUELA | Material |  | KG | 1 | 28.69 | 28.69
|  |  |  | MO sem LS => | 25.23 | LS => | 0 | MO com LS => | 25.23
|  |  |  | Valor do BDI => | 17.59 |  | Valor com BDI => |  | 84.75
[6 empty] | Quant. => | 1 | Preço Total => | 84.75
2.10.33 | Código | Banco | Descrição | Tipo |  | Und | Quant. | Valor Unit | Total
Composição | 101551 | SINAPI | CONECTOR CUNHA, PARA REDES AÉREAS DE DISTRIBUIÇÃO DE ENERGIA ELÉTRICA DE BAIXA TENSÃO - FORNECIMENTO E INSTALAÇÃO. AF_12/2025 | Instalações Elétricas - Rede de Distribuição |  | UN | 1 | 17.64 | 17.64
Composição Auxiliar | 88247 | SINAPI | AUXILIAR DE ELETRICISTA COM ENCARGOS COMPLEMENTARES | Livro SINAPI: Cálculos e Parâmetros |  | H | 0.01866 | 26.56 | 0.49
Composição Auxiliar | 88264 | SINAPI | ELETRICISTA COM ENCARGOS COMPLEMENTARES | Livro SINAPI: Cálculos e Parâmetros |  | H | 0.0933 | 31.52 | 2.94
Insumo | 00044214 | SINAPI | CONECTOR CUNHA TIPO I CINZA OU TIPO II VERDE (16/25/35 MM2) PARA CONEXOES ELETRICAS | Material |  | UN | 1 | 14.21 | 14.21
|  |  |  | MO sem LS => | 2.26 | LS => | 0 | MO com LS => | 2.26
|  |  |  | Valor do BDI => | 4.62 |  | Valor com BDI => |  | 22.26
[6 empty] | Quant. => | 5 | Preço Total => | 111.3
2.10.34 | Código | Banco | Descrição | Tipo |  | Und | Quant. | Valor Unit | Total
Composição | 171164 | SEDOP | Haste de Aço cobreada 5/8"x2,40m c/ conector | 0 |  | un | 1 | 138.44 | 138.44
Composição Auxiliar | 280007 | SEDOP | AUXILIAR DE ELETRICISTA COM ENCARGOS COMPLEMENTARES | 0 |  | h | 0.6 | 27.24 | 16.34
Composição Auxiliar | 280014 | SEDOP | ELETRICISTA COM ENCARGOS COMPLEMENTARES | 0 |  | h | 1.2 | 33.2 | 39.84
Insumo | E00558 | SEDOP | Haste de Aço cobreada 5/8"x2,40m c/ conector | Material |  | un | 1 | 82.26 | 82.26
|  |  |  | MO sem LS => | 37.33 | LS => | 0 | MO com LS => | 37.33
|  |  |  | Valor do BDI => | 36.27 |  | Valor com BDI => |  | 174.71
[6 empty] | Quant. => | 1 | Preço Total => | 174.71
2.10.35 | Código | Banco | Descrição | Tipo |  | Und | Quant. | Valor Unit | Total
Composição | 171176 | SEDOP | Isolador tipo disco porcelana vitrificada 15KV | 0 |  | un | 1 | 113.67 | 113.67
Composição Auxiliar | 280007 | SEDOP | AUXILIAR DE ELETRICISTA COM ENCARGOS COMPLEMENTARES | 0 |  | h | 0.25 | 27.24 | 6.81
Composição Auxiliar | 280014 | SEDOP | ELETRICISTA COM ENCARGOS COMPLEMENTARES | 0 |  | h | 0.5 | 33.2 | 16.6
Insumo | E00569 | SEDOP | Isolador tipo disco porcelana vitrificada 15KV | Material |  | un | 1 | 90.26 | 90.26
|  |  |  | MO sem LS => | 15.55 | LS => | 0 | MO com LS => | 15.55
|  |  |  | Valor do BDI => | 29.78 |  | Valor com BDI => |  | 143.45
[6 empty] | Quant. => | 1 | Preço Total => | 143.45
2.10.36 | Código | Banco | Descrição | Tipo |  | Und | Quant. | Valor Unit | Total
Composição | 97359 | SINAPI | QUADRO DE MEDIÇÃO GERAL DE ENERGIA COM 8 MEDIDORES - FORNECIMENTO E INSTALAÇÃO. AF_07/2025 | Instalações Elétricas - Quadros, Cabos, Disjuntores, Contatores e Barramentos Blindados |  | UN | 1 | 3013.1 | 3013.1
Composição Auxiliar | 88247 | SINAPI | AUXILIAR DE ELETRICISTA COM ENCARGOS COMPLEMENTARES | Livro SINAPI: Cálculos e Parâmetros |  | H | 3.4819 | 26.56 | 92.47
Composição Auxiliar | 88264 | SINAPI | ELETRICISTA COM ENCARGOS COMPLEMENTARES | Livro SINAPI: Cálculos e Parâmetros |  | H | 3.4819 | 31.52 | 109.74
Insumo | 00043090 | SINAPI | CENTRO DE MEDICAO AGRUPADA, EM POLICARBONATO / PVC, COM 8 MEDIDORES E PROTECAO GERAL (INCLUI BARRAMENTO, DISJUNTORES E ACESSORIOS DE FIXACAO) (PADRAO CONCESSIONARIA LOCAL) | Material |  | UN | 1 | 2810.89 | 2810.89
|  |  |  | MO sem LS => | 129.31 | LS => | 0 | MO com LS => | 129.31
|  |  |  | Valor do BDI => | 789.43 |  | Valor com BDI => |  | 3802.53
[6 empty] | Quant. => | 1 | Preço Total => | 3802.53
2.10.37 | Código | Banco | Descrição | Tipo |  | Und | Quant. | Valor Unit | Total
Composição | 101883 | SINAPI | QUADRO DE DISTRIBUIÇÃO DE ENERGIA EM CHAPA DE AÇO GALVANIZADO, DE EMBUTIR, COM BARRAMENTO TRIFÁSICO, PARA 18 DISJUNTORES DIN 100A - FORNECIMENTO E INSTALAÇÃO. AF_07/2025 | Instalações Elétricas - Quadros, Cabos, Disjuntores, Contatores e Barramentos Blindados |  | UN | 1 | 519.5 | 519.5
Composição Auxiliar | 87367 | SINAPI | ARGAMASSA TRAÇO 1:1:6 (EM VOLUME DE CIMENTO, CAL E AREIA MÉDIA ÚMIDA) PARA EMBOÇO/MASSA ÚNICA/ASSENTAMENTO DE ALVENARIA DE VEDAÇÃO, PREPARO MANUAL. AF_08/2019 | Argamassas |  | m³ | 0.0134 | 948.23 | 12.7
Composição Auxiliar | 88247 | SINAPI | AUXILIAR DE ELETRICISTA COM ENCARGOS COMPLEMENTARES | Livro SINAPI: Cálculos e Parâmetros |  | H | 1.653 | 26.56 | 43.9
Composição Auxiliar | 88264 | SINAPI | ELETRICISTA COM ENCARGOS COMPLEMENTARES | Livro SINAPI: Cálculos e Parâmetros |  | H | 1.653 | 31.52 | 52.1
Insumo | 00013395 | SINAPI | QUADRO DE DISTRIBUICAO COM BARRAMENTO TRIFASICO, DE EMBUTIR, EM CHAPA DE ACO GALVANIZADO, PARA 18 DISJUNTORES DIN, 100 A | Material |  | UN | 1 | 410.8 | 410.8
|  |  |  | MO sem LS => | 63.68 | LS => | 0 | MO com LS => | 63.68
|  |  |  | Valor do BDI => | 136.1 |  | Valor com BDI => |  | 655.6
[6 empty] | Quant. => | 1 | Preço Total => | 655.6
2.10.38 | Código | Banco | Descrição | Tipo |  | Und | Quant. | Valor Unit | Total
Composição | 101654 | SINAPI | LUMINÁRIA DE LED PARA ILUMINAÇÃO PÚBLICA, DE 33 W ATÉ 50 W - FORNECIMENTO E INSTALAÇÃO. AF_02/2025_PS | Luminárias Externas |  | UN | 1 | 228.13 | 228.13
Composição Auxiliar | 5928 | SINAPI | GUINDAUTO HIDRÁULICO, CAPACIDADE MÁXIMA DE CARGA 6200 KG, MOMENTO MÁXIMO DE CARGA 11,7 TM, ALCANCE MÁXIMO HORIZONTAL 9,70 M, INCLUSIVE CAMINHÃO TOCO PBT 16.000 KG, POTÊNCIA DE 189 CV - CHP DIURNO. AF_06/2014 | Custos Horários Produtivo e Improdutivo dos Equipamentos |  | CHP | 0.20161 | 296.22 | 59.72
Composição Auxiliar | 5930 | SINAPI | GUINDAUTO HIDRÁULICO, CAPACIDADE MÁXIMA DE CARGA 6200 KG, MOMENTO MÁXIMO DE CARGA 11,7 TM, ALCANCE MÁXIMO HORIZONTAL 9,70 M, INCLUSIVE CAMINHÃO TOCO PBT 16.000 KG, POTÊNCIA DE 189 CV - CHI DIURNO. AF_06/2014 | Custos Horários Produtivo e Improdutivo dos Equipamentos |  | CHI | 0.051701 | 78.4 | 4.05
Composição Auxiliar | 88247 | SINAPI | AUXILIAR DE ELETRICISTA COM ENCARGOS COMPLEMENTARES | Livro SINAPI: Cálculos e Parâmetros |  | H | 0.2064 | 26.56 | 5.48
Composição Auxiliar | 88264 | SINAPI | ELETRICISTA COM ENCARGOS COMPLEMENTARES | Livro SINAPI: Cálculos e Parâmetros |  | H | 0.2064 | 31.52 | 6.5
Insumo | 00021127 | SINAPI | FITA ISOLANTE ADESIVA ANTICHAMA, USO ATE 750 V, EM ROLO DE 19 MM X 5 M | Material |  | UN | 0.014 | 6.73 | 0.09
Insumo | 00042244 | SINAPI | LUMINARIA DE LED PARA ILUMINACAO PUBLICA, DE 33 W ATE 50 W, INVOLUCRO EM ALUMINIO OU ACO INOX | Material |  | UN | 1 | 152.29 | 152.29
|  |  |  | MO sem LS => | 14.14 | LS => | 0 | MO com LS => | 14.14
|  |  |  | Valor do BDI => | 59.77 |  | Valor com BDI => |  | 287.9
[6 empty] | Quant. => | 48 | Preço Total => | 13819.2
2.10.39 | Código | Banco | Descrição | Tipo |  | Und | Quant. | Valor Unit | Total
Composição | 100620 | SINAPI | POSTE DE AÇO CÔNICO CONTÍNUO CURVO SIMPLES, FLANGEADO, H=9M - FORNECIMENTO E INSTALAÇÃO. AF_04/2025 | Postes de Concreto e Metálicos |  | UN | 1 | 2903.49 | 2903.49
Composição Auxiliar | 5928 | SINAPI | GUINDAUTO HIDRÁULICO, CAPACIDADE MÁXIMA DE CARGA 6200 KG, MOMENTO MÁXIMO DE CARGA 11,7 TM, ALCANCE MÁXIMO HORIZONTAL 9,70 M, INCLUSIVE CAMINHÃO TOCO PBT 16.000 KG, POTÊNCIA DE 189 CV - CHP DIURNO. AF_06/2014 | Custos Horários Produtivo e Improdutivo dos Equipamentos |  | CHP | 0.1801 | 296.22 | 53.34
Composição Auxiliar | 5930 | SINAPI | GUINDAUTO HIDRÁULICO, CAPACIDADE MÁXIMA DE CARGA 6200 KG, MOMENTO MÁXIMO DE CARGA 11,7 TM, ALCANCE MÁXIMO HORIZONTAL 9,70 M, INCLUSIVE CAMINHÃO TOCO PBT 16.000 KG, POTÊNCIA DE 189 CV - CHI DIURNO. AF_06/2014 | Custos Horários Produtivo e Improdutivo dos Equipamentos |  | CHI | 0.98652 | 78.4 | 77.34
Composição Auxiliar | 88247 | SINAPI | AUXILIAR DE ELETRICISTA COM ENCARGOS COMPLEMENTARES | Livro SINAPI: Cálculos e Parâmetros |  | H | 0.26785 | 26.56 | 7.11
Composição Auxiliar | 88264 | SINAPI | ELETRICISTA COM ENCARGOS COMPLEMENTARES | Livro SINAPI: Cálculos e Parâmetros |  | H | 1.2053 | 31.52 | 37.99
Insumo | 00000863 | SINAPI | CABO DE COBRE NU 35 MM2 MEIO-DURO | Material |  | M | 9 | 47.58 | 428.22
Insumo | 00014162 | SINAPI | POSTE CONICO CONTINUO EM ACO GALVANIZADO, CURVO, BRACO SIMPLES, FLANGEADO, H = 9 M, DIAMETRO INFERIOR = *135* MM | Material |  | UN | 1 | 1846.17 | 1846.17
Insumo | 00039746 | SINAPI | CHUMBADOR DE ACO GALVANIZADO, 1" X 600 MM, PARA POSTES DE ACO COM BASE, INCLUSO PORCA E ARRUELA | Material |  | UN | 4 | 113.33 | 453.32
|  |  |  | MO sem LS => | 59.56 | LS => | 0 | MO com LS => | 59.56
|  |  |  | Valor do BDI => | 760.71 |  | Valor com BDI => |  | 3664.2
[6 empty] | Quant. => | 12 | Preço Total => | 43970.4
2.10.40 | Código | Banco | Descrição | Tipo |  | Und | Quant. | Valor Unit | Total
Composição | CPU-W64 | Próprio | BRACO PARA POSTE CURVO PARA LUMINARIA PUBLICA SOLAR | INSTALACOES ELETRICAS - SINALIZACAO |  | UN | 1 | 383.41 | 383.41
Insumo | 003156 | Próprio | PORCA ACO SEXTAVADA A325 1/2" | Material |  | UN | 2 | 2.58 | 5.16
Insumo | 003422 | Próprio | ARRUELA ACO 1/2" | Material |  | UN | 4 | 0.28 | 1.12
Insumo | 009375 | Próprio | CRUZETA MADEIRA DE LEI 90mm x 115mm x 2400mm | Material |  | UN | 1 | 134.74 | 134.74
Insumo | 028034 | Próprio | PARAFUSO ESTRUTURAL SEXTAVADO ASTM A-325 UNC 1/2" x 2.3/4" | Material |  | UN | 2 | 6.25 | 12.5
Insumo | 047137 | Próprio | BRACO TUBULAR TIPO 62/20 PARA POSTE ILUMINACAO PUBLICA | Material |  | UN | 1 | 130 | 130
Insumo | 099250 | Próprio | ELETRICISTA | Mão de Obra |  | H | 2.736 | 20.45 | 55.95
Insumo | 099806 | Próprio | AJUDANTE DE ELETRICISTA | Mão de Obra |  | H | 2.736 | 16.06 | 43.94
|  |  |  | MO sem LS => | 99.89 | LS => | 0 | MO com LS => | 99.89
|  |  |  | Valor do BDI => | 100.45 |  | Valor com BDI => |  | 483.86
[6 empty] | Quant. => | 48 | Preço Total => | 23225.28
2.11 |  |  | CANTEIRO, ARBORIZAÇÃO E JARDINAGEM | [5 empty] | 37145.55
2.11.1 | Código | Banco | Descrição | Tipo |  | Und | Quant. | Valor Unit | Total
Composição | 98516 | SINAPI | PLANTIO DE PALMEIRA COM ALTURA DE MUDA MENOR OU IGUAL A 2,00 M . AF_07/2024 | Paisagismo - Plantio |  | UN | 1 | 347.39 | 347.39
Composição Auxiliar | 88316 | SINAPI | SERVENTE COM ENCARGOS COMPLEMENTARES | Livro SINAPI: Cálculos e Parâmetros |  | H | 3.0567 | 25.66 | 78.43
Composição Auxiliar | 88441 | SINAPI | JARDINEIRO COM ENCARGOS COMPLEMENTARES | Livro SINAPI: Cálculos e Parâmetros |  | H | 0.6113 | 26.73 | 16.34
Composição Auxiliar | 91634 | SINAPI | GUINDAUTO HIDRÁULICO, CAPACIDADE MÁXIMA DE CARGA 6500 KG, MOMENTO MÁXIMO DE CARGA 5,8 TM, ALCANCE MÁXIMO HORIZONTAL 7,60 M, INCLUSIVE CAMINHÃO TOCO PBT 9.700 KG, POTÊNCIA DE 160 CV - CHP DIURNO. AF_08/2015 | Custos Horários Produtivo e Improdutivo dos Equipamentos |  | CHP | 0.2474 | 251.73 | 62.27
Composição Auxiliar | 91635 | SINAPI | GUINDAUTO HIDRÁULICO, CAPACIDADE MÁXIMA DE CARGA 6500 KG, MOMENTO MÁXIMO DE CARGA 5,8 TM, ALCANCE MÁXIMO HORIZONTAL 7,60 M, INCLUSIVE CAMINHÃO TOCO PBT 9.700 KG, POTÊNCIA DE 160 CV - CHI DIURNO. AF_08/2015 | Custos Horários Produtivo e Improdutivo dos Equipamentos |  | CHI | 0.8781 | 69.52 | 61.04
Insumo | 00038641 | SINAPI | MUDA DE PALMEIRA ARECA, H= *1,50* M | Material |  | UN | 1 | 129.31 | 129.31
|  |  |  | MO sem LS => | 85.57 | LS => | 0 | MO com LS => | 85.57
|  |  |  | Valor do BDI => | 91.01 |  | Valor com BDI => |  | 438.4
[6 empty] | Quant. => | 9 | Preço Total => | 3945.6
2.11.2 | Código | Banco | Descrição | Tipo |  | Und | Quant. | Valor Unit | Total
Composição | 98510 | SINAPI | PLANTIO DE ÁRVORE ORNAMENTAL COM ALTURA DE MUDA MENOR OU IGUAL A 2,00 M . AF_07/2024 | Paisagismo - Plantio |  | UN | 1 | 96.59 | 96.59
Composição Auxiliar | 88316 | SINAPI | SERVENTE COM ENCARGOS COMPLEMENTARES | Livro SINAPI: Cálculos e Parâmetros |  | H | 1.0584 | 25.66 | 27.15
Composição Auxiliar | 88441 | SINAPI | JARDINEIRO COM ENCARGOS COMPLEMENTARES | Livro SINAPI: Cálculos e Parâmetros |  | H | 0.2117 | 26.73 | 5.65
Insumo | 00000358 | SINAPI | MUDA DE ARVORE ORNAMENTAL, OITI/AROEIRA SALSA/ANGICO/IPE/JACARANDA OU EQUIVALENTE DA REGIAO, H= *1* M | Material |  | UN | 1 | 63.79 | 63.79
|  |  |  | MO sem LS => | 19.64 | LS => | 0 | MO com LS => | 19.64
|  |  |  | Valor do BDI => | 25.3 |  | Valor com BDI => |  | 121.89
[6 empty] | Quant. => | 10 | Preço Total => | 1218.9
2.11.3 | Código | Banco | Descrição | Tipo |  | Und | Quant. | Valor Unit | Total
Composição | 103946 | SINAPI | PLANTIO DE GRAMA ESMERALDA OU SÃO CARLOS OU CURITIBANA, EM PLACAS. AF_07/2024 | Paisagismo - Plantio |  | m² | 1 | 20.29 | 20.29
Composição Auxiliar | 88316 | SINAPI | SERVENTE COM ENCARGOS COMPLEMENTARES | Livro SINAPI: Cálculos e Parâmetros |  | H | 0.1386 | 25.66 | 3.55
Composição Auxiliar | 88441 | SINAPI | JARDINEIRO COM ENCARGOS COMPLEMENTARES | Livro SINAPI: Cálculos e Parâmetros |  | H | 0.0277 | 26.73 | 0.74
Insumo | 00003322 | SINAPI | GRAMA ESMERALDA OU SAO CARLOS OU CURITIBANA, EM PLACAS, SEM PLANTIO | Material |  | m² | 1 | 16 | 16
|  |  |  | MO sem LS => | 2.56 | LS => | 0 | MO com LS => | 2.56
|  |  |  | Valor do BDI => | 5.31 |  | Valor com BDI => |  | 25.6
[6 empty] | Quant. => | 1249.26 | Preço Total => | 31981.05
3 |  |  | SERVIÇOS FINAIS | [5 empty] | 26247.41
3.1 | Código | Banco | Descrição | Tipo |  | Und | Quant. | Valor Unit | Total
Composição | 270220 | SEDOP | Limpeza geral e entrega da obra | 0 |  | m² | 1 | 10.75 | 10.75
Composição Auxiliar | 280026 | SEDOP | SERVENTE COM ENCARGOS COMPLEMENTARES | 0 |  | h | 0.4 | 26.88 | 10.75
|  |  |  | MO sem LS => | 6.6 | LS => | 0 | MO com LS => | 6.6
|  |  |  | Valor do BDI => | 2.81 |  | Valor com BDI => |  | 13.56
[6 empty] | Quant. => | 1935.65 | Preço Total => | 26247.41
[5 empty] | Total sem BDI |  | 497679.38
[5 empty] | Total do BDI |  | 176682.92
[5 empty] | Total Geral |  | 674362.3
_______________________________________________________________

## PLANILHA DE MAIOR RELEVÂNCIA
PREFEITURA MUNICIPAL DE NOVO REPARTIMENTO
SECRETARIA MUNICIPAL DE CONVÊNIOS E PROJETOS
Município |  |  | Obra | Bancos | B.D.I. |  |  | Encargos Sociais
NOVO REPARTIMENTO-PA |  |  | URBANIZAÇÃO DO CANTEIRO DIVINÓPOLIS | SINAPI - 02/2026 - Pará SICRO3 - 10/2025 - Pará SEDOP - 03/2026 - Pará | 26.2% |  |  | Desonerado: embutido nos preços unitário dos insumos de mão de obra, de acordo com as bases.
Planilha de maior relevância de serviços.
Item | Código | Banco | Descrição |  | UNID. | QUANT. | 50% | Valor Unit | Valor Unit com BDI | Total | Peso (%)
2.3.2 | 94990 | SINAPI | EXECUÇÃO DE PASSEIO (CALÇADA) OU PISO DE CONCRETO COM CONCRETO MOLDADO IN LOCO, FEITO EM OBRA, ACABAMENTO CONVENCIONAL, NÃO ARMADO. AF_08/2022 |  | m³ | 83.43 | 41.72 | 1076.85 | 1358.98 | 56696.65 | 16.81%
2.2.1 | 94990 | SINAPI | EXECUÇÃO DE PASSEIO (CALÇADA) OU PISO DE CONCRETO COM CONCRETO MOLDADO IN LOCO, FEITO EM OBRA, ACABAMENTO CONVENCIONAL, NÃO ARMADO. AF_08/2022 |  | m³ | 67.57 | 33.79 | 1076.85 | 1358.98 | 45919.93 | 13.62%
2.6.1 | 94990 | SINAPI | EXECUÇÃO DE PASSEIO (CALÇADA) OU PISO DE CONCRETO COM CONCRETO MOLDADO IN LOCO, FEITO EM OBRA, ACABAMENTO CONVENCIONAL, NÃO ARMADO. AF_08/2022 |  | m³ | 48 | 24 | 1076.85 | 1358.98 | 32615.52 | 9.67%
2.10.39 | 100620 | SINAPI | POSTE DE AÇO CÔNICO CONTÍNUO CURVO SIMPLES, FLANGEADO, H=9M - FORNECIMENTO E INSTALAÇÃO. AF_04/2025 |  | UNID. | 12 | 6 | 2903.49 | 3664.2 | 21985.2 | 6.52%
2.7.1 | 94990 | SINAPI | EXECUÇÃO DE PASSEIO (CALÇADA) OU PISO DE CONCRETO COM CONCRETO MOLDADO IN LOCO, FEITO EM OBRA, ACABAMENTO CONVENCIONAL, NÃO ARMADO. AF_08/2022 |  | m³ | 26.81 | 13.41 | 1076.85 | 1358.98 | 18223.92 | 5.4%
2.9.1 | CPU-W53 | Próprio | Fornecimento e instalação de conjunto de lixeiras seletivas em aço galvanizado com sistema basculante, pintadas com tinta esmalte sintético acabamento fosco sobre fundo anticorrosivo, identificadas com pintura em aerografia com tinta spray, inclusive chumbamento - 08 unidades |  | UNID. | 8 | 4 | 2909.55 | 3671.85 | 14687.4 | 4.36%
Novo Repartimento/PA, 18 de junho de 2026.
_______________________________________________________________

## BDI
PREFEITURA MUNICIPAL DE NOVO REPARTIMENTO
SECRETARIA MUNICIPAL DE CONVÊNIOS E PROJETOS
COMPOSIÇÃO ANALÍTICA DA TAXA DE BONIFICAÇÃO E DESPESAS INDIRETAS (BDI) - CONSTRUÇÃO DE EDIFICIOS
DEMOSTRATIVO DA COMPOSIÇÃO DO B.D.I - DESONERADO
Item Componente do BDI |  | Valores Propostos (%)
AC | Administração central | 3%
R | Risco | 0.97%
G + S | Garantia + Seguro | 0.8%
DF | Despesas financeiras | 0.59%
L | Lucro | 6.16%
I | Impostos (PIS, Cofins, ISS, CPRB) | 11.35%
TRIBUTOS
| PIS | 0.65%
| Confins | 3%
| ISS | 5%
Contribuição Previdenciária sobre a Receita Bruta
| CPRB | 2.7%
B.D.I. = |  | 26.2%
O cálculo foi elaborado conforme equação para cálculo do percentual do BDI recomendada pelo relatório do acórdão TCU – 2369/2011 e TCU – 2622/2013, conforme abaixo ilustrado.
Onde:
AC = | taxa de administração central
S = | taxa de seguros
R = | taxa de riscos
G = | taxa de garantias
DF = | taxa de despesas financeiras
L = | taxa de lucro/remuneração
I = | taxa de incidência de impostos (PIS, COFINS e ISS)
Novo Repartimento-PA, 18 de março de 2026