## RESUMO
1 | MOBILIZAÇÂO E DESMOBILIZAÇÂO |  | 38836.47 | 0.4972
2 | ADMINISTRAÇÂO LOCAL |  | 240582.06 | 3.08
3 | SERVIÇOS PREELIMINARES |  | 178155.3 | 2.2808
4 | MOVIMENTAÇÃO DE SOLO |  | 7353473.59 | 94.142
|  | VALOR BDI TOTAL: | 1755362.81 | 100
|  | VALOR ORÇAMENTO: | 6055684.61
|  | VALOR TOTAL: | 7811047.42

## PLANILHA ORCAMENTARIA
ITEM | CÓDIGO | FONTE | DESCRIÇÃO | UNID. | QUANT. | PREÇO UNITÁRIO R$ | PREÇO UNIT COM BDI R$ | PREÇO TOTAL R$
1 | MOBILIZAÇÂO E DESMOBILIZAÇÂO | [6 empty] | 38836.47
1.1 | COMP-51502488 | Composições Próprias | Mobilização e Desmobilização de Pessoal, Maquinas e Equipamentos | un | 1 | 30119.8 | 38836.47 | 38836.47
2 | ADMINISTRAÇÂO LOCAL | [6 empty] | 240582.06
2.1 | COM-80244130 | Composições Próprias | Administração Locas de Obra de Infra Estrutura Mensal | m | 6 | 31097.42 | 40097.01 | 240582.06
3 | SERVIÇOS PREELIMINARES | [6 empty] | 178155.3
3.1 | COM-001 | Composições Próprias | PLACA DE OBRA (PARA CONSTRUCAO CIVIL) EM CHAPA GALVANIZADA *N. 22*, ADESIVADA, DE *2,0 X 1,125* M | m² | 12 | 465.53 | 600.25 | 7203
3.2 | COM-53192430 | Composições Próprias | Execução de Canteiro de Obras, Incluindo Instalações Hidros sanitária e Elétrica. | m² | 30 | 240.04 | 309.51 | 9285.3
3.3 | 105137 | SINAPI | LOCAÇÃO DE PAVIMENTAÇÃO. AF_03/2024 | M | 75900 | 1.65 | 2.13 | 161667
4 | MOVIMENTAÇÃO DE SOLO | [6 empty] | 7353473.59
4.1 | 5502985 | SICRO NOVO | Limpeza mecanizada da camada vegetal | m² | 569250 | 0.58 | 0.75 | 426937.5
4.2 | 5501882 | SICRO NOVO | Escavação, carga e transporte de material de 1ª categoria - DMT de 1.400 a 1.600 m - caminho de serviço em leito natural - com carregadeira e caminhão basculante de 14 m³ | m³ | 129105.9 | 12.94 | 16.68 | 2153486.41
4.3 | 100575 | SINAPI | REGULARIZAÇÃO DE SUPERFÍCIES COM MOTONIVELADORA. AF_09/2024 | M2 | 531300 | 1.92 | 2.48 | 1317624
4.4 | 105565 | SINAPI | EXECUÇÃO E COMPACTAÇÃO DE CAMADA FINAL DE ATERRO (100% DE ENERGIA DO PROCTOR NORMAL) COM SOLO PREDOMINANTEMENTE ARENOSO, EM CAMADAS COM ESPESSURA DE 20 CM - EXCLUSIVE ESCAVAÇÃO, CARGA E TRANSPORTE E SOLO. AF_09/2024 | M3 | 129105.9 | 6.51 | 8.39 | 1083198.5
4.5 | INS-00999019 | Composições Próprias | Escavação em Solo de 1° Categoria Utilizando Retroescavadeira de Pneus incluso operador e custos operacionais e depreciações | M3 | 75900 | 2.29 | 2.95 | 223905
4.6 | 93592 | SINAPI | TRANSPORTE COM CAMINHÃO BASCULANTE DE 14 M³, EM VIA URBANA EM REVESTIMENTO PRIMÁRIO (UNIDADE: M3XKM). AF_07/2020 | M3XKM | 661022.21 | 2.52 | 3.25 | 2148322.18
[6 empty] | VALOR BDI TOTAL: |  | 1755362.81
[6 empty] | VALOR ORÇAMENTO: |  | 6055684.61
[6 empty] | VALOR TOTAL: |  | 7811047.42

## CUSTO DIRETO
ITEM | CÓDIGO | DESCRIÇÃO | FONTE | UNIDADE | QTD | CUSTO DIRETO (R$) |  |  |  |  | PREÇO UNITÁRIO (R$) | PREÇO TOTAL (R$)
[6 empty] | MÃO DE OBRA | MATERIAL | EQUIPAMENTOS | OUTROS | BDI
1 | MOBILIZAÇÂO E DESMOBILIZAÇÂO | [10 empty] | 38836.47
1.1 | COMP-51502488 | Mobilização e Desmobilização de Pessoal, Maquinas e Equipamentos | Composições Próprias | un | 1 | 2272 | 3132.8 | 21432.8 | 3282.2 | 8716.67 | 38836.47 | 38836.47
2 | ADMINISTRAÇÂO LOCAL | [10 empty] | 240582.06
2.1 | COM-80244130 | Administração Locas de Obra de Infra Estrutura Mensal | Composições Próprias | m | 6 | 29761.8 | 0 | 0 | 1335.62 | 8999.59 | 40097.01 | 240582.06
3 | SERVIÇOS PREELIMINARES | [10 empty] | 178155.3
3.1 | COM-001 | PLACA DE OBRA (PARA CONSTRUCAO CIVIL) EM CHAPA GALVANIZADA *N. 22*, ADESIVADA, DE *2,0 X 1,125* M | Composições Próprias | m² | 12 | 26.46 | 421.94 | 0 | 17.13 | 134.72 | 600.25 | 7203
3.2 | COM-53192430 | Execução de Canteiro de Obras, Incluindo Instalações Hidros sanitária e Elétrica. | Composições Próprias | m² | 30 | 14.06 | 215.52 | 2.58 | 7.88 | 69.47 | 309.51 | 9285.3
3.3 | 105137 | LOCAÇÃO DE PAVIMENTAÇÃO. AF_03/2024 | SINAPI | M | 75900 | 0.58 | 0.03 | 0 | 1.04 | 0.48 | 2.13 | 161667
4 | MOVIMENTAÇÃO DE SOLO | [10 empty] | 7353473.59
4.1 | 5502985 | Limpeza mecanizada da camada vegetal | SICRO NOVO | m² | 569250 | 0.033 | 0 | 0.5176 | 0.03 | 0.17 | 0.75 | 426937.5
4.2 | 5501882 | Escavação, carga e transporte de material de 1ª categoria - DMT de 1.400 a 1.600 m - caminho de serviço em leito natural - com carregadeira e caminhão basculante de 14 m³ | SICRO NOVO | m³ | 129105.9 | 0.0842 | 0 | 12.273 | 0.58 | 3.74 | 16.68 | 2153486.41
4.3 | 100575 | REGULARIZAÇÃO DE SUPERFÍCIES COM MOTONIVELADORA. AF_09/2024 | SINAPI | M2 | 531300 | 0.32 | 0.39 | 0.99 | 0.22 | 0.56 | 2.48 | 1317624
4.4 | 105565 | EXECUÇÃO E COMPACTAÇÃO DE CAMADA FINAL DE ATERRO (100% DE ENERGIA DO PROCTOR NORMAL) COM SOLO PREDOMINANTEMENTE ARENOSO, EM CAMADAS COM ESPESSURA DE 20 CM - EXCLUSIVE ESCAVAÇÃO, CARGA E TRANSPORTE E SOLO. AF_09/2024 | SINAPI | M3 | 129105.9 | 1.06 | 1.44 | 3.44 | 0.57 | 1.88 | 8.39 | 1083198.5
4.5 | INS-00999019 | Escavação em Solo de 1° Categoria Utilizando Retroescavadeira de Pneus incluso operador e custos operacionais e depreciações | Composições Próprias | M3 | 75900 | 0 | 0 | 2.29 | 0 | 0.66 | 2.95 | 223905
4.6 | 93592 | TRANSPORTE COM CAMINHÃO BASCULANTE DE 14 M³, EM VIA URBANA EM REVESTIMENTO PRIMÁRIO (UNIDADE: M3XKM). AF_07/2020 | SINAPI | M3XKM | 661022.21 | 0.17 | 1.27 | 0.98 | 0.1 | 0.73 | 3.25 | 2148322.18
[10 empty] | VALOR BDI TOTAL: |  | 1755362.81
[10 empty] | VALOR ORÇAMENTO: |  | 6055684.61
[10 empty] | VALOR TOTAL: |  | 7811047.42

## MEMORIA DE CALCULO
1.1. ​COMP-51502488​ Mobilização e Desmobilização de Pessoal, Maquinas e Equipamentos​ (un)
|  | UND | QTD
Mobilização e Desmobilização de pessoal e equipamentos (UN) | UND | 1 | 1
1
TOTAL DA MEMÓRIA DE CÁLCULO: 1,00
2.1. ​COM-80244130​ Administração Locas de Obra de Infra Estrutura Mensal​ (m)
|  | M | QTD
| 1*M | 6 | 6
6
TOTAL DA MEMÓRIA DE CÁLCULO: 6,00
3.1. ​COM-001​ PLACA DE OBRA (PARA CONSTRUCAO CIVIL) EM CHAPA GALVANIZADA *N. 22*, ADESIVADA, DE *2,0 X 1,125* M​ (m²)
|  | C | L | QTD | QTD
PLACA DE OBRA | (L*C)*QTD | 2 | 1 | 6 | 12
12
TOTAL DA MEMÓRIA DE CÁLCULO: 12,00
3.2. ​COM-53192430​ Execução de Canteiro de Obras, Incluindo Instalações Hidros sanitária e Elétrica.​ (m²)
|  | A | L | QTD
Execução de Canteiro de Obras | L*A | 5 | 6 | 30
30
TOTAL DA MEMÓRIA DE CÁLCULO: 30,00
3.3. ​105137​ LOCAÇÃO DE PAVIMENTAÇÃO. AF_03/2024​ (M)
|  | M | QTD
| 1*M | 75900 | 75900
75900
TOTAL DA MEMÓRIA DE CÁLCULO: 75.900,00
4.1. ​5502985​ Limpeza mecanizada da camada vegetal​ (m²)
|  | C | L | QTD
Limpeza mecanizada da camada vegetal | L*C | 75900 | 7.5 | 569250
569250
TOTAL DA MEMÓRIA DE CÁLCULO: 569.250,00
4.2. ​5501882​ Escavação, carga e transporte de material de 1ª categoria - DMT de 1.400 a 1.600 m - caminho de serviço em leito natural - com carregadeira e caminhão basculante de 14 m³​ (m³)
|  | A | C | L | EMPO | QTD
Escavação, carga e transporte de material de 1ª categoria | C*L*A*EMPO | 0.18 | 75900 | 7 | 1.35 | 129105.9
129105.9
TOTAL DA MEMÓRIA DE CÁLCULO: 129.105,90
4.3. ​100575​ REGULARIZAÇÃO DE SUPERFÍCIES COM MOTONIVELADORA. AF_09/2024​ (M2)
|  | A | C | L | QTD
REGULARIZAÇÃO DE SUPERFÍCIES COM MOTONIVELADORA | C*L*A | 1 | 75900 | 7 | 531300
531300
TOTAL DA MEMÓRIA DE CÁLCULO: 531.300,00
4.4. ​105565​ EXECUÇÃO E COMPACTAÇÃO DE CAMADA FINAL DE ATERRO (100% DE ENERGIA DO PROCTOR NORMAL) COM SOLO PREDOMINANTEMENTE ARENOSO, EM CAMADAS COM ESPESSURA DE 20 CM - EXCLUSIVE ESCAVAÇÃO, CARGA E TRANSPORTE E SOLO. AF_09/2024​ (M3)
|  | A | C | L | EMPO | QTD
Compactação de aterros a 95% proctor normal | C*L*A*EMPO | 0.18 | 75900 | 7 | 1.35 | 129105.9
129105.9
TOTAL DA MEMÓRIA DE CÁLCULO: 129.105,90
4.5. ​INS-00999019​ Escavação em Solo de 1° Categoria Utilizando Retroescavadeira de Pneus incluso operador e custos operacionais e depreciações​ (M3)
|  | A | C | L | QTD
ESCAVACAO MECANICA SOLO 1a.CATEGORIA | C*L*A | 0.5 | 75900 | 2 | 75900
75900
TOTAL DA MEMÓRIA DE CÁLCULO: 75.900,00
4.6. ​93592​ TRANSPORTE COM CAMINHÃO BASCULANTE DE 14 M³, EM VIA URBANA EM REVESTIMENTO PRIMÁRIO (UNIDADE: M3XKM). AF_07/2020​ (M3XKM)
|  | M3 | Km | QTD
| M3*Km | 129105.9 | 5.12 | 661022.21
661022.21
TOTAL DA MEMÓRIA DE CÁLCULO: 661.022,21

## COMPOSICOES
1.1. ​COMP-51502488​ Mobilização e Desmobilização de Pessoal, Maquinas e Equipamentos​ (un)
Equipamento Custo Horário |  | FONTE |  | UNID | COEFICIENTE | PREÇO UNITÁRIO | TOTAL
92138 | CAMINHONETE COM MOTOR A DIESEL, POTÊNCIA 180 CV, CABINE DUPLA, 4X4 - CHP DIURNO. AF_11/2015 | SINAPI |  | CHP | 80 | 97.08 | 7766.4
[5 empty] | TOTAL Equipamento Custo Horário: |  | 7766.4
Geral |  | FONTE |  | UNID | COEFICIENTE | PREÇO UNITÁRIO | TOTAL
INS-639316 | Transporte de equipamentos pesados em carretas, exclusive a carga e descarga e o custo horario dos equipamentos transportados | Composições |  | Km | 300 | 5.85 | 1755
[5 empty] | TOTAL Geral: |  | 1755
Mão de Obra com Encargos Complementares |  | FONTE |  | UNID | COEFICIENTE | PREÇO UNITÁRIO | TOTAL
88316 | SERVENTE COM ENCARGOS COMPLEMENTARES | SINAPI |  | H | 80 | 23.48 | 1878.4
[5 empty] | TOTAL Mão de Obra com Encargos Complementares: |  | 1878.4
Transporte |  | FONTE |  | UNID | COEFICIENTE | PREÇO UNITÁRIO | TOTAL
5914583 | Transporte com caminhão carroceria com capacidade de 9 t e com guindauto de 10 t.m - rodovia pavimentada | SICRO NOVO |  | tkm | 12000 | 1.56 | 18720
[5 empty] | TOTAL Transporte: |  | 18720
[5 empty] | VALOR: |  | 30119.8
2.1. ​COM-80244130​ Administração Locas de Obra de Infra Estrutura Mensal​ (m)
Mão de Obra com Encargos Complementares |  | FONTE |  | UNID | COEFICIENTE | PREÇO UNITÁRIO | TOTAL
93564 | APONTADOR OU APROPRIADOR COM ENCARGOS COMPLEMENTARES | SINAPI |  | MES | 1 | 4014.22 | 4014.22
93567 | ENGENHEIRO CIVIL DE OBRA PLENO COM ENCARGOS COMPLEMENTARES | SINAPI |  | MES | 1 | 21449.62 | 21449.62
100321 | TÉCNICO EM SEGURANÇA DO TRABALHO COM ENCARGOS COMPLEMENTARES | SINAPI |  | MES | 1 | 5633.58 | 5633.58
[5 empty] | TOTAL Mão de Obra com Encargos Complementares: |  | 31097.42
[5 empty] | VALOR: |  | 31097.42
3.1. ​COM-001​ PLACA DE OBRA (PARA CONSTRUCAO CIVIL) EM CHAPA GALVANIZADA *N. 22*, ADESIVADA, DE *2,0 X 1,125* M​ (m²)
Material |  | FONTE |  | UNID | COEFICIENTE | PREÇO UNITÁRIO | TOTAL
00004813 | PLACA DE OBRA (PARA CONSTRUCAO CIVIL) EM CHAPA GALVANIZADA *N. 22*, ADESIVADA, DE *2,4 X 1,2* M (SEM POSTES PARA FIXACAO) | SINAPI |  | M2 | 1 | 400 | 400
00005069 | PREGO DE ACO POLIDO COM CABECA 17 X 27 (2 1/2 X 11) | SINAPI |  | KG | 0.0132 | 18.14 | 0.24
00004509 | SARRAFO *2,5 X 10* CM EM PINUS, MISTA OU EQUIVALENTE DA REGIAO - BRUTA | SINAPI |  | M | 3.2083 | 4.92 | 15.78
[5 empty] | TOTAL Material: |  | 416.02
Mão de Obra com Encargos Complementares |  | FONTE |  | UNID | COEFICIENTE | PREÇO UNITÁRIO | TOTAL
88262 | CARPINTEIRO DE FORMAS COM ENCARGOS COMPLEMENTARES | SINAPI |  | H | 0.3729 | 28.12 | 10.49
88316 | SERVENTE COM ENCARGOS COMPLEMENTARES | SINAPI |  | H | 1.1186 | 23.48 | 26.26
[5 empty] | TOTAL Mão de Obra com Encargos Complementares: |  | 36.75
Serviço |  | FONTE |  | UNID | COEFICIENTE | PREÇO UNITÁRIO | TOTAL
102234 | PINTURA IMUNIZANTE PARA MADEIRA, 2 DEMÃOS. AF_01/2021 | SINAPI |  | M2 | 0.5 | 25.51 | 12.76
[5 empty] | TOTAL Serviço: |  | 12.76
[5 empty] | VALOR: |  | 465.53
3.2. ​COM-53192430​ Execução de Canteiro de Obras, Incluindo Instalações Hidros sanitária e Elétrica.​ (m²)
Equipamento Custo Horário |  | FONTE |  | UNID | COEFICIENTE | PREÇO UNITÁRIO | TOTAL
87445 | BETONEIRA CAPACIDADE NOMINAL 400 L, CAPACIDADE DE MISTURA 310 L, MOTOR A DIESEL POTÊNCIA 5,0 HP, SEM CARREGADOR - CHP DIURNO. AF_05/2023 | SINAPI |  | CHP | 2 | 5.94 | 11.88
[5 empty] | TOTAL Equipamento Custo Horário: |  | 11.88
Material |  | FONTE |  | UNID | COEFICIENTE | PREÇO UNITÁRIO | TOTAL
D00223 | Adesivo p/ PVC - 75g Material | SEDOP |  | TB | 0.05 | 9.95 | 0.5
J00005 | Areia Material | SEDOP |  | m³ | 0.09 | 120 | 10.8
H00263 | Bacia sifonada c/ cx. descarga acoplada Material | SEDOP |  | un | 0.02 | 409.5 | 8.19
E00395 | Bocal de louça E-40 Material | SEDOP |  | un | 0.04 | 10.92 | 0.44
E00008 | Cabo de cobre 2,5mm2 -750V Material | SEDOP |  | m | 1 | 2.64 | 2.64
E00007 | Cabo de cobre 4.0 mm2 - 750V Material | SEDOP |  | m | 1 | 4.37 | 4.37
J00003 | Cimento Material | SEDOP |  | SC | 0.09 | 55 | 4.95
D00176 | Cumeeira normal em fibrocimento 6mm Material | SEDOP |  | un | 0.2 | 63.05 | 12.61
E00052 | Disjuntor 1P - 6 a 32A - PADRÃO DIN Material | SEDOP |  | un | 0.12 | 8.74 | 1.05
E00013 | Eletroduto PVC Rígido de 3/4" Material | SEDOP |  | m | 0.09 | 6.62 | 0.6
E00203 | Haste de terra cobreada c/ nucleo aço de 5/8"x2000mm- alta densidade Material | SEDOP |  | un | 0.01 | 143.35 | 1.43
E00564 | Interruptor 2 teclas +Tomada 2P +T (s/fiação) Material | SEDOP |  | un | 0.11 | 30.53 | 3.36
H00052 | Lavatorio de louca s/coluna branco (medio) Material | SEDOP |  | un | 0.02 | 108.59 | 2.17
D00428 | Madeirite Plastificado e=15mm Material | SEDOP |  | m² | 0.1 | 101.32 | 10.13
00039026 | PREGO DE ACO POLIDO SEM CABECA 15 X 15 (1 1/4 X 13) | SINAPI |  | KG | 0.2 | 20.02 | 4
E00454 | Quadro de distribuição metálico de embutir p/ 16 disjuntores (c/ barramento) Material | SEDOP |  | un | 0.01 | 562.98 | 5.63
H00167 | Registro de pressao c/ canopla 1/2" Material | SEDOP |  | un | 0.03 | 113.63 | 3.41
00004408 | RIPA NAO APARELHADA, *1,5 X 5* CM, EM MACARANDUBA/MASSARANDUBA, ANGELIM OU EQUIVALENTE DA REGIAO - BRUTA | SINAPI |  | M | 3 | 2.28 | 6.84
J00007 | Seixo lavado Material | SEDOP |  | m³ | 0.09 | 230 | 20.7
D00222 | Solução limpadora Material | SEDOP |  | L | 0.05 | 55.17 | 2.76
D00050 | Telha fibrotex (2.44x0.55m) e=4mm Material | SEDOP |  | un | 1 | 24.58 | 24.58
E00700 | Tomada sistema X completa Material | SEDOP |  | un | 0.2 | 8.05 | 1.61
H00438 | Torneira de metal cromada de 1/2" ou 3/4" p/ lavatório Material | SEDOP |  | un | 0.02 | 93.98 | 1.88
H00001 | Tubo em PVC - 100mm (LS) Material | SEDOP |  | m | 1 | 16.63 | 16.63
H00059 | Tubo em PVC - 150mm (LS) Material | SEDOP |  | m | 1 | 48.72 | 48.72
INS-125435 | Vigota 6x12cm | Composições |  | m | 0.8 | 7.78 | 6.22
[5 empty] | TOTAL Material: |  | 206.22
Mão de Obra com Encargos Complementares |  | FONTE |  | UNID | COEFICIENTE | PREÇO UNITÁRIO | TOTAL
280013 | CARPINTEIRO COM ENCARGOS COMPLEMENTARES | SEDOP |  | h | 0.07 | 30.39 | 2.13
280014 | ELETRICISTA COM ENCARGOS COMPLEMENTARES | SEDOP |  | h | 0.07 | 31.13 | 2.18
280016 | ENCANADOR OU BOMBEIRO HIDRÁULICO COM ENCARGOS COMPLEMENTARES | SEDOP |  | h | 0.07 | 30.03 | 2.1
280023 | PEDREIRO COM ENCARGOS COMPLEMENTARES | SEDOP |  | h | 0.1 | 30.75 | 3.08
280026 | SERVENTE COM ENCARGOS COMPLEMENTARES | SEDOP |  | h | 0.5 | 24.89 | 12.45
[5 empty] | TOTAL Mão de Obra com Encargos Complementares: |  | 21.94
[5 empty] | VALOR: |  | 240.04
3.3. ​105137​ LOCAÇÃO DE PAVIMENTAÇÃO. AF_03/2024​ (M)
Geral |  | FONTE |  | UNID | COEFICIENTE | PREÇO UNITÁRIO | TOTAL
00045153 | LOCACAO DE RECEPTOR GNSS, INCLUINDO ACESSORIOS | SINAPI |  | H | 0.0176 | 55 | 0.97
[5 empty] | TOTAL Geral: |  | 0.97
Material |  | FONTE |  | UNID | COEFICIENTE | PREÇO UNITÁRIO | TOTAL
00000032 | ACO CA-50, 6,3 MM, VERGALHAO | SINAPI |  | KG | 0.0037 | 9.56 | 0.04
[5 empty] | TOTAL Material: |  | 0.04
Mão de Obra com Encargos Complementares |  | FONTE |  | UNID | COEFICIENTE | PREÇO UNITÁRIO | TOTAL
88253 | AUXILIAR DE TOPÓGRAFO COM ENCARGOS COMPLEMENTARES | SINAPI |  | H | 0.0176 | 12.55 | 0.22
90781 | TOPOGRAFO COM ENCARGOS COMPLEMENTARES | SINAPI |  | H | 0.0176 | 25.13 | 0.44
[5 empty] | TOTAL Mão de Obra com Encargos Complementares: |  | 0.66
[5 empty] | VALOR: |  | 1.65
4.1. ​5502985​ Limpeza mecanizada da camada vegetal​ (m²)
EQUIPAMENTOS |  | QUANT | UTILIZAÇÃO |  | CUSTO OPERACIONAL |  | CUSTO HORÁRIO
|  |  | PROD | IMPR | PROD | IMPR
E9540 | Trator sobre esteiras com lâmina - 127 kW | 1 | 1 | 0 | 322.4241 | 130.5508 | 322.4241
[5 empty] | TOTAL EQUIPAMENTOS: |  | 322.4241
MÃO DE OBRA |  |  |  | UNID | CONSUMO | SALÁRIO HORA | CUSTO HORÁRIO
P9824 | Servente |  |  | h | 1 | 20.53 | 20.53
[5 empty] | TOTAL MÃO DE OBRA: |  | 20.53
[5 empty] | Custo Horário da Execução: |  | 342.9541
[5 empty] | Produção da Equipe: |  | 622.95
[5 empty] | Custo Unitário da Execução: |  | 0.5505
[5 empty] | Custo do FIC (0,0469): |  | 0.0258
[5 empty] | Custo Direto Total: |  | 0.5763
[5 empty] | VALOR: |  | 0.58
4.2. ​5501882​ Escavação, carga e transporte de material de 1ª categoria - DMT de 1.400 a 1.600 m - caminho de serviço em leito natural - com carregadeira e caminhão basculante de 14 m³​ (m³)
EQUIPAMENTOS |  | QUANT | UTILIZAÇÃO |  | CUSTO OPERACIONAL |  | CUSTO HORÁRIO
|  |  | PROD | IMPR | PROD | IMPR
E9667 | Caminhão basculante com capacidade de 14 m³ - 210 kW | 6 | 0.94 | 0.06 | 308.4257 | 91.7803 | 1772.562
E9511 | Carregadeira de pneus com capacidade de 3,40 m³ - 195 kW | 1 | 1 | 0 | 454.8235 | 221.8994 | 454.8235
E9541 | Trator sobre esteiras com lâmina - 259 kW | 1 | 1 | 0 | 765.0195 | 302.8032 | 765.0195
[5 empty] | TOTAL EQUIPAMENTOS: |  | 2992.405
MÃO DE OBRA |  |  |  | UNID | CONSUMO | SALÁRIO HORA | CUSTO HORÁRIO
P9824 | Servente |  |  | h | 1 | 20.53 | 20.53
[5 empty] | TOTAL MÃO DE OBRA: |  | 20.53
[5 empty] | Custo Horário da Execução: |  | 3012.935
[5 empty] | Produção da Equipe: |  | 243.82
[5 empty] | Custo Unitário da Execução: |  | 12.3572
[5 empty] | Custo do FIC (0,0469): |  | 0.5796
[5 empty] | Custo Direto Total: |  | 12.9368
[5 empty] | VALOR: |  | 12.94
4.3. ​100575​ REGULARIZAÇÃO DE SUPERFÍCIES COM MOTONIVELADORA. AF_09/2024​ (M2)
Equipamento Custo Horário |  | FONTE |  | UNID | COEFICIENTE | PREÇO UNITÁRIO | TOTAL
5903 | CAMINHÃO PIPA 10.000 L TRUCADO, PESO BRUTO TOTAL 23.000 KG, CARGA ÚTIL MÁXIMA 15.935 KG, DISTÂNCIA ENTRE EIXOS 4,8 M, POTÊNCIA 230 CV, INCLUSIVE TANQUE DE AÇO PARA TRANSPORTE DE ÁGUA - CHI DIURNO. AF_06/2014 | SINAPI |  | CHI | 0.007545 | 73.98 | 0.56
5901 | CAMINHÃO PIPA 10.000 L TRUCADO, PESO BRUTO TOTAL 23.000 KG, CARGA ÚTIL MÁXIMA 15.935 KG, DISTÂNCIA ENTRE EIXOS 4,8 M, POTÊNCIA 230 CV, INCLUSIVE TANQUE DE AÇO PARA TRANSPORTE DE ÁGUA - CHP DIURNO. AF_06/2014 | SINAPI |  | CHP | 0.0010702 | 341.13 | 0.37
5934 | MOTONIVELADORA POTÊNCIA BÁSICA LÍQUIDA (PRIMEIRA MARCHA) 125 HP, PESO BRUTO 13032 KG, LARGURA DA LÂMINA DE 3,7 M - CHI DIURNO. AF_06/2014 | SINAPI |  | CHI | 0.0007318 | 106.39 | 0.08
5932 | MOTONIVELADORA POTÊNCIA BÁSICA LÍQUIDA (PRIMEIRA MARCHA) 125 HP, PESO BRUTO 13032 KG, LARGURA DA LÂMINA DE 3,7 M - CHP DIURNO. AF_06/2014 | SINAPI |  | CHP | 0.0003025 | 286.88 | 0.09
93244 | ROLO COMPACTADOR VIBRATÓRIO PÉ DE CARNEIRO PARA SOLOS, POTÊNCIA 80 HP, PESO OPERACIONAL SEM/COM LASTRO 7,4 / 8,8 T, LARGURA DE TRABALHO 1,68 M - CHI DIURNO. AF_02/2016 | SINAPI |  | CHI | 0.0060957 | 68.88 | 0.42
73436 | ROLO COMPACTADOR VIBRATÓRIO PÉ DE CARNEIRO PARA SOLOS, POTÊNCIA 80 HP, PESO OPERACIONAL SEM/COM LASTRO 7,4 / 8,8 T, LARGURA DE TRABALHO 1,68 M - CHP DIURNO. AF_02/2016 | SINAPI |  | CHP | 0.0025195 | 174.09 | 0.44
[5 empty] | TOTAL Equipamento Custo Horário: |  | 1.96
Mão de Obra com Encargos Complementares |  | FONTE |  | UNID | COEFICIENTE | PREÇO UNITÁRIO | TOTAL
88316 | SERVENTE COM ENCARGOS COMPLEMENTARES | SINAPI |  | H | 0.0010343 | 23.48 | 0.02
[5 empty] | TOTAL Mão de Obra com Encargos Complementares: |  | 0.02
[5 empty] | VALOR: |  | 1.92
4.4. ​105565​ EXECUÇÃO E COMPACTAÇÃO DE CAMADA FINAL DE ATERRO (100% DE ENERGIA DO PROCTOR NORMAL) COM SOLO PREDOMINANTEMENTE ARENOSO, EM CAMADAS COM ESPESSURA DE 20 CM - EXCLUSIVE ESCAVAÇÃO, CARGA E TRANSPORTE E SOLO. AF_09/2024​ (M3)
Equipamento Custo Horário |  | FONTE |  | UNID | COEFICIENTE | PREÇO UNITÁRIO | TOTAL
5903 | CAMINHÃO PIPA 10.000 L TRUCADO, PESO BRUTO TOTAL 23.000 KG, CARGA ÚTIL MÁXIMA 15.935 KG, DISTÂNCIA ENTRE EIXOS 4,8 M, POTÊNCIA 230 CV, INCLUSIVE TANQUE DE AÇO PARA TRANSPORTE DE ÁGUA - CHI DIURNO. AF_06/2014 | SINAPI |  | CHI | 0.0103 | 73.98 | 0.76
5901 | CAMINHÃO PIPA 10.000 L TRUCADO, PESO BRUTO TOTAL 23.000 KG, CARGA ÚTIL MÁXIMA 15.935 KG, DISTÂNCIA ENTRE EIXOS 4,8 M, POTÊNCIA 230 CV, INCLUSIVE TANQUE DE AÇO PARA TRANSPORTE DE ÁGUA - CHP DIURNO. AF_06/2014 | SINAPI |  | CHP | 0.004257 | 341.13 | 1.45
5934 | MOTONIVELADORA POTÊNCIA BÁSICA LÍQUIDA (PRIMEIRA MARCHA) 125 HP, PESO BRUTO 13032 KG, LARGURA DA LÂMINA DE 3,7 M - CHI DIURNO. AF_06/2014 | SINAPI |  | CHI | 0.0113 | 106.39 | 1.2
5932 | MOTONIVELADORA POTÊNCIA BÁSICA LÍQUIDA (PRIMEIRA MARCHA) 125 HP, PESO BRUTO 13032 KG, LARGURA DA LÂMINA DE 3,7 M - CHP DIURNO. AF_06/2014 | SINAPI |  | CHP | 0.0032569 | 286.88 | 0.93
96464 | ROLO COMPACTADOR DE PNEUS, ESTÁTICO, PRESSÃO VARIÁVEL, POTÊNCIA 110 HP, PESO SEM/COM LASTRO 10,8/27 T, LARGURA DE ROLAGEM 2,30 M - CHI DIURNO. AF_06/2017 | SINAPI |  | CHI | 0.011183 | 93.99 | 1.05
96463 | ROLO COMPACTADOR DE PNEUS, ESTÁTICO, PRESSÃO VARIÁVEL, POTÊNCIA 110 HP, PESO SEM/COM LASTRO 10,8/27 T, LARGURA DE ROLAGEM 2,30 M - CHP DIURNO. AF_06/2017 | SINAPI |  | CHP | 0.0033733 | 231.49 | 0.78
[5 empty] | TOTAL Equipamento Custo Horário: |  | 6.17
Mão de Obra com Encargos Complementares |  | FONTE |  | UNID | COEFICIENTE | PREÇO UNITÁRIO | TOTAL
88316 | SERVENTE COM ENCARGOS COMPLEMENTARES | SINAPI |  | H | 0.014557 | 23.48 | 0.34
[5 empty] | TOTAL Mão de Obra com Encargos Complementares: |  | 0.34
[5 empty] | VALOR: |  | 6.51
4.5. ​INS-00999019​ Escavação em Solo de 1° Categoria Utilizando Retroescavadeira de Pneus incluso operador e custos operacionais e depreciações​ (M3)
Equipamento |  | FONTE |  | UNID | COEFICIENTE | PREÇO UNITÁRIO | TOTAL
INS-00999019 | Escavação em Solo de 1° Categoria Utilizando Retroescavadeira de Pneus incluso operador e custos operacionais e depreciações | Composições |  | M3 | 1 | 2.29 | 2.29
[5 empty] | TOTAL Equipamento: |  | 2.29
[5 empty] | VALOR: |  | 2.29
4.6. ​93592​ TRANSPORTE COM CAMINHÃO BASCULANTE DE 14 M³, EM VIA URBANA EM REVESTIMENTO PRIMÁRIO (UNIDADE: M3XKM). AF_07/2020​ (M3XKM)
Equipamento Custo Horário |  | FONTE |  | UNID | COEFICIENTE | PREÇO UNITÁRIO | TOTAL
89877 | CAMINHÃO BASCULANTE 14 M3, COM CAVALO MECÂNICO DE CAPACIDADE MÁXIMA DE TRAÇÃO COMBINADO DE 36000 KG, POTÊNCIA 286 CV, INCLUSIVE SEMIREBOQUE COM CAÇAMBA METÁLICA - CHI DIURNO. AF_12/2014 | SINAPI |  | CHI | 0.0028 | 87.53 | 0.25
89876 | CAMINHÃO BASCULANTE 14 M3, COM CAVALO MECÂNICO DE CAPACIDADE MÁXIMA DE TRAÇÃO COMBINADO DE 36000 KG, POTÊNCIA 286 CV, INCLUSIVE SEMIREBOQUE COM CAÇAMBA METÁLICA - CHP DIURNO. AF_12/2014 | SINAPI |  | CHP | 0.0065 | 351.11 | 2.28
[5 empty] | TOTAL Equipamento Custo Horário: |  | 2.53
[5 empty] | VALOR: |  | 2.52

## COMPOSICOES PROPRIAS
​COMP-51502488​ Mobilização e Desmobilização de Pessoal, Maquinas e Equipamentos​ (un)
Equipamento Custo Horário |  | FONTE | UNID | COEFICIENTE | PREÇO UNITÁRIO | TOTAL
92138 | CAMINHONETE COM MOTOR A DIESEL, POTÊNCIA 180 CV, CABINE DUPLA, 4X4 - CHP DIURNO. AF_11/2015 | SINAPI | CHP | 80 | 97.08 | 7766.4
|  |  |  | TOTAL Equipamento Custo Horário: |  | 7766.4
Geral |  | FONTE | UNID | COEFICIENTE | PREÇO UNITÁRIO | TOTAL
INS-639316 | Transporte de equipamentos pesados em carretas, exclusive a carga e descarga e o custo horario dos equipamentos transportados | Composições | Km | 300 | 5.85 | 1755
|  |  |  | TOTAL Geral: |  | 1755
Mão de Obra com Encargos Complementares |  | FONTE | UNID | COEFICIENTE | PREÇO UNITÁRIO | TOTAL
88316 | SERVENTE COM ENCARGOS COMPLEMENTARES | SINAPI | H | 80 | 23.48 | 1878.4
|  |  |  | TOTAL Mão de Obra com Encargos Complementares: |  | 1878.4
Transporte |  | FONTE | UNID | COEFICIENTE | PREÇO UNITÁRIO | TOTAL
5914583 | Transporte com caminhão carroceria com capacidade de 9 t e com guindauto de 10 t.m - rodovia pavimentada | SICRO NOVO | tkm | 12000 | 1.56 | 18720
|  |  |  | TOTAL Transporte: |  | 18720
|  |  |  | VALOR: |  | 30119.8
​COM-80244130​ Administração Locas de Obra de Infra Estrutura Mensal​ (m)
Mão de Obra com Encargos Complementares |  | FONTE | UNID | COEFICIENTE | PREÇO UNITÁRIO | TOTAL
93564 | APONTADOR OU APROPRIADOR COM ENCARGOS COMPLEMENTARES | SINAPI | MES | 1 | 4014.22 | 4014.22
93567 | ENGENHEIRO CIVIL DE OBRA PLENO COM ENCARGOS COMPLEMENTARES | SINAPI | MES | 1 | 21449.62 | 21449.62
100321 | TÉCNICO EM SEGURANÇA DO TRABALHO COM ENCARGOS COMPLEMENTARES | SINAPI | MES | 1 | 5633.58 | 5633.58
|  |  |  | TOTAL Mão de Obra com Encargos Complementares: |  | 31097.42
|  |  |  | VALOR: |  | 31097.42
​COM-001​ - FORNECIMENTO E INSTALAÇÃO DE PLACA DE OBRA COM CHAPA GALVANIZADA E ESTRUTURA DE MADEIRA​ (m²)
Material |  | FONTE | UNID | COEFICIENTE | PREÇO UNITÁRIO | TOTAL
00004813 | PLACA DE OBRA (PARA CONSTRUCAO CIVIL) EM CHAPA GALVANIZADA *N. 22*, ADESIVADA, DE *2,4 X 1,2* M (SEM POSTES PARA FIXACAO) | SINAPI | M2 | 1 | 400 | 400
00005069 | PREGO DE ACO POLIDO COM CABECA 17 X 27 (2 1/2 X 11) | SINAPI | KG | 0.0132 | 18.14 | 0.24
00004509 | SARRAFO *2,5 X 10* CM EM PINUS, MISTA OU EQUIVALENTE DA REGIAO - BRUTA | SINAPI | M | 3.2083 | 4.92 | 15.78
|  |  |  | TOTAL Material: |  | 416.02
Mão de Obra com Encargos Complementares |  | FONTE | UNID | COEFICIENTE | PREÇO UNITÁRIO | TOTAL
88262 | CARPINTEIRO DE FORMAS COM ENCARGOS COMPLEMENTARES | SINAPI | H | 0.3729 | 28.12 | 10.49
88316 | SERVENTE COM ENCARGOS COMPLEMENTARES | SINAPI | H | 1.1186 | 23.48 | 26.26
|  |  |  | TOTAL Mão de Obra com Encargos Complementares: |  | 36.75
Serviço |  | FONTE | UNID | COEFICIENTE | PREÇO UNITÁRIO | TOTAL
102234 | PINTURA IMUNIZANTE PARA MADEIRA, 2 DEMÃOS. AF_01/2021 | SINAPI | M2 | 0.5 | 25.51 | 12.76
|  |  |  | TOTAL Serviço: |  | 12.76
|  |  |  | VALOR: |  | 465.53
​COM-53192430​ Execução de Canteiro de Obras, Incluindo Instalações Hidros sanitária e Elétrica.​ (m²)
Equipamento Custo Horário |  | FONTE | UNID | COEFICIENTE | PREÇO UNITÁRIO | TOTAL
87445 | BETONEIRA CAPACIDADE NOMINAL 400 L, CAPACIDADE DE MISTURA 310 L, MOTOR A DIESEL POTÊNCIA 5,0 HP, SEM CARREGADOR - CHP DIURNO. AF_05/2023 | SINAPI | CHP | 2 | 5.94 | 11.88
|  |  |  | TOTAL Equipamento Custo Horário: |  | 11.88
Material |  | FONTE | UNID | COEFICIENTE | PREÇO UNITÁRIO | TOTAL
D00223 | Adesivo p/ PVC - 75g Material | SEDOP | TB | 0.05 | 9.95 | 0.5
J00005 | Areia Material | SEDOP | m³ | 0.09 | 120 | 10.8
H00263 | Bacia sifonada c/ cx. descarga acoplada Material | SEDOP | un | 0.02 | 409.5 | 8.19
E00395 | Bocal de louça E-40 Material | SEDOP | un | 0.04 | 10.92 | 0.44
E00008 | Cabo de cobre 2,5mm2 -750V Material | SEDOP | m | 1 | 2.64 | 2.64
E00007 | Cabo de cobre 4.0 mm2 - 750V Material | SEDOP | m | 1 | 4.37 | 4.37
J00003 | Cimento Material | SEDOP | SC | 0.09 | 55 | 4.95
D00176 | Cumeeira normal em fibrocimento 6mm Material | SEDOP | un | 0.2 | 63.05 | 12.61
E00052 | Disjuntor 1P - 6 a 32A - PADRÃO DIN Material | SEDOP | un | 0.12 | 8.74 | 1.05
E00013 | Eletroduto PVC Rígido de 3/4" Material | SEDOP | m | 0.09 | 6.62 | 0.6
E00203 | Haste de terra cobreada c/ nucleo aço de 5/8"x2000mm- alta densidade Material | SEDOP | un | 0.01 | 143.35 | 1.43
E00564 | Interruptor 2 teclas +Tomada 2P +T (s/fiação) Material | SEDOP | un | 0.11 | 30.53 | 3.36
H00052 | Lavatorio de louca s/coluna branco (medio) Material | SEDOP | un | 0.02 | 108.59 | 2.17
D00428 | Madeirite Plastificado e=15mm Material | SEDOP | m² | 0.1 | 101.32 | 10.13
00039026 | PREGO DE ACO POLIDO SEM CABECA 15 X 15 (1 1/4 X 13) | SINAPI | KG | 0.2 | 20.02 | 4
E00454 | Quadro de distribuição metálico de embutir p/ 16 disjuntores (c/ barramento) Material | SEDOP | un | 0.01 | 562.98 | 5.63
H00167 | Registro de pressao c/ canopla 1/2" Material | SEDOP | un | 0.03 | 113.63 | 3.41
00004408 | RIPA NAO APARELHADA, *1,5 X 5* CM, EM MACARANDUBA/MASSARANDUBA, ANGELIM OU EQUIVALENTE DA REGIAO - BRUTA | SINAPI | M | 3 | 2.28 | 6.84
J00007 | Seixo lavado Material | SEDOP | m³ | 0.09 | 230 | 20.7
D00222 | Solução limpadora Material | SEDOP | L | 0.05 | 55.17 | 2.76
D00050 | Telha fibrotex (2.44x0.55m) e=4mm Material | SEDOP | un | 1 | 24.58 | 24.58
E00700 | Tomada sistema X completa Material | SEDOP | un | 0.2 | 8.05 | 1.61
H00438 | Torneira de metal cromada de 1/2" ou 3/4" p/ lavatório Material | SEDOP | un | 0.02 | 93.98 | 1.88
H00001 | Tubo em PVC - 100mm (LS) Material | SEDOP | m | 1 | 16.63 | 16.63
H00059 | Tubo em PVC - 150mm (LS) Material | SEDOP | m | 1 | 48.72 | 48.72
INS-125435 | Vigota 6x12cm | Composições | m | 0.8 | 7.78 | 6.22
|  |  |  | TOTAL Material: |  | 206.22
Mão de Obra com Encargos Complementares |  | FONTE | UNID | COEFICIENTE | PREÇO UNITÁRIO | TOTAL
280013 | CARPINTEIRO COM ENCARGOS COMPLEMENTARES | SEDOP | h | 0.07 | 30.39 | 2.13
280014 | ELETRICISTA COM ENCARGOS COMPLEMENTARES | SEDOP | h | 0.07 | 31.13 | 2.18
280016 | ENCANADOR OU BOMBEIRO HIDRÁULICO COM ENCARGOS COMPLEMENTARES | SEDOP | h | 0.07 | 30.03 | 2.1
280023 | PEDREIRO COM ENCARGOS COMPLEMENTARES | SEDOP | h | 0.1 | 30.75 | 3.08
280026 | SERVENTE COM ENCARGOS COMPLEMENTARES | SEDOP | h | 0.5 | 24.89 | 12.45
|  |  |  | TOTAL Mão de Obra com Encargos Complementares: |  | 21.94
|  |  |  | VALOR: |  | 240.04
​INS-00999019​ Escavação em Solo de 1° Categoria Utilizando Retroescavadeira de Pneus incluso operador e custos operacionais e depreciações​ (M3)
Equipamento |  | FONTE | UNID | COEFICIENTE | PREÇO UNITÁRIO | TOTAL
INS-00999019 | Escavação em Solo de 1° Categoria Utilizando Retroescavadeira de Pneus incluso operador e custos operacionais e depreciações | Composições | M3 | 1 | 2.29 | 2.29
|  |  |  | TOTAL Equipamento: |  | 2.29
|  |  |  | VALOR: |  | 2.29

## COMPOSICOES AUXILIARES
​93564​ APONTADOR OU APROPRIADOR COM ENCARGOS COMPLEMENTARES​ (MES)
Encargos Complementares |  | FONTE |  | UNID | COEFICIENTE | PREÇO UNITÁRIO | TOTAL
00043494 | EPI - FAMILIA ALMOXARIFE - MENSALISTA (ENCARGOS COMPLEMENTARES - COLETADO CAIXA) | SINAPI |  | MES | 1 | 153.54 | 153.54
00040863 | EXAMES - MENSALISTA (COLETADO CAIXA - ENCARGOS COMPLEMENTARES) | SINAPI |  | MES | 1 | 270.51 | 270.51
00043470 | FERRAMENTAS - FAMILIA ALMOXARIFE - MENSALISTA (ENCARGOS COMPLEMENTARES - COLETADO CAIXA) | SINAPI |  | MES | 1 | 11.14 | 11.14
00040864 | SEGURO - MENSALISTA (COLETADO CAIXA - ENCARGOS COMPLEMENTARES) | SINAPI |  | MES | 1 | 15.46 | 15.46
[5 empty] | TOTAL Encargos Complementares: |  | 450.65
Mão de Obra |  | FONTE |  | UNID | COEFICIENTE | PREÇO UNITÁRIO | TOTAL
00040810 | APONTADOR OU APROPRIADOR DE MAO DE OBRA (MENSALISTA) | SINAPI |  | MES | 1 | 3507.56 | 3507.56
[5 empty] | TOTAL Mão de Obra: |  | 3507.56
Serviço |  | FONTE |  | UNID | COEFICIENTE | PREÇO UNITÁRIO | TOTAL
95414 | CURSO DE CAPACITAÇÃO PARA APONTADOR OU APROPRIADOR (ENCARGOS COMPLEMENTARES) - MENSALISTA | SINAPI |  | MES | 1 | 56.01 | 56.01
[5 empty] | TOTAL Serviço: |  | 56.01
[5 empty] | VALOR: |  | 4014.22
​88253​ AUXILIAR DE TOPÓGRAFO COM ENCARGOS COMPLEMENTARES​ (H)
Encargos Complementares |  | FONTE |  | UNID | COEFICIENTE | PREÇO UNITÁRIO | TOTAL
00043493 | EPI - FAMILIA TOPOGRAFO - HORISTA (ENCARGOS COMPLEMENTARES - COLETADO CAIXA) | SINAPI |  | H | 1 | 0.74 | 0.74
00037372 | EXAMES - HORISTA (COLETADO CAIXA - ENCARGOS COMPLEMENTARES) | SINAPI |  | H | 1 | 1.43 | 1.43
00043469 | FERRAMENTAS - FAMILIA TOPOGRAFO - HORISTA (ENCARGOS COMPLEMENTARES - COLETADO CAIXA) | SINAPI |  | H | 1 | 0.05 | 0.05
00037373 | SEGURO - HORISTA (COLETADO CAIXA - ENCARGOS COMPLEMENTARES) | SINAPI |  | H | 1 | 0.08 | 0.08
[5 empty] | TOTAL Encargos Complementares: |  | 2.3
Mão de Obra |  | FONTE |  | UNID | COEFICIENTE | PREÇO UNITÁRIO | TOTAL
00000244 | AUXILIAR DE TOPOGRAFO (HORISTA) | SINAPI |  | H | 1 | 10.17 | 10.17
[5 empty] | TOTAL Mão de Obra: |  | 10.17
Serviço |  | FONTE |  | UNID | COEFICIENTE | PREÇO UNITÁRIO | TOTAL
95322 | CURSO DE CAPACITAÇÃO PARA AUXILIAR DE TOPÓGRAFO (ENCARGOS COMPLEMENTARES) - HORISTA | SINAPI |  | H | 1 | 0.08 | 0.08
[5 empty] | TOTAL Serviço: |  | 0.08
[5 empty] | VALOR: |  | 12.55
​87441​ BETONEIRA CAPACIDADE NOMINAL 400 L, CAPACIDADE DE MISTURA 310 L, MOTOR A DIESEL POTÊNCIA 5,0 CV, SEM CARREGADOR - DEPRECIAÇÃO. AF_05/2023​ (H)
Equipamento |  | FONTE |  | UNID | COEFICIENTE | PREÇO UNITÁRIO | TOTAL
00010537 | BETONEIRA CAPACIDADE NOMINAL 400 L, CAPACIDADE DE MISTURA 310 L, MOTOR A DIESEL POTENCIA 5 CV, SEM CARREGADOR | SINAPI |  | UN | 6.4e-05 | 8182.37 | 0.52
[5 empty] | TOTAL Equipamento: |  | 0.52
[5 empty] | VALOR: |  | 0.52
​87442​ BETONEIRA CAPACIDADE NOMINAL 400 L, CAPACIDADE DE MISTURA 310 L, MOTOR A DIESEL POTÊNCIA 5,0 CV, SEM CARREGADOR - JUROS. AF_05/2023​ (H)
Equipamento |  | FONTE |  | UNID | COEFICIENTE | PREÇO UNITÁRIO | TOTAL
00010537 | BETONEIRA CAPACIDADE NOMINAL 400 L, CAPACIDADE DE MISTURA 310 L, MOTOR A DIESEL POTENCIA 5 CV, SEM CARREGADOR | SINAPI |  | UN | 1.48e-05 | 8182.37 | 0.12
[5 empty] | TOTAL Equipamento: |  | 0.12
[5 empty] | VALOR: |  | 0.12
​87443​ BETONEIRA CAPACIDADE NOMINAL 400 L, CAPACIDADE DE MISTURA 310 L, MOTOR A DIESEL POTÊNCIA 5,0 CV, SEM CARREGADOR - MANUTENÇÃO. AF_05/2023​ (H)
Equipamento |  | FONTE |  | UNID | COEFICIENTE | PREÇO UNITÁRIO | TOTAL
00010537 | BETONEIRA CAPACIDADE NOMINAL 400 L, CAPACIDADE DE MISTURA 310 L, MOTOR A DIESEL POTENCIA 5 CV, SEM CARREGADOR | SINAPI |  | UN | 8e-05 | 8182.37 | 0.65
[5 empty] | TOTAL Equipamento: |  | 0.65
[5 empty] | VALOR: |  | 0.65
​87444​ BETONEIRA CAPACIDADE NOMINAL 400 L, CAPACIDADE DE MISTURA 310 L, MOTOR A DIESEL POTÊNCIA 5,0 CV, SEM CARREGADOR - MATERIAIS NA OPERAÇÃO. AF_05/2023​ (H)
Material |  | FONTE |  | UNID | COEFICIENTE | PREÇO UNITÁRIO | TOTAL
00004221 | OLEO DIESEL COMBUSTIVEL COMUM METROPOLITANO S-10 OU S-500 | SINAPI |  | L | 0.7 | 6.65 | 4.66
[5 empty] | TOTAL Material: |  | 4.66
[5 empty] | VALOR: |  | 4.65
​87445​ BETONEIRA CAPACIDADE NOMINAL 400 L, CAPACIDADE DE MISTURA 310 L, MOTOR A DIESEL POTÊNCIA 5,0 HP, SEM CARREGADOR - CHP DIURNO. AF_05/2023​ (CHP)
Serviço |  | FONTE |  | UNID | COEFICIENTE | PREÇO UNITÁRIO | TOTAL
87441 | BETONEIRA CAPACIDADE NOMINAL 400 L, CAPACIDADE DE MISTURA 310 L, MOTOR A DIESEL POTÊNCIA 5,0 CV, SEM CARREGADOR - DEPRECIAÇÃO. AF_05/2023 | SINAPI |  | H | 1 | 0.52 | 0.52
87442 | BETONEIRA CAPACIDADE NOMINAL 400 L, CAPACIDADE DE MISTURA 310 L, MOTOR A DIESEL POTÊNCIA 5,0 CV, SEM CARREGADOR - JUROS. AF_05/2023 | SINAPI |  | H | 1 | 0.12 | 0.12
87443 | BETONEIRA CAPACIDADE NOMINAL 400 L, CAPACIDADE DE MISTURA 310 L, MOTOR A DIESEL POTÊNCIA 5,0 CV, SEM CARREGADOR - MANUTENÇÃO. AF_05/2023 | SINAPI |  | H | 1 | 0.65 | 0.65
87444 | BETONEIRA CAPACIDADE NOMINAL 400 L, CAPACIDADE DE MISTURA 310 L, MOTOR A DIESEL POTÊNCIA 5,0 CV, SEM CARREGADOR - MATERIAIS NA OPERAÇÃO. AF_05/2023 | SINAPI |  | H | 1 | 4.65 | 4.65
[5 empty] | TOTAL Serviço: |  | 5.94
[5 empty] | VALOR: |  | 5.94
​92138​ CAMINHONETE COM MOTOR A DIESEL, POTÊNCIA 180 CV, CABINE DUPLA, 4X4 - CHP DIURNO. AF_11/2015​ (CHP)
Mão de Obra com Encargos Complementares |  | FONTE |  | UNID | COEFICIENTE | PREÇO UNITÁRIO | TOTAL
88284 | MOTORISTA DE VEÍCULO LEVE COM ENCARGOS COMPLEMENTARES | SINAPI |  | H | 1 | 23.32 | 23.32
[5 empty] | TOTAL Mão de Obra com Encargos Complementares: |  | 23.32
Serviço |  | FONTE |  | UNID | COEFICIENTE | PREÇO UNITÁRIO | TOTAL
92133 | CAMINHONETE COM MOTOR A DIESEL, POTÊNCIA 180 CV, CABINE DUPLA, 4X4 - DEPRECIAÇÃO. AF_11/2015 | SINAPI |  | H | 1 | 12.9 | 12.9
92135 | CAMINHONETE COM MOTOR A DIESEL, POTÊNCIA 180 CV, CABINE DUPLA, 4X4 - IMPOSTOS E SEGUROS. AF_11/2015 | SINAPI |  | H | 1 | 1.61 | 1.61
92134 | CAMINHONETE COM MOTOR A DIESEL, POTÊNCIA 180 CV, CABINE DUPLA, 4X4 - JUROS. AF_11/2015 | SINAPI |  | H | 1 | 3.97 | 3.97
92136 | CAMINHONETE COM MOTOR A DIESEL, POTÊNCIA 180 CV, CABINE DUPLA, 4X4 - MANUTENÇÃO. AF_11/2015 | SINAPI |  | H | 1 | 16.12 | 16.12
92137 | CAMINHONETE COM MOTOR A DIESEL, POTÊNCIA 180 CV, CABINE DUPLA, 4X4 - MATERIAIS NA OPERAÇÃO. AF_11/2015 | SINAPI |  | H | 1 | 39.16 | 39.16
[5 empty] | TOTAL Serviço: |  | 73.76
[5 empty] | VALOR: |  | 97.08
​92133​ CAMINHONETE COM MOTOR A DIESEL, POTÊNCIA 180 CV, CABINE DUPLA, 4X4 - DEPRECIAÇÃO. AF_11/2015​ (H)
Equipamento |  | FONTE |  | UNID | COEFICIENTE | PREÇO UNITÁRIO | TOTAL
00001159 | CAMINHONETE COM MOTOR A DIESEL, POTENCIA *160* CV, CABINE DUPLA, 4X4 | SINAPI |  | UN | 4.8e-05 | 268797.17 | 12.9
[5 empty] | TOTAL Equipamento: |  | 12.9
[5 empty] | VALOR: |  | 12.9
​92135​ CAMINHONETE COM MOTOR A DIESEL, POTÊNCIA 180 CV, CABINE DUPLA, 4X4 - IMPOSTOS E SEGUROS. AF_11/2015​ (H)
Equipamento |  | FONTE |  | UNID | COEFICIENTE | PREÇO UNITÁRIO | TOTAL
00001159 | CAMINHONETE COM MOTOR A DIESEL, POTENCIA *160* CV, CABINE DUPLA, 4X4 | SINAPI |  | UN | 6e-06 | 268797.17 | 1.61
[5 empty] | TOTAL Equipamento: |  | 1.61
[5 empty] | VALOR: |  | 1.61
​92134​ CAMINHONETE COM MOTOR A DIESEL, POTÊNCIA 180 CV, CABINE DUPLA, 4X4 - JUROS. AF_11/2015​ (H)
Equipamento |  | FONTE |  | UNID | COEFICIENTE | PREÇO UNITÁRIO | TOTAL
00001159 | CAMINHONETE COM MOTOR A DIESEL, POTENCIA *160* CV, CABINE DUPLA, 4X4 | SINAPI |  | UN | 1.48e-05 | 268797.17 | 3.98
[5 empty] | TOTAL Equipamento: |  | 3.98
[5 empty] | VALOR: |  | 3.97
​92136​ CAMINHONETE COM MOTOR A DIESEL, POTÊNCIA 180 CV, CABINE DUPLA, 4X4 - MANUTENÇÃO. AF_11/2015​ (H)
Equipamento |  | FONTE |  | UNID | COEFICIENTE | PREÇO UNITÁRIO | TOTAL
00001159 | CAMINHONETE COM MOTOR A DIESEL, POTENCIA *160* CV, CABINE DUPLA, 4X4 | SINAPI |  | UN | 6e-05 | 268797.17 | 16.13
[5 empty] | TOTAL Equipamento: |  | 16.13
[5 empty] | VALOR: |  | 16.12
​92137​ CAMINHONETE COM MOTOR A DIESEL, POTÊNCIA 180 CV, CABINE DUPLA, 4X4 - MATERIAIS NA OPERAÇÃO. AF_11/2015​ (H)
Material |  | FONTE |  | UNID | COEFICIENTE | PREÇO UNITÁRIO | TOTAL
00004221 | OLEO DIESEL COMBUSTIVEL COMUM METROPOLITANO S-10 OU S-500 | SINAPI |  | L | 5.89 | 6.65 | 39.17
[5 empty] | TOTAL Material: |  | 39.17
[5 empty] | VALOR: |  | 39.16
​89877​ CAMINHÃO BASCULANTE 14 M3, COM CAVALO MECÂNICO DE CAPACIDADE MÁXIMA DE TRAÇÃO COMBINADO DE 36000 KG, POTÊNCIA 286 CV, INCLUSIVE SEMIREBOQUE COM CAÇAMBA METÁLICA - CHI DIURNO. AF_12/2014​ (CHI)
Mão de Obra com Encargos Complementares |  | FONTE |  | UNID | COEFICIENTE | PREÇO UNITÁRIO | TOTAL
88281 | MOTORISTA DE BASCULANTE COM ENCARGOS COMPLEMENTARES | SINAPI |  | H | 1 | 28.44 | 28.44
[5 empty] | TOTAL Mão de Obra com Encargos Complementares: |  | 28.44
Serviço |  | FONTE |  | UNID | COEFICIENTE | PREÇO UNITÁRIO | TOTAL
89870 | CAMINHÃO BASCULANTE 14 M3, COM CAVALO MECÂNICO DE CAPACIDADE MÁXIMA DE TRAÇÃO COMBINADO DE 36000 KG, POTÊNCIA 286 CV, INCLUSIVE SEMIREBOQUE COM CAÇAMBA METÁLICA - DEPRECIAÇÃO. AF_12/2014 | SINAPI |  | H | 1 | 39.6 | 39.6
89872 | CAMINHÃO BASCULANTE 14 M3, COM CAVALO MECÂNICO DE CAPACIDADE MÁXIMA DE TRAÇÃO COMBINADO DE 36000 KG, POTÊNCIA 286 CV, INCLUSIVE SEMIREBOQUE COM CAÇAMBA METÁLICA - IMPOSTOS E SEGUROS. AF_12/2014 | SINAPI |  | H | 1 | 5.61 | 5.61
89871 | CAMINHÃO BASCULANTE 14 M3, COM CAVALO MECÂNICO DE CAPACIDADE MÁXIMA DE TRAÇÃO COMBINADO DE 36000 KG, POTÊNCIA 286 CV, INCLUSIVE SEMIREBOQUE COM CAÇAMBA METÁLICA - JUROS. AF_12/2014 | SINAPI |  | H | 1 | 13.88 | 13.88
[5 empty] | TOTAL Serviço: |  | 59.09
[5 empty] | VALOR: |  | 87.53
​89876​ CAMINHÃO BASCULANTE 14 M3, COM CAVALO MECÂNICO DE CAPACIDADE MÁXIMA DE TRAÇÃO COMBINADO DE 36000 KG, POTÊNCIA 286 CV, INCLUSIVE SEMIREBOQUE COM CAÇAMBA METÁLICA - CHP DIURNO. AF_12/2014​ (CHP)
Mão de Obra com Encargos Complementares |  | FONTE |  | UNID | COEFICIENTE | PREÇO UNITÁRIO | TOTAL
88281 | MOTORISTA DE BASCULANTE COM ENCARGOS COMPLEMENTARES | SINAPI |  | H | 1 | 28.44 | 28.44
[5 empty] | TOTAL Mão de Obra com Encargos Complementares: |  | 28.44
Serviço |  | FONTE |  | UNID | COEFICIENTE | PREÇO UNITÁRIO | TOTAL
89870 | CAMINHÃO BASCULANTE 14 M3, COM CAVALO MECÂNICO DE CAPACIDADE MÁXIMA DE TRAÇÃO COMBINADO DE 36000 KG, POTÊNCIA 286 CV, INCLUSIVE SEMIREBOQUE COM CAÇAMBA METÁLICA - DEPRECIAÇÃO. AF_12/2014 | SINAPI |  | H | 1 | 39.6 | 39.6
89872 | CAMINHÃO BASCULANTE 14 M3, COM CAVALO MECÂNICO DE CAPACIDADE MÁXIMA DE TRAÇÃO COMBINADO DE 36000 KG, POTÊNCIA 286 CV, INCLUSIVE SEMIREBOQUE COM CAÇAMBA METÁLICA - IMPOSTOS E SEGUROS. AF_12/2014 | SINAPI |  | H | 1 | 5.61 | 5.61
89871 | CAMINHÃO BASCULANTE 14 M3, COM CAVALO MECÂNICO DE CAPACIDADE MÁXIMA DE TRAÇÃO COMBINADO DE 36000 KG, POTÊNCIA 286 CV, INCLUSIVE SEMIREBOQUE COM CAÇAMBA METÁLICA - JUROS. AF_12/2014 | SINAPI |  | H | 1 | 13.88 | 13.88
89873 | CAMINHÃO BASCULANTE 14 M3, COM CAVALO MECÂNICO DE CAPACIDADE MÁXIMA DE TRAÇÃO COMBINADO DE 36000 KG, POTÊNCIA 286 CV, INCLUSIVE SEMIREBOQUE COM CAÇAMBA METÁLICA - MANUTENÇÃO. AF_12/2014 | SINAPI |  | H | 1 | 67.61 | 67.61
89874 | CAMINHÃO BASCULANTE 14 M3, COM CAVALO MECÂNICO DE CAPACIDADE MÁXIMA DE TRAÇÃO COMBINADO DE 36000 KG, POTÊNCIA 286 CV, INCLUSIVE SEMIREBOQUE COM CAÇAMBA METÁLICA - MATERIAIS NA OPERAÇÃO. AF_12/2014 | SINAPI |  | H | 1 | 195.97 | 195.97
[5 empty] | TOTAL Serviço: |  | 322.67
[5 empty] | VALOR: |  | 351.11
​89870​ CAMINHÃO BASCULANTE 14 M3, COM CAVALO MECÂNICO DE CAPACIDADE MÁXIMA DE TRAÇÃO COMBINADO DE 36000 KG, POTÊNCIA 286 CV, INCLUSIVE SEMIREBOQUE COM CAÇAMBA METÁLICA - DEPRECIAÇÃO. AF_12/2014​ (H)
Equipamento |  | FONTE |  | UNID | COEFICIENTE | PREÇO UNITÁRIO | TOTAL
00037762 | CAVALO MECANICO TRACAO 4X2, PESO BRUTO TOTAL 16000 KG, CAPACIDADE MAXIMA DE TRACAO *36000* KG, DISTANCIA ENTRE EIXOS *3,56* M, POTENCIA *286* CV (INCLUI CABINE E CHASSI, NAO INCLUI SEMIRREBOQUE) | SINAPI |  | UN | 3.42e-05 | 738740.35 | 25.26
00037743 | SEMIRREBOQUE COM DOIS EIXOS EM TANDEM TIPO BASCULANTE COM CACAMBA METALICA 14 M3 (INCLUI MONTAGEM, NAO INCLUI CAVALO MECANICO) | SINAPI |  | UN | 6.03e-05 | 237841.37 | 14.34
[5 empty] | TOTAL Equipamento: |  | 39.6
[5 empty] | VALOR: |  | 39.6
​89872​ CAMINHÃO BASCULANTE 14 M3, COM CAVALO MECÂNICO DE CAPACIDADE MÁXIMA DE TRAÇÃO COMBINADO DE 36000 KG, POTÊNCIA 286 CV, INCLUSIVE SEMIREBOQUE COM CAÇAMBA METÁLICA - IMPOSTOS E SEGUROS. AF_12/2014​ (H)
Equipamento |  | FONTE |  | UNID | COEFICIENTE | PREÇO UNITÁRIO | TOTAL
00037762 | CAVALO MECANICO TRACAO 4X2, PESO BRUTO TOTAL 16000 KG, CAPACIDADE MAXIMA DE TRACAO *36000* KG, DISTANCIA ENTRE EIXOS *3,56* M, POTENCIA *286* CV (INCLUI CABINE E CHASSI, NAO INCLUI SEMIRREBOQUE) | SINAPI |  | UN | 5.7e-06 | 738740.35 | 4.21
00037743 | SEMIRREBOQUE COM DOIS EIXOS EM TANDEM TIPO BASCULANTE COM CACAMBA METALICA 14 M3 (INCLUI MONTAGEM, NAO INCLUI CAVALO MECANICO) | SINAPI |  | UN | 5.9e-06 | 237841.37 | 1.4
[5 empty] | TOTAL Equipamento: |  | 5.61
[5 empty] | VALOR: |  | 5.61
​89871​ CAMINHÃO BASCULANTE 14 M3, COM CAVALO MECÂNICO DE CAPACIDADE MÁXIMA DE TRAÇÃO COMBINADO DE 36000 KG, POTÊNCIA 286 CV, INCLUSIVE SEMIREBOQUE COM CAÇAMBA METÁLICA - JUROS. AF_12/2014​ (H)
Equipamento |  | FONTE |  | UNID | COEFICIENTE | PREÇO UNITÁRIO | TOTAL
00037762 | CAVALO MECANICO TRACAO 4X2, PESO BRUTO TOTAL 16000 KG, CAPACIDADE MAXIMA DE TRACAO *36000* KG, DISTANCIA ENTRE EIXOS *3,56* M, POTENCIA *286* CV (INCLUI CABINE E CHASSI, NAO INCLUI SEMIRREBOQUE) | SINAPI |  | UN | 1.41e-05 | 738740.35 | 10.42
00037743 | SEMIRREBOQUE COM DOIS EIXOS EM TANDEM TIPO BASCULANTE COM CACAMBA METALICA 14 M3 (INCLUI MONTAGEM, NAO INCLUI CAVALO MECANICO) | SINAPI |  | UN | 1.46e-05 | 237841.37 | 3.47
[5 empty] | TOTAL Equipamento: |  | 13.89
[5 empty] | VALOR: |  | 13.88
​89873​ CAMINHÃO BASCULANTE 14 M3, COM CAVALO MECÂNICO DE CAPACIDADE MÁXIMA DE TRAÇÃO COMBINADO DE 36000 KG, POTÊNCIA 286 CV, INCLUSIVE SEMIREBOQUE COM CAÇAMBA METÁLICA - MANUTENÇÃO. AF_12/2014​ (H)
Equipamento |  | FONTE |  | UNID | COEFICIENTE | PREÇO UNITÁRIO | TOTAL
00037762 | CAVALO MECANICO TRACAO 4X2, PESO BRUTO TOTAL 16000 KG, CAPACIDADE MAXIMA DE TRACAO *36000* KG, DISTANCIA ENTRE EIXOS *3,56* M, POTENCIA *286* CV (INCLUI CABINE E CHASSI, NAO INCLUI SEMIRREBOQUE) | SINAPI |  | UN | 6.42e-05 | 738740.35 | 47.43
00037743 | SEMIRREBOQUE COM DOIS EIXOS EM TANDEM TIPO BASCULANTE COM CACAMBA METALICA 14 M3 (INCLUI MONTAGEM, NAO INCLUI CAVALO MECANICO) | SINAPI |  | UN | 8.49e-05 | 237841.37 | 20.19
[5 empty] | TOTAL Equipamento: |  | 67.62
[5 empty] | VALOR: |  | 67.61
​89874​ CAMINHÃO BASCULANTE 14 M3, COM CAVALO MECÂNICO DE CAPACIDADE MÁXIMA DE TRAÇÃO COMBINADO DE 36000 KG, POTÊNCIA 286 CV, INCLUSIVE SEMIREBOQUE COM CAÇAMBA METÁLICA - MATERIAIS NA OPERAÇÃO. AF_12/2014​ (H)
Material |  | FONTE |  | UNID | COEFICIENTE | PREÇO UNITÁRIO | TOTAL
00004221 | OLEO DIESEL COMBUSTIVEL COMUM METROPOLITANO S-10 OU S-500 | SINAPI |  | L | 29.47 | 6.65 | 195.98
[5 empty] | TOTAL Material: |  | 195.98
[5 empty] | VALOR: |  | 195.97
​5903​ CAMINHÃO PIPA 10.000 L TRUCADO, PESO BRUTO TOTAL 23.000 KG, CARGA ÚTIL MÁXIMA 15.935 KG, DISTÂNCIA ENTRE EIXOS 4,8 M, POTÊNCIA 230 CV, INCLUSIVE TANQUE DE AÇO PARA TRANSPORTE DE ÁGUA - CHI DIURNO. AF_06/2014​ (CHI)
Mão de Obra com Encargos Complementares |  | FONTE |  | UNID | COEFICIENTE | PREÇO UNITÁRIO | TOTAL
88282 | MOTORISTA DE CAMINHÃO COM ENCARGOS COMPLEMENTARES | SINAPI |  | H | 1 | 27.69 | 27.69
[5 empty] | TOTAL Mão de Obra com Encargos Complementares: |  | 27.69
Serviço |  | FONTE |  | UNID | COEFICIENTE | PREÇO UNITÁRIO | TOTAL
91396 | CAMINHÃO PIPA 10.000 L TRUCADO, PESO BRUTO TOTAL 23.000 KG, CARGA ÚTIL MÁXIMA 15.935 KG, DISTÂNCIA ENTRE EIXOS 4,8 M, POTÊNCIA 230 CV, INCLUSIVE TANQUE DE AÇO PARA TRANSPORTE DE ÁGUA - DEPRECIAÇÃO. AF_06/2014 | SINAPI |  | H | 1 | 30 | 30
91398 | CAMINHÃO PIPA 10.000 L TRUCADO, PESO BRUTO TOTAL 23.000 KG, CARGA ÚTIL MÁXIMA 15.935 KG, DISTÂNCIA ENTRE EIXOS 4,8 M, POTÊNCIA 230 CV, INCLUSIVE TANQUE DE AÇO PARA TRANSPORTE DE ÁGUA - IMPOSTOS E SEGUROS. AF_06/2014 | SINAPI |  | H | 1 | 4.68 | 4.68
91397 | CAMINHÃO PIPA 10.000 L TRUCADO, PESO BRUTO TOTAL 23.000 KG, CARGA ÚTIL MÁXIMA 15.935 KG, DISTÂNCIA ENTRE EIXOS 4,8 M, POTÊNCIA 230 CV, INCLUSIVE TANQUE DE AÇO PARA TRANSPORTE DE ÁGUA - JUROS. AF_06/2014 | SINAPI |  | H | 1 | 11.61 | 11.61
[5 empty] | TOTAL Serviço: |  | 46.29
[5 empty] | VALOR: |  | 73.98
​5901​ CAMINHÃO PIPA 10.000 L TRUCADO, PESO BRUTO TOTAL 23.000 KG, CARGA ÚTIL MÁXIMA 15.935 KG, DISTÂNCIA ENTRE EIXOS 4,8 M, POTÊNCIA 230 CV, INCLUSIVE TANQUE DE AÇO PARA TRANSPORTE DE ÁGUA - CHP DIURNO. AF_06/2014​ (CHP)
Mão de Obra com Encargos Complementares |  | FONTE |  | UNID | COEFICIENTE | PREÇO UNITÁRIO | TOTAL
88282 | MOTORISTA DE CAMINHÃO COM ENCARGOS COMPLEMENTARES | SINAPI |  | H | 1 | 27.69 | 27.69
[5 empty] | TOTAL Mão de Obra com Encargos Complementares: |  | 27.69
Serviço |  | FONTE |  | UNID | COEFICIENTE | PREÇO UNITÁRIO | TOTAL
91396 | CAMINHÃO PIPA 10.000 L TRUCADO, PESO BRUTO TOTAL 23.000 KG, CARGA ÚTIL MÁXIMA 15.935 KG, DISTÂNCIA ENTRE EIXOS 4,8 M, POTÊNCIA 230 CV, INCLUSIVE TANQUE DE AÇO PARA TRANSPORTE DE ÁGUA - DEPRECIAÇÃO. AF_06/2014 | SINAPI |  | H | 1 | 30 | 30
91398 | CAMINHÃO PIPA 10.000 L TRUCADO, PESO BRUTO TOTAL 23.000 KG, CARGA ÚTIL MÁXIMA 15.935 KG, DISTÂNCIA ENTRE EIXOS 4,8 M, POTÊNCIA 230 CV, INCLUSIVE TANQUE DE AÇO PARA TRANSPORTE DE ÁGUA - IMPOSTOS E SEGUROS. AF_06/2014 | SINAPI |  | H | 1 | 4.68 | 4.68
91397 | CAMINHÃO PIPA 10.000 L TRUCADO, PESO BRUTO TOTAL 23.000 KG, CARGA ÚTIL MÁXIMA 15.935 KG, DISTÂNCIA ENTRE EIXOS 4,8 M, POTÊNCIA 230 CV, INCLUSIVE TANQUE DE AÇO PARA TRANSPORTE DE ÁGUA - JUROS. AF_06/2014 | SINAPI |  | H | 1 | 11.61 | 11.61
5763 | CAMINHÃO PIPA 10.000 L TRUCADO, PESO BRUTO TOTAL 23.000 KG, CARGA ÚTIL MÁXIMA 15.935 KG, DISTÂNCIA ENTRE EIXOS 4,8 M, POTÊNCIA 230 CV, INCLUSIVE TANQUE DE AÇO PARA TRANSPORTE DE ÁGUA - MANUTENÇÃO. AF_06/2014 | SINAPI |  | H | 1 | 53.29 | 53.29
53831 | CAMINHÃO PIPA 10.000 L TRUCADO, PESO BRUTO TOTAL 23.000 KG, CARGA ÚTIL MÁXIMA 15.935 KG, DISTÂNCIA ENTRE EIXOS 4,8 M, POTÊNCIA 230 CV, INCLUSIVE TANQUE DE AÇO PARA TRANSPORTE DE ÁGUA - MATERIAIS NA OPERAÇÃO. AF_06/2014 | SINAPI |  | H | 1 | 213.86 | 213.86
[5 empty] | TOTAL Serviço: |  | 313.44
[5 empty] | VALOR: |  | 341.13
​91396​ CAMINHÃO PIPA 10.000 L TRUCADO, PESO BRUTO TOTAL 23.000 KG, CARGA ÚTIL MÁXIMA 15.935 KG, DISTÂNCIA ENTRE EIXOS 4,8 M, POTÊNCIA 230 CV, INCLUSIVE TANQUE DE AÇO PARA TRANSPORTE DE ÁGUA - DEPRECIAÇÃO. AF_06/2014​ (H)
Equipamento |  | FONTE |  | UNID | COEFICIENTE | PREÇO UNITÁRIO | TOTAL
00037758 | CAMINHAO TRUCADO, PESO BRUTO TOTAL 23000 KG, CARGA UTIL MAXIMA 15285 KG, DISTANCIA ENTRE EIXOS 4,80 M, POTENCIA 326 CV (INCLUI CABINE E CHASSI, NAO INCLUI CARROCERIA) | SINAPI |  | UN | 3.43e-05 | 736774.75 | 25.27
00037736 | TANQUE DE ACO CARBONO NAO REVESTIDO, PARA TRANSPORTE DE AGUA COM CAPACIDADE DE 10 M3, COM BOMBA CENTRIFUGA POR TOMADA DE FORCA, VAZAO MAXIMA *75* M3/H (INCLUI MONTAGEM, NAO INCLUI CAMINHAO) | SINAPI |  | UN | 5.51e-05 | 85950 | 4.74
[5 empty] | TOTAL Equipamento: |  | 30.01
[5 empty] | VALOR: |  | 30
​91398​ CAMINHÃO PIPA 10.000 L TRUCADO, PESO BRUTO TOTAL 23.000 KG, CARGA ÚTIL MÁXIMA 15.935 KG, DISTÂNCIA ENTRE EIXOS 4,8 M, POTÊNCIA 230 CV, INCLUSIVE TANQUE DE AÇO PARA TRANSPORTE DE ÁGUA - IMPOSTOS E SEGUROS. AF_06/2014​ (H)
Equipamento |  | FONTE |  | UNID | COEFICIENTE | PREÇO UNITÁRIO | TOTAL
00037758 | CAMINHAO TRUCADO, PESO BRUTO TOTAL 23000 KG, CARGA UTIL MAXIMA 15285 KG, DISTANCIA ENTRE EIXOS 4,80 M, POTENCIA 326 CV (INCLUI CABINE E CHASSI, NAO INCLUI CARROCERIA) | SINAPI |  | UN | 5.7e-06 | 736774.75 | 4.2
00037736 | TANQUE DE ACO CARBONO NAO REVESTIDO, PARA TRANSPORTE DE AGUA COM CAPACIDADE DE 10 M3, COM BOMBA CENTRIFUGA POR TOMADA DE FORCA, VAZAO MAXIMA *75* M3/H (INCLUI MONTAGEM, NAO INCLUI CAMINHAO) | SINAPI |  | UN | 5.8e-06 | 85950 | 0.5
[5 empty] | TOTAL Equipamento: |  | 4.7
[5 empty] | VALOR: |  | 4.68
​91397​ CAMINHÃO PIPA 10.000 L TRUCADO, PESO BRUTO TOTAL 23.000 KG, CARGA ÚTIL MÁXIMA 15.935 KG, DISTÂNCIA ENTRE EIXOS 4,8 M, POTÊNCIA 230 CV, INCLUSIVE TANQUE DE AÇO PARA TRANSPORTE DE ÁGUA - JUROS. AF_06/2014​ (H)
Equipamento |  | FONTE |  | UNID | COEFICIENTE | PREÇO UNITÁRIO | TOTAL
00037758 | CAMINHAO TRUCADO, PESO BRUTO TOTAL 23000 KG, CARGA UTIL MAXIMA 15285 KG, DISTANCIA ENTRE EIXOS 4,80 M, POTENCIA 326 CV (INCLUI CABINE E CHASSI, NAO INCLUI CARROCERIA) | SINAPI |  | UN | 1.41e-05 | 736774.75 | 10.39
00037736 | TANQUE DE ACO CARBONO NAO REVESTIDO, PARA TRANSPORTE DE AGUA COM CAPACIDADE DE 10 M3, COM BOMBA CENTRIFUGA POR TOMADA DE FORCA, VAZAO MAXIMA *75* M3/H (INCLUI MONTAGEM, NAO INCLUI CAMINHAO) | SINAPI |  | UN | 1.44e-05 | 85950 | 1.24
[5 empty] | TOTAL Equipamento: |  | 11.63
[5 empty] | VALOR: |  | 11.61
​5763​ CAMINHÃO PIPA 10.000 L TRUCADO, PESO BRUTO TOTAL 23.000 KG, CARGA ÚTIL MÁXIMA 15.935 KG, DISTÂNCIA ENTRE EIXOS 4,8 M, POTÊNCIA 230 CV, INCLUSIVE TANQUE DE AÇO PARA TRANSPORTE DE ÁGUA - MANUTENÇÃO. AF_06/2014​ (H)
Equipamento |  | FONTE |  | UNID | COEFICIENTE | PREÇO UNITÁRIO | TOTAL
00037758 | CAMINHAO TRUCADO, PESO BRUTO TOTAL 23000 KG, CARGA UTIL MAXIMA 15285 KG, DISTANCIA ENTRE EIXOS 4,80 M, POTENCIA 326 CV (INCLUI CABINE E CHASSI, NAO INCLUI CARROCERIA) | SINAPI |  | UN | 6.43e-05 | 736774.75 | 47.37
00037736 | TANQUE DE ACO CARBONO NAO REVESTIDO, PARA TRANSPORTE DE AGUA COM CAPACIDADE DE 10 M3, COM BOMBA CENTRIFUGA POR TOMADA DE FORCA, VAZAO MAXIMA *75* M3/H (INCLUI MONTAGEM, NAO INCLUI CAMINHAO) | SINAPI |  | UN | 6.89e-05 | 85950 | 5.92
[5 empty] | TOTAL Equipamento: |  | 53.29
[5 empty] | VALOR: |  | 53.29
​53831​ CAMINHÃO PIPA 10.000 L TRUCADO, PESO BRUTO TOTAL 23.000 KG, CARGA ÚTIL MÁXIMA 15.935 KG, DISTÂNCIA ENTRE EIXOS 4,8 M, POTÊNCIA 230 CV, INCLUSIVE TANQUE DE AÇO PARA TRANSPORTE DE ÁGUA - MATERIAIS NA OPERAÇÃO. AF_06/2014​ (H)
Material |  | FONTE |  | UNID | COEFICIENTE | PREÇO UNITÁRIO | TOTAL
00004221 | OLEO DIESEL COMBUSTIVEL COMUM METROPOLITANO S-10 OU S-500 | SINAPI |  | L | 32.16 | 6.65 | 213.86
[5 empty] | TOTAL Material: |  | 213.86
[5 empty] | VALOR: |  | 213.86
​280013​ CARPINTEIRO COM ENCARGOS COMPLEMENTARES​ (h)
Encargos Complementares |  | FONTE |  | UNID | COEFICIENTE | PREÇO UNITÁRIO | TOTAL
EC373700 | ALIMENTACAO - HORISTA (ENCARGOS COMPLEMENTARES)(COLETADOCAIXA) Material | SEDOP |  | h | 1 | 5.24 | 5.24
EC434830 | EPI - FAMILIA CARPINTEIRO DE FORMAS - HORISTA(ENCARGOSCOMPLEMENTARES - COLETADO CAIXA) Material | SEDOP |  | h | 1 | 1.43 | 1.43
EC373720 | EXAMES - HORISTA (ENCARGOS COMPLEMENTARES) (COLETA CAIXA) Material | SEDOP |  | h | 1 | 1.43 | 1.43
EC434590 | FERRAMENTAS - FAMILIA CARPINTEIRO DE FORMAS - HORISTA(ENCARGOS COMPLEMENTARES - COLETADO CAIXA) Material | SEDOP |  | h | 1 | 0.44 | 0.44
EC373730 | SEGURO - HORISTA (ENCARGOS COMPLEMENTARES) (COLETA CAIXA) Material | SEDOP |  | h | 1 | 0.08 | 0.08
EC373710 | TRANSPORTE - HORISTA (ENCARGOS COMPLEMENTARES)(COLETADOCAIXA) Material | SEDOP |  | h | 1 | 1 | 1
[5 empty] | TOTAL Encargos Complementares: |  | 9.62
Mão de Obra |  | FONTE |  | UNID | COEFICIENTE | PREÇO UNITÁRIO | TOTAL
MO121400 | CARPINTEIRO Mão de Obra | SEDOP |  | h | 1 | 20.46 | 20.46
[5 empty] | TOTAL Mão de Obra: |  | 20.46
Serviço |  | FONTE |  | UNID | COEFICIENTE | PREÇO UNITÁRIO | TOTAL
295329 | CURSO DE CAPACITAÇÃO PARA CARPINTEIRO (ENCARGOS COMPLEMENTARES) - HORISTA | SEDOP |  | h | 1 | 0.31 | 0.31
[5 empty] | TOTAL Serviço: |  | 0.31
[5 empty] | VALOR: |  | 30.39
​88262​ CARPINTEIRO DE FORMAS COM ENCARGOS COMPLEMENTARES​ (H)
Encargos Complementares |  | FONTE |  | UNID | COEFICIENTE | PREÇO UNITÁRIO | TOTAL
00037370 | ALIMENTACAO - HORISTA (COLETADO CAIXA - ENCARGOS COMPLEMENTARES) | SINAPI |  | H | 1 | 5.24 | 5.24
00043483 | EPI - FAMILIA CARPINTEIRO DE FORMAS - HORISTA (ENCARGOS COMPLEMENTARES - COLETADO CAIXA) | SINAPI |  | H | 1 | 1.43 | 1.43
00037372 | EXAMES - HORISTA (COLETADO CAIXA - ENCARGOS COMPLEMENTARES) | SINAPI |  | H | 1 | 1.43 | 1.43
00043459 | FERRAMENTAS - FAMILIA CARPINTEIRO DE FORMAS - HORISTA (ENCARGOS COMPLEMENTARES - COLETADO CAIXA) | SINAPI |  | H | 1 | 0.44 | 0.44
00037373 | SEGURO - HORISTA (COLETADO CAIXA - ENCARGOS COMPLEMENTARES) | SINAPI |  | H | 1 | 0.08 | 0.08
00037371 | TRANSPORTE - HORISTA (COLETADO CAIXA - ENCARGOS COMPLEMENTARES) | SINAPI |  | H | 1 | 1 | 1
[5 empty] | TOTAL Encargos Complementares: |  | 9.62
Mão de Obra |  | FONTE |  | UNID | COEFICIENTE | PREÇO UNITÁRIO | TOTAL
00001213 | CARPINTEIRO DE FORMAS PARA CONCRETO (HORISTA) | SINAPI |  | H | 1 | 18.29 | 18.29
[5 empty] | TOTAL Mão de Obra: |  | 18.29
Serviço |  | FONTE |  | UNID | COEFICIENTE | PREÇO UNITÁRIO | TOTAL
95330 | CURSO DE CAPACITAÇÃO PARA CARPINTEIRO DE FÔRMAS (ENCARGOS COMPLEMENTARES) - HORISTA | SINAPI |  | H | 1 | 0.21 | 0.21
[5 empty] | TOTAL Serviço: |  | 0.21
[5 empty] | VALOR: |  | 28.12
​95414​ CURSO DE CAPACITAÇÃO PARA APONTADOR OU APROPRIADOR (ENCARGOS COMPLEMENTARES) - MENSALISTA​ (MES)
Mão de Obra |  | FONTE |  | UNID | COEFICIENTE | PREÇO UNITÁRIO | TOTAL
00040810 | APONTADOR OU APROPRIADOR DE MAO DE OBRA (MENSALISTA) | SINAPI |  | MES | 0.01597 | 3507.56 | 56.02
[5 empty] | TOTAL Mão de Obra: |  | 56.02
[5 empty] | VALOR: |  | 56.01
​95322​ CURSO DE CAPACITAÇÃO PARA AUXILIAR DE TOPÓGRAFO (ENCARGOS COMPLEMENTARES) - HORISTA​ (H)
Mão de Obra |  | FONTE |  | UNID | COEFICIENTE | PREÇO UNITÁRIO | TOTAL
00000244 | AUXILIAR DE TOPOGRAFO (HORISTA) | SINAPI |  | H | 0.00831 | 10.17 | 0.08
[5 empty] | TOTAL Mão de Obra: |  | 0.08
[5 empty] | VALOR: |  | 0.08
​295329​ CURSO DE CAPACITAÇÃO PARA CARPINTEIRO (ENCARGOS COMPLEMENTARES) - HORISTA​ (h)
Mão de Obra |  | FONTE |  | UNID | COEFICIENTE | PREÇO UNITÁRIO | TOTAL
MO121400 | CARPINTEIRO Mão de Obra | SEDOP |  | h | 0.0155 | 20.46 | 0.32
[5 empty] | TOTAL Mão de Obra: |  | 0.32
[5 empty] | VALOR: |  | 0.31
​95330​ CURSO DE CAPACITAÇÃO PARA CARPINTEIRO DE FÔRMAS (ENCARGOS COMPLEMENTARES) - HORISTA​ (H)
Mão de Obra |  | FONTE |  | UNID | COEFICIENTE | PREÇO UNITÁRIO | TOTAL
00001213 | CARPINTEIRO DE FORMAS PARA CONCRETO (HORISTA) | SINAPI |  | H | 0.01154 | 18.29 | 0.21
[5 empty] | TOTAL Mão de Obra: |  | 0.21
[5 empty] | VALOR: |  | 0.21
​295332​ CURSO DE CAPACITAÇÃO PARA ELETRICISTA (ENCARGOS COMPLEMENTARES) - HORISTA​ (h)
Mão de Obra |  | FONTE |  | UNID | COEFICIENTE | PREÇO UNITÁRIO | TOTAL
MO243600 | ELETRICISTA Mão de Obra | SEDOP |  | h | 0.0392 | 20.46 | 0.8
[5 empty] | TOTAL Mão de Obra: |  | 0.8
[5 empty] | VALOR: |  | 0.8
​295335​ CURSO DE CAPACITAÇÃO PARA ENCANADOR OU BOMBEIRO HIDRÁULICO (ENCARGOS COMPLEMENTARES) - HORISTA​ (h)
Mão de Obra |  | FONTE |  | UNID | COEFICIENTE | PREÇO UNITÁRIO | TOTAL
MO269600 | ENCANADOR OU BOMBEIRO HIDRAULICO Mão de Obra | SEDOP |  | h | 0.0189 | 20.46 | 0.39
[5 empty] | TOTAL Mão de Obra: |  | 0.39
[5 empty] | VALOR: |  | 0.38
​95417​ CURSO DE CAPACITAÇÃO PARA ENGENHEIRO CIVIL DE OBRA PLENO (ENCARGOS COMPLEMENTARES) - MENSALISTA​ (MES)
Mão de Obra |  | FONTE |  | UNID | COEFICIENTE | PREÇO UNITÁRIO | TOTAL
00040813 | ENGENHEIRO CIVIL DE OBRA PLENO (MENSALISTA) | SINAPI |  | MES | 0.01112 | 20784.18 | 231.12
[5 empty] | TOTAL Mão de Obra: |  | 231.12
[5 empty] | VALOR: |  | 231.12
​95346​ CURSO DE CAPACITAÇÃO PARA MOTORISTA DE BASCULANTE (ENCARGOS COMPLEMENTARES) - HORISTA​ (H)
Mão de Obra |  | FONTE |  | UNID | COEFICIENTE | PREÇO UNITÁRIO | TOTAL
00020020 | MOTORISTA DE CAMINHAO-BASCULANTE (HORISTA) | SINAPI |  | H | 0.00509 | 19.69 | 0.1
[5 empty] | TOTAL Mão de Obra: |  | 0.1
[5 empty] | VALOR: |  | 0.1
​95347​ CURSO DE CAPACITAÇÃO PARA MOTORISTA DE CAMINHÃO (ENCARGOS COMPLEMENTARES) - HORISTA​ (H)
Mão de Obra |  | FONTE |  | UNID | COEFICIENTE | PREÇO UNITÁRIO | TOTAL
00004093 | MOTORISTA DE CAMINHAO (HORISTA) | SINAPI |  | H | 0.00509 | 18.95 | 0.1
[5 empty] | TOTAL Mão de Obra: |  | 0.1
[5 empty] | VALOR: |  | 0.09
​95349​ CURSO DE CAPACITAÇÃO PARA MOTORISTA DE VEÍCULO LEVE (ENCARGOS COMPLEMENTARES) - HORISTA​ (H)
Mão de Obra |  | FONTE |  | UNID | COEFICIENTE | PREÇO UNITÁRIO | TOTAL
00004095 | MOTORISTA DE CARRO DE PASSEIO (HORISTA) | SINAPI |  | H | 0.00509 | 14.6 | 0.07
[5 empty] | TOTAL Mão de Obra: |  | 0.07
[5 empty] | VALOR: |  | 0.07
​95363​ CURSO DE CAPACITAÇÃO PARA OPERADOR DE MOTONIVELADORA (ENCARGOS COMPLEMENTARES) - HORISTA​ (H)
Mão de Obra |  | FONTE |  | UNID | COEFICIENTE | PREÇO UNITÁRIO | TOTAL
00004239 | OPERADOR DE MOTONIVELADORA (HORISTA) | SINAPI |  | H | 0.00831 | 23.98 | 0.2
[5 empty] | TOTAL Mão de Obra: |  | 0.2
[5 empty] | VALOR: |  | 0.19
​95366​ CURSO DE CAPACITAÇÃO PARA OPERADOR DE ROLO COMPACTADOR (ENCARGOS COMPLEMENTARES) - HORISTA​ (H)
Mão de Obra |  | FONTE |  | UNID | COEFICIENTE | PREÇO UNITÁRIO | TOTAL
00004238 | OPERADOR DE ROLO COMPACTADOR (HORISTA) | SINAPI |  | H | 0.00831 | 17.76 | 0.15
[5 empty] | TOTAL Mão de Obra: |  | 0.15
[5 empty] | VALOR: |  | 0.14
​295371​ CURSO DE CAPACITAÇÃO PARA PEDREIRO (ENCARGOS COMPLEMENTARES) - HORISTA​ (h)
Mão de Obra |  | FONTE |  | UNID | COEFICIENTE | PREÇO UNITÁRIO | TOTAL
MO475000 | PEDREIRO Mão de Obra | SEDOP |  | h | 0.0223 | 20.46 | 0.46
[5 empty] | TOTAL Mão de Obra: |  | 0.46
[5 empty] | VALOR: |  | 0.45
​95372​ CURSO DE CAPACITAÇÃO PARA PINTOR (ENCARGOS COMPLEMENTARES) - HORISTA​ (H)
Mão de Obra |  | FONTE |  | UNID | COEFICIENTE | PREÇO UNITÁRIO | TOTAL
00004783 | PINTOR (HORISTA) | SINAPI |  | H | 0.01476 | 18.29 | 0.27
[5 empty] | TOTAL Mão de Obra: |  | 0.27
[5 empty] | VALOR: |  | 0.26
​295378​ CURSO DE CAPACITAÇÃO PARA SERVENTE (ENCARGOS COMPLEMENTARES) - HORISTA​ (h)
Mão de Obra |  | FONTE |  | UNID | COEFICIENTE | PREÇO UNITÁRIO | TOTAL
MO611100 | SERVENTE Mão de Obra | SEDOP |  | h | 0.0223 | 14.81 | 0.33
[5 empty] | TOTAL Mão de Obra: |  | 0.33
[5 empty] | VALOR: |  | 0.33
​95378​ CURSO DE CAPACITAÇÃO PARA SERVENTE (ENCARGOS COMPLEMENTARES) - HORISTA​ (H)
Mão de Obra |  | FONTE |  | UNID | COEFICIENTE | PREÇO UNITÁRIO | TOTAL
00006111 | SERVENTE DE OBRAS (HORISTA) | SINAPI |  | H | 0.0212 | 13.45 | 0.29
[5 empty] | TOTAL Mão de Obra: |  | 0.29
[5 empty] | VALOR: |  | 0.28
​95406​ CURSO DE CAPACITAÇÃO PARA TOPÓGRAFO (ENCARGOS COMPLEMENTARES) - HORISTA​ (H)
Mão de Obra |  | FONTE |  | UNID | COEFICIENTE | PREÇO UNITÁRIO | TOTAL
00007592 | TOPOGRAFO (HORISTA) | SINAPI |  | H | 0.00831 | 22.65 | 0.19
[5 empty] | TOTAL Mão de Obra: |  | 0.19
[5 empty] | VALOR: |  | 0.18
​100315​ CURSO DE CAPACITAÇÃO PARA TÉCNICO EM SEGURANÇA DO TRABALHO (ENCARGOS COMPLEMENTARES) - MENSALISTA​ (MES)
Mão de Obra |  | FONTE |  | UNID | COEFICIENTE | PREÇO UNITÁRIO | TOTAL
00040944 | TECNICO EM SEGURANCA DO TRABALHO (MENSALISTA) | SINAPI |  | MES | 0.01354 | 5113.7 | 69.24
[5 empty] | TOTAL Mão de Obra: |  | 69.24
[5 empty] | VALOR: |  | 69.23
​280014​ ELETRICISTA COM ENCARGOS COMPLEMENTARES​ (h)
Encargos Complementares |  | FONTE |  | UNID | COEFICIENTE | PREÇO UNITÁRIO | TOTAL
EC373700 | ALIMENTACAO - HORISTA (ENCARGOS COMPLEMENTARES)(COLETADOCAIXA) Material | SEDOP |  | h | 1 | 5.24 | 5.24
EC434840 | EPI - FAMILIA ELETRICISTA - HORISTA (ENCARGOS COMPLEMENTARES -COLETADO CAIXA) Material | SEDOP |  | h | 1 | 1.26 | 1.26
EC373720 | EXAMES - HORISTA (ENCARGOS COMPLEMENTARES) (COLETA CAIXA) Material | SEDOP |  | h | 1 | 1.43 | 1.43
EC434600 | FERRAMENTAS - FAMILIA ELETRICISTA - HORISTA (ENCARGOSCOMPLEMENTARES - COLETADO CAIXA) Material | SEDOP |  | h | 1 | 0.86 | 0.86
EC373730 | SEGURO - HORISTA (ENCARGOS COMPLEMENTARES) (COLETA CAIXA) Material | SEDOP |  | h | 1 | 0.08 | 0.08
EC373710 | TRANSPORTE - HORISTA (ENCARGOS COMPLEMENTARES)(COLETADOCAIXA) Material | SEDOP |  | h | 1 | 1 | 1
[5 empty] | TOTAL Encargos Complementares: |  | 9.87
Mão de Obra |  | FONTE |  | UNID | COEFICIENTE | PREÇO UNITÁRIO | TOTAL
MO243600 | ELETRICISTA Mão de Obra | SEDOP |  | h | 1 | 20.46 | 20.46
[5 empty] | TOTAL Mão de Obra: |  | 20.46
Serviço |  | FONTE |  | UNID | COEFICIENTE | PREÇO UNITÁRIO | TOTAL
295332 | CURSO DE CAPACITAÇÃO PARA ELETRICISTA (ENCARGOS COMPLEMENTARES) - HORISTA | SEDOP |  | h | 1 | 0.8 | 0.8
[5 empty] | TOTAL Serviço: |  | 0.8
[5 empty] | VALOR: |  | 31.13
​280016​ ENCANADOR OU BOMBEIRO HIDRÁULICO COM ENCARGOS COMPLEMENTARES​ (h)
Encargos Complementares |  | FONTE |  | UNID | COEFICIENTE | PREÇO UNITÁRIO | TOTAL
EC373700 | ALIMENTACAO - HORISTA (ENCARGOS COMPLEMENTARES)(COLETADOCAIXA) Material | SEDOP |  | h | 1 | 5.24 | 5.24
EC434850 | EPI - FAMILIA ENCANADOR - HORISTA (ENCARGOS COMPLEMENTARES -COLETADO CAIXA) Material | SEDOP |  | h | 1 | 1.13 | 1.13
EC373720 | EXAMES - HORISTA (ENCARGOS COMPLEMENTARES) (COLETA CAIXA) Material | SEDOP |  | h | 1 | 1.43 | 1.43
EC434610 | FERRAMENTAS - FAMILIA ENCANADOR - HORISTA(ENCARGOSCOMPLEMENTARES - COLETADO CAIXA) Material | SEDOP |  | h | 1 | 0.31 | 0.31
EC373730 | SEGURO - HORISTA (ENCARGOS COMPLEMENTARES) (COLETA CAIXA) Material | SEDOP |  | h | 1 | 0.08 | 0.08
EC373710 | TRANSPORTE - HORISTA (ENCARGOS COMPLEMENTARES)(COLETADOCAIXA) Material | SEDOP |  | h | 1 | 1 | 1
[5 empty] | TOTAL Encargos Complementares: |  | 9.19
Mão de Obra |  | FONTE |  | UNID | COEFICIENTE | PREÇO UNITÁRIO | TOTAL
MO269600 | ENCANADOR OU BOMBEIRO HIDRAULICO Mão de Obra | SEDOP |  | h | 1 | 20.46 | 20.46
[5 empty] | TOTAL Mão de Obra: |  | 20.46
Serviço |  | FONTE |  | UNID | COEFICIENTE | PREÇO UNITÁRIO | TOTAL
295335 | CURSO DE CAPACITAÇÃO PARA ENCANADOR OU BOMBEIRO HIDRÁULICO (ENCARGOS COMPLEMENTARES) - HORISTA | SEDOP |  | h | 1 | 0.38 | 0.38
[5 empty] | TOTAL Serviço: |  | 0.38
[5 empty] | VALOR: |  | 30.03
​93567​ ENGENHEIRO CIVIL DE OBRA PLENO COM ENCARGOS COMPLEMENTARES​ (MES)
Encargos Complementares |  | FONTE |  | UNID | COEFICIENTE | PREÇO UNITÁRIO | TOTAL
00043498 | EPI - FAMILIA ENGENHEIRO CIVIL - MENSALISTA (ENCARGOS COMPLEMENTARES - COLETADO CAIXA) | SINAPI |  | MES | 1 | 146 | 146
00040863 | EXAMES - MENSALISTA (COLETADO CAIXA - ENCARGOS COMPLEMENTARES) | SINAPI |  | MES | 1 | 270.51 | 270.51
00043474 | FERRAMENTAS - FAMILIA ENGENHEIRO CIVIL - MENSALISTA (ENCARGOS COMPLEMENTARES - COLETADO CAIXA) | SINAPI |  | MES | 1 | 2.35 | 2.35
00040864 | SEGURO - MENSALISTA (COLETADO CAIXA - ENCARGOS COMPLEMENTARES) | SINAPI |  | MES | 1 | 15.46 | 15.46
[5 empty] | TOTAL Encargos Complementares: |  | 434.32
Mão de Obra |  | FONTE |  | UNID | COEFICIENTE | PREÇO UNITÁRIO | TOTAL
00040813 | ENGENHEIRO CIVIL DE OBRA PLENO (MENSALISTA) | SINAPI |  | MES | 1 | 20784.18 | 20784.18
[5 empty] | TOTAL Mão de Obra: |  | 20784.18
Serviço |  | FONTE |  | UNID | COEFICIENTE | PREÇO UNITÁRIO | TOTAL
95417 | CURSO DE CAPACITAÇÃO PARA ENGENHEIRO CIVIL DE OBRA PLENO (ENCARGOS COMPLEMENTARES) - MENSALISTA | SINAPI |  | MES | 1 | 231.12 | 231.12
[5 empty] | TOTAL Serviço: |  | 231.12
[5 empty] | VALOR: |  | 21449.62
​5934​ MOTONIVELADORA POTÊNCIA BÁSICA LÍQUIDA (PRIMEIRA MARCHA) 125 HP, PESO BRUTO 13032 KG, LARGURA DA LÂMINA DE 3,7 M - CHI DIURNO. AF_06/2014​ (CHI)
Mão de Obra com Encargos Complementares |  | FONTE |  | UNID | COEFICIENTE | PREÇO UNITÁRIO | TOTAL
88300 | OPERADOR DE MOTONIVELADORA COM ENCARGOS COMPLEMENTARES | SINAPI |  | H | 1 | 32.82 | 32.82
[5 empty] | TOTAL Mão de Obra com Encargos Complementares: |  | 32.82
Serviço |  | FONTE |  | UNID | COEFICIENTE | PREÇO UNITÁRIO | TOTAL
89228 | MOTONIVELADORA POTÊNCIA BÁSICA LÍQUIDA (PRIMEIRA MARCHA) 125 HP, PESO BRUTO 13032 KG, LARGURA DA LÂMINA DE 3,7 M - DEPRECIAÇÃO. AF_06/2014 | SINAPI |  | H | 1 | 54.4 | 54.4
89229 | MOTONIVELADORA POTÊNCIA BÁSICA LÍQUIDA (PRIMEIRA MARCHA) 125 HP, PESO BRUTO 13032 KG, LARGURA DA LÂMINA DE 3,7 M - JUROS. AF_06/2014 | SINAPI |  | H | 1 | 19.17 | 19.17
[5 empty] | TOTAL Serviço: |  | 73.57
[5 empty] | VALOR: |  | 106.39
​5932​ MOTONIVELADORA POTÊNCIA BÁSICA LÍQUIDA (PRIMEIRA MARCHA) 125 HP, PESO BRUTO 13032 KG, LARGURA DA LÂMINA DE 3,7 M - CHP DIURNO. AF_06/2014​ (CHP)
Mão de Obra com Encargos Complementares |  | FONTE |  | UNID | COEFICIENTE | PREÇO UNITÁRIO | TOTAL
88300 | OPERADOR DE MOTONIVELADORA COM ENCARGOS COMPLEMENTARES | SINAPI |  | H | 1 | 32.82 | 32.82
[5 empty] | TOTAL Mão de Obra com Encargos Complementares: |  | 32.82
Serviço |  | FONTE |  | UNID | COEFICIENTE | PREÇO UNITÁRIO | TOTAL
89228 | MOTONIVELADORA POTÊNCIA BÁSICA LÍQUIDA (PRIMEIRA MARCHA) 125 HP, PESO BRUTO 13032 KG, LARGURA DA LÂMINA DE 3,7 M - DEPRECIAÇÃO. AF_06/2014 | SINAPI |  | H | 1 | 54.4 | 54.4
89229 | MOTONIVELADORA POTÊNCIA BÁSICA LÍQUIDA (PRIMEIRA MARCHA) 125 HP, PESO BRUTO 13032 KG, LARGURA DA LÂMINA DE 3,7 M - JUROS. AF_06/2014 | SINAPI |  | H | 1 | 19.17 | 19.17
5779 | MOTONIVELADORA POTÊNCIA BÁSICA LÍQUIDA (PRIMEIRA MARCHA) 125 HP, PESO BRUTO 13032 KG, LARGURA DA LÂMINA DE 3,7 M - MANUTENÇÃO. AF_06/2014 | SINAPI |  | H | 1 | 87.46 | 87.46
53849 | MOTONIVELADORA POTÊNCIA BÁSICA LÍQUIDA (PRIMEIRA MARCHA) 125 HP, PESO BRUTO 13032 KG, LARGURA DA LÂMINA DE 3,7 M - MATERIAIS NA OPERAÇÃO. AF_06/2014 | SINAPI |  | H | 1 | 93.03 | 93.03
[5 empty] | TOTAL Serviço: |  | 254.06
[5 empty] | VALOR: |  | 286.88
​89228​ MOTONIVELADORA POTÊNCIA BÁSICA LÍQUIDA (PRIMEIRA MARCHA) 125 HP, PESO BRUTO 13032 KG, LARGURA DA LÂMINA DE 3,7 M - DEPRECIAÇÃO. AF_06/2014​ (H)
Equipamento |  | FONTE |  | UNID | COEFICIENTE | PREÇO UNITÁRIO | TOTAL
00004090 | MOTONIVELADORA POTENCIA BASICA LIQUIDA (PRIMEIRA MARCHA) 125 HP, PESO BRUTO 13843 KG, LARGURA DA LAMINA DE 3,7 M | SINAPI |  | UN | 4e-05 | 1360200 | 54.41
[5 empty] | TOTAL Equipamento: |  | 54.41
[5 empty] | VALOR: |  | 54.4
​89229​ MOTONIVELADORA POTÊNCIA BÁSICA LÍQUIDA (PRIMEIRA MARCHA) 125 HP, PESO BRUTO 13032 KG, LARGURA DA LÂMINA DE 3,7 M - JUROS. AF_06/2014​ (H)
Equipamento |  | FONTE |  | UNID | COEFICIENTE | PREÇO UNITÁRIO | TOTAL
00004090 | MOTONIVELADORA POTENCIA BASICA LIQUIDA (PRIMEIRA MARCHA) 125 HP, PESO BRUTO 13843 KG, LARGURA DA LAMINA DE 3,7 M | SINAPI |  | UN | 1.41e-05 | 1360200 | 19.18
[5 empty] | TOTAL Equipamento: |  | 19.18
[5 empty] | VALOR: |  | 19.17
​5779​ MOTONIVELADORA POTÊNCIA BÁSICA LÍQUIDA (PRIMEIRA MARCHA) 125 HP, PESO BRUTO 13032 KG, LARGURA DA LÂMINA DE 3,7 M - MANUTENÇÃO. AF_06/2014​ (H)
Equipamento |  | FONTE |  | UNID | COEFICIENTE | PREÇO UNITÁRIO | TOTAL
00004090 | MOTONIVELADORA POTENCIA BASICA LIQUIDA (PRIMEIRA MARCHA) 125 HP, PESO BRUTO 13843 KG, LARGURA DA LAMINA DE 3,7 M | SINAPI |  | UN | 6.43e-05 | 1360200 | 87.46
[5 empty] | TOTAL Equipamento: |  | 87.46
[5 empty] | VALOR: |  | 87.46
​53849​ MOTONIVELADORA POTÊNCIA BÁSICA LÍQUIDA (PRIMEIRA MARCHA) 125 HP, PESO BRUTO 13032 KG, LARGURA DA LÂMINA DE 3,7 M - MATERIAIS NA OPERAÇÃO. AF_06/2014​ (H)
Material |  | FONTE |  | UNID | COEFICIENTE | PREÇO UNITÁRIO | TOTAL
00004221 | OLEO DIESEL COMBUSTIVEL COMUM METROPOLITANO S-10 OU S-500 | SINAPI |  | L | 13.99 | 6.65 | 93.03
[5 empty] | TOTAL Material: |  | 93.03
[5 empty] | VALOR: |  | 93.03
​88281​ MOTORISTA DE BASCULANTE COM ENCARGOS COMPLEMENTARES​ (H)
Encargos Complementares |  | FONTE |  | UNID | COEFICIENTE | PREÇO UNITÁRIO | TOTAL
00037370 | ALIMENTACAO - HORISTA (COLETADO CAIXA - ENCARGOS COMPLEMENTARES) | SINAPI |  | H | 1 | 5.24 | 5.24
00043488 | EPI - FAMILIA OPERADOR ESCAVADEIRA - HORISTA (ENCARGOS COMPLEMENTARES - COLETADO CAIXA) | SINAPI |  | H | 1 | 0.89 | 0.89
00037372 | EXAMES - HORISTA (COLETADO CAIXA - ENCARGOS COMPLEMENTARES) | SINAPI |  | H | 1 | 1.43 | 1.43
00043464 | FERRAMENTAS - FAMILIA OPERADOR ESCAVADEIRA - HORISTA (ENCARGOS COMPLEMENTARES - COLETADO CAIXA) | SINAPI |  | H | 1 | 0.01 | 0.01
00037373 | SEGURO - HORISTA (COLETADO CAIXA - ENCARGOS COMPLEMENTARES) | SINAPI |  | H | 1 | 0.08 | 0.08
00037371 | TRANSPORTE - HORISTA (COLETADO CAIXA - ENCARGOS COMPLEMENTARES) | SINAPI |  | H | 1 | 1 | 1
[5 empty] | TOTAL Encargos Complementares: |  | 8.65
Mão de Obra |  | FONTE |  | UNID | COEFICIENTE | PREÇO UNITÁRIO | TOTAL
00020020 | MOTORISTA DE CAMINHAO-BASCULANTE (HORISTA) | SINAPI |  | H | 1 | 19.69 | 19.69
[5 empty] | TOTAL Mão de Obra: |  | 19.69
Serviço |  | FONTE |  | UNID | COEFICIENTE | PREÇO UNITÁRIO | TOTAL
95346 | CURSO DE CAPACITAÇÃO PARA MOTORISTA DE BASCULANTE (ENCARGOS COMPLEMENTARES) - HORISTA | SINAPI |  | H | 1 | 0.1 | 0.1
[5 empty] | TOTAL Serviço: |  | 0.1
[5 empty] | VALOR: |  | 28.44
​88282​ MOTORISTA DE CAMINHÃO COM ENCARGOS COMPLEMENTARES​ (H)
Encargos Complementares |  | FONTE |  | UNID | COEFICIENTE | PREÇO UNITÁRIO | TOTAL
00037370 | ALIMENTACAO - HORISTA (COLETADO CAIXA - ENCARGOS COMPLEMENTARES) | SINAPI |  | H | 1 | 5.24 | 5.24
00043488 | EPI - FAMILIA OPERADOR ESCAVADEIRA - HORISTA (ENCARGOS COMPLEMENTARES - COLETADO CAIXA) | SINAPI |  | H | 1 | 0.89 | 0.89
00037372 | EXAMES - HORISTA (COLETADO CAIXA - ENCARGOS COMPLEMENTARES) | SINAPI |  | H | 1 | 1.43 | 1.43
00043464 | FERRAMENTAS - FAMILIA OPERADOR ESCAVADEIRA - HORISTA (ENCARGOS COMPLEMENTARES - COLETADO CAIXA) | SINAPI |  | H | 1 | 0.01 | 0.01
00037373 | SEGURO - HORISTA (COLETADO CAIXA - ENCARGOS COMPLEMENTARES) | SINAPI |  | H | 1 | 0.08 | 0.08
00037371 | TRANSPORTE - HORISTA (COLETADO CAIXA - ENCARGOS COMPLEMENTARES) | SINAPI |  | H | 1 | 1 | 1
[5 empty] | TOTAL Encargos Complementares: |  | 8.65
Mão de Obra |  | FONTE |  | UNID | COEFICIENTE | PREÇO UNITÁRIO | TOTAL
00004093 | MOTORISTA DE CAMINHAO (HORISTA) | SINAPI |  | H | 1 | 18.95 | 18.95
[5 empty] | TOTAL Mão de Obra: |  | 18.95
Serviço |  | FONTE |  | UNID | COEFICIENTE | PREÇO UNITÁRIO | TOTAL
95347 | CURSO DE CAPACITAÇÃO PARA MOTORISTA DE CAMINHÃO (ENCARGOS COMPLEMENTARES) - HORISTA | SINAPI |  | H | 1 | 0.09 | 0.09
[5 empty] | TOTAL Serviço: |  | 0.09
[5 empty] | VALOR: |  | 27.69
​88284​ MOTORISTA DE VEÍCULO LEVE COM ENCARGOS COMPLEMENTARES​ (H)
Encargos Complementares |  | FONTE |  | UNID | COEFICIENTE | PREÇO UNITÁRIO | TOTAL
00037370 | ALIMENTACAO - HORISTA (COLETADO CAIXA - ENCARGOS COMPLEMENTARES) | SINAPI |  | H | 1 | 5.24 | 5.24
00043488 | EPI - FAMILIA OPERADOR ESCAVADEIRA - HORISTA (ENCARGOS COMPLEMENTARES - COLETADO CAIXA) | SINAPI |  | H | 1 | 0.89 | 0.89
00037372 | EXAMES - HORISTA (COLETADO CAIXA - ENCARGOS COMPLEMENTARES) | SINAPI |  | H | 1 | 1.43 | 1.43
00043464 | FERRAMENTAS - FAMILIA OPERADOR ESCAVADEIRA - HORISTA (ENCARGOS COMPLEMENTARES - COLETADO CAIXA) | SINAPI |  | H | 1 | 0.01 | 0.01
00037373 | SEGURO - HORISTA (COLETADO CAIXA - ENCARGOS COMPLEMENTARES) | SINAPI |  | H | 1 | 0.08 | 0.08
00037371 | TRANSPORTE - HORISTA (COLETADO CAIXA - ENCARGOS COMPLEMENTARES) | SINAPI |  | H | 1 | 1 | 1
[5 empty] | TOTAL Encargos Complementares: |  | 8.65
Mão de Obra |  | FONTE |  | UNID | COEFICIENTE | PREÇO UNITÁRIO | TOTAL
00004095 | MOTORISTA DE CARRO DE PASSEIO (HORISTA) | SINAPI |  | H | 1 | 14.6 | 14.6
[5 empty] | TOTAL Mão de Obra: |  | 14.6
Serviço |  | FONTE |  | UNID | COEFICIENTE | PREÇO UNITÁRIO | TOTAL
95349 | CURSO DE CAPACITAÇÃO PARA MOTORISTA DE VEÍCULO LEVE (ENCARGOS COMPLEMENTARES) - HORISTA | SINAPI |  | H | 1 | 0.07 | 0.07
[5 empty] | TOTAL Serviço: |  | 0.07
[5 empty] | VALOR: |  | 23.32
​88300​ OPERADOR DE MOTONIVELADORA COM ENCARGOS COMPLEMENTARES​ (H)
Encargos Complementares |  | FONTE |  | UNID | COEFICIENTE | PREÇO UNITÁRIO | TOTAL
00037370 | ALIMENTACAO - HORISTA (COLETADO CAIXA - ENCARGOS COMPLEMENTARES) | SINAPI |  | H | 1 | 5.24 | 5.24
00043488 | EPI - FAMILIA OPERADOR ESCAVADEIRA - HORISTA (ENCARGOS COMPLEMENTARES - COLETADO CAIXA) | SINAPI |  | H | 1 | 0.89 | 0.89
00037372 | EXAMES - HORISTA (COLETADO CAIXA - ENCARGOS COMPLEMENTARES) | SINAPI |  | H | 1 | 1.43 | 1.43
00043464 | FERRAMENTAS - FAMILIA OPERADOR ESCAVADEIRA - HORISTA (ENCARGOS COMPLEMENTARES - COLETADO CAIXA) | SINAPI |  | H | 1 | 0.01 | 0.01
00037373 | SEGURO - HORISTA (COLETADO CAIXA - ENCARGOS COMPLEMENTARES) | SINAPI |  | H | 1 | 0.08 | 0.08
00037371 | TRANSPORTE - HORISTA (COLETADO CAIXA - ENCARGOS COMPLEMENTARES) | SINAPI |  | H | 1 | 1 | 1
[5 empty] | TOTAL Encargos Complementares: |  | 8.65
Mão de Obra |  | FONTE |  | UNID | COEFICIENTE | PREÇO UNITÁRIO | TOTAL
00004239 | OPERADOR DE MOTONIVELADORA (HORISTA) | SINAPI |  | H | 1 | 23.98 | 23.98
[5 empty] | TOTAL Mão de Obra: |  | 23.98
Serviço |  | FONTE |  | UNID | COEFICIENTE | PREÇO UNITÁRIO | TOTAL
95363 | CURSO DE CAPACITAÇÃO PARA OPERADOR DE MOTONIVELADORA (ENCARGOS COMPLEMENTARES) - HORISTA | SINAPI |  | H | 1 | 0.19 | 0.19
[5 empty] | TOTAL Serviço: |  | 0.19
[5 empty] | VALOR: |  | 32.82
​88303​ OPERADOR DE ROLO COMPACTADOR COM ENCARGOS COMPLEMENTARES​ (H)
Encargos Complementares |  | FONTE |  | UNID | COEFICIENTE | PREÇO UNITÁRIO | TOTAL
00037370 | ALIMENTACAO - HORISTA (COLETADO CAIXA - ENCARGOS COMPLEMENTARES) | SINAPI |  | H | 1 | 5.24 | 5.24
00043488 | EPI - FAMILIA OPERADOR ESCAVADEIRA - HORISTA (ENCARGOS COMPLEMENTARES - COLETADO CAIXA) | SINAPI |  | H | 1 | 0.89 | 0.89
00037372 | EXAMES - HORISTA (COLETADO CAIXA - ENCARGOS COMPLEMENTARES) | SINAPI |  | H | 1 | 1.43 | 1.43
00043464 | FERRAMENTAS - FAMILIA OPERADOR ESCAVADEIRA - HORISTA (ENCARGOS COMPLEMENTARES - COLETADO CAIXA) | SINAPI |  | H | 1 | 0.01 | 0.01
00037373 | SEGURO - HORISTA (COLETADO CAIXA - ENCARGOS COMPLEMENTARES) | SINAPI |  | H | 1 | 0.08 | 0.08
00037371 | TRANSPORTE - HORISTA (COLETADO CAIXA - ENCARGOS COMPLEMENTARES) | SINAPI |  | H | 1 | 1 | 1
[5 empty] | TOTAL Encargos Complementares: |  | 8.65
Mão de Obra |  | FONTE |  | UNID | COEFICIENTE | PREÇO UNITÁRIO | TOTAL
00004238 | OPERADOR DE ROLO COMPACTADOR (HORISTA) | SINAPI |  | H | 1 | 17.76 | 17.76
[5 empty] | TOTAL Mão de Obra: |  | 17.76
Serviço |  | FONTE |  | UNID | COEFICIENTE | PREÇO UNITÁRIO | TOTAL
95366 | CURSO DE CAPACITAÇÃO PARA OPERADOR DE ROLO COMPACTADOR (ENCARGOS COMPLEMENTARES) - HORISTA | SINAPI |  | H | 1 | 0.14 | 0.14
[5 empty] | TOTAL Serviço: |  | 0.14
[5 empty] | VALOR: |  | 26.55
​280023​ PEDREIRO COM ENCARGOS COMPLEMENTARES​ (h)
Encargos Complementares |  | FONTE |  | UNID | COEFICIENTE | PREÇO UNITÁRIO | TOTAL
EC373700 | ALIMENTACAO - HORISTA (ENCARGOS COMPLEMENTARES)(COLETADOCAIXA) Material | SEDOP |  | h | 1 | 5.24 | 5.24
EC434890 | EPI - FAMILIA PEDREIRO - HORISTA (ENCARGOS COMPLEMENTARES -COLETADO CAIXA) Material | SEDOP |  | h | 1 | 1.31 | 1.31
EC373720 | EXAMES - HORISTA (ENCARGOS COMPLEMENTARES) (COLETA CAIXA) Material | SEDOP |  | h | 1 | 1.43 | 1.43
EC434650 | FERRAMENTAS - FAMILIA PEDREIRO - HORISTA(ENCARGOSCOMPLEMENTARES - COLETADO CAIXA) Material | SEDOP |  | h | 1 | 0.78 | 0.78
EC373730 | SEGURO - HORISTA (ENCARGOS COMPLEMENTARES) (COLETA CAIXA) Material | SEDOP |  | h | 1 | 0.08 | 0.08
EC373710 | TRANSPORTE - HORISTA (ENCARGOS COMPLEMENTARES)(COLETADOCAIXA) Material | SEDOP |  | h | 1 | 1 | 1
[5 empty] | TOTAL Encargos Complementares: |  | 9.84
Mão de Obra |  | FONTE |  | UNID | COEFICIENTE | PREÇO UNITÁRIO | TOTAL
MO475000 | PEDREIRO Mão de Obra | SEDOP |  | h | 1 | 20.46 | 20.46
[5 empty] | TOTAL Mão de Obra: |  | 20.46
Serviço |  | FONTE |  | UNID | COEFICIENTE | PREÇO UNITÁRIO | TOTAL
295371 | CURSO DE CAPACITAÇÃO PARA PEDREIRO (ENCARGOS COMPLEMENTARES) - HORISTA | SEDOP |  | h | 1 | 0.45 | 0.45
[5 empty] | TOTAL Serviço: |  | 0.45
[5 empty] | VALOR: |  | 30.75
​88310​ PINTOR COM ENCARGOS COMPLEMENTARES​ (H)
Encargos Complementares |  | FONTE |  | UNID | COEFICIENTE | PREÇO UNITÁRIO | TOTAL
00037370 | ALIMENTACAO - HORISTA (COLETADO CAIXA - ENCARGOS COMPLEMENTARES) | SINAPI |  | H | 1 | 5.24 | 5.24
00043490 | EPI - FAMILIA PINTOR - HORISTA (ENCARGOS COMPLEMENTARES - COLETADO CAIXA) | SINAPI |  | H | 1 | 1.85 | 1.85
00037372 | EXAMES - HORISTA (COLETADO CAIXA - ENCARGOS COMPLEMENTARES) | SINAPI |  | H | 1 | 1.43 | 1.43
00043466 | FERRAMENTAS - FAMILIA PINTOR - HORISTA (ENCARGOS COMPLEMENTARES - COLETADO CAIXA) | SINAPI |  | H | 1 | 2.05 | 2.05
00037373 | SEGURO - HORISTA (COLETADO CAIXA - ENCARGOS COMPLEMENTARES) | SINAPI |  | H | 1 | 0.08 | 0.08
00037371 | TRANSPORTE - HORISTA (COLETADO CAIXA - ENCARGOS COMPLEMENTARES) | SINAPI |  | H | 1 | 1 | 1
[5 empty] | TOTAL Encargos Complementares: |  | 11.65
Mão de Obra |  | FONTE |  | UNID | COEFICIENTE | PREÇO UNITÁRIO | TOTAL
00004783 | PINTOR (HORISTA) | SINAPI |  | H | 1 | 18.29 | 18.29
[5 empty] | TOTAL Mão de Obra: |  | 18.29
Serviço |  | FONTE |  | UNID | COEFICIENTE | PREÇO UNITÁRIO | TOTAL
95372 | CURSO DE CAPACITAÇÃO PARA PINTOR (ENCARGOS COMPLEMENTARES) - HORISTA | SINAPI |  | H | 1 | 0.26 | 0.26
[5 empty] | TOTAL Serviço: |  | 0.26
[5 empty] | VALOR: |  | 30.2
​102234​ PINTURA IMUNIZANTE PARA MADEIRA, 2 DEMÃOS. AF_01/2021​ (M2)
Material |  | FONTE |  | UNID | COEFICIENTE | PREÇO UNITÁRIO | TOTAL
00007340 | IMUNIZANTE PARA MADEIRA, INCOLOR | SINAPI |  | L | 0.3257 | 36.37 | 11.85
[5 empty] | TOTAL Material: |  | 11.85
Mão de Obra com Encargos Complementares |  | FONTE |  | UNID | COEFICIENTE | PREÇO UNITÁRIO | TOTAL
88310 | PINTOR COM ENCARGOS COMPLEMENTARES | SINAPI |  | H | 0.4529 | 30.2 | 13.68
[5 empty] | TOTAL Mão de Obra com Encargos Complementares: |  | 13.68
[5 empty] | VALOR: |  | 25.51
​96464​ ROLO COMPACTADOR DE PNEUS, ESTÁTICO, PRESSÃO VARIÁVEL, POTÊNCIA 110 HP, PESO SEM/COM LASTRO 10,8/27 T, LARGURA DE ROLAGEM 2,30 M - CHI DIURNO. AF_06/2017​ (CHI)
Mão de Obra com Encargos Complementares |  | FONTE |  | UNID | COEFICIENTE | PREÇO UNITÁRIO | TOTAL
88303 | OPERADOR DE ROLO COMPACTADOR COM ENCARGOS COMPLEMENTARES | SINAPI |  | H | 1 | 26.55 | 26.55
[5 empty] | TOTAL Mão de Obra com Encargos Complementares: |  | 26.55
Serviço |  | FONTE |  | UNID | COEFICIENTE | PREÇO UNITÁRIO | TOTAL
96460 | ROLO COMPACTADOR DE PNEUS, ESTÁTICO, PRESSÃO VARIÁVEL, POTÊNCIA 110 HP, PESO SEM/COM LASTRO 10,8/27 T, LARGURA DE ROLAGEM 2,30 M - DEPRECIAÇÃO. AF_06/2017 | SINAPI |  | H | 1 | 53.18 | 53.18
96459 | ROLO COMPACTADOR DE PNEUS, ESTÁTICO, PRESSÃO VARIÁVEL, POTÊNCIA 110 HP, PESO SEM/COM LASTRO 10,8/27 T, LARGURA DE ROLAGEM 2,30 M - JUROS. AF_06/2017 | SINAPI |  | H | 1 | 14.26 | 14.26
[5 empty] | TOTAL Serviço: |  | 67.44
[5 empty] | VALOR: |  | 93.99
​96463​ ROLO COMPACTADOR DE PNEUS, ESTÁTICO, PRESSÃO VARIÁVEL, POTÊNCIA 110 HP, PESO SEM/COM LASTRO 10,8/27 T, LARGURA DE ROLAGEM 2,30 M - CHP DIURNO. AF_06/2017​ (CHP)
Mão de Obra com Encargos Complementares |  | FONTE |  | UNID | COEFICIENTE | PREÇO UNITÁRIO | TOTAL
88303 | OPERADOR DE ROLO COMPACTADOR COM ENCARGOS COMPLEMENTARES | SINAPI |  | H | 1 | 26.55 | 26.55
[5 empty] | TOTAL Mão de Obra com Encargos Complementares: |  | 26.55
Serviço |  | FONTE |  | UNID | COEFICIENTE | PREÇO UNITÁRIO | TOTAL
96460 | ROLO COMPACTADOR DE PNEUS, ESTÁTICO, PRESSÃO VARIÁVEL, POTÊNCIA 110 HP, PESO SEM/COM LASTRO 10,8/27 T, LARGURA DE ROLAGEM 2,30 M - DEPRECIAÇÃO. AF_06/2017 | SINAPI |  | H | 1 | 53.18 | 53.18
96459 | ROLO COMPACTADOR DE PNEUS, ESTÁTICO, PRESSÃO VARIÁVEL, POTÊNCIA 110 HP, PESO SEM/COM LASTRO 10,8/27 T, LARGURA DE ROLAGEM 2,30 M - JUROS. AF_06/2017 | SINAPI |  | H | 1 | 14.26 | 14.26
96458 | ROLO COMPACTADOR DE PNEUS, ESTÁTICO, PRESSÃO VARIÁVEL, POTÊNCIA 110 HP, PESO SEM/COM LASTRO 10,8/27 T, LARGURA DE ROLAGEM 2,30 M - MANUTENÇÃO. AF_06/2017 | SINAPI |  | H | 1 | 66.55 | 66.55
96457 | ROLO COMPACTADOR DE PNEUS, ESTÁTICO, PRESSÃO VARIÁVEL, POTÊNCIA 110 HP, PESO SEM/COM LASTRO 10,8/27 T, LARGURA DE ROLAGEM 2,30 M - MATERIAIS NA OPERAÇÃO. AF_06/2017 | SINAPI |  | H | 1 | 70.95 | 70.95
[5 empty] | TOTAL Serviço: |  | 204.94
[5 empty] | VALOR: |  | 231.49
​96460​ ROLO COMPACTADOR DE PNEUS, ESTÁTICO, PRESSÃO VARIÁVEL, POTÊNCIA 110 HP, PESO SEM/COM LASTRO 10,8/27 T, LARGURA DE ROLAGEM 2,30 M - DEPRECIAÇÃO. AF_06/2017​ (H)
Equipamento |  | FONTE |  | UNID | COEFICIENTE | PREÇO UNITÁRIO | TOTAL
00014511 | ROLO COMPACTADOR DE PNEUS, ESTATICO, PRESSAO VARIAVEL, POTENCIA 110 HP, PESO SEM/COM LASTRO 10,8/27 T, LARGURA DE ROLAGEM 2,30 M | SINAPI |  | UN | 5.33e-05 | 997825.41 | 53.18
[5 empty] | TOTAL Equipamento: |  | 53.18
[5 empty] | VALOR: |  | 53.18
​96459​ ROLO COMPACTADOR DE PNEUS, ESTÁTICO, PRESSÃO VARIÁVEL, POTÊNCIA 110 HP, PESO SEM/COM LASTRO 10,8/27 T, LARGURA DE ROLAGEM 2,30 M - JUROS. AF_06/2017​ (H)
Equipamento |  | FONTE |  | UNID | COEFICIENTE | PREÇO UNITÁRIO | TOTAL
00014511 | ROLO COMPACTADOR DE PNEUS, ESTATICO, PRESSAO VARIAVEL, POTENCIA 110 HP, PESO SEM/COM LASTRO 10,8/27 T, LARGURA DE ROLAGEM 2,30 M | SINAPI |  | UN | 1.43e-05 | 997825.41 | 14.27
[5 empty] | TOTAL Equipamento: |  | 14.27
[5 empty] | VALOR: |  | 14.26
​96458​ ROLO COMPACTADOR DE PNEUS, ESTÁTICO, PRESSÃO VARIÁVEL, POTÊNCIA 110 HP, PESO SEM/COM LASTRO 10,8/27 T, LARGURA DE ROLAGEM 2,30 M - MANUTENÇÃO. AF_06/2017​ (H)
Equipamento |  | FONTE |  | UNID | COEFICIENTE | PREÇO UNITÁRIO | TOTAL
00014511 | ROLO COMPACTADOR DE PNEUS, ESTATICO, PRESSAO VARIAVEL, POTENCIA 110 HP, PESO SEM/COM LASTRO 10,8/27 T, LARGURA DE ROLAGEM 2,30 M | SINAPI |  | UN | 6.67e-05 | 997825.41 | 66.55
[5 empty] | TOTAL Equipamento: |  | 66.55
[5 empty] | VALOR: |  | 66.55
​96457​ ROLO COMPACTADOR DE PNEUS, ESTÁTICO, PRESSÃO VARIÁVEL, POTÊNCIA 110 HP, PESO SEM/COM LASTRO 10,8/27 T, LARGURA DE ROLAGEM 2,30 M - MATERIAIS NA OPERAÇÃO. AF_06/2017​ (H)
Material |  | FONTE |  | UNID | COEFICIENTE | PREÇO UNITÁRIO | TOTAL
00004221 | OLEO DIESEL COMBUSTIVEL COMUM METROPOLITANO S-10 OU S-500 | SINAPI |  | L | 10.67 | 6.65 | 70.96
[5 empty] | TOTAL Material: |  | 70.96
[5 empty] | VALOR: |  | 70.95
​93244​ ROLO COMPACTADOR VIBRATÓRIO PÉ DE CARNEIRO PARA SOLOS, POTÊNCIA 80 HP, PESO OPERACIONAL SEM/COM LASTRO 7,4 / 8,8 T, LARGURA DE TRABALHO 1,68 M - CHI DIURNO. AF_02/2016​ (CHI)
Mão de Obra com Encargos Complementares |  | FONTE |  | UNID | COEFICIENTE | PREÇO UNITÁRIO | TOTAL
88303 | OPERADOR DE ROLO COMPACTADOR COM ENCARGOS COMPLEMENTARES | SINAPI |  | H | 1 | 26.55 | 26.55
[5 empty] | TOTAL Mão de Obra com Encargos Complementares: |  | 26.55
Serviço |  | FONTE |  | UNID | COEFICIENTE | PREÇO UNITÁRIO | TOTAL
73309 | ROLO COMPACTADOR VIBRATÓRIO PÉ DE CARNEIRO PARA SOLOS, POTÊNCIA 80 HP, PESO OPERACIONAL SEM/COM LASTRO 7,4 / 8,8 T, LARGURA DE TRABALHO 1,68 M - DEPRECIAÇÃO. AF_02/2016 | SINAPI |  | H | 1 | 33.33 | 33.33
73313 | ROLO COMPACTADOR VIBRATÓRIO PÉ DE CARNEIRO PARA SOLOS, POTÊNCIA 80 HP, PESO OPERACIONAL SEM/COM LASTRO 7,4 / 8,8 T, LARGURA DE TRABALHO 1,68 M - JUROS. AF_02/2016 | SINAPI |  | H | 1 | 9 | 9
[5 empty] | TOTAL Serviço: |  | 42.33
[5 empty] | VALOR: |  | 68.88
​73436​ ROLO COMPACTADOR VIBRATÓRIO PÉ DE CARNEIRO PARA SOLOS, POTÊNCIA 80 HP, PESO OPERACIONAL SEM/COM LASTRO 7,4 / 8,8 T, LARGURA DE TRABALHO 1,68 M - CHP DIURNO. AF_02/2016​ (CHP)
Mão de Obra com Encargos Complementares |  | FONTE |  | UNID | COEFICIENTE | PREÇO UNITÁRIO | TOTAL
88303 | OPERADOR DE ROLO COMPACTADOR COM ENCARGOS COMPLEMENTARES | SINAPI |  | H | 1 | 26.55 | 26.55
[5 empty] | TOTAL Mão de Obra com Encargos Complementares: |  | 26.55
Serviço |  | FONTE |  | UNID | COEFICIENTE | PREÇO UNITÁRIO | TOTAL
73309 | ROLO COMPACTADOR VIBRATÓRIO PÉ DE CARNEIRO PARA SOLOS, POTÊNCIA 80 HP, PESO OPERACIONAL SEM/COM LASTRO 7,4 / 8,8 T, LARGURA DE TRABALHO 1,68 M - DEPRECIAÇÃO. AF_02/2016 | SINAPI |  | H | 1 | 33.33 | 33.33
73313 | ROLO COMPACTADOR VIBRATÓRIO PÉ DE CARNEIRO PARA SOLOS, POTÊNCIA 80 HP, PESO OPERACIONAL SEM/COM LASTRO 7,4 / 8,8 T, LARGURA DE TRABALHO 1,68 M - JUROS. AF_02/2016 | SINAPI |  | H | 1 | 9 | 9
5089 | ROLO COMPACTADOR VIBRATÓRIO PÉ DE CARNEIRO PARA SOLOS, POTÊNCIA 80 HP, PESO OPERACIONAL SEM/COM LASTRO 7,4 / 8,8 T, LARGURA DE TRABALHO 1,68 M - MANUTENÇÃO. AF_02/2016 | SINAPI |  | H | 1 | 41.71 | 41.71
73315 | ROLO COMPACTADOR VIBRATÓRIO PÉ DE CARNEIRO PARA SOLOS, POTÊNCIA 80 HP, PESO OPERACIONAL SEM/COM LASTRO 7,4 / 8,8 T, LARGURA DE TRABALHO 1,68 M - MATERIAIS NA OPERAÇÃO. AF_02/2016 | SINAPI |  | H | 1 | 63.5 | 63.5
[5 empty] | TOTAL Serviço: |  | 147.54
[5 empty] | VALOR: |  | 174.09
​73309​ ROLO COMPACTADOR VIBRATÓRIO PÉ DE CARNEIRO PARA SOLOS, POTÊNCIA 80 HP, PESO OPERACIONAL SEM/COM LASTRO 7,4 / 8,8 T, LARGURA DE TRABALHO 1,68 M - DEPRECIAÇÃO. AF_02/2016​ (H)
Equipamento |  | FONTE |  | UNID | COEFICIENTE | PREÇO UNITÁRIO | TOTAL
00014513 | ROLO COMPACTADOR PE DE CARNEIRO VIBRATORIO, POTENCIA 80 HP, PESO OPERACIONAL SEM/COM LASTRO 7,4/8,8 T, LARGURA DE TRABALHO 1,68 M | SINAPI |  | UN | 5.33e-05 | 625341.67 | 33.33
[5 empty] | TOTAL Equipamento: |  | 33.33
[5 empty] | VALOR: |  | 33.33
​73313​ ROLO COMPACTADOR VIBRATÓRIO PÉ DE CARNEIRO PARA SOLOS, POTÊNCIA 80 HP, PESO OPERACIONAL SEM/COM LASTRO 7,4 / 8,8 T, LARGURA DE TRABALHO 1,68 M - JUROS. AF_02/2016​ (H)
Equipamento |  | FONTE |  | UNID | COEFICIENTE | PREÇO UNITÁRIO | TOTAL
00014513 | ROLO COMPACTADOR PE DE CARNEIRO VIBRATORIO, POTENCIA 80 HP, PESO OPERACIONAL SEM/COM LASTRO 7,4/8,8 T, LARGURA DE TRABALHO 1,68 M | SINAPI |  | UN | 1.44e-05 | 625341.67 | 9
[5 empty] | TOTAL Equipamento: |  | 9
[5 empty] | VALOR: |  | 9
​5089​ ROLO COMPACTADOR VIBRATÓRIO PÉ DE CARNEIRO PARA SOLOS, POTÊNCIA 80 HP, PESO OPERACIONAL SEM/COM LASTRO 7,4 / 8,8 T, LARGURA DE TRABALHO 1,68 M - MANUTENÇÃO. AF_02/2016​ (H)
Equipamento |  | FONTE |  | UNID | COEFICIENTE | PREÇO UNITÁRIO | TOTAL
00014513 | ROLO COMPACTADOR PE DE CARNEIRO VIBRATORIO, POTENCIA 80 HP, PESO OPERACIONAL SEM/COM LASTRO 7,4/8,8 T, LARGURA DE TRABALHO 1,68 M | SINAPI |  | UN | 6.67e-05 | 625341.67 | 41.71
[5 empty] | TOTAL Equipamento: |  | 41.71
[5 empty] | VALOR: |  | 41.71
​73315​ ROLO COMPACTADOR VIBRATÓRIO PÉ DE CARNEIRO PARA SOLOS, POTÊNCIA 80 HP, PESO OPERACIONAL SEM/COM LASTRO 7,4 / 8,8 T, LARGURA DE TRABALHO 1,68 M - MATERIAIS NA OPERAÇÃO. AF_02/2016​ (H)
Material |  | FONTE |  | UNID | COEFICIENTE | PREÇO UNITÁRIO | TOTAL
00004221 | OLEO DIESEL COMBUSTIVEL COMUM METROPOLITANO S-10 OU S-500 | SINAPI |  | L | 9.55 | 6.65 | 63.51
[5 empty] | TOTAL Material: |  | 63.51
[5 empty] | VALOR: |  | 63.5
​280026​ SERVENTE COM ENCARGOS COMPLEMENTARES​ (h)
Encargos Complementares |  | FONTE |  | UNID | COEFICIENTE | PREÇO UNITÁRIO | TOTAL
EC373700 | ALIMENTACAO - HORISTA (ENCARGOS COMPLEMENTARES)(COLETADOCAIXA) Material | SEDOP |  | h | 1 | 5.24 | 5.24
EC434910 | EPI - FAMILIA SERVENTE - HORISTA (ENCARGOS COMPLEMENTARES -COLETADO CAIXA) Material | SEDOP |  | h | 1 | 1.39 | 1.39
EC373720 | EXAMES - HORISTA (ENCARGOS COMPLEMENTARES) (COLETA CAIXA) Material | SEDOP |  | h | 1 | 1.43 | 1.43
EC434670 | FERRAMENTAS - FAMILIA SERVENTE - HORISTA (ENCARGOSCOMPLEMENTARES - COLETADO CAIXA) Material | SEDOP |  | h | 1 | 0.61 | 0.61
EC373730 | SEGURO - HORISTA (ENCARGOS COMPLEMENTARES) (COLETA CAIXA) Material | SEDOP |  | h | 1 | 0.08 | 0.08
EC373710 | TRANSPORTE - HORISTA (ENCARGOS COMPLEMENTARES)(COLETADOCAIXA) Material | SEDOP |  | h | 1 | 1 | 1
[5 empty] | TOTAL Encargos Complementares: |  | 9.75
Mão de Obra |  | FONTE |  | UNID | COEFICIENTE | PREÇO UNITÁRIO | TOTAL
MO611100 | SERVENTE Mão de Obra | SEDOP |  | h | 1 | 14.81 | 14.81
[5 empty] | TOTAL Mão de Obra: |  | 14.81
Serviço |  | FONTE |  | UNID | COEFICIENTE | PREÇO UNITÁRIO | TOTAL
295378 | CURSO DE CAPACITAÇÃO PARA SERVENTE (ENCARGOS COMPLEMENTARES) - HORISTA | SEDOP |  | h | 1 | 0.33 | 0.33
[5 empty] | TOTAL Serviço: |  | 0.33
[5 empty] | VALOR: |  | 24.89
​88316​ SERVENTE COM ENCARGOS COMPLEMENTARES​ (H)
Encargos Complementares |  | FONTE |  | UNID | COEFICIENTE | PREÇO UNITÁRIO | TOTAL
00037370 | ALIMENTACAO - HORISTA (COLETADO CAIXA - ENCARGOS COMPLEMENTARES) | SINAPI |  | H | 1 | 5.24 | 5.24
00043491 | EPI - FAMILIA SERVENTE - HORISTA (ENCARGOS COMPLEMENTARES - COLETADO CAIXA) | SINAPI |  | H | 1 | 1.39 | 1.39
00037372 | EXAMES - HORISTA (COLETADO CAIXA - ENCARGOS COMPLEMENTARES) | SINAPI |  | H | 1 | 1.43 | 1.43
00043467 | FERRAMENTAS - FAMILIA SERVENTE - HORISTA (ENCARGOS COMPLEMENTARES - COLETADO CAIXA) | SINAPI |  | H | 1 | 0.61 | 0.61
00037373 | SEGURO - HORISTA (COLETADO CAIXA - ENCARGOS COMPLEMENTARES) | SINAPI |  | H | 1 | 0.08 | 0.08
00037371 | TRANSPORTE - HORISTA (COLETADO CAIXA - ENCARGOS COMPLEMENTARES) | SINAPI |  | H | 1 | 1 | 1
[5 empty] | TOTAL Encargos Complementares: |  | 9.75
Mão de Obra |  | FONTE |  | UNID | COEFICIENTE | PREÇO UNITÁRIO | TOTAL
00006111 | SERVENTE DE OBRAS (HORISTA) | SINAPI |  | H | 1 | 13.45 | 13.45
[5 empty] | TOTAL Mão de Obra: |  | 13.45
Serviço |  | FONTE |  | UNID | COEFICIENTE | PREÇO UNITÁRIO | TOTAL
95378 | CURSO DE CAPACITAÇÃO PARA SERVENTE (ENCARGOS COMPLEMENTARES) - HORISTA | SINAPI |  | H | 1 | 0.28 | 0.28
[5 empty] | TOTAL Serviço: |  | 0.28
[5 empty] | VALOR: |  | 23.48
​90781​ TOPOGRAFO COM ENCARGOS COMPLEMENTARES​ (H)
Encargos Complementares |  | FONTE |  | UNID | COEFICIENTE | PREÇO UNITÁRIO | TOTAL
00043493 | EPI - FAMILIA TOPOGRAFO - HORISTA (ENCARGOS COMPLEMENTARES - COLETADO CAIXA) | SINAPI |  | H | 1 | 0.74 | 0.74
00037372 | EXAMES - HORISTA (COLETADO CAIXA - ENCARGOS COMPLEMENTARES) | SINAPI |  | H | 1 | 1.43 | 1.43
00043469 | FERRAMENTAS - FAMILIA TOPOGRAFO - HORISTA (ENCARGOS COMPLEMENTARES - COLETADO CAIXA) | SINAPI |  | H | 1 | 0.05 | 0.05
00037373 | SEGURO - HORISTA (COLETADO CAIXA - ENCARGOS COMPLEMENTARES) | SINAPI |  | H | 1 | 0.08 | 0.08
[5 empty] | TOTAL Encargos Complementares: |  | 2.3
Mão de Obra |  | FONTE |  | UNID | COEFICIENTE | PREÇO UNITÁRIO | TOTAL
00007592 | TOPOGRAFO (HORISTA) | SINAPI |  | H | 1 | 22.65 | 22.65
[5 empty] | TOTAL Mão de Obra: |  | 22.65
Serviço |  | FONTE |  | UNID | COEFICIENTE | PREÇO UNITÁRIO | TOTAL
95406 | CURSO DE CAPACITAÇÃO PARA TOPÓGRAFO (ENCARGOS COMPLEMENTARES) - HORISTA | SINAPI |  | H | 1 | 0.18 | 0.18
[5 empty] | TOTAL Serviço: |  | 0.18
[5 empty] | VALOR: |  | 25.13
​5914583​ Transporte com caminhão carroceria com capacidade de 9 t e com guindauto de 10 t.m - rodovia pavimentada​ (tkm)
EQUIPAMENTOS |  | QUANT | UTILIZAÇÃO |  | CUSTO OPERACIONAL |  | CUSTO HORÁRIO
|  |  | PROD | IMPR | PROD | IMPR
E9690 | Caminhão carroceria com guindauto e cesto aéreo com capacidade de 10 t.m - 136 kW | 1 | 1 | 0 | 326.5654 | 139.0295 | 326.5654
[5 empty] | TOTAL EQUIPAMENTOS: |  | 326.5654
[5 empty] | Custo Horário da Execução: |  | 326.5654
[5 empty] | Produção da Equipe: |  | 209.96
[5 empty] | Custo Unitário da Execução: |  | 1.5554
[5 empty] | Custo Direto Total: |  | 1.5554
[5 empty] | VALOR: |  | 1.56
​100321​ TÉCNICO EM SEGURANÇA DO TRABALHO COM ENCARGOS COMPLEMENTARES​ (MES)
Encargos Complementares |  | FONTE |  | UNID | COEFICIENTE | PREÇO UNITÁRIO | TOTAL
00043494 | EPI - FAMILIA ALMOXARIFE - MENSALISTA (ENCARGOS COMPLEMENTARES - COLETADO CAIXA) | SINAPI |  | MES | 1 | 153.54 | 153.54
00040863 | EXAMES - MENSALISTA (COLETADO CAIXA - ENCARGOS COMPLEMENTARES) | SINAPI |  | MES | 1 | 270.51 | 270.51
00043470 | FERRAMENTAS - FAMILIA ALMOXARIFE - MENSALISTA (ENCARGOS COMPLEMENTARES - COLETADO CAIXA) | SINAPI |  | MES | 1 | 11.14 | 11.14
00040864 | SEGURO - MENSALISTA (COLETADO CAIXA - ENCARGOS COMPLEMENTARES) | SINAPI |  | MES | 1 | 15.46 | 15.46
[5 empty] | TOTAL Encargos Complementares: |  | 450.65
Mão de Obra |  | FONTE |  | UNID | COEFICIENTE | PREÇO UNITÁRIO | TOTAL
00040944 | TECNICO EM SEGURANCA DO TRABALHO (MENSALISTA) | SINAPI |  | MES | 1 | 5113.7 | 5113.7
[5 empty] | TOTAL Mão de Obra: |  | 5113.7
Serviço |  | FONTE |  | UNID | COEFICIENTE | PREÇO UNITÁRIO | TOTAL
100315 | CURSO DE CAPACITAÇÃO PARA TÉCNICO EM SEGURANÇA DO TRABALHO (ENCARGOS COMPLEMENTARES) - MENSALISTA | SINAPI |  | MES | 1 | 69.23 | 69.23
[5 empty] | TOTAL Serviço: |  | 69.23
[5 empty] | VALOR: |  | 5633.58

## CURVA ABC SERVICOS
CÓDIGO | DESCRIÇÃO | FONTE | TIPO | UNIDADE | QUANTIDADE | PREÇO UNITÁRIO | PREÇO TOTAL | % | ACUMUL. % | CL
5501882 | Escavação, carga e transporte de material de 1ª categoria - DMT de 1.400 a 1.600 m - caminho de serviço em leito natural - com carregadeira e caminhão basculante de 14 m³ | SICRO NOVO | Serviço | m³ | 129105.9 | 16.68 | 2153486.412 | 27.5698 | 27.5698 | A
93592 | TRANSPORTE COM CAMINHÃO BASCULANTE DE 14 M³, EM VIA URBANA EM REVESTIMENTO PRIMÁRIO (UNIDADE: M3XKM). AF_07/2020 | SINAPI | Serviço | M3XKM | 661022.21 | 3.25 | 2148322.1825 | 27.5036 | 55.0734 | B
100575 | REGULARIZAÇÃO DE SUPERFÍCIES COM MOTONIVELADORA. AF_09/2024 | SINAPI | Serviço | M2 | 531300 | 2.48 | 1317624 | 16.8687 | 71.9421 | B
105565 | EXECUÇÃO E COMPACTAÇÃO DE CAMADA FINAL DE ATERRO (100% DE ENERGIA DO PROCTOR NORMAL) COM SOLO PREDOMINANTEMENTE ARENOSO, EM CAMADAS COM ESPESSURA DE 20 CM - EXCLUSIVE ESCAVAÇÃO, CARGA E TRANSPORTE E SOLO. AF_09/2024 | SINAPI | Serviço | M3 | 129105.9 | 8.39 | 1083198.501 | 13.8675 | 85.8096 | C
5502985 | Limpeza mecanizada da camada vegetal | SICRO NOVO | Serviço | m² | 569250 | 0.75 | 426937.5 | 5.4658 | 91.2754 | C
COM-80244130 | Administração Locas de Obra de Infra Estrutura Mensal | Composições Próprias | Serviço | m | 6 | 40097.01 | 240582.06 | 3.08 | 94.3555 | C
INS-00999019 | Escavação em Solo de 1° Categoria Utilizando Retroescavadeira de Pneus incluso operador e custos operacionais e depreciações | Composições Próprias | Equipamento | M3 | 75900 | 2.95 | 223905 | 2.8665 | 97.222 | C
105137 | LOCAÇÃO DE PAVIMENTAÇÃO. AF_03/2024 | SINAPI | Serviço | M | 75900 | 2.13 | 161667 | 2.0697 | 99.2917 | C
COMP-51502488 | Mobilização e Desmobilização de Pessoal, Maquinas e Equipamentos | Composições Próprias | Geral | un | 1 | 38836.47 | 38836.47 | 0.4972 | 99.7889 | C
COM-53192430 | Execução de Canteiro de Obras, Incluindo Instalações Hidros sanitária e Elétrica. | Composições Próprias | Serviço | m² | 30 | 309.51 | 9285.3 | 0.11887 | 99.9078 | C
COM-001 | PLACA DE OBRA (PARA CONSTRUCAO CIVIL) EM CHAPA GALVANIZADA *N. 22*, ADESIVADA, DE *2,0 X 1,125* M | Composições Próprias | Serviço | m² | 12 | 600.25 | 7203 | 0.092216 | 100 | C
[6 empty] | Subtotal até 100,00% |  | 7811047.42
[6 empty] | Outros: |  | 0
[6 empty] | Valor total do Orçamento: |  | 7811047.42

## CURVA ABC INSUMOS
CÓDIGO | DESCRIÇÃO | FONTE | TIPO | UNIDADE | QUANTIDADE | PREÇO UNITÁRIO | PREÇO TOTAL | % | ACUMUL. % | CL
00004221 | OLEO DIESEL COMBUSTIVEL COMUM METROPOLITANO S-10 OU S-500 | SINAPI | Material | L | 188658.3414 | 6.65 | 1254577.9705 | 20.7174 | 16.0616 | A
E9667 | Caminhão basculante com capacidade de 14 m³ - 210 kW (PRODUTIVO) | SICRO NOVO | Equipamento Custo Horário | CHP | 2986.4543 | 308.43 | 921112.0853 | 15.2107 | 35.9281 | A
00037762 | CAVALO MECANICO TRACAO 4X2, PESO BRUTO TOTAL 16000 KG, CAPACIDADE MAXIMA DE TRACAO *36000* KG, DISTANCIA ENTRE EIXOS *3,56* M, POTENCIA *286* CV (INCLUI CABINE E CHASSI, NAO INCLUI SEMIRREBOQUE) | SINAPI | Equipamento | UN | 0.60781 | 738740.35 | 449013.7146 | 7.4147 | 43.3428 | A
E9541 | Trator sobre esteiras com lâmina - 259 kW (PRODUTIVO) | SICRO NOVO | Equipamento Custo Horário | CHP | 529.5132 | 765.02 | 405088.1618 | 6.6894 | 50.0322 | B
00037758 | CAMINHAO TRUCADO, PESO BRUTO TOTAL 23000 KG, CARGA UTIL MAXIMA 15285 KG, DISTANCIA ENTRE EIXOS 4,80 M, POTENCIA 326 CV (INCLUI CABINE E CHASSI, NAO INCLUI CARROCERIA) | SINAPI | Equipamento | UN | 0.4212 | 736774.75 | 310331.748 | 5.1246 | 55.1568 | B
E9540 | Trator sobre esteiras com lâmina - 127 kW (PRODUTIVO) | SICRO NOVO | Equipamento Custo Horário | CHP | 913.7973 | 322.42 | 294626.511 | 4.8653 | 60.0221 | B
00014513 | ROLO COMPACTADOR PE DE CARNEIRO VIBRATORIO, POTENCIA 80 HP, PESO OPERACIONAL SEM/COM LASTRO 7,4/8,8 T, LARGURA DE TRABALHO 1,68 M | SINAPI | Equipamento | UN | 0.39917 | 625341.67 | 249614.8362 | 4.122 | 64.1441 | B
E9511 | Carregadeira de pneus com capacidade de 3,40 m³ - 195 kW (PRODUTIVO) | SICRO NOVO | Equipamento Custo Horário | CHP | 529.5132 | 454.82 | 240833.1779 | 3.977 | 68.1211 | B
00004090 | MOTONIVELADORA POTENCIA BASICA LIQUIDA (PRIMEIRA MARCHA) 125 HP, PESO BRUTO 13843 KG, LARGURA DA LAMINA DE 3,7 M | SINAPI | Equipamento | UN | 0.16877 | 1360200 | 229566.0511 | 3.7909 | 71.912 | B
00037743 | SEMIRREBOQUE COM DOIS EIXOS EM TANDEM TIPO BASCULANTE COM CACAMBA METALICA 14 M3 (INCLUI MONTAGEM, NAO INCLUI CAVALO MECANICO) | SINAPI | Equipamento | UN | 0.8615 | 237841.37 | 204901.2051 | 3.3836 | 75.2956 | B
INS-00999019 | Escavação em Solo de 1° Categoria Utilizando Retroescavadeira de Pneus incluso operador e custos operacionais e depreciações | Composições Próprias | Equipamento | M3 | 75900 | 2.29 | 173811 | 2.8702 | 78.1658 | B
00014511 | ROLO COMPACTADOR DE PNEUS, ESTATICO, PRESSAO VARIAVEL, POTENCIA 110 HP, PESO SEM/COM LASTRO 10,8/27 T, LARGURA DE ROLAGEM 2,30 M | SINAPI | Equipamento | UN | 0.15609 | 997825.41 | 155753.7297 | 2.572 | 80.7379 | C
00037370 | ALIMENTACAO - HORISTA (COLETADO CAIXA - ENCARGOS COMPLEMENTARES) | SINAPI | Encargos Complementares | H | 24099.1041 | 5.24 | 126279.3053 | 2.0853 | 82.8232 | C
00040813 | ENGENHEIRO CIVIL DE OBRA PLENO (MENSALISTA) | SINAPI | Mão de Obra | MES | 6.0667 | 20784.18 | 126091.8005 | 2.0822 | 84.9054 | C
00004093 | MOTORISTA DE CAMINHAO (HORISTA) | SINAPI | Mão de Obra | H | 6489.4758 | 18.95 | 122975.5658 | 2.0307 | 86.9361 | C
00020020 | MOTORISTA DE CAMINHAO-BASCULANTE (HORISTA) | SINAPI | Mão de Obra | H | 6178.7974 | 19.69 | 121660.52 | 2.009 | 88.9451 | C
00004238 | OPERADOR DE ROLO COMPACTADOR (HORISTA) | SINAPI | Mão de Obra | H | 6510.2661 | 17.76 | 115622.3252 | 1.9093 | 90.8545 | C
FIC | Fator de Incidencia de Chuva |  | OUTROS | - | 1 | 89516.43 | 89516.43 | 1.4782 | 92.3327 | C
00045153 | LOCACAO DE RECEPTOR GNSS, INCLUINDO ACESSORIOS | SINAPI | Geral | H | 1335.84 | 55 | 73471.2 | 1.2133 | 93.5459 | C
00004239 | OPERADOR DE MOTONIVELADORA (HORISTA) | SINAPI | Mão de Obra | H | 2449.0634 | 23.98 | 58728.5411 | 0.96981 | 94.5158 | C
00037736 | TANQUE DE ACO CARBONO NAO REVESTIDO, PARA TRANSPORTE DE AGUA COM CAPACIDADE DE 10 M3, COM BOMBA CENTRIFUGA POR TOMADA DE FORCA, VAZAO MAXIMA *75* M3/H (INCLUI MONTAGEM, NAO INCLUI CAMINHAO) | SINAPI | Equipamento | UN | 0.56323 | 85950 | 48409.3528 | 0.7994 | 95.3152 | C
00037372 | EXAMES - HORISTA (COLETADO CAIXA - ENCARGOS COMPLEMENTARES) | SINAPI | Encargos Complementares | H | 26770.7841 | 1.43 | 38282.2212 | 0.63217 | 95.9473 | C
00006111 | SERVENTE DE OBRAS (HORISTA) | SINAPI | Mão de Obra | H | 2575.7755 | 13.45 | 34644.1799 | 0.57209 | 96.5194 | C
00040944 | TECNICO EM SEGURANCA DO TRABALHO (MENSALISTA) | SINAPI | Mão de Obra | MES | 6.0812 | 5113.7 | 31097.637 | 0.51353 | 97.0329 | C
00007592 | TOPOGRAFO (HORISTA) | SINAPI | Mão de Obra | H | 1346.9408 | 22.65 | 30508.2098 | 0.50379 | 97.5367 | C
P9824 | Servente | SICRO NOVO | Mão de Obra | h | 1443.3104 | 20.53 | 29631.1629 | 0.48931 | 98.0261 | C
00037371 | TRANSPORTE - HORISTA (COLETADO CAIXA - ENCARGOS COMPLEMENTARES) | SINAPI | Encargos Complementares | H | 24099.1041 | 1 | 24099.1041 | 0.39796 | 98.424 | C
00040810 | APONTADOR OU APROPRIADOR DE MAO DE OBRA (MENSALISTA) | SINAPI | Mão de Obra | MES | 6.0958 | 3507.56 | 21381.4544 | 0.35308 | 98.7771 | C
00043488 | EPI - FAMILIA OPERADOR ESCAVADEIRA - HORISTA (ENCARGOS COMPLEMENTARES - COLETADO CAIXA) | SINAPI | Encargos Complementares | H | 21569.6092 | 0.89 | 19196.9522 | 0.31701 | 99.0941 | C
E9690 | Caminhão carroceria com guindauto e cesto aéreo com capacidade de 10 t.m - 136 kW (PRODUTIVO) | SICRO NOVO | Equipamento Custo Horário | CHP | 57.1537 | 326.57 | 18664.698 | 0.30822 | 99.4023 | C
E9667 | Caminhão basculante com capacidade de 14 m³ - 210 kW (IMPRODUTIVO) | SICRO NOVO | Equipamento Custo Horário | CHI | 190.6247 | 91.78 | 17495.5386 | 0.28891 | 99.6912 | C
00000244 | AUXILIAR DE TOPOGRAFO (HORISTA) | SINAPI | Mão de Obra | H | 1346.9408 | 10.17 | 13698.3882 | 0.22621 | 99.9174 | C
00040863 | EXAMES - MENSALISTA (COLETADO CAIXA - ENCARGOS COMPLEMENTARES) | SINAPI | Encargos Complementares | MES | 18 | 270.51 | 4869.18 | 0.080407 | 99.9978 | C
00004813 | PLACA DE OBRA (PARA CONSTRUCAO CIVIL) EM CHAPA GALVANIZADA *N. 22*, ADESIVADA, DE *2,4 X 1,2* M (SEM POSTES PARA FIXACAO) | SINAPI | Material | M2 | 12 | 400 | 4800 | 0.079264 | 100.0771 | C
00043491 | EPI - FAMILIA SERVENTE - HORISTA (ENCARGOS COMPLEMENTARES - COLETADO CAIXA) | SINAPI | Encargos Complementares | H | 2522.3026 | 1.39 | 3506.0007 | 0.057896 | 100.135 | C
00001159 | CAMINHONETE COM MOTOR A DIESEL, POTENCIA *160* CV, CABINE DUPLA, 4X4 | SINAPI | Equipamento | UN | 0.010304 | 268797.17 | 2769.686 | 0.045737 | 100.1807 | C
00000032 | ACO CA-50, 6,3 MM, VERGALHAO | SINAPI | Material | KG | 280.83 | 9.56 | 2684.7348 | 0.044334 | 100.2251 | C
00037373 | SEGURO - HORISTA (COLETADO CAIXA - ENCARGOS COMPLEMENTARES) | SINAPI | Encargos Complementares | H | 26770.7841 | 0.08 | 2141.6627 | 0.035366 | 100.2604 | C
00043493 | EPI - FAMILIA TOPOGRAFO - HORISTA (ENCARGOS COMPLEMENTARES - COLETADO CAIXA) | SINAPI | Encargos Complementares | H | 2671.68 | 0.74 | 1977.0432 | 0.032648 | 100.2931 | C
00043494 | EPI - FAMILIA ALMOXARIFE - MENSALISTA (ENCARGOS COMPLEMENTARES - COLETADO CAIXA) | SINAPI | Encargos Complementares | MES | 12 | 153.54 | 1842.48 | 0.030426 | 100.3235 | C
INS-639316 | Transporte de equipamentos pesados em carretas, exclusive a carga e descarga e o custo horario dos equipamentos transportados | Composições Próprias | Geral | Km | 300 | 5.85 | 1755 | 0.028981 | 100.3525 | C
00043467 | FERRAMENTAS - FAMILIA SERVENTE - HORISTA (ENCARGOS COMPLEMENTARES - COLETADO CAIXA) | SINAPI | Encargos Complementares | H | 2522.3026 | 0.61 | 1538.6046 | 0.025408 | 100.3779 | C
H00059 | Tubo em PVC - 150mm (LS) Material | SEDOP | Material | m | 30 | 48.72 | 1461.6 | 0.024136 | 100.402 | C
00004095 | MOTORISTA DE CARRO DE PASSEIO (HORISTA) | SINAPI | Mão de Obra | H | 80.4072 | 14.6 | 1173.9451 | 0.019386 | 100.4214 | C
00043498 | EPI - FAMILIA ENGENHEIRO CIVIL - MENSALISTA (ENCARGOS COMPLEMENTARES - COLETADO CAIXA) | SINAPI | Encargos Complementares | MES | 6 | 146 | 876 | 0.014466 | 100.4359 | C
D00050 | Telha fibrotex (2.44x0.55m) e=4mm Material | SEDOP | Material | un | 30 | 24.58 | 737.4 | 0.012177 | 100.4481 | C
J00007 | Seixo lavado Material | SEDOP | Material | m³ | 2.7 | 230 | 621 | 0.010255 | 100.4583 | C
H00001 | Tubo em PVC - 100mm (LS) Material | SEDOP | Material | m | 30 | 16.63 | 498.9 | 0.0082385 | 100.4666 | C
D00176 | Cumeeira normal em fibrocimento 6mm Material | SEDOP | Material | un | 6 | 63.05 | 378.3 | 0.006247 | 100.4728 | C
J00005 | Areia Material | SEDOP | Material | m³ | 2.7 | 120 | 324 | 0.0053503 | 100.4782 | C
D00428 | Madeirite Plastificado e=15mm Material | SEDOP | Material | m² | 3 | 101.32 | 303.96 | 0.0050194 | 100.4832 | C
00040864 | SEGURO - MENSALISTA (COLETADO CAIXA - ENCARGOS COMPLEMENTARES) | SINAPI | Encargos Complementares | MES | 18 | 15.46 | 278.28 | 0.0045954 | 100.4878 | C
H00263 | Bacia sifonada c/ cx. descarga acoplada Material | SEDOP | Material | un | 0.6 | 409.5 | 245.7 | 0.0040573 | 100.4918 | C
MO611100 | SERVENTE Mão de Obra | SEDOP | Mão de Obra | h | 15.3345 | 14.81 | 227.1039 | 0.0037503 | 100.4956 | C
00043464 | FERRAMENTAS - FAMILIA OPERADOR ESCAVADEIRA - HORISTA (ENCARGOS COMPLEMENTARES - COLETADO CAIXA) | SINAPI | Encargos Complementares | H | 21569.6092 | 0.01 | 215.6961 | 0.0035619 | 100.4991 | C
00004408 | RIPA NAO APARELHADA, *1,5 X 5* CM, EM MACARANDUBA/MASSARANDUBA, ANGELIM OU EQUIVALENTE DA REGIAO - BRUTA | SINAPI | Material | M | 90 | 2.28 | 205.2 | 0.0033886 | 100.5025 | C
00004509 | SARRAFO *2,5 X 10* CM EM PINUS, MISTA OU EQUIVALENTE DA REGIAO - BRUTA | SINAPI | Material | M | 38.4996 | 4.92 | 189.418 | 0.0031279 | 100.5057 | C
INS-125435 | Vigota 6x12cm | Composições Próprias | Material | m | 24 | 7.78 | 186.72 | 0.0030834 | 100.5087 | C
E00454 | Quadro de distribuição metálico de embutir p/ 16 disjuntores (c/ barramento) Material | SEDOP | Material | un | 0.3 | 562.98 | 168.894 | 0.002789 | 100.5115 | C
J00003 | Cimento Material | SEDOP | Material | SC | 2.7 | 55 | 148.5 | 0.0024522 | 100.514 | C
00043470 | FERRAMENTAS - FAMILIA ALMOXARIFE - MENSALISTA (ENCARGOS COMPLEMENTARES - COLETADO CAIXA) | SINAPI | Encargos Complementares | MES | 12 | 11.14 | 133.68 | 0.0022075 | 100.5162 | C
00043469 | FERRAMENTAS - FAMILIA TOPOGRAFO - HORISTA (ENCARGOS COMPLEMENTARES - COLETADO CAIXA) | SINAPI | Encargos Complementares | H | 2671.68 | 0.05 | 133.584 | 0.0022059 | 100.5184 | C
E00007 | Cabo de cobre 4.0 mm2 - 750V Material | SEDOP | Material | m | 30 | 4.37 | 131.1 | 0.0021649 | 100.5206 | C
EC373700 | ALIMENTACAO - HORISTA (ENCARGOS COMPLEMENTARES)(COLETADOCAIXA) Material | SEDOP | Encargos Complementares | h | 24.3 | 5.24 | 127.332 | 0.0021027 | 100.5227 | C
00039026 | PREGO DE ACO POLIDO SEM CABECA 15 X 15 (1 1/4 X 13) | SINAPI | Material | KG | 6 | 20.02 | 120.12 | 0.0019836 | 100.5246 | C
H00167 | Registro de pressao c/ canopla 1/2" Material | SEDOP | Material | un | 0.9 | 113.63 | 102.267 | 0.0016888 | 100.5263 | C
E00564 | Interruptor 2 teclas +Tomada 2P +T (s/fiação) Material | SEDOP | Material | un | 3.3 | 30.53 | 100.749 | 0.0016637 | 100.528 | C
00001213 | CARPINTEIRO DE FORMAS PARA CONCRETO (HORISTA) | SINAPI | Mão de Obra | H | 4.5264 | 18.29 | 82.7886 | 0.0013671 | 100.5294 | C
D00222 | Solução limpadora Material | SEDOP | Material | L | 1.5 | 55.17 | 82.755 | 0.0013666 | 100.5307 | C
E00008 | Cabo de cobre 2,5mm2 -750V Material | SEDOP | Material | m | 30 | 2.64 | 79.2 | 0.0013079 | 100.532 | C
00010537 | BETONEIRA CAPACIDADE NOMINAL 400 L, CAPACIDADE DE MISTURA 310 L, MOTOR A DIESEL POTENCIA 5 CV, SEM CARREGADOR | SINAPI | Equipamento | UN | 0.009528 | 8182.37 | 77.9616 | 0.0012874 | 100.5333 | C
00007340 | IMUNIZANTE PARA MADEIRA, INCOLOR | SINAPI | Material | L | 1.9542 | 36.37 | 71.0743 | 0.0011737 | 100.5345 | C
H00052 | Lavatorio de louca s/coluna branco (medio) Material | SEDOP | Material | un | 0.6 | 108.59 | 65.154 | 0.0010759 | 100.5356 | C
MO475000 | PEDREIRO Mão de Obra | SEDOP | Mão de Obra | h | 3.0669 | 20.46 | 62.7488 | 0.0010362 | 100.5366 | C
H00438 | Torneira de metal cromada de 1/2" ou 3/4" p/ lavatório Material | SEDOP | Material | un | 0.6 | 93.98 | 56.388 | 0.00093116 | 100.5375 | C
00004783 | PINTOR (HORISTA) | SINAPI | Mão de Obra | H | 2.7575 | 18.29 | 50.4348 | 0.00083285 | 100.5384 | C
E00700 | Tomada sistema X completa Material | SEDOP | Material | un | 6 | 8.05 | 48.3 | 0.0007976 | 100.5392 | C
MO243600 | ELETRICISTA Mão de Obra | SEDOP | Mão de Obra | h | 2.1823 | 20.46 | 44.6503 | 0.00073733 | 100.5399 | C
MO269600 | ENCANADOR OU BOMBEIRO HIDRAULICO Mão de Obra | SEDOP | Mão de Obra | h | 2.1397 | 20.46 | 43.7781 | 0.00072292 | 100.5406 | C
MO121400 | CARPINTEIRO Mão de Obra | SEDOP | Mão de Obra | h | 2.1326 | 20.46 | 43.632 | 0.00072051 | 100.5414 | C
E00203 | Haste de terra cobreada c/ nucleo aço de 5/8"x2000mm- alta densidade Material | SEDOP | Material | un | 0.3 | 143.35 | 43.005 | 0.00071016 | 100.5421 | C
EC373720 | EXAMES - HORISTA (ENCARGOS COMPLEMENTARES) (COLETA CAIXA) Material | SEDOP | Encargos Complementares | h | 24.3 | 1.43 | 34.749 | 0.00057382 | 100.5426 | C
E00052 | Disjuntor 1P - 6 a 32A - PADRÃO DIN Material | SEDOP | Material | un | 3.6 | 8.74 | 31.464 | 0.00051958 | 100.5432 | C
EC373710 | TRANSPORTE - HORISTA (ENCARGOS COMPLEMENTARES)(COLETADOCAIXA) Material | SEDOP | Encargos Complementares | h | 24.3 | 1 | 24.3 | 0.00040128 | 100.5436 | C
EC434910 | EPI - FAMILIA SERVENTE - HORISTA (ENCARGOS COMPLEMENTARES -COLETADO CAIXA) Material | SEDOP | Encargos Complementares | h | 15 | 1.39 | 20.85 | 0.0003443 | 100.5439 | C
E00013 | Eletroduto PVC Rígido de 3/4" Material | SEDOP | Material | m | 2.7 | 6.62 | 17.874 | 0.00029516 | 100.5442 | C
D00223 | Adesivo p/ PVC - 75g Material | SEDOP | Material | TB | 1.5 | 9.95 | 14.925 | 0.00024646 | 100.5444 | C
00043474 | FERRAMENTAS - FAMILIA ENGENHEIRO CIVIL - MENSALISTA (ENCARGOS COMPLEMENTARES - COLETADO CAIXA) | SINAPI | Encargos Complementares | MES | 6 | 2.35 | 14.1 | 0.00023284 | 100.5447 | C
E00395 | Bocal de louça E-40 Material | SEDOP | Material | un | 1.2 | 10.92 | 13.104 | 0.00021639 | 100.5449 | C
EC434670 | FERRAMENTAS - FAMILIA SERVENTE - HORISTA (ENCARGOSCOMPLEMENTARES - COLETADO CAIXA) Material | SEDOP | Encargos Complementares | h | 15 | 0.61 | 9.15 | 0.0001511 | 100.545 | C
00043483 | EPI - FAMILIA CARPINTEIRO DE FORMAS - HORISTA (ENCARGOS COMPLEMENTARES - COLETADO CAIXA) | SINAPI | Encargos Complementares | H | 4.4748 | 1.43 | 6.399 | 0.00010567 | 100.5452 | C
00043466 | FERRAMENTAS - FAMILIA PINTOR - HORISTA (ENCARGOS COMPLEMENTARES - COLETADO CAIXA) | SINAPI | Encargos Complementares | H | 2.7174 | 2.05 | 5.5707 | 9.1991e-05 | 100.5452 | C
00043490 | EPI - FAMILIA PINTOR - HORISTA (ENCARGOS COMPLEMENTARES - COLETADO CAIXA) | SINAPI | Encargos Complementares | H | 2.7174 | 1.85 | 5.0272 | 8.3016e-05 | 100.5453 | C
EC434890 | EPI - FAMILIA PEDREIRO - HORISTA (ENCARGOS COMPLEMENTARES -COLETADO CAIXA) Material | SEDOP | Encargos Complementares | h | 3 | 1.31 | 3.93 | 6.4898e-05 | 100.5454 | C
EC434830 | EPI - FAMILIA CARPINTEIRO DE FORMAS - HORISTA(ENCARGOSCOMPLEMENTARES - COLETADO CAIXA) Material | SEDOP | Encargos Complementares | h | 2.1 | 1.43 | 3.003 | 4.959e-05 | 100.5454 | C
00005069 | PREGO DE ACO POLIDO COM CABECA 17 X 27 (2 1/2 X 11) | SINAPI | Material | KG | 0.1584 | 18.14 | 2.8734 | 4.7449e-05 | 100.5455 | C
EC434840 | EPI - FAMILIA ELETRICISTA - HORISTA (ENCARGOS COMPLEMENTARES -COLETADO CAIXA) Material | SEDOP | Encargos Complementares | h | 2.1 | 1.26 | 2.646 | 4.3694e-05 | 100.5455 | C
EC434850 | EPI - FAMILIA ENCANADOR - HORISTA (ENCARGOS COMPLEMENTARES -COLETADO CAIXA) Material | SEDOP | Encargos Complementares | h | 2.1 | 1.13 | 2.373 | 3.9186e-05 | 100.5456 | C
EC434650 | FERRAMENTAS - FAMILIA PEDREIRO - HORISTA(ENCARGOSCOMPLEMENTARES - COLETADO CAIXA) Material | SEDOP | Encargos Complementares | h | 3 | 0.78 | 2.34 | 3.8641e-05 | 100.5456 | C
00043459 | FERRAMENTAS - FAMILIA CARPINTEIRO DE FORMAS - HORISTA (ENCARGOS COMPLEMENTARES - COLETADO CAIXA) | SINAPI | Encargos Complementares | H | 4.4748 | 0.44 | 1.9689 | 3.2513e-05 | 100.5456 | C
EC373730 | SEGURO - HORISTA (ENCARGOS COMPLEMENTARES) (COLETA CAIXA) Material | SEDOP | Encargos Complementares | h | 24.3 | 0.08 | 1.944 | 3.2102e-05 | 100.5457 | C
EC434600 | FERRAMENTAS - FAMILIA ELETRICISTA - HORISTA (ENCARGOSCOMPLEMENTARES - COLETADO CAIXA) Material | SEDOP | Encargos Complementares | h | 2.1 | 0.86 | 1.806 | 2.9823e-05 | 100.5457 | C
EC434590 | FERRAMENTAS - FAMILIA CARPINTEIRO DE FORMAS - HORISTA(ENCARGOS COMPLEMENTARES - COLETADO CAIXA) Material | SEDOP | Encargos Complementares | h | 2.1 | 0.44 | 0.924 | 1.5258e-05 | 100.5457 | C
EC434610 | FERRAMENTAS - FAMILIA ENCANADOR - HORISTA(ENCARGOSCOMPLEMENTARES - COLETADO CAIXA) Material | SEDOP | Encargos Complementares | h | 2.1 | 0.31 | 0.651 | 1.075e-05 | 100.5457 | C
E9541 | Trator sobre esteiras com lâmina - 259 kW (IMPRODUTIVO) | SICRO NOVO | Equipamento Custo Horário | CHI | 0 | 302.8 | 0 | 0 | 100.5457 | C
E9540 | Trator sobre esteiras com lâmina - 127 kW (IMPRODUTIVO) | SICRO NOVO | Equipamento Custo Horário | CHI | 0 | 130.55 | 0 | 0 | 100.5457 | C
E9690 | Caminhão carroceria com guindauto e cesto aéreo com capacidade de 10 t.m - 136 kW (IMPRODUTIVO) | SICRO NOVO | Equipamento Custo Horário | CHI | 0 | 139.03 | 0 | 0 | 100.5457 | C
E9511 | Carregadeira de pneus com capacidade de 3,40 m³ - 195 kW (IMPRODUTIVO) | SICRO NOVO | Equipamento Custo Horário | CHI | 0 | 221.9 | 0 | 0 | 100.5457 | C
[6 empty] | Subtotal até 100,55% |  | 6088732.45
[6 empty] | Outros: |  | -33047.84
[6 empty] | Valor total do Orçamento: |  | 6055684.61

## CRONOGRAMA
ITEM | DESCRIÇÃO | VALOR (R$) | MÊS 1 | MÊS 2 | MÊS 3 | MÊS 4 | MÊS 5 | MÊS 6 | Total parcela
1 | MOBILIZAÇÂO E DESMOBILIZAÇÂO | 38836.47 | 50% |  |  |  |  | 50% | 100%
|  |  | 19418.24 |  |  |  |  | 19418.23 | 38836.47
2 | ADMINISTRAÇÂO LOCAL | 240582.06 | 16.67% | 16.67% | 16.67% | 16.67% | 16.66% | 16.66% | 100%
|  |  | 40105.03 | 40105.03 | 40105.03 | 40105.03 | 40080.97 | 40080.97 | 240582.06
3 | SERVIÇOS PREELIMINARES | 178155.3 | 100% | [5 empty] | 100%
|  |  | 178155.3 | [5 empty] | 178155.3
4 | MOVIMENTAÇÃO DE SOLO | 7353473.59 | 10.67% | 25.21% | 25.21% | 24.37% | 9.75% | 4.79% | 100%
|  |  | 809539.61 | 1859715.28 | 1859715.28 | 1774327.78 | 703848.86 | 346326.78 | 7353473.59
|  | 7811047.42 | 1047218.18 | 1899820.31 | 1899820.31 | 1814432.81 | 743929.83 | 405825.98 | 7811047.42
|  |  | 1047218.18 | 2947038.49 | 4846858.8 | 6661291.61 | 7405221.44 | 7811047.42

## CRONOGRAMA INSUMOS
CÓDIGO | DESCRIÇÃO | UNIDADE | QTD. MÊS 1 | QTD. MÊS 2 | QTD. MÊS 3 | QTD. MÊS 4 | QTD. MÊS 5 | QTD. MÊS 6 | TOTAL
00000032 | ACO CA-50, 6,3 MM, VERGALHAO | KG | 280.83 | [5 empty] | 280.83
00000244 | AUXILIAR DE TOPOGRAFO (HORISTA) | H | 1346.9408 | [5 empty] | 1346.9408
00001159 | CAMINHONETE COM MOTOR A DIESEL, POTENCIA *160* CV, CABINE DUPLA, 4X4 | UN | 0.005152 |  |  |  |  | 0.005152 | 0.010304
00001213 | CARPINTEIRO DE FORMAS PARA CONCRETO (HORISTA) | H | 4.5264 | [5 empty] | 4.5264
00004090 | MOTONIVELADORA POTENCIA BASICA LIQUIDA (PRIMEIRA MARCHA) 125 HP, PESO BRUTO 13843 KG, LARGURA DA LAMINA DE 3,7 M | UN | 0.016877 | 0.042193 | 0.042193 | 0.042193 | 0.016877 | 0.0084387 | 0.16877
00004093 | MOTORISTA DE CAMINHAO (HORISTA) | H | 648.9476 | 1622.3689 | 1622.3689 | 1622.3689 | 648.9476 | 324.4738 | 6489.4758
00004095 | MOTORISTA DE CARRO DE PASSEIO (HORISTA) | H | 40.2036 |  |  |  |  | 40.2036 | 80.4072
00004221 | OLEO DIESEL COMBUSTIVEL COMUM METROPOLITANO S-10 OU S-500 | L | 19092.1141 | 47036.2854 | 47036.2854 | 47036.2854 | 18814.5141 | 9642.8571 | 188658.3414
00004238 | OPERADOR DE ROLO COMPACTADOR (HORISTA) | H | 651.0266 | 1627.5665 | 1627.5665 | 1627.5665 | 651.0266 | 325.5133 | 6510.2661
00004239 | OPERADOR DE MOTONIVELADORA (HORISTA) | H | 244.9063 | 612.2659 | 612.2659 | 612.2659 | 244.9063 | 122.4532 | 2449.0634
00004408 | RIPA NAO APARELHADA, *1,5 X 5* CM, EM MACARANDUBA/MASSARANDUBA, ANGELIM OU EQUIVALENTE DA REGIAO - BRUTA | M | 90 | [5 empty] | 90
00004509 | SARRAFO *2,5 X 10* CM EM PINUS, MISTA OU EQUIVALENTE DA REGIAO - BRUTA | M | 38.4996 | [5 empty] | 38.4996
00004783 | PINTOR (HORISTA) | H | 2.7575 | [5 empty] | 2.7575
00004813 | PLACA DE OBRA (PARA CONSTRUCAO CIVIL) EM CHAPA GALVANIZADA *N. 22*, ADESIVADA, DE *2,4 X 1,2* M (SEM POSTES PARA FIXACAO) | M2 | 12 | [5 empty] | 12
00005069 | PREGO DE ACO POLIDO COM CABECA 17 X 27 (2 1/2 X 11) | KG | 0.1584 | [5 empty] | 0.1584
00006111 | SERVENTE DE OBRAS (HORISTA) | H | 302.5929 | 620.0929 | 620.0929 | 620.0929 | 248.0372 | 164.8666 | 2575.7755
00007340 | IMUNIZANTE PARA MADEIRA, INCOLOR | L | 1.9542 | [5 empty] | 1.9542
00007592 | TOPOGRAFO (HORISTA) | H | 1346.9408 | [5 empty] | 1346.9408
00010537 | BETONEIRA CAPACIDADE NOMINAL 400 L, CAPACIDADE DE MISTURA 310 L, MOTOR A DIESEL POTENCIA 5 CV, SEM CARREGADOR | UN | 0.009528 | [5 empty] | 0.009528
00014511 | ROLO COMPACTADOR DE PNEUS, ESTATICO, PRESSAO VARIAVEL, POTENCIA 110 HP, PESO SEM/COM LASTRO 10,8/27 T, LARGURA DE ROLAGEM 2,30 M | UN | 0.015609 | 0.039023 | 0.039023 | 0.039023 | 0.015609 | 0.0078047 | 0.15609
00014513 | ROLO COMPACTADOR PE DE CARNEIRO VIBRATORIO, POTENCIA 80 HP, PESO OPERACIONAL SEM/COM LASTRO 7,4/8,8 T, LARGURA DE TRABALHO 1,68 M | UN | 0.039917 | 0.099791 | 0.099791 | 0.099791 | 0.039917 | 0.019958 | 0.39917
00020020 | MOTORISTA DE CAMINHAO-BASCULANTE (HORISTA) | H | 617.8797 | 1544.6993 | 1544.6993 | 1544.6993 | 617.8797 | 308.9399 | 6178.7974
00037370 | ALIMENTACAO - HORISTA (COLETADO CAIXA - ENCARGOS COMPLEMENTARES) | H | 2492.4643 | 5979.6222 | 5979.6222 | 5979.6222 | 2391.8489 | 1275.9244 | 24099.1041
00037371 | TRANSPORTE - HORISTA (COLETADO CAIXA - ENCARGOS COMPLEMENTARES) | H | 2492.4643 | 5979.6222 | 5979.6222 | 5979.6222 | 2391.8489 | 1275.9244 | 24099.1041
00037372 | EXAMES - HORISTA (COLETADO CAIXA - ENCARGOS COMPLEMENTARES) | H | 5164.1443 | 5979.6222 | 5979.6222 | 5979.6222 | 2391.8489 | 1275.9244 | 26770.7841
00037373 | SEGURO - HORISTA (COLETADO CAIXA - ENCARGOS COMPLEMENTARES) | H | 5164.1443 | 5979.6222 | 5979.6222 | 5979.6222 | 2391.8489 | 1275.9244 | 26770.7841
00037736 | TANQUE DE ACO CARBONO NAO REVESTIDO, PARA TRANSPORTE DE AGUA COM CAPACIDADE DE 10 M3, COM BOMBA CENTRIFUGA POR TOMADA DE FORCA, VAZAO MAXIMA *75* M3/H (INCLUI MONTAGEM, NAO INCLUI CAMINHAO) | UN | 0.056323 | 0.14081 | 0.14081 | 0.14081 | 0.056323 | 0.028161 | 0.56323
00037743 | SEMIRREBOQUE COM DOIS EIXOS EM TANDEM TIPO BASCULANTE COM CACAMBA METALICA 14 M3 (INCLUI MONTAGEM, NAO INCLUI CAVALO MECANICO) | UN | 0.08615 | 0.21538 | 0.21538 | 0.21538 | 0.08615 | 0.043075 | 0.8615
00037758 | CAMINHAO TRUCADO, PESO BRUTO TOTAL 23000 KG, CARGA UTIL MAXIMA 15285 KG, DISTANCIA ENTRE EIXOS 4,80 M, POTENCIA 326 CV (INCLUI CABINE E CHASSI, NAO INCLUI CARROCERIA) | UN | 0.04212 | 0.1053 | 0.1053 | 0.1053 | 0.04212 | 0.02106 | 0.4212
00037762 | CAVALO MECANICO TRACAO 4X2, PESO BRUTO TOTAL 16000 KG, CAPACIDADE MAXIMA DE TRACAO *36000* KG, DISTANCIA ENTRE EIXOS *3,56* M, POTENCIA *286* CV (INCLUI CABINE E CHASSI, NAO INCLUI SEMIRREBOQUE) | UN | 0.060781 | 0.15195 | 0.15195 | 0.15195 | 0.060781 | 0.03039 | 0.60781
00039026 | PREGO DE ACO POLIDO SEM CABECA 15 X 15 (1 1/4 X 13) | KG | 6 | [5 empty] | 6
00040810 | APONTADOR OU APROPRIADOR DE MAO DE OBRA (MENSALISTA) | MES | 1.0162 | 1.0162 | 1.0162 | 1.0162 | 1.0156 | 1.0156 | 6.0958
00040813 | ENGENHEIRO CIVIL DE OBRA PLENO (MENSALISTA) | MES | 1.0113 | 1.0113 | 1.0113 | 1.0113 | 1.0107 | 1.0107 | 6.0667
00040863 | EXAMES - MENSALISTA (COLETADO CAIXA - ENCARGOS COMPLEMENTARES) | MES | 3.0006 | 3.0006 | 3.0006 | 3.0006 | 2.9988 | 2.9988 | 18
00040864 | SEGURO - MENSALISTA (COLETADO CAIXA - ENCARGOS COMPLEMENTARES) | MES | 3.0006 | 3.0006 | 3.0006 | 3.0006 | 2.9988 | 2.9988 | 18
00040944 | TECNICO EM SEGURANCA DO TRABALHO (MENSALISTA) | MES | 1.0137 | 1.0137 | 1.0137 | 1.0137 | 1.0131 | 1.0131 | 6.0812
00043459 | FERRAMENTAS - FAMILIA CARPINTEIRO DE FORMAS - HORISTA (ENCARGOS COMPLEMENTARES - COLETADO CAIXA) | H | 4.4748 | [5 empty] | 4.4748
00043464 | FERRAMENTAS - FAMILIA OPERADOR ESCAVADEIRA - HORISTA (ENCARGOS COMPLEMENTARES - COLETADO CAIXA) | H | 2188.9609 | 5372.4023 | 5372.4023 | 5372.4023 | 2148.9609 | 1114.4805 | 21569.6092
00043466 | FERRAMENTAS - FAMILIA PINTOR - HORISTA (ENCARGOS COMPLEMENTARES - COLETADO CAIXA) | H | 2.7174 | [5 empty] | 2.7174
00043467 | FERRAMENTAS - FAMILIA SERVENTE - HORISTA (ENCARGOS COMPLEMENTARES - COLETADO CAIXA) | H | 296.3111 | 607.2199 | 607.2199 | 607.2199 | 242.8879 | 161.444 | 2522.3026
00043469 | FERRAMENTAS - FAMILIA TOPOGRAFO - HORISTA (ENCARGOS COMPLEMENTARES - COLETADO CAIXA) | H | 2671.68 | [5 empty] | 2671.68
00043470 | FERRAMENTAS - FAMILIA ALMOXARIFE - MENSALISTA (ENCARGOS COMPLEMENTARES - COLETADO CAIXA) | MES | 2.0004 | 2.0004 | 2.0004 | 2.0004 | 1.9992 | 1.9992 | 12
00043474 | FERRAMENTAS - FAMILIA ENGENHEIRO CIVIL - MENSALISTA (ENCARGOS COMPLEMENTARES - COLETADO CAIXA) | MES | 1.0002 | 1.0002 | 1.0002 | 1.0002 | 0.9996 | 0.9996 | 6
00043483 | EPI - FAMILIA CARPINTEIRO DE FORMAS - HORISTA (ENCARGOS COMPLEMENTARES - COLETADO CAIXA) | H | 4.4748 | [5 empty] | 4.4748
00043488 | EPI - FAMILIA OPERADOR ESCAVADEIRA - HORISTA (ENCARGOS COMPLEMENTARES - COLETADO CAIXA) | H | 2188.9609 | 5372.4023 | 5372.4023 | 5372.4023 | 2148.9609 | 1114.4805 | 21569.6092
00043490 | EPI - FAMILIA PINTOR - HORISTA (ENCARGOS COMPLEMENTARES - COLETADO CAIXA) | H | 2.7174 | [5 empty] | 2.7174
00043491 | EPI - FAMILIA SERVENTE - HORISTA (ENCARGOS COMPLEMENTARES - COLETADO CAIXA) | H | 296.3111 | 607.2199 | 607.2199 | 607.2199 | 242.8879 | 161.444 | 2522.3026
00043493 | EPI - FAMILIA TOPOGRAFO - HORISTA (ENCARGOS COMPLEMENTARES - COLETADO CAIXA) | H | 2671.68 | [5 empty] | 2671.68
00043494 | EPI - FAMILIA ALMOXARIFE - MENSALISTA (ENCARGOS COMPLEMENTARES - COLETADO CAIXA) | MES | 2.0004 | 2.0004 | 2.0004 | 2.0004 | 1.9992 | 1.9992 | 12
00043498 | EPI - FAMILIA ENGENHEIRO CIVIL - MENSALISTA (ENCARGOS COMPLEMENTARES - COLETADO CAIXA) | MES | 1.0002 | 1.0002 | 1.0002 | 1.0002 | 0.9996 | 0.9996 | 6
00045153 | LOCACAO DE RECEPTOR GNSS, INCLUINDO ACESSORIOS | H | 1335.84 | [5 empty] | 1335.84
D00050 | Telha fibrotex (2.44x0.55m) e=4mm Material | un | 30 | [5 empty] | 30
D00176 | Cumeeira normal em fibrocimento 6mm Material | un | 6 | [5 empty] | 6
D00222 | Solução limpadora Material | L | 1.5 | [5 empty] | 1.5
D00223 | Adesivo p/ PVC - 75g Material | TB | 1.5 | [5 empty] | 1.5
D00428 | Madeirite Plastificado e=15mm Material | m² | 3 | [5 empty] | 3
E00007 | Cabo de cobre 4.0 mm2 - 750V Material | m | 30 | [5 empty] | 30
E00008 | Cabo de cobre 2,5mm2 -750V Material | m | 30 | [5 empty] | 30
E00013 | Eletroduto PVC Rígido de 3/4" Material | m | 2.7 | [5 empty] | 2.7
E00052 | Disjuntor 1P - 6 a 32A - PADRÃO DIN Material | un | 3.6 | [5 empty] | 3.6
E00203 | Haste de terra cobreada c/ nucleo aço de 5/8"x2000mm- alta densidade Material | un | 0.3 | [5 empty] | 0.3
E00395 | Bocal de louça E-40 Material | un | 1.2 | [5 empty] | 1.2
E00454 | Quadro de distribuição metálico de embutir p/ 16 disjuntores (c/ barramento) Material | un | 0.3 | [5 empty] | 0.3
E00564 | Interruptor 2 teclas +Tomada 2P +T (s/fiação) Material | un | 3.3 | [5 empty] | 3.3
E00700 | Tomada sistema X completa Material | un | 6 | [5 empty] | 6
E9511 | Carregadeira de pneus com capacidade de 3,40 m³ - 195 kW (PRODUTIVO) | CHP | 52.9513 | 132.3783 | 132.3783 | 132.3783 | 52.9513 | 26.4757 | 529.5132
E9540 | Trator sobre esteiras com lâmina - 127 kW (PRODUTIVO) | CHP | 274.1392 | 274.1392 | 274.1392 | 91.3797 |  |  | 913.7973
E9541 | Trator sobre esteiras com lâmina - 259 kW (PRODUTIVO) | CHP | 52.9513 | 132.3783 | 132.3783 | 132.3783 | 52.9513 | 26.4757 | 529.5132
E9667 | Caminhão basculante com capacidade de 14 m³ - 210 kW (IMPRODUTIVO) | CHI | 19.0625 | 47.6562 | 47.6562 | 47.6562 | 19.0625 | 9.5312 | 190.6247
| Caminhão basculante com capacidade de 14 m³ - 210 kW (PRODUTIVO) | CHP | 298.6454 | 746.6136 | 746.6136 | 746.6136 | 298.6454 | 149.3227 | 2986.4543
E9690 | Caminhão carroceria com guindauto e cesto aéreo com capacidade de 10 t.m - 136 kW (PRODUTIVO) | CHP | 28.5769 |  |  |  |  | 28.5769 | 57.1537
EC373700 | ALIMENTACAO - HORISTA (ENCARGOS COMPLEMENTARES)(COLETADOCAIXA) Material | h | 24.3 | [5 empty] | 24.3
EC373710 | TRANSPORTE - HORISTA (ENCARGOS COMPLEMENTARES)(COLETADOCAIXA) Material | h | 24.3 | [5 empty] | 24.3
EC373720 | EXAMES - HORISTA (ENCARGOS COMPLEMENTARES) (COLETA CAIXA) Material | h | 24.3 | [5 empty] | 24.3
EC373730 | SEGURO - HORISTA (ENCARGOS COMPLEMENTARES) (COLETA CAIXA) Material | h | 24.3 | [5 empty] | 24.3
EC434590 | FERRAMENTAS - FAMILIA CARPINTEIRO DE FORMAS - HORISTA(ENCARGOS COMPLEMENTARES - COLETADO CAIXA) Material | h | 2.1 | [5 empty] | 2.1
EC434600 | FERRAMENTAS - FAMILIA ELETRICISTA - HORISTA (ENCARGOSCOMPLEMENTARES - COLETADO CAIXA) Material | h | 2.1 | [5 empty] | 2.1
EC434610 | FERRAMENTAS - FAMILIA ENCANADOR - HORISTA(ENCARGOSCOMPLEMENTARES - COLETADO CAIXA) Material | h | 2.1 | [5 empty] | 2.1
EC434650 | FERRAMENTAS - FAMILIA PEDREIRO - HORISTA(ENCARGOSCOMPLEMENTARES - COLETADO CAIXA) Material | h | 3 | [5 empty] | 3
EC434670 | FERRAMENTAS - FAMILIA SERVENTE - HORISTA (ENCARGOSCOMPLEMENTARES - COLETADO CAIXA) Material | h | 15 | [5 empty] | 15
EC434830 | EPI - FAMILIA CARPINTEIRO DE FORMAS - HORISTA(ENCARGOSCOMPLEMENTARES - COLETADO CAIXA) Material | h | 2.1 | [5 empty] | 2.1
EC434840 | EPI - FAMILIA ELETRICISTA - HORISTA (ENCARGOS COMPLEMENTARES -COLETADO CAIXA) Material | h | 2.1 | [5 empty] | 2.1
EC434850 | EPI - FAMILIA ENCANADOR - HORISTA (ENCARGOS COMPLEMENTARES -COLETADO CAIXA) Material | h | 2.1 | [5 empty] | 2.1
EC434890 | EPI - FAMILIA PEDREIRO - HORISTA (ENCARGOS COMPLEMENTARES -COLETADO CAIXA) Material | h | 3 | [5 empty] | 3
EC434910 | EPI - FAMILIA SERVENTE - HORISTA (ENCARGOS COMPLEMENTARES -COLETADO CAIXA) Material | h | 15 | [5 empty] | 15
H00001 | Tubo em PVC - 100mm (LS) Material | m | 30 | [5 empty] | 30
H00052 | Lavatorio de louca s/coluna branco (medio) Material | un | 0.6 | [5 empty] | 0.6
H00059 | Tubo em PVC - 150mm (LS) Material | m | 30 | [5 empty] | 30
H00167 | Registro de pressao c/ canopla 1/2" Material | un | 0.9 | [5 empty] | 0.9
H00263 | Bacia sifonada c/ cx. descarga acoplada Material | un | 0.6 | [5 empty] | 0.6
H00438 | Torneira de metal cromada de 1/2" ou 3/4" p/ lavatório Material | un | 0.6 | [5 empty] | 0.6
INS-00999019 | Escavação em Solo de 1° Categoria Utilizando Retroescavadeira de Pneus incluso operador e custos operacionais e depreciações | M3 | 3795 | 18975 | 18975 | 18975 | 11385 | 3795 | 75900
INS-125435 | Vigota 6x12cm | m | 24 | [5 empty] | 24
INS-639316 | Transporte de equipamentos pesados em carretas, exclusive a carga e descarga e o custo horario dos equipamentos transportados | Km | 150 |  |  |  |  | 150 | 300
J00003 | Cimento Material | SC | 2.7 | [5 empty] | 2.7
J00005 | Areia Material | m³ | 2.7 | [5 empty] | 2.7
J00007 | Seixo lavado Material | m³ | 2.7 | [5 empty] | 2.7
MO121400 | CARPINTEIRO Mão de Obra | h | 2.1326 | [5 empty] | 2.1326
MO243600 | ELETRICISTA Mão de Obra | h | 2.1823 | [5 empty] | 2.1823
MO269600 | ENCANADOR OU BOMBEIRO HIDRAULICO Mão de Obra | h | 2.1397 | [5 empty] | 2.1397
MO475000 | PEDREIRO Mão de Obra | h | 3.0669 | [5 empty] | 3.0669
MO611100 | SERVENTE Mão de Obra | h | 15.3345 | [5 empty] | 15.3345
P9824 | Servente | h | 327.0905 | 406.5175 | 406.5175 | 223.758 | 52.9513 | 26.4757 | 1443.3104

## BDI
COD | DESCRIÇÃO | %
Despesas Indiretas
AC | Administração central | 4.67
DF | Despesas financeiras | 1.21
R | Riscos | 0.97
| TOTAL | 6.85
Benefício
S + G | Garantia/seguros | 0.74
L | Lucro | 7
| TOTAL | 7.74
I | Impostos
| PIS | 0.65
| COFINS | 3
| ISS | 5
| CPRB | 2
| TOTAL | 10.65
BDI = 28,94%

## ENCARGOS SOCIAIS
COD | DESCRIÇÃO | HORISTA % | MENSALISTA %
A | GRUPO A
A1 | INSS | 20 | 20
A2 | SESI | 1.5 | 1.5
A3 | SENAI | 1 | 1
A4 | INCRA | 0.2 | 0.2
A5 | SEBRAE | 0.6 | 0.6
A6 | Salário Educação | 2.5 | 2.5
A7 | Seguro Contra Acidentes de Trabalho | 3 | 3
A8 | FGTS | 8 | 8
A9 | SECONCI | 0 | 0
| TOTAL | 36.8 | 36.8
B | GRUPO B
B1 | Repouso Semanal Remunerado | 18.13 | 0
B2 | Feriados | 4.16 | 0
B3 | Auxílio - Enfermidade | 0.87 | 0.65
B4 | 13º Salário | 11.22 | 8.33
B5 | Licença Paternidade | 0.07 | 0.05
B6 | Faltas Justificadas | 0.75 | 0.56
B7 | Dias de Chuvas | 2.83 | 0
B8 | Auxílio Acidente de Trabalho | 0.1 | 0.07
B9 | Férias Gozadas | 12.82 | 9.53
B10 | Salário Maternidade | 0.03 | 0.03
| TOTAL | 50.98 | 19.22
C | GRUPO C
C1 | Aviso Prévio Indenizado | 5.81 | 4.32
C2 | Aviso Prévio Trabalhado | 0.14 | 0.1
C3 | Férias Indenizadas | 1.77 | 1.31
C4 | Depósito Rescisão Sem Justa Causa | 2.96 | 2.2
C5 | Indenização Adicional | 0.49 | 0.36
| TOTAL | 11.17 | 8.29
D | GRUPO D
D1 | Reincidência de Grupo A sobre Grupo B | 18.76 | 7.07
D2 | Reincidência de Grupo A sobre Aviso Prévio Trabalhado e Reincidência do FGTS sobre Aviso Prévio Indenizado | 0.52 | 0.38
| TOTAL | 19.28 | 7.45
| A + B + C + D = | 118.23 | 71.76
COD | DESCRIÇÃO | HORISTA % | MENSALISTA %
A | GRUPO A
A1 | INSS | 5 | 5
A2 | SESI | 1.5 | 1.5
A3 | SENAI | 1 | 1
A4 | INCRA | 0.2 | 0.2
A5 | SEBRAE | 0.6 | 0.6
A6 | Salário Educação | 2.5 | 2.5
A7 | Seguro Contra Acidentes de Trabalho | 3 | 3
A8 | FGTS | 8 | 8
A9 | SECONCI | 0 | 0
| TOTAL | 21.8 | 21.8
B | GRUPO B
B1 | Repouso Semanal Remunerado | 18.13 | 0
B2 | Feriados | 4.16 | 0
B3 | Auxílio - Enfermidade | 0.87 | 0.65
B4 | 13º Salário | 11.22 | 8.33
B5 | Licença Paternidade | 0.07 | 0.05
B6 | Faltas Justificadas | 0.75 | 0.56
B7 | Dias de Chuvas | 2.83 | 0
B8 | Auxílio Acidente de Trabalho | 0.1 | 0.07
B9 | Férias Gozadas | 12.82 | 9.53
B10 | Salário Maternidade | 0.03 | 0.03
| TOTAL | 50.98 | 19.22
C | GRUPO C
C1 | Aviso Prévio Indenizado | 5.81 | 4.32
C2 | Aviso Prévio Trabalhado | 0.14 | 0.1
C3 | Férias Indenizadas | 1.77 | 1.31
C4 | Depósito Rescisão Sem Justa Causa | 2.96 | 2.2
C5 | Indenização Adicional | 0.49 | 0.36
| TOTAL | 11.17 | 8.29
D | GRUPO D
D1 | Reincidência de Grupo A sobre Grupo B | 10.55 | 3.77
D2 | Reincidência de Grupo A sobre Aviso Prévio Trabalhado e Reincidência do FGTS sobre Aviso Prévio Indenizado | 0.5 | 0.37
| TOTAL | 11.05 | 4.14
| A + B + C + D = | 95 | 53.45