## Planilha1
Prefeitura Municipal de Muribeca
Rua Jackson Figueiredo s/n° Centro Muribeca-SE CNPJ : 13.094.222/0001-62
Empreendimento: 000037 - REQUALIFICAÇÃO DA QUADRA DO POVOADO PEDRAS NO MUNICÍPIO DE MURIBECA
ITEM | DESCRIÇÃO DO ITEM | UNID | QUANT | PREÇO UNIT | VALOR TOTAL | (%)
01 | ADMINISTRAÇÃO LOCAL |  |  |  | 38029.19 | 4.34
01.001 | Equipe Dirigente | un | 1 | 28185.09 | 28185.09 | 3.2
01.002 | Manutenção do Canteiro | un | 1 | 8733.68 | 8733.68 | 1.01
01.003 | Equipamentos de Apoio à Produção | un | 1 | 1110.42 | 1110.42 | 0.13
02 | MOBILIZAÇÃO |  |  |  | 166.3 | 0.02
02.001 | Transporte com caminhão carroceria 9t, em via urbana pavimentada, dmt até 30km (unidade: txkm). af_07/2020 | txkm | 50 | 2.69 | 134.5 | 0.02
02.002 | Transporte com caminhão carroceria 9t, em via urbana pavimentada, adicional para dmt excedente a 30 km (unidade: txkm). af_07/2020 | txkm | 30 | 1.06 | 31.8 | 0
03 | DESMOBILIZAÇÃO |  |  |  | 166.3 | 0.02
03.001 | Transporte com caminhão carroceria 9t, em via urbana pavimentada, dmt até 30km (unidade: txkm). af_07/2020 | txkm | 50 | 2.69 | 134.5 | 0.02
03.002 | Transporte com caminhão carroceria 9t, em via urbana pavimentada, adicional para dmt excedente a 30 km (unidade: txkm). af_07/2020 | txkm | 30 | 1.06 | 31.8 | 0
04 | FRETES |  |  |  | 13582.6 | 1.57
04.001 | FRETE AREIA FINA |  |  |  | 7302.82 | 0.84
04.001.001 | Transporte comercial com caminhão basculante de 10m³, em rodovia pavimentada (densidade=1,5t/m³) | tkm | 7607.1 | 0.96 | 7302.82 | 0.84
04.002 | FRETE AREIA GROSSA |  |  |  | 112.03 | 0.01
04.002.001 | Transporte comercial com caminhão basculante de 10m³, em rodovia pavimentada (densidade=1,5t/m³) | tkm | 116.7 | 0.96 | 112.03 | 0.01
04.003 | FRETE AREIA MEDIA |  |  |  | 1954.37 | 0.23
04.003.001 | Transporte comercial com caminhão basculante de 10m³, em rodovia pavimentada (densidade=1,5t/m³) | tkm | 2035.8 | 0.96 | 1954.37 | 0.23
04.004 | FRETE BRITA |  |  |  | 3866.28 | 0.45
04.004.001 | Transporte comercial com caminhão basculante de 10m³, em rodovia pavimentada (densidade=1,5t/m³) | tkm | 4027.38 | 0.96 | 3866.28 | 0.45
04.005 | FRETE PEDRA DE MÃO |  |  |  | 347.1 | 0.04
04.005.001 | Transporte comercial com caminhão basculante de 10m³, em rodovia pavimentada (densidade=1,5t/m³) | tkm | 361.56 | 0.96 | 347.1 | 0.04
05 | BOTA-FORA / DESCARTE DE MATERIAL |  |  |  | 63083.78 | 7.29
05.001 | Coleta e carga manuais de entulho | t | 368.48 | 18.99 | 6997.44 | 0.81
05.002 | Transporte comercial com caminhão basculante de 10m³, em rodovia pavimentada (densidade=1,5t/m³) | tkm | 44217.6 | 0.96 | 42448.9 | 4.91
05.003 | Descarte de resíduos da construção civil em área licenciada | t | 368.48 | 37.01 | 13637.44 | 1.57
06 | CANTEIRO DE OBRAS |  |  |  | 87033.01 | 10.04
06.001 | Barracão para Obras de Médio Porte Reaproveitamento 2 vezes | m2 | 12 | 310.25 | 3723 | 0.43
06.002 | Tapume em telha de alumínio, esp=0,5mm, h=2,00m, exclusive pintura | m | 145.5 | 319.84 | 46536.72 | 5.37
06.003 | Sinalização noturna com tela tapume pvc, balde plástico fiação e lâmpada, reutilização 7 vezes | m | 47.65 | 4.24 | 202.04 | 0.02
06.004 | Ligação Predial de Água em Mureta de Concreto, Provisória ou Definitiva, com Fornecimento de Material, inclusive Mureta e Hidrômetro, Rede DN 50mm - Rev 03_10/2022 | UN | 1 | 725.88 | 725.88 | 0.08
06.005 | Instalação provisória de energia elétrica, aerea, trifasica, em poste galvanizado, exclusive fornecimento do medidor | un | 1 | 2130.9 | 2130.9 | 0.25
06.006 | Demolição de piso de alta resistência | m2 | 990.08 | 25.69 | 25435.16 | 2.93
06.007 | Demolição de piso de concreto simples, de forma mecanizada com martelete, sem reaproveitamento. af_09/2023 | m3 | 18.74 | 127.87 | 2396.28 | 0.28
06.008 | Placa de obra em chapa aço galvanizado, instalada - Rev 02_01/2022 | m2 | 12 | 453.98 | 5447.76 | 0.63
06.009 | Placa de obra em lona com impressão digital 0,90 x 1,20m, inclusive estrutura em metalon 20 x 20cm e escoramento, instalada | un | 1 | 435.27 | 435.27 | 0.05
07 | PAVIMENTAÇÃO |  |  |  | 269255.69 | 31.06
07.001 | Locação de serviços de pavimentação | m2 | 1196.02 | 1.78 | 2128.91 | 0.25
07.002 | Escavação manual de vala ou cava em material de 1ª categoria, profundidade até 1,50m | m3 | 198.02 | 68.67 | 13597.76 | 1.57
07.003 | Aterro de caixão de ediificação, com fornec. de areia, adensada com água | m3 | 198.02 | 216.73 | 42916.01 | 4.95
07.004 | Regularização manual e compactação com placa vibratória | m2 | 990.08 | 9.23 | 9138.44 | 1.05
07.005 | Lona plástica preta | m2 | 990.08 | 6.85 | 6782.05 | 0.78
07.006 | Lastro de concreto magro, aplicado em pisos, lajes sobre solo ou radiers, espessura de 3 cm. af_01/2024 | m2 | 990.08 | 23.47 | 23237.18 | 2.68
07.007 | Camada impermeabilizadora, espessura = 5,0cm, c/ concreto fck = 15mpa | m2 | 990.08 | 31.68 | 31365.73 | 3.62
07.008 | Fornecimento e instalação de tela aço soldada nervurada CA-60, Q-92, malha 15x15cm, ferro 4.2mm (1.48 kg/m2), painel 2,45x6,0m, Telcon ou similar | m2 | 990.08 | 27.48 | 27207.4 | 3.14
07.009 | Regularização de base para revest. de pisos com arg. traço t4, esp. média = 2,5cm | m2 | 990.08 | 32.99 | 32662.74 | 3.77
07.010 | Pintura de demarcação de quadra poliesportiva com tinta epóxi, e = 5 cm, aplicação manual. af_05/2021 | m | 290 | 13.36 | 3874.4 | 0.45
07.011 | Piso alta resistência 12 mm, cor cinza, com juntas plásticas, polimento até o esmeril 400 e enceramento, exclusive argamassa de regularização, aplicado | m2 | 990.08 | 77.11 | 76345.07 | 8.8
08 | ALAMBRADO |  |  |  | 289549.83 | 33.4
08.001 | Remoção de estrutura metálica chumbada em concreto (alambrado, guarda-corpo) | m² | 356 | 68.67 | 24446.52 | 2.82
08.002 | Fornecimento e instalação de rede de proteção em nylon malha 10 x 10 cm para quadra de esporte | m² | 990.08 | 24.68 | 24435.17 | 2.82
08.003 | Pintura de proteção sobre superfícies metálicas com aplicação de 01 demão de tinta anti-corrosiva zarcão - R2 | m2 | 524.4 | 9.9 | 5191.56 | 0.6
08.004 | Pintura com tinta alquídica de acabamento (esmalte sintético brilhante) aplicada a rolo ou pincel sobre superfícies metálicas (exceto perfil) executado em obra (por demão). af_01/2020 | m2 | 524.4 | 30.1 | 15784.44 | 1.82
08.005 | Alambrado com tela de arame galvanizado fio 12 bwg, malha 2", revestido em pvc, fixada com tubos de aço galvanizado 2", formando quadros de 2.00 x 2.00 m, exceto mureta | m2 | 524.4 | 418.94 | 219692.14 | 25.34
09 | ESQUADRIAS |  |  |  | 7919.18 | 0.91
09.001 | Portão em ferro, em tubo de aço galv. 2.1/2" e tela de aço galv revestido em pvc, quadrangular / losangular, fio 2,77 mm (12 bwg), bitola final = *3,8* mm, malha 7,5 x 7,5 cm, h = 2 m | m2 | 8.4 | 942.76 | 7919.18 | 0.91
10 | MURETA |  |  |  | 2989.53 | 0.35
10.001 | Demolição de alvenaria de bloco cerâmico e=0,09m - revestida | m3 | 9.07 | 38.54 | 349.63 | 0.04
10.002 | Coleta e carga manuais de entulho | t | 15.42 | 18.99 | 292.83 | 0.03
10.003 | Transporte comercial com caminhão basculante de 10m³, em rodovia pavimentada (densidade=1,5t/m³) | tkm | 1850.4 | 0.96 | 1776.38 | 0.21
10.004 | Descarte de resíduos da construção civil em área licenciada | t | 15.42 | 37.01 | 570.69 | 0.07
11 | PASSEIO |  |  |  | 30307.91 | 3.49
11.001 | Demolição de meio-fio granítico ou pre-moldado | m | 94.3 | 12.82 | 1208.93 | 0.14
11.002 | Meio-fio pré-moldado de concreto simples (0,12 x 0,30 x 1,00m), sobre base de concreto simples e rejuntado com argamassa de cimento e areia traço 1:3 | m | 94.3 | 53.72 | 5065.8 | 0.58
11.003 | Pintura de meio fio (caiação) | m | 94.3 | 5.16 | 486.59 | 0.06
11.004 | Rampa padrão (trapezoidal) para acesso de deficientes em passeio público, em concreto simples Fck=25MPa, desempolada, pintada em novacor, 02 demãos e piso tátil de alerta/direcional. Rev 01_07/2025 | un | 2 | 583.3 | 1166.6 | 0.13
11.005 | Escavação manual de vala ou cava em material de 1ª categoria, profundidade até 1,50m | m3 | 18.74 | 68.67 | 1286.88 | 0.15
11.006 | Aterro de caixão de ediificação, com fornec. de areia, adensada com água | m3 | 12.49 | 216.73 | 2707.39 | 0.31
11.007 | Regularização manual e compactação com placa vibratória | m2 | 124.92 | 9.23 | 1153.01 | 0.13
11.008 | Lona plástica preta | m2 | 124.92 | 6.85 | 855.7 | 0.1
11.009 | Lastro de concreto magro, aplicado em pisos, lajes sobre solo ou radiers, espessura de 3 cm. af_01/2024 | m2 | 124.92 | 23.47 | 2931.87 | 0.34
11.010 | Execução de passeio (calçada) ou piso de concreto com concreto moldado in loco, feito em obra, acabamento convencional, espessura 6 cm, armado. af_08/2022 | m2 | 124.92 | 91.73 | 11458.91 | 1.32
11.011 | Acabamento de superfície de piso de concreto com polimento mecânico com acabadora simples - Rev 02 | m2 | 124.92 | 4.85 | 605.86 | 0.07
11.012 | Pintura p/ piso c/ aplicação de 2 demãos tinta novacor, cores cerâmica, concreto, verde ou azul - aplicação c/ rôlo - R1 | m2 | 124.92 | 11.05 | 1380.37 | 0.16
12 | ARQUIBANCADA |  |  |  | 17990.54 | 2.08
12.001 | Escavação manual de vala ou cava em material de 1ª categoria, profundidade até 1,50m | m3 | 2.09 | 68.67 | 143.52 | 0.02
12.002 | Alvenaria pedra calcárea argamassada c/ cimento e areia traço t-4 (1:5) - 1 saco cimento 50kg / 5 padiolas areia dim. 0,35z0,45x0,23m - Confecção mecânica e transporte | m3 | 4.31 | 649.23 | 2798.18 | 0.32
12.003 | Apicoamento total de reboco com ponteiras/talhadeiras | m2 | 13.12 | 3.42 | 44.87 | 0.01
12.004 | Chapisco em parede com argamassa traço t1 - 1:3 (cimento / areia) - Revisado 08/2015 | m2 | 16.54 | 8.3 | 137.28 | 0.02
12.005 | Lastro de concreto magro, aplicado em pisos, lajes sobre solo ou radiers, espessura de 3 cm. af_01/2024 | m2 | 18.37 | 23.47 | 431.14 | 0.05
12.006 | Concreto armado fck=15MPa fabricado na obra, adensado e lançado, para Uso Geral, com formas planas em compensado resinado 12mm (05 usos) | m3 | 1.28 | 3037.32 | 3887.77 | 0.45
12.007 | Lona plástica preta | m2 | 18.37 | 6.85 | 125.83 | 0.01
12.008 | Reboco ou emboço externo, de parede, com argamassa traço t5 - 1:2:8 (cimento / cal / areia), espessura 2,5 cm | m2 | 16.54 | 48.24 | 797.89 | 0.09
12.009 | Pintura para exteriores, sobre paredes, com lixamento, aplicação de 01 demão de selador acrílico, 02 demãos de massa acrílica e 02 demãos de tinta acrílica convencional - Rev 03 | m2 | 55.94 | 58.72 | 3284.8 | 0.38
12.010 | Guarda-corpo tubo de aço galvanizado 2" h = 1,10 m | m | 24.56 | 248.47 | 6102.42 | 0.7
12.011 | Pintura de acabamento com lixamento, aplicação de 01 demão de tinta à base de zarcão e 02 demãos de tinta esmalte | m2 | 6.8 | 34.83 | 236.84 | 0.03
13 | EQUIPAMENTOS |  |  |  | 16537.98 | 1.91
13.001 | Traves oficial para futebol de salão 3x2m em aço galv.3", com requadro e redes de polietileno fio 4mm (conjunto p/futsal) | par | 1 | 4502.26 | 4502.26 | 0.52
13.002 | Estrutura Metálica Móvel, p/ Tabela e Cesta de Basquete, Padrão Oficial em Tubo Galvanizado 2" | par | 1 | 10488.29 | 10488.29 | 1.21
13.003 | Poste oficial para volei em aço galvanizado d=3", c/esticador e catraca | par | 1 | 1242.24 | 1242.24 | 0.14
13.004 | Rede para volei profissional, em nylon e com medidor de altura | un | 1 | 305.19 | 305.19 | 0.04
14 | URBANIZAÇÃO |  |  |  | 16131.68 | 1.87
14.001 | Limpeza manual de terreno com vegetação rasteira, incluindo roçagem e queima | m2 | 206.88 | 5.74 | 1187.49 | 0.14
14.002 | Demolição de meio-fio granítico ou pre-moldado | m | 80.49 | 12.82 | 1031.88 | 0.12
14.003 | Meio-fio pré-moldado de concreto simples (0,12 x 0,30 x 1,00m), sobre base de concreto simples e rejuntado com argamassa de cimento e areia traço 1:3 | m | 80.49 | 53.72 | 4323.92 | 0.5
14.004 | Pintura de meio fio (caiação) | m | 80.49 | 5.16 | 415.33 | 0.05
14.005 | Grama esmeralda em placas, fornecimento e plantio | m2 | 206.88 | 44.34 | 9173.06 | 1.06
15 | DIVERSOS |  |  |  | 14263.91 | 1.65
15.001 | Marco inaugural - GOVERNO DE SERGIPE - 2023, PRÉ-FABRICADO COM FORMAS METÁLICAS, inclusive placa. Rev 01_03/2025 | un | 1 | 10544.3 | 10544.3 | 1.22
15.002 | Limpeza geral | m2 | 1196.02 | 3.11 | 3719.61 | 0.43
| TOTAL DO ORÇAMENTO |  |  |  | 867007.43 | 100