## Planilha1
Prefeitura Municipal de Muribeca
Rua Jackson Figueiredo s/n° Centro Muribeca-SE CNPJ : 13.094.222/0001-62
Empreendimento: 000263 - REQUALIFICAÇÃO DA QUADRA DO POVOADO VARZEA DA ONÇA NO MUNICÍPIO DE MURIBECA/SE
ITEM | DESCRIÇÃO DO ITEM | UNID | QUANT | PREÇO UNIT | VALOR TOTAL | (%)
01 | ADMINISTRAÇÃO LOCAL |  |  |  | 34116.17 | 4.5
01.001 | Equipe Dirigente | un | 1 | 27491.61 | 27491.61 | 3.61
01.002 | Manutenção do Canteiro | un | 1 | 4265.51 | 4265.51 | 0.57
01.003 | Equipamentos de Apoio à Produção | un | 1 | 2359.05 | 2359.05 | 0.32
02 | MOBILIZAÇÃO |  |  |  | 1809 | 0.25
02.001 | Transporte com caminhão carroceria 9t, em via urbana pavimentada, dmt até 30km (unidade: txkm). af_07/2020 | txkm | 405 | 2.7 | 1093.5 | 0.15
02.002 | Transporte com caminhão carroceria 9t, em via urbana pavimentada, adicional para dmt excedente a 30 km (unidade: txkm). af_07/2020 | txkm | 675 | 1.06 | 715.5 | 0.1
03 | DESMOBILIZAÇÃO |  |  |  | 1809 | 0.25
03.001 | Transporte com caminhão carroceria 9t, em via urbana pavimentada, dmt até 30km (unidade: txkm). af_07/2020 | txkm | 405 | 2.7 | 1093.5 | 0.15
03.002 | Transporte com caminhão carroceria 9t, em via urbana pavimentada, adicional para dmt excedente a 30 km (unidade: txkm). af_07/2020 | txkm | 675 | 1.06 | 715.5 | 0.1
04 | FRETES |  |  |  | 4665.38 | 0.62
04.001 | FRETE AREIA FINA |  |  |  | 3761.57 | 0.5
04.001.001 | Transporte comercial com caminhão basculante de 10m³, em rodovia pavimentada (densidade=1,5t/m³) | tkm | 3918.3 | 0.96 | 3761.57 | 0.5
04.002 | FRETE AREIA GROSSA |  |  |  | 11.52 | 0
04.002.001 | Transporte comercial com caminhão basculante de 10m³, em rodovia pavimentada (densidade=1,5t/m³) | tkm | 12 | 0.96 | 11.52 | 0
04.003 | FRETE AREIA MEDIA |  |  |  | 878.98 | 0.12
04.003.001 | Transporte comercial com caminhão basculante de 10m³, em rodovia pavimentada (densidade=1,5t/m³) | tkm | 915.6 | 0.96 | 878.98 | 0.12
04.004 | FRETE BRITA |  |  |  | 8.67 | 0
04.004.001 | Transporte comercial com caminhão basculante de 10m³, em rodovia pavimentada (densidade=1,5t/m³) | tkm | 9.03 | 0.96 | 8.67 | 0
04.005 | FRETE PEDRA DE MÃO |  |  |  | 4.64 | 0
04.005.001 | Transporte comercial com caminhão basculante de 10m³, em rodovia pavimentada (densidade=1,5t/m³) | tkm | 4.83 | 0.96 | 4.64 | 0
05 | BOTA-FORA / DESCARTE DE MATERIAL |  |  |  | 30675.01 | 4.11
05.001 | Coleta e carga manuais de entulho | m3 | 108.84 | 22.94 | 2496.79 | 0.33
05.002 | Transporte comercial com caminhão basculante de 10m³, em rodovia pavimentada (densidade=1,5t/m³) | tkm | 22203.6 | 0.96 | 21315.46 | 2.86
05.003 | Descarte de resíduos da construção civil em área licenciada | t | 185.03 | 37.09 | 6862.76 | 0.92
06 | CANTEIRO DE OBRAS |  |  |  | 64558.28 | 8.64
06.001 | Barracão para Obras de Médio Porte Reaproveitamento 2 vezes | m2 | 12 | 311.13 | 3733.56 | 0.5
06.002 | Tapume em telha de alumínio, esp=0,5mm, h=2,00m, exclusive pintura | m | 130 | 320.64 | 41683.2 | 5.57
06.003 | Ligação Predial de Água em Mureta de Concreto, Provisória ou Definitiva, com Fornecimento de Material, inclusive Mureta e Hidrômetro, Rede DN 50mm - Rev 03_10/2022 | UN | 1 | 730.7 | 730.7 | 0.1
06.004 | Instalação provisória de energia elétrica, aerea, trifasica, em poste galvanizado, exclusive fornecimento do medidor | un | 1 | 2142.72 | 2142.72 | 0.29
06.005 | Demolição de piso de concreto simples, de forma mecanizada com martelete, sem reaproveitamento. af_09/2023 | m3 | 17.47 | 129.57 | 2263.59 | 0.3
06.006 | Placa de obra em chapa aço galvanizado, instalada - Rev 02_01/2022 | m2 | 12 | 467.31 | 5607.72 | 0.75
06.007 | Placa de obra em lona com impressão digital 0,90 x 1,20m, inclusive estrutura em metalon 20 x 20cm e escoramento, instalada | un | 1 | 436.19 | 436.19 | 0.06
06.008 | Demolição de meio-fio granítico ou pre-moldado | m | 166.7 | 12.85 | 2142.09 | 0.29
06.009 | Limpeza manual de vegetação em terreno com enxada. af_03/2024 | m2 | 289.2 | 5.71 | 1651.33 | 0.22
06.010 | Remoção de banco de concreto pré-moldado | un | 6 | 24.43 | 146.58 | 0.02
06.011 | Aluguel de banheiro químico, com 03 limpezas semanais | mês | 6 | 661.73 | 3970.38 | 0.53
06.012 | Demolição de alvenaria de bloco cerâmico e=0,09m - revestida | m3 | 1.3 | 38.63 | 50.22 | 0.01
07 | PAVIMENTAÇÃO / QUADRA |  |  |  | 186924.79 | 24.98
07.001 | Demolição de piso de concreto simples, de forma mecanizada com martelete, sem reaproveitamento. af_09/2023 | m3 | 108.84 | 129.57 | 14102.4 | 1.88
07.002 | Locação de serviços de pavimentação | m2 | 544.18 | 1.78 | 968.64 | 0.13
07.003 | Escavação manual de vala ou cava em material de 1ª categoria, profundidade até 1,50m | m3 | 108.84 | 68.79 | 7487.1 | 1
07.004 | Regularização manual e compactação com placa vibratória | m2 | 544.18 | 9.24 | 5028.22 | 0.67
07.005 | Aterro de caixão de ediificação, com fornec. de areia, adensada com água | m3 | 108.84 | 217.16 | 23635.69 | 3.16
07.006 | Lona plástica preta | m2 | 544.18 | 6.82 | 3711.31 | 0.5
07.007 | Lastro de concreto magro, aplicado em pisos, lajes sobre solo ou radiers, espessura de 3 cm. af_01/2024 | m2 | 544.18 | 23.6 | 12842.65 | 1.72
07.008 | Camada impermeabilizadora, espessura = 5,0cm, c/ concreto fck = 15mpa | m2 | 544.18 | 31.75 | 17277.72 | 2.31
07.009 | Fornecimento e instalação de tela aço soldada nervurada CA-60, Q-92, malha 15x15cm, ferro 4.2mm (1.48 kg/m2), painel 2,45x6,0m, Telcon ou similar | m2 | 544.18 | 27.53 | 14981.28 | 2
07.010 | Regularização de base para revest. de pisos com arg. traço t4, esp. média = 2,5cm | m2 | 544.18 | 33.12 | 18023.24 | 2.41
07.011 | Piso alta resistencia, colorido, e=12mm, aplicado com juntas, polido até o esmeril 400 e encerado, exclusive argamassa de regualrização | m2 | 544.18 | 108.31 | 58940.14 | 7.87
07.012 | Remoção de estrutura metálica chumbada em concreto (alambrado, guarda-corpo) | m² | 144.3 | 68.79 | 9926.4 | 1.33
08 | URBANIZAÇÃO DO ENTORNO |  |  |  | 59955.83 | 8.01
08.001 | Locação de serviços de pavimentação | m2 | 223.45 | 1.78 | 397.74 | 0.05
08.002 | Escavação manual de vala ou cava em material de 1ª categoria, profundidade até 1,50m | m3 | 44.69 | 68.79 | 3074.23 | 0.41
08.003 | Aterro de caixão de ediificação, com fornec. de areia, adensada com água | m3 | 44.69 | 217.16 | 9704.88 | 1.3
08.004 | Regularização manual e compactação com placa vibratória | m2 | 223.45 | 9.24 | 2064.68 | 0.28
08.005 | Lastro de concreto magro, aplicado em pisos, lajes sobre solo ou radiers, espessura de 3 cm. af_01/2024 | m2 | 223.45 | 23.6 | 5273.42 | 0.7
08.006 | Lona plástica preta | m2 | 223.45 | 6.82 | 1523.93 | 0.2
08.007 | Fornecimento e instalação de tela aço soldada nervurada CA-60, Q-92, malha 15x15cm, ferro 4.2mm (1.48 kg/m2), painel 2,45x6,0m, Telcon ou similar | m2 | 223.45 | 27.53 | 6151.58 | 0.82
08.008 | Piso em concreto simples desempolado, fck = 21 MPa, e = 7 cm, com forma em quadros 2,0x2,0m, para juntas de concretagem - tres usos | m2 | 223.45 | 67.35 | 15049.36 | 2.01
08.009 | Acabamento de superfície de piso de concreto com polimento mecânico com acabadora simples - Rev 02 | m2 | 223.45 | 4.87 | 1088.2 | 0.15
08.010 | Pintura de piso com tinta acrílica, aplicação manual, 3 demãos, incluso fundo preparador. af_05/2021 | m2 | 223.45 | 32.69 | 7304.58 | 0.98
08.011 | Meio-fio pré-moldado de concreto simples (0,12 x 0,30 x 1,00m), sobre base de concreto simples e rejuntado com argamassa de cimento e areia traço 1:3 | m | 141 | 53.86 | 7594.26 | 1.01
08.012 | Pintura de meio fio (caiação) | m | 141 | 5.17 | 728.97 | 0.1
09 | URBANIZAÇÃO |  |  |  | 5592.77 | 0.75
09.001 | Grama esmeralda em placas, fornecimento e plantio | m2 | 125.85 | 44.44 | 5592.77 | 0.75
10 | PASSEIO |  |  |  | 58269.68 | 7.79
10.001 | Locação de serviços de pavimentação | m2 | 208.39 | 1.78 | 370.93 | 0.05
10.002 | Escavação manual de vala ou cava em material de 1ª categoria, profundidade até 1,50m | m3 | 41.67 | 68.79 | 2866.48 | 0.38
10.003 | Aterro de caixão de ediificação, com fornec. de areia, adensada com água | m3 | 41.67 | 217.16 | 9049.06 | 1.21
10.004 | Regularização manual e compactação com placa vibratória | m2 | 208.39 | 9.24 | 1925.52 | 0.26
10.005 | Lastro de concreto magro, aplicado em pisos, lajes sobre solo ou radiers, espessura de 3 cm. af_01/2024 | m2 | 208.39 | 23.6 | 4918 | 0.66
10.006 | Lona plástica preta | m2 | 208.39 | 6.82 | 1421.22 | 0.19
10.007 | Fornecimento e instalação de tela aço soldada nervurada CA-60, Q-92, malha 15x15cm, ferro 4.2mm (1.48 kg/m2), painel 2,45x6,0m, Telcon ou similar | m2 | 208.39 | 27.53 | 5736.98 | 0.77
10.008 | Piso em concreto simples desempolado, fck = 21 MPa, e = 7 cm, com forma em quadros 2,0x2,0m, para juntas de concretagem - tres usos | m2 | 208.39 | 67.35 | 14035.07 | 1.87
10.009 | Acabamento de superfície de piso de concreto com polimento mecânico com acabadora simples - Rev 02 | m2 | 208.39 | 4.87 | 1014.86 | 0.14
10.010 | Pintura de piso com tinta acrílica, aplicação manual, 3 demãos, incluso fundo preparador. af_05/2021 | m2 | 208.39 | 32.69 | 6812.27 | 0.91
10.011 | Meio-fio pré-moldado de concreto simples (0,12 x 0,30 x 1,00m), sobre base de concreto simples e rejuntado com argamassa de cimento e areia traço 1:3 | m | 131 | 53.86 | 7055.66 | 0.94
10.012 | Pintura de meio fio (caiação) | m | 131 | 5.17 | 677.27 | 0.09
10.013 | Rampa de acessibilidade em concreto moldado in loco, em calçada nova com largura maior ou igual à 3,00 m, fck 25mpa, com piso podotátil. af_03/2024 | un | 2 | 892.33 | 1784.66 | 0.24
10.014 | Pintura de símbolos e textos com tinta acrílica, demarcação com fita adesiva e aplicação com rolo. af_05/2021 | m2 | 10.2 | 58.99 | 601.7 | 0.08
11 | ARQUIBANCADA |  |  |  | 48762.49 | 6.52
11.001 | Escavação manual de vala ou cava em material de 1ª categoria, profundidade até 1,50m | m3 | 16 | 68.79 | 1100.64 | 0.15
11.002 | Alvenaria pedra calcárea aparente argamassada no traço 1:5 - 1 saco cimento 50kg / 5 padiolas areia dim. 0,35z0,45x0,23m - Confecção mecânica e transporte | m3 | 37.75 | 702.82 | 26531.46 | 3.54
11.003 | Chapisco em parede com argamassa traço t1 - 1:3 (cimento / areia) - Revisado 08/2015 | m2 | 77.55 | 8.33 | 645.99 | 0.09
11.004 | Reboco ou emboço externo, de parede, com argamassa traço t5 - 1:2:8 (cimento / cal / areia), espessura 2,0 cm | m2 | 77.55 | 44.62 | 3460.28 | 0.46
11.005 | Concreto armado fck=15MPa fabricado na obra, adensado e lançado, para Uso Geral, com formas planas em compensado resinado 12mm (05 usos) | m3 | 1.72 | 3049.4 | 5244.97 | 0.7
11.006 | Lastro de concreto magro, aplicado em pisos, lajes sobre solo ou radiers, espessura de 3 cm. af_01/2024 | m2 | 24.75 | 23.6 | 584.1 | 0.08
11.007 | Lona plástica preta | m2 | 24.75 | 6.82 | 168.79 | 0.02
11.008 | Pintura para exteriores, sobre paredes, com lixamento, aplicação de 01 demão de líquido selador acrílico, 02 demãos de massa acrílica e 02 demãos de tinta pva latex convencional para exteriores - Rev 03 | m2 | 77.55 | 57.23 | 4438.19 | 0.59
11.009 | Junta serrada, seção transversal dim. 5 x 10 a 40mm, inclusive tarugo e preenchimento com mastique MBT ou similar. | m | 20 | 22.39 | 447.8 | 0.06
11.010 | Acabamento de superfície de piso de concreto com polimento mecânico com acabadora simples - Rev 02 | m2 | 24.75 | 4.87 | 120.53 | 0.02
11.011 | Guarda-corpo em tubos de aço galvanizado (altura = 1.00), com barras verticais a cada 2.00m (1 1/2"), barra horizontal intermediária (1 1/2") e barra horizontal superior (2") | m | 18 | 318.87 | 5739.66 | 0.77
11.012 | Pintura de proteção sobre superfícies metálicas com aplicação de 01 demão de tinta anti-corrosiva zarcão - R2 | m2 | 8 | 9.94 | 79.52 | 0.01
11.013 | Pintura de acabamento com aplicação de 02 demãos de esmalte sintético sobre superfícies metálicas - R1 | m2 | 8 | 25.07 | 200.56 | 0.03
12 | ALAMBRADO |  |  |  | 183917.86 | 24.57
12.001 | Marcacao de quadra de esporte com tinta epóxi (Medida pela área efetiva de pintura) | m² | 28 | 55.7 | 1559.6 | 0.21
12.002 | Fornecimento e instalação de rede de proteção em nylon malha 10 x 10 cm para quadra de esporte | m² | 544.8 | 24.73 | 13472.9 | 1.8
12.003 | Pintura de proteção sobre superfícies metálicas com aplicação de 01 demão de tinta anti-corrosiva zarcão - R2 | m2 | 217.92 | 9.94 | 2166.12 | 0.29
12.004 | Pintura de acabamento com aplicação de 02 demãos de esmalte sintético sobre superfícies metálicas - R1 | m2 | 217.92 | 25.07 | 5463.25 | 0.73
12.005 | Alambrado com tela de arame galvanizado fio 12 bwg, malha 2", revestido em pvc, fixada com tubos de aço galvanizado 2", formando quadros de 2.00 x 2.00 m, exceto mureta | m2 | 377.8 | 419.97 | 158664.67 | 21.19
12.006 | Cabo de aço galvanizado 8mm (tensor) | m | 88.2 | 29.38 | 2591.32 | 0.35
13 | ESQUADRIAS |  |  |  | 7932.96 | 1.06
13.001 | Portão em ferro, em tubo de aço galv. 2.1/2" e tela de aço galv revestido em pvc, quadrangular / losangular, fio 2,77 mm (12 bwg), bitola final = *3,8* mm, malha 7,5 x 7,5 cm, h = 2 m | m2 | 8.4 | 944.4 | 7932.96 | 1.06
14 | EQUIPAMENTOS |  |  |  | 16564.4 | 2.21
14.001 | Estrutura Metálica Móvel, p/ Tabela e Cesta de Basquete, Padrão Oficial em Tubo Galvanizado 2" | par | 1 | 10503.03 | 10503.03 | 1.4
14.002 | Poste oficial para volei em aço galvanizado d=3", c/esticador e catraca | par | 1 | 1243.99 | 1243.99 | 0.17
14.003 | Rede para volei profissional, em nylon e com medidor de altura | un | 1 | 305.63 | 305.63 | 0.04
14.004 | Traves oficial para futebol de salão 3x2m em aço galv.3", com requadro e redes de polietileno fio 4mm (conjunto p/futsal) | par | 1 | 4511.75 | 4511.75 | 0.6
15 | ORÇAMENTO DE ELÉTRICA |  |  |  | 29132.73 | 3.88
15.001 | INSTALAÇÕES ELÉTRICAS |  |  |  | 29132.73 | 3.88
15.001.001 | PROJETO DAS INSTALAÇÕES ELÉTRICAS |  |  |  | 805.76 | 0.11
15.001.001.001 | Projeto Elétrico - Iluminação de área externa | m² | 592.47 | 1.36 | 805.76 | 0.11
15.001.002 | RAMAL DE ENTRADA |  |  |  | 4380.41 | 0.57
15.001.002.001 | Poste auxiliar p/entrada energia, em ferro galvanizado d=3" e h=7,0m, com 04 isoladores | un | 1 | 1408.32 | 1408.32 | 0.19
15.001.002.002 | Mureta de alvenaria 1,30 x 2,00m para poste auxiliar de energia | un | 1 | 1205.01 | 1205.01 | 0.16
15.001.002.003 | Quadro de medição trifásica (acima de 10 kva) com caixa em noril | un | 1 | 616.04 | 616.04 | 0.08
15.001.002.004 | Disjuntor bipolar tipo din, corrente nominal de 50a - fornecimento e instalação. af_07/2025 | un | 1 | 83.83 | 83.83 | 0.01
15.001.002.005 | Cabo de cobre isolado HEPR (XLPE), rigido, 10mm², 1kv / 90º C | m | 30 | 20.8 | 624 | 0.08
15.001.002.006 | Haste de aterramento, diâmetro 5/8", com 3 metros - fornecimento e instalação. af_08/2023 | un | 1 | 121.85 | 121.85 | 0.02
15.001.002.007 | Conector para haste de aterramento 5/8" - fornecimento e assentamento - Rev 02 (10/2021) | un | 1 | 7.58 | 7.58 | 0
15.001.002.008 | Caixa pré moldada em concreto c/tampa para aterramento (20x20x15)cm, padrão Energisa | un | 1 | 22.96 | 22.96 | 0
15.001.002.009 | Fita em aço inox, fusimec ou similar - Fornecimento | M | 1 | 4.7 | 4.7 | 0
15.001.002.010 | Fecho para fita aço inox 3/4 e 1/2", Fusimec ou similar - Fornecimento | Un | 4 | 1.55 | 6.2 | 0
15.001.002.011 | Curva 180 graus para eletroduto, pvc, roscável, dn 32 mm (1"), para circuitos terminais, instalada em forro - fornecimento e instalação. af_03/2023 | un | 1 | 19.91 | 19.91 | 0
15.001.002.012 | Eletroduto de pvc rígido roscável, diâm = 32mm (1") | m | 10 | 21.33 | 213.3 | 0.03
15.001.002.013 | Curva para eletroduto de pvc rígido roscável, diâm = 32mm (1") | un | 3 | 10.25 | 30.75 | 0
15.001.002.014 | Luva para eletroduto de pvc rígido roscável, diâm = 32mm (1") | un | 4 | 3.99 | 15.96 | 0
15.001.003 | QUADRA DE ESPORTES |  |  |  | 21190.4 | 2.83
15.001.003.001 | Quadro de distribuição de embutir, em chapa de aço, para até 12 disjuntores, com barramento, padrão DIN, exclusive disjuntores | un | 1 | 453.54 | 453.54 | 0.06
15.001.003.002 | Haste de aterramento, diâmetro 5/8", com 3 metros - fornecimento e instalação. af_08/2023 | un | 1 | 121.85 | 121.85 | 0.02
15.001.003.003 | Conector para haste de aterramento 5/8" - fornecimento e assentamento - Rev 02 (10/2021) | un | 1 | 7.58 | 7.58 | 0
15.001.003.004 | Caixa pré moldada em concreto c/tampa para aterramento (20x20x15)cm, padrão Energisa | un | 1 | 22.96 | 22.96 | 0
15.001.003.005 | Disjuntor bipolar tipo din, corrente nominal de 32a - fornecimento e instalação. af_07/2025 | un | 1 | 72.85 | 72.85 | 0.01
15.001.003.006 | Disjuntor bipolar tipo din, corrente nominal de 16a - fornecimento e instalação. af_07/2025 | un | 2 | 65.36 | 130.72 | 0.02
15.001.003.007 | Dispositivo de proteção contra surto de tensão DPS 40/20kA - 175v Classe II | un | 3 | 92.12 | 276.36 | 0.04
15.001.003.008 | Disjuntor bipolar DR 25 A - Dispositivo residual diferencial, tipo AC, 30MA, ref.5SM1 312-OMB, Siemens ou similar | un | 2 | 375.02 | 750.04 | 0.1
15.001.003.009 | Fornecimento de cruzeta de concreto tipo "t" 1900mm | un | 4 | 351.14 | 1404.56 | 0.19
15.001.003.010 | Fornecimento de parafuso cabeça quadrada 16 x 300mm | un | 8 | 22.48 | 179.84 | 0.02
15.001.003.011 | Porca quadrada rosca DN 16 mm, fornecimento | un | 8 | 3.5 | 28 | 0
15.001.003.012 | Fornecimento de arruela quadrada 38 mm c/ furo 18 mm | un | 16 | 1.77 | 28.32 | 0
15.001.003.013 | Caixa de passagem em alvenaria de tijolos maciços esp. = 0,12m, dim. int. = 0.60 x 0.60 x 0.80m | un | 5 | 670.98 | 3354.9 | 0.45
15.001.003.014 | Tampa de concreto para caixas de passagem 0,60x0,60mx0,07m | un | 5 | 75.57 | 377.85 | 0.05
15.001.003.015 | Eletroduto de pvc rígido roscável, diâm = 32mm (1") | m | 50 | 21.33 | 1066.5 | 0.14
15.001.003.016 | Eletroduto de pvc rígido roscável, diâm = 25mm (3/4") | m | 45 | 16.68 | 750.6 | 0.1
15.001.003.017 | Luva para eletroduto de pvc rígido roscável, diâm = 32mm (1") | un | 16 | 3.99 | 63.84 | 0.01
15.001.003.018 | Luva para eletroduto de pvc rígido roscável, diâm = 25mm (3/4") | un | 12 | 2.57 | 30.84 | 0
15.001.003.019 | Curva 180 graus para eletroduto, pvc, roscável, dn 32 mm (1"), para circuitos terminais, instalada em forro - fornecimento e instalação. af_03/2023 | un | 4 | 19.91 | 79.64 | 0.01
15.001.003.020 | Curva para eletroduto de pvc rígido roscável, diâm = 25mm (3/4") | un | 4 | 7.47 | 29.88 | 0
15.001.003.021 | Fita em aço inox, fusimec ou similar - Fornecimento | M | 8 | 4.7 | 37.6 | 0.01
15.001.003.022 | Fecho para fita aço inox 3/4 e 1/2", Fusimec ou similar - Fornecimento | Un | 12 | 1.55 | 18.6 | 0
15.001.003.023 | Cabo de cobre PP Cordplast 3 x 2,5 mm2, 450/750v - fornecimento e instalação | m | 50 | 16.06 | 803 | 0.11
15.001.003.024 | Refletor Slim LED 500W de potência, branco Frio, 6500k, Autovolt, marca G-light ou similar | un | 8 | 1203.31 | 9626.48 | 1.29
15.001.003.025 | Cabo de cobre isolado HEPR (XLPE), 4,0mm², 1kv / 90º C | m | 220 | 5.8 | 1276 | 0.17
15.001.003.026 | Fornecimento de relé fotoelétrico indiv. 5a/127v, c/ base móvel | un | 4 | 30.3 | 121.2 | 0.02
15.001.003.027 | Fornecimento de fita isolante nº 33 | un | 3 | 15.23 | 45.69 | 0.01
15.001.003.028 | Fita isolante alta fusão 19 mm x 10 m - Fornecimento | Un | 2 | 15.58 | 31.16 | 0
15.001.004 | TRATAMENTO DOS POSTES |  |  |  | 2756.16 | 0.37
15.001.004.001 | Pintura para exteriores, sobre paredes, com lixamento, aplicação de 01 demão de líquido selador acrílico e 02 demãos de tinta pva latex convencional para exteriores | m2 | 52.8 | 30.96 | 1634.69 | 0.22
15.001.004.002 | Restauro - Lavagem de superfície com hidrojateamento a uma pressão mínima de 1200 lb | m² | 52.8 | 21.24 | 1121.47 | 0.15
16 | DIVERSOS |  |  |  | 13919.4 | 1.86
16.001 | Marco inaugural - GOVERNO DE SERGIPE - 2023, PRÉ-FABRICADO COM FORMAS METÁLICAS, inclusive placa. Rev 01_03/2025 | un | 1 | 10569.49 | 10569.49 | 1.41
16.002 | Limpeza geral | m2 | 1073.69 | 3.12 | 3349.91 | 0.45
| TOTAL DO ORÇAMENTO |  |  |  | 748605.75 | 100