## Plan1
SEDURBI -Sec. de Est. Des. Urbano e Infraestrutura
Rua Vila Cristina - CNPJ : 34.841.267/0001-23
Empreendimento: 001187 - INSTALAÇÃO DE LUMINÁRIAS ENTRE O MARCO DA ORLA WILSON PEREIRA (SEDE) A ENTRADA DO POV SERRÃO, ILHA DAS FLORES-SE
ITEM | DESCRIÇÃO DO ITEM | UNID | QUANT | PREÇO UNIT | VALOR TOTAL | (%)
01 | ADMINISTRAÇÃO LOCAL |  |  |  | 13475.88 | 4.85
01.001 | Equipe Dirigente | un | 1 | 11999.47 | 11999.47 | 4.32
01.002 | Manutenção do Canteiro | un | 1 | 1476.41 | 1476.41 | 0.53
02 | SERVIÇOS COMPLEMENTARES |  |  |  | 23820.04 | 8.6
02.001 | Placa de obra em chapa aço galvanizado, instalada - Rev 02_01/2022 | m2 | 6 | 460.87 | 2765.22 | 1
02.002 | Deslocamento de Equipe Tecnica (Engenheiro/Tecnico/Auxiliar/Motorista) por veículo - Rev 01 | km | 206 | 4.71 | 970.26 | 0.35
02.003 | Caminhão guindauto 8,5 t (m.benz - l 1620/51- 1840 hp | h | 88 | 165.03 | 14522.64 | 5.24
02.004 | Motorista operador de munck com encargos complementares | h | 88 | 40 | 3520 | 1.27
02.005 | Aluguel de container - Escritório com banheiro - 6,20 x 2,40m, equipado com Ar condicionado | mês | 1 | 2041.92 | 2041.92 | 0.74
03 | INSTALAÇÕES ELETRICAS |  |  |  | 239725.42 | 86.55
03.001 | Luminaria em LED p/ iluminação pública LED SMD AUTOVOLT 150 W, 5.000 K, IP-66, IRC 70, FP>0,95, 170lm/w,24.000 lm e 54.000h, com base para Relé 3 PINOS, modelo GL421 G-Light ou similar | un | 96 | 1831.44 | 175818.24 | 63.47
03.002 | Relé fotoelétrico individual 5a/127v c/base móvel | un | 96 | 45.32 | 4350.72 | 1.57
03.003 | Fornecimento de braço para luminária padrão energisa 1 3/4 x 3,00 m | un | 96 | 394.36 | 37858.56 | 13.67
03.004 | Fornecimento de parafuso cabeça quadrada 16 x 300mm | un | 192 | 23.33 | 4479.36 | 1.62
03.005 | Porca quadrada rosca DN 16 mm, fornecimento | un | 192 | 3.54 | 679.68 | 0.25
03.006 | Fornecimento de arruela galvanizada, quadrada, 18 x 38 mm | un | 384 | 1.82 | 698.88 | 0.25
03.007 | Cabo de cobre PP Cordplast 3 x 2,5 mm2, 450/750v - fornecimento | m | 578 | 10.85 | 6271.3 | 2.26
03.008 | Cabo de cobre isolado pvc rígido unipolar seção 25mm², 0,6/ 1kv/ 70° | m | 76.8 | 40.75 | 3129.6 | 1.13
03.009 | Fornecimento de conector perfuração 25-95/2 95 mm² | un | 192 | 12.63 | 2424.96 | 0.88
03.010 | Fornecimento de conector perfuração 25-95/2 95 mm² | un | 288 | 12.63 | 3637.44 | 1.31
03.011 | Fita isolante alta fusão 19 mm x 10 m - Fornecimento | Un | 12 | 16.08 | 192.96 | 0.07
03.012 | Fornecimento de fita isolante nº 33 | un | 12 | 15.31 | 183.72 | 0.07
| TOTAL DO ORÇAMENTO |  |  |  | 277021.34 | 100