## Lista de Materiais
OBRA
Tipo: | Comercial
Titulo: | Projeto elétrico
Endereço: | Frei Paulo-SERGIPE
Cliente: | Estádio do Titão
Lista de Materiais
Elétrica
Aterramento
Nº | Descrição | Item | Quantidade | Unidade | Observação
1 | CAIXA DE INSPEÇÃO TIPO SOLO EM CIMENTO COM TAMPA DE FERRO FUNDIDO REFORÇADA COM BOCAL INTERIOR QUADRADO ARTICULADO E BORDA EXTERIOR REDONDA ∅300mm. REF.:TEL-535 | Cimento - Ø300x300mm | 18 | pç | SUBSTITUIR ITEM PARA - Caixa de inspeção para aterramento, circular, em polietileno, diâmetro interno = 0,3 m. af_12/2020
2 | Conector tipo "U" | 5/8" | 18 | pç
3 | Haste de aterramento - cobreada | 5/8" x 2,40m | 18 | pç
Condutores de proteção (SPDA)
Nº | Descrição | Item | Quantidade | Unidade | Observação
1 | Cabo de cobre Nú - 7 fios | 50mm² | 230 | m
2 | Conector tipo "U" | 5/8" | 24 | pç
3 | Eletroduto PVC rigido | 1" | 6 | pç
4 | Curva PVC rigido | 1" | 6 | pç
5 | Luva PVC rigido | 1" | 12 | pç
6 | CONDULETE DE INSPEÇÃO EM PVC PARA ELETRODUTO REF.:TEL-545 | 1" | 6 | pç
7 | ABAÇADEIRA TIPO D COM CUNHA PARA ELETRODUTO ∅1 REF.:TEL-091 | 1" | 24 | pç
8 | SUPORTE-GUIA REFORÇADO GALV. A FOGO COM ROLDANA DE POLIPROPILENO H=200mm CHAPA ENCOSTO P/ PARAFUSAR TEL-280 |  | 120 | pç | SUBSTITUIR ITEM PARA - Suporte guia reforçado 90º em chapa galvanizada c/ 2 roldanas ref:TEL-290 - SPDA
9 | CAPTOR FRANKLIN C/ BASE EM LATÃO, PONTAS E PARAFUSOS INOX REF.:TEL-032 |  | 6 | pç
10 | MASTRO TELESCÓPICO 3m (2m x ∅2" + 1m x ∅1.1/2") REF.:TEL-472 |  | 6 | pç | SUBSTITUIR ITEM PARA - Mastro 1 ½", com 3 metros, para spda - fornecimento e instalação. af_08/2023
OBRA