## Plan1 (hidden)
PREFEITURA MUNICIPAL DE SÃO CRISTOVÃO
PRAÇA GETULIO VARGAS N° 298 CENTRO SÃO CRISTOVÃO-SE CNPJ : 13.128.855/0001-44
Empreendimento: 000204 - PAVIMENTAÇÃO A PARALELEPÍPEDO - MADALENA GOES - PREFEITURA MUNICIPAL SÃO CRISTÓVÃO
MEMORIAL DE CÁLCULO
01.01 | ADMINISTRAÇÃO LOCAL
01.01.001 | Equipe Dirigente = 1,00 und
1 und =
Engenheiro júnior = 0,05 mês x 8 meses
Mestre de obras = 95 h x 8 meses
Encargos complementares da equipe dirigente = 1 und
01.01.002 | Manutenção do Canteiro = 1,00 und
1 und =
Aluguel mensal de área = 0,30 mês x 8 meses
Água - dispêndio mensal = 0,22 mês x 8 meses
CREA = 1 und
01.01.003 | Equipamentos de Apoio à Produção = 1,00 und
Aluguel de betoneira 400 l com motor 220/380V (com carregador) = 75 h x 8 meses
01.02 | MOBILIZAÇÃO DE MÁQUINAS E EQUIPAMENTOS
01.02.001 | Mobilização de máquinas e equipamentos = 1,00 vb
Mobilização = Custo direto x 0,20%
01.03 | DESMOBILIZAÇÃO DE MÁQUINAS E EQUIPAMENTOS
01.03.001 | Desmobilização de máquinas e equipamentos = 1,00 vb
Desmobilização = Custo direto x 0,20%
02.01 | PLACA DE OBRA
02.01.001 | Placa de obra em chapa aço galvanizado, instalada (GOVERNO) = 2,00 x 3,00 = 6,00 m2
02.01.002 | Placa de obra em chapa aço galvanizado, instalada (MUNICIPAL) = 2,00 x 3,00 = 6,00 m2
02.02 | PLACA DE INAUGURAÇÃO
02.02.001 | Placa de inauguração de obra em alumínio 0,60 x 0,80 m = 1,00 und
02.02.002 | Marco inaugural padrão emurb (PMSC) = 1,00 und
03.01 | RUA EIXO I
03.01.001 | REGULARIZACAO DA VIA
03.01.001.001 | Locação de serviços de pavimentação = 296,00 x 5,70 + 16,05 m2 = 1.703,25 m2
03.01.001.002 | Regularização mecanizada de áreas = 296,00 x 5,70 + 16,05 m2 = 1.703,25 m2
03.01.001.003 | Compactação de aterros, com rolo vibratório pé de carneiro, a 100% do proctor normal = 1703,25 x 0,10 = 170,33 m3
03.01.001.004 | Aterro mecanizado de vala com escavadeira hidráulica (capacidade da caçamba: 0,8 m³ / potência: 111 hp), largura de 1,5 a 2,5 m, profundidade até 1,5 m, com solo argilo-arenoso. af_05/2016 = 125,25 x 0,10 = 12,53 m3
03.01.001.005 | Escavação, carga e transporte de material de 1ª categoria, com carregadeira, dmt 2001 a 3000m (BOTA FORA) = ((20,00 x 5,70) + (104,00 x 5,70) + (72,00 + 4,00 )) x 0,40 = 397,92 m3
03.01.001.006 | Cascalho (piçarra branca) aplicado = 397,92 m3 = ((20,00 x 5,70) + (104,00 x 5,70) + (72,00 + 4,00 )) x 0,40 = 397,92 m3
03.01.002 | PAVIMENTAÇÃO
03.01.002.001 | Pavimentação em paralelepípedo granítico sobre colchão de areia, rejuntado com argamassa de cimento e areia traço 1:3, inclusive frete do paralelepípedo granítico = 296,00 x 5,70 + 16,05 m2 = 1.703,25 m2
03.01.002.002 | Transporte comercial com caminhao carroceria 9 t, rodovia pavimentada = 0,13 x 1.703,25 x 1,50 x 21,40 = 7.107,67 txkm
03.01.002.003 | Passeio em concreto simples c/ cimentado e=5cm = 62,63 x 2,00 = 125,25 m2
03.01.002.004 | Rampa para acesso de deficientes, em concreto simples Fck=25MPa, desempolada, com pintura indicativa em novacor, 02 demãos = 1,00 + 1,00 = 2,00 und
03.01.002.005 | Piso tátil direcional e de alerta, em concreto colorido, p/deficientes visuais, dimensões 30x30cm, aplicado com argamassa industrializada ac-ii, rejuntado, exclusive regularização de base = 60,17 x 0,30 = 18,05 m2
03.01.002.006 | Meio-fio de concreto simples, rejuntado com argamassa de cimento e areia no traço 1:3 = 299,90 + 23,17 + 39,48 + 11,87 x 2,00 + 47,76 x 2,00 + 13,34 + 27,98 + 25,88 + 10,19 + 43,30 + 1,11 + 16,47 + 5,70 = 625,78 m
03.01.002.007 | Pintura de meio fio (caiação) = 625,78 - (16,47+ 5,70) = 603,61 m
03.01.003 | OBRAS DE ARTE CORRENTE - DRENAGEM
03.01.003.001 | Locação de rede de drenagem = 160,35 + 13,10 x 4,00 + 35,00 = 247,75 m
03.01.003.002 | Escavação com retro-escavadeira de pneus, de valas, em material de 1ª categoria entre 1,50 e 3,00m de profundidade = 247,75 x 1,50 x 1,20 = 445,95 m3
03.01.003.003 | Escavação manual de vala ou cava em material de 1ª categoria, profundidade entre 1,50 e 3,00m = (1,00 x 1,00 x 1,00 x 12,00) + (1,40 x 1,40 x 1,00 x 4,00) = 19,84 m3
03.01.003.004 | Colchão de areia = 1,50 x 0,15 x 247,75 = 55,74 m3
03.01.003.005 | Fornecimento e assentamento de tubo de concreto armado ca1 d=0,60 m = 160,35 + 13,10 x 4,00 = 213,00 m
03.01.003.006 | Fornecimento e assentamento de tubo de concreto armado ca1 d=0,80 m = 35,00 m
03.01.003.007 | Aterro mecanizado de vala com retroescavadeira (capacidade da caçamba da retro: 0,26 m³ / potência: 88 hp), largura de 0,8 a 1,5 m, profundidade até 1,5 m, com solo argilo-arenoso. af_05/2016 = 445,95 - 55,74 - 60,15 - 17,59 = 312,47 m3
03.01.003.008 | Escavação, carga e transporte de material de 1ª categoria, com carregadeira, dmt 2001 a 3000m(BOTA FORA) = 445,95 + 19,84 = 465,79 m3
03.01.003.009 | Boca de lobo simples, em alvenaria de tijolos maciços esp . = 0,18m, altura até 1,00m = 3,00 + 3,00 + 3,00 + 3,00 = 12,00 und
03.01.003.010 | Poço de visita em alvenaria tij. maciços esp. = 0,20m, dim. int. = 1.40 x 1.40 x 1.00m, laje sup.c.a. esp. = 0,15m, inclusive tampão td-600 = 1,00 + 1,00 + 1,00 + 1,00 = 4,00 und
03.01.003.011 | Ponta de ala em concreto ciclópico, para tubos de concreto (simples) d=0.80 m = 1,00 und
03.01.004 | DIVERSOS
03.01.004.001 | Limpeza de ruas (varrição e remoção de entulhos) = 296,00 x 5,70 + 16,05 m2 = 1.703,25 m2
03.01.004.002 | Sinalização permanente, vertical, com placa circular padrão dner diam. = 0,75m, com poste de madeira 3,50m fixado com base de concreto 40x40x50 = 1,00 und
04.01 | RUA EIXO II
04.01.001 | REGULARIZAÇÃO DAS VIAS
04.01.001.001 | Locação de serviços de pavimentação = 97,12 x 5,70 + 11,42 = 565,00 m2
04.01.001.002 | Regularização mecanizada de áreas = 97,12 x 5,70 + 11,42 = 565,00 m2
04.01.001.003 | Compactação de aterros, com rolo vibratório pé de carneiro, a 100% do proctor normal = 565,00 x 0,10 = 56,50 m3
04.01.002 | PAVIMENTAÇÃO
04.01.002.001 | Pavimentação em paralelepípedo granítico sobre colchão de areia, rejuntado com argamassa de cimento e areia traço 1:3, inclusive frete do paralelepípedo granítico = 97,12 x 5,70 + 11,42 = 565,00 m2
04.01.002.002 | Transporte comercial com caminhao carroceria 9 t, rodovia pavimentada = 0,13 x 565,00 x 1,50 x 21,40 = 2.357,75 txkm
04.01.002.003 | Meio-fio de concreto simples, rejuntado com argamassa de cimento e areia no traço 1:3 = 98,545 x 2,00 + 14,17 = 211,26 m
04.01.002.004 | Pintura de meio fio (caiação) = 211,26 - 14,17 = 197,09 m
04.01.003 | Diversos
04.01.003.001 | Limpeza de ruas (varrição e remoção de entulhos) = 97,12 x 5,70 + 11,42 = 565,00 m2
04.01.003.002 | Sinalização permanente, vertical, com placa circular padrão dner diam. = 0,75m, com poste de madeira 3,50m fixado com base de concreto 40x40x50 = 1,00 + 1,00 = 2,00 und
05.01 | RUA EIXO III
05.01.001 | REGULARIZAÇÃO DA VIA
05.01.001.001 | Locação de serviços de pavimentação = 92,50 x 5,70 + 10,75 = 538,00 m2
05.01.001.002 | Regularização mecanizada de áreas = 92,50 x 5,70 + 10,75 = 538,00 m2
05.01.001.003 | Compactação de aterros, com rolo vibratório pé de carneiro, a 100% do proctor normal = 538,00 X 0,10 = 53,80 m3
05.01.001.004 | Aterro mecanizado de vala com escavadeira hidráulica (capacidade da caçamba: 0,8 m³ / potência: 111 hp), largura de 1,5 a 2,5 m, profundidade até 1,5 m, com solo argilo-arenoso. af_05/2016 = 182,83 x 0,10 = 18,28 m3
05.01.002 | PAVIMENTAÇÃO
05.01.002.001 | Pavimentação em paralelepípedo granítico sobre colchão de areia, rejuntado com argamassa de cimento e areia traço 1:3, inclusive frete do paralelepípedo granítico = 92,50 x 5,70 + 10,75 = 538,00 m2
05.01.002.002 | Transporte comercial com caminhao carroceria 9 t, rodovia pavimentada = 0,13 x 538,00 x 1,50 x 21,40 = 2.245,07 txkm
05.01.002.003 | Passeio em concreto simples c/ cimentado e=5cm = 93,83 + 89,00 = 182,83 m2
05.01.002.004 | Rampa para acesso de deficientes, em concreto simples Fck=25MPa, desempolada, com pintura indicativa em novacor, 02 demãos = 1,00 + 1,00 = 2,00 und
05.01.002.005 | Piso tátil direcional e de alerta, em concreto colorido, p/deficientes visuais, dimensões 30x30cm, aplicado com argamassa industrializada ac-ii, rejuntado, exclusive regularização de base = 89,00 x 0,30 = 26,70 m2
05.01.002.006 | Meio-fio de concreto simples, rejuntado com argamassa de cimento e areia no traço 1:3 = 98,86 + 86,00 + 84,53= 269,39 m
05.01.002.007 | Pintura de meio fio (caiação) = 269,39 m
05.01.003 | Diversos
05.01.003.001 | Limpeza de ruas (varrição e remoção de entulhos) = 92,50 x 5,70 + 10,75 = 538,00 m2
05.01.003.002 | Sinalização permanente, vertical, com placa circular padrão dner diam. = 0,75m, com poste de madeira 3,50m fixado com base de concreto 40x40x50 = 1,00 + 1,00 = 2,00 und
06.01 | EIXO IV
06.01.001 | REGULARIZACAO DA VIA
06.01.001.001 | Locação de serviços de pavimentação = 137,00 x 5,70 + 7,10 = 788,00 m2
06.01.001.002 | Regularização mecanizada de áreas = 137,00 x 5,70 + 7,10 = 788,00 m2
06.01.001.003 | Compactação de aterros, com rolo vibratório pé de carneiro, a 100% do proctor normal = 788,00 x 0,10 = 78,80 m3
06.01.001.004 | Aterro mecanizado de vala com escavadeira hidráulica (capacidade da caçamba: 0,8 m³ / potência: 111 hp), largura de 1,5 a 2,5 m, profundidade até 1,5 m, com solo argilo-arenoso. af_05/2016 = 181,92 x 0,10 = 18,19 m3
06.01.002 | PAVIMENTAÇÃO
06.01.002.001 | Pavimentação em paralelepípedo granítico sobre colchão de areia, rejuntado com argamassa de cimento e areia traço 1:3, inclusive frete do paralelepípedo granítico = 137,00 x 5,70 + 7,10 = 788,00 m2
06.01.002.002 | Transporte comercial com caminhao carroceria 9 t, rodovia pavimentada = 0,13 x 788,00 x 1,50 x 21,40 = 3.288,30 txkm
06.01.002.003 | Passeio em concreto simples c/ cimentado e=5cm = 90,96 x 2,00 = 181,92 m2
06.01.002.004 | Rampa para acesso de deficientes, em concreto simples Fck=25MPa, desempolada, com pintura indicativa em novacor, 02 demãos = 1,00 + 1,00 = 2,00 und
06.01.002.005 | Piso tátil direcional e de alerta, em concreto colorido, p/deficientes visuais, dimensões 30x30cm, aplicado com argamassa industrializada ac-ii, rejuntado, exclusive regularização de base = 86,50 x 0,30 = 25,95 m2
06.01.002.006 | Meio-fio de concreto simples, rejuntado com argamassa de cimento e areia no traço 1:3 = 159,95 + 9,90 + 90,96 x 2,00 = 351,77 m
06.01.002.007 | Pintura de meio fio (caiação) = 351,77 - 9,90 = 341,87 m
06.01.003 | Diversos
06.01.003.001 | Limpeza de ruas (varrição e remoção de entulhos) = 137,00 x 5,70 + 7,10 = 788,00 m2
06.01.003.002 | Sinalização permanente, vertical, com placa circular padrão dner diam. = 0,75m, com poste de madeira 3,50m fixado com base de concreto 40x40x50 = 1,00 + 1,00 = 2,00 und
07.01 | RUA EIXO V
07.01.001 | REGULARIZACAO DA VIA
07.01.001.001 | Locação de serviços de pavimentação = 133,27 x 5,70 + 5,62 = 765,26 m2
07.01.001.002 | Regularização mecanizada de áreas = 133,27 x 5,70 + 5,62 = 765,26 m2
07.01.001.003 | Compactação de aterros, com rolo vibratório pé de carneiro, a 100% do proctor normal = 765,26 x 0,10 = 76,53 m3
07.01.002 | PAVIMENTAÇÃO
07.01.002.001 | Pavimentação em paralelepípedo granítico sobre colchão de areia, rejuntado com argamassa de cimento e areia traço 1:3, inclusive frete do paralelepípedo granítico = 133,27 x 5,70 + 5,62 = 765,26 m2
07.01.002.002 | Transporte comercial com caminhao carroceria 9 t, rodovia pavimentada = 0,13 x 765,26 x 1,50 x 21,40 = 3.193,43 txkm
07.01.002.003 | Meio-fio de concreto simples, rejuntado com argamassa de cimento e areia no traço 1:3 = 135,475 x 2,00 + 10,08 = 281,03 m
07.01.002.004 | Pintura de meio fio (caiação) = 281,03 - 10,08 = 270,95 m
07.01.003 | Diversos
07.01.003.001 | Limpeza de ruas (varrição e remoção de entulhos) = 133,27 x 5,70 + 5,62 = 765,26 m2
07.01.003.002 | Sinalização permanente, vertical, com placa circular padrão dner diam. = 0,75m, com poste de madeira 3,50m fixado com base de concreto 40x40x50 = 1,00 + 1,00 = 2,00 und

## 1 - ADM E CANTEIRO
OBRA: | REQUALIFICAÇÃO DA ORLA DE MOITA BONITA/SE.
MEMÓRIA DE CÁLCULO
ITEM | DESCRIÇÃO DO ITEM | COMODOS | DIMENSÕES | [8 empty] | QUANTIDADE | TOTAL | UNID | OBSERVAÇÕES
|  |  | ÁREA/VOLUME |  |  |  | DESCONTO
|  |  | LARGURA | COMPRIMENTO | ALTURA | QUANTIDADE | ALTURA | COMPRIMENTO | QUANTIDADE | TOTAL DE DESCONTO | OBSERVAÇAO
1 | ADMINISTRAÇÃO E CANTEIRO DE OBRAS
1.1 | ADMINISTRAÇÃO LOCAL
1.1.1 | Equipe Dirigente | [13 empty] | % medida proporcional, quantidade que não ultrapasse 5% do valor da obra
1.1.2 | Manutenção do Canteiro
1.1.3 | Equipamentos de Apoio à Produção
1.2 | SERVIÇOS PRELIMINARES
1.2.1 | Placa de obra em chapa aço galvanizado |  |  | 6 | 3 | [6 empty] | TOTAL | 18 | m²
1.2.2 | Placa de obra em lona com impressão digital | [10 empty] | TOTAL | 1 | un
1.2.3 | Instalação provisória de energia elétrica | [10 empty] | TOTAL | 1 | un
1.2.4 | Ligação Predial de Água | [10 empty] | TOTAL | 1 | un
1.2.5 | Barracão para escritório de obra porte pequeno s=25,41m² | [10 empty] | TOTAL | 1 | un
1.2.6 | Barracão fechado porte pequeno para depósito de cimento e almoxarifado (s=38,72 m²) | [10 empty] | TOTAL | 1 | un
1.2.7 | Tapume com telha aluminio |  |  | 200 | [8 empty] | 200 | m
[12 empty] | TOTAL | 200 | m
1.2.8 | Aluguel de banheiro químico, com 03 limpezas semanais |  | 12 | [8 empty] | TOTAL | 12 | mês
1.3 | MOBILIZAÇÃO
1.3.1 | Transporte com caminhão, dmt até 30km | [10 empty] | TOTAL | 900 | txkm
1.3.2 | Transporte com caminhão, dmt excedente a 30km | [10 empty] | TOTAL | 1020 | txkm
1.4 | DESMOBILIZAÇÃO
1.4.1 | Transporte com caminhão, dmt até 30km | [10 empty] | TOTAL | 900 | txkm
1.4.2 | Transporte com caminhão, dmt excedente a 30km | [10 empty] | TOTAL | 1020 | txkm
1.5 | DEMOLIÇÕES E REMOÇÕES
1.5.1 | Remoção de piso de madeira (assoalho e barrote) | Pier 01/principal |  | 43 | 4 | [7 empty] | 172 | m²
|  |  |  | 21 | 4.2 | [7 empty] | 88.2 | m²
|  |  |  | 8 | 4.5 | [7 empty] | 36 | m²
|  | guarda-corpo |  | 113.5 | 1 | [7 empty] | 113.5 | m²
|  | Pier 02/meio |  | 8 | 3.05 | [7 empty] | 24.4 | m²
|  | guarda-corpo |  | 19.05 | 1 | [7 empty] | 19.05 | m²
|  | Pier 03/canto |  | 15.15 | 5.15 | [7 empty] | 78.0225 | m²
|  | guarda-corpo |  | 35.45 | 1 | [7 empty] | 35.45 | m²
|  | Passarela |  | 198 | 5.1 | [7 empty] | 1009.8 | m²
|  | guarda-corpo |  | 201 | 1 | [7 empty] | 201 | m²
[12 empty] | TOTAL | 1777.4225 | m²
1.5.2 | Demolição de piso em concreto | passeio frontal/avenida |  | 100 | 4 | [7 empty] | 400 | m²
|  | canteiro superior |  | 142 | 3.5 | [7 empty] | 497 | m²
|  | passeio interno |  | 580.49 | [8 empty] | 580.49 | m²
|  | lateral/fundo | (255,00m*3,00m)/2 | [9 empty] | 382.5 | m²
|  | fundo | (215,00m*3,50m)/2 | [9 empty] | 376.25 | m²
|  | praça da passarela | 1888,97/2 | [9 empty] | 944.485 | m²
[13 empty] | 3180.725 | m²
[12 empty] | TOTAL | 318.0725 | m³
1.5.3 | Demolição de piso em pedra calcárea (São Thome) | lateral/fundo | (255,00m*3,00m)/2 | [9 empty] | 382.5 | m²
|  | fundo | (215,00m*3,50m)/2 | [9 empty] | 376.25 | m²
|  | praça da passarela | 1888,97/2 | [9 empty] | 944.485 | m²
|  | passeio frontal (avenida) |  | 2 | 2.6 | [7 empty] | 5.2 | m²
|  |  |  | 160 | 2.6 | [7 empty] | 416 | m²
|  |  |  | 17 | 5 | [7 empty] | 85 | m²
|  |  |  | 12 | 2.6 | [7 empty] | 31.2 | m²
|  |  |  | 86.4 | [8 empty] | 86.4 | m²
|  | praça de eventos |  | 5556.95 | [8 empty] | 5556.95 | m²
[12 empty] | TOTAL | 7883.985 | m²
1.5.4 | Demolição de pedra portuguesa | área dos quiosques |  | 3379.15 | [8 empty] | 3379.15 | m²
[12 empty] | TOTAL | 3379.15 | m²
1.5.5 | Demolição de meio-fio granítico ou pre-moldado | CONFORME PROJETO DE REQUALIFICAÇÃO | PERIMETRO
|  | canteiros existentes lado esquerdo | 388.41 | [9 empty] | 388.41 | m
|  | canteiros existentes lado direito | 280.28 | [9 empty] | 280.28 | m
|  | canteiros novos lado esquerdo | 198.62 | [9 empty] | 198.62 | m
|  | avenida | 274.77 | [9 empty] | 274.77 | m
|  | entrada para praça de eventos/rotula | 508.36 | [9 empty] | 508.36 | m
|  | pista de caminhada | 127.77 | [9 empty] | 127.77 | m
[12 empty] | TOTAL | 1778.21 | m
1.5.6 | Demolição de pavimentação em paralelepípedo | fundo/lado sotciety |  | 80 | 3.5 | [7 empty] | 280 | m²
|  |  |  | 124 | [8 empty] | 124 | m²
[12 empty] | TOTAL | 404 | m²
1.5.7 | Demolição de alvenaria | Mureta | 0.24 | 110 | 0.6 | [7 empty] | 15.84 | m³
|  |  | 0.45 | 50 | 1 | [7 empty] | 22.5 | m³
|  |  | 0.2 | 27 | 1 | [7 empty] | 5.4 | m³
[12 empty] | TOTAL | 43.74 | m³
1.5.8 | Remoção de estrutura metálica chumbada em concreto (alambrado, guarda-corpo) | guarda-corpo |  | 232.29 | 1.1 | [7 empty] | 255.519 | m²
|  |  |  | 183 | 1.1 | [7 empty] | 201.3 | m²
|  |  |  | 4.8 | 1 | [7 empty] | 4.8 | m²
|  | arcos |  | 422.5 | 0.3 | [7 empty] | 126.75 | m²
[12 empty] | TOTAL | 588.369 | m²
1.5.9 | Remoção de banco de concreto |  | 4 | [8 empty] | TOTAL | 4 | un
1.5.10 | Remoção de poste de concreto |  | 17 | [8 empty] | TOTAL | 17 | un
1.5.11 | Remoção de poste de ferro |  | 38 | [8 empty] | TOTAL | 38 | un
1.6 | COLETA E TRANSPORTE DE ENTULHO
1.6.1 | Coleta e carga manuais de entulho | madeira |  | 1777.4225 | 0.05 | [7 empty] | 88.8711 | m³
|  | piso concreto |  | 3180.725 | 0.1 | [7 empty] | 318.0725 | m³
|  | pedra são thome |  | 7883.985 | 0.02 | [7 empty] | 157.6797 | m³
|  | pedra portuguesa |  | 3379.15 | 0.04 | [7 empty] | 135.166 | m³
|  | meio-fio | 0.12 | 1778.21 | 0.3 | [7 empty] | 64.0156 | m³
|  | paralelepípedo |  | 404 | 0.11 | [7 empty] | 44.44 | m³
|  | alvenaria |  | 43.74 | [8 empty] | 43.74 | m³
[12 empty] | TOTAL | 851.9849 | m³
|  |  |  | volume | densidade (t/m³)
1.6.2 | Descarte de resíduos da construção civil em área licenciada | madeira |  | 88.8711 | 0.75 | [7 empty] | 66.6533 | t
|  | piso concreto |  | 318.0725 | 2.4 | [7 empty] | 763.374 | t
|  | pedra são thome |  | 157.6797 | 1.5 | [7 empty] | 236.5196 | t
|  | pedra portuguesa |  | 135.166 | 1.5 | [7 empty] | 202.749 | t
|  | meio-fio |  | 64.0156 | 2.4 | [7 empty] | 153.6373 | t
|  | paralelepípedo |  | 44.44 | 2.7 | [7 empty] | 119.988 | t
|  | alvenaria |  | 43.74 | 1.3 | [7 empty] | 56.862 | t
[12 empty] | TOTAL | 1599.7832 | t
|  |  |  | tonelada | km
1.6.3 | Transporte com caminhão, dmt até 30km |  |  | 1599.7832 | 30 | [6 empty] | TOTAL | 47993.4971 | txkm
1.6.4 | Transporte com caminhão, dmt excedente a 30km |  |  | 1599.7832 | 22 | [6 empty] | TOTAL | 35195.2312 | txkm
1.7 | FRETE DE AGREGADOS
1.7.1 | Frete: Areia fina
1.7.1.1 | Transporte | [10 empty] | TOTAL | 21335.4 | tkm
1.7.2 | Frete: Areia grossa
1.7.2.1 | Transporte | [10 empty] | TOTAL | 13285.8 | tkm
1.7.3 | Frete: Areia media
1.7.3.1 | Transporte | [10 empty] | TOTAL | 16794.448 | tkm
1.7.4 | Frete: Pedra britada n. 0, ou pedrisco (4,8 a 9,5 mm)
1.7.4.1 | Transporte | [10 empty] | TOTAL | 2690.64 | tkm
1.7.5 | Frete: Pedra britada n. 1 (9,5 a 19 mm)
1.7.5.1 | Transporte | [10 empty] | TOTAL | 5232.24 | tkm
1.7.6 | Frete: Pedra britada n. 2 (19 a 38 mm)
1.7.6.1 | Transporte | [10 empty] | TOTAL | 6426 | tkm
1.7.7 | Frete: Pedra britada n. 3 (38 a 50 mm)
1.7.7.1 | Transporte | [10 empty] | TOTAL | 162 | tkm
1.7.8 | Frete: Pedra de mao ou pedra rachao
1.7.8.1 | Transporte | [10 empty] | TOTAL | 13100.16 | tkm

## 2 - BANHEIROS
OBRA: | REQUALIFICAÇÃO DA ORLA DE MOITA BONITA/SE.
MEMÓRIA DE CÁLCULO
ITEM | DESCRIÇÃO DO ITEM | COMODOS | DIMENSÕES | [8 empty] | QUANTIDADE | TOTAL | UNID | OBSERVAÇÕES
|  |  | ÁREA/VOLUME |  |  |  | DESCONTO
|  |  | LARGURA | COMPRIMENTO | ALTURA | QUANTIDADE | ALTURA | COMPRIMENTO | QUANTIDADE | TOTAL DE DESCONTO | OBSERVAÇAO
2 | BANHEIROS
2.1 | MOVIMENTO DE TERRA
2.1.1 | Locação convencional de obra |  | LARGURA | COMPRIMENTO | ALTURA | QUANTIDADE
|  | CONFORME PROJETO ARQUITETÔNICO | 4.9 | 10.5 |  | 2 | [6 empty] | 30.8 | m
[12 empty] | TOTAL | 30.8 | m
2.1.2 | ESCAVAÇÃO MECANIZADA |  | LARGURA | COMPRIMENTO | ALTURA | QUANTIDADE
|  | SAPATAS | 0.85 | 0.9 | 1.2 | 4 | [6 empty] | 3.672 | m³
|  |  | 0.85 | 0.95 | 1.2 | 5 | [6 empty] | 4.845 | m³
|  |  | 1 | 0.9 | 1.2 | 5 | [6 empty] | 5.4 | m³
|  |  | 1.05 | 0.95 | 1.2 | 1 | [6 empty] | 1.197 | m³
|  | BALDRAMES | 0.35 | 1.4 | 0.35 | 2 | [6 empty] | 0.343 | m³
|  |  | 0.35 | 1.45 | 0.35 | 2 | [6 empty] | 0.35525 | m³
|  |  | 0.35 | 3.7 | 0.35 | 1 | [6 empty] | 0.45325 | m³
|  |  | 0.35 | 2.45 | 0.35 | 1 | [6 empty] | 0.30012 | m³
|  |  | 0.35 | 2 | 0.35 | 1 | [6 empty] | 0.245 | m³
|  |  | 0.35 | 1.6 | 0.35 | 2 | [6 empty] | 0.392 | m³
|  |  | 0.35 | 2.5 | 0.35 | 1 | [6 empty] | 0.30625 | m³
|  |  | 0.35 | 2.3 | 0.35 | 2 | [6 empty] | 0.5635 | m³
|  |  | 0.35 | 1.15 | 0.35 | 2 | [6 empty] | 0.28175 | m³
|  |  | 0.35 | 2.5 | 0.35 | 2 | [6 empty] | 0.6125 | m³
|  |  | 0.35 | 2.65 | 0.35 | 2 | [6 empty] | 0.64925 | m³
|  |  | 0.35 | 1.2 | 0.35 | 1 | [6 empty] | 0.147 | m³
[12 empty] | TOTAL | 19.7629 | m³
2.1.3 | REATERRO MECANIZADO DE VALA |  | ESCAVAÇÃO - VOLUMES DE CONCRETO DE SAPATAS E VIGAS
|  |  | 19,76-(7,87*0,05)-2,59-(5,69*0,05)-2,71 | [8 empty] | TOTAL | 13.782 | m³
2.1.4 | CARGA, MANOBRA E DESCARGA |  | (ESCAVAÇÃO - REATERRO) X DENSIDADE
|  |  | (19,76-13,78)*1,5 | [8 empty] | TOTAL | 8.97 | t
2.1.5 | TRANSPORTE COM CAMINHÃO BASCULANTE DE 10 M³ |  | CARGA X DMT
|  |  | 8,97*30 | [8 empty] | TOTAL | 264.15 | txkm
2.2 | ESTRUTURA
2.2.1 | SAPATAS
2.2.1.1 | FABRICAÇÃO, MONTAGEM E DESMONTAGEM DE FÔRMA |  | ÁREA
|  | SAPATAS - CONFORME PROJETO ESTRUTURAL | 9.14 | [9 empty] | 9.14 | m²
|  | ARRANQUES - CONFORME PROJETO ESTRUTURAL | 10.2 | [9 empty] | 10.2 | m²
[12 empty] | TOTAL | 19.34 | m²
2.2.1.2 | LASTRO DE CONCRETO MAGRO, ESPESSURA DE 5 CM | SAPATAS | 0.65 | 0.7 |  | 4 | [6 empty] | 1.82 | m²
|  |  | 0.65 | 0.75 |  | 5 | [6 empty] | 2.4375 | m²
|  |  | 0.8 | 0.7 |  | 5 | [6 empty] | 2.8 | m²
|  |  | 0.85 | 0.95 |  | 1 | [6 empty] | 0.8075 | m²
[12 empty] | TOTAL | 7.865 | m²
2.2.1.3 | ARMAÇÃO DE SAPATA, AÇO CA-60 DE 5 MM |  | PESO
|  | ARRANQUES - CONFORME PROJETO ESTRUTURAL | 15.5 | [9 empty] | 15.5 | kg
[12 empty] | TOTAL | 15.5 | kg
2.2.1.4 | ARMAÇÃO DE SAPATA, AÇO CA-50 DE 10 MM |  | PESO
|  | SAPATAS - CONFORME PROJETO ESTRUTURAL | 76.7 | [9 empty] | 76.7 | kg
|  | ARRANQUES - CONFORME PROJETO ESTRUTURAL | 55.1 | [9 empty] | 55.1 | kg
[12 empty] | TOTAL | 131.8 | kg
2.2.1.5 | CONCRETO FCK = 30MPA |  | VOLUME
|  | SAPATAS - CONFORME PROJETO ESTRUTURAL | 2.11 | [9 empty] | 2.11 | m³
|  | ARRANQUES - CONFORME PROJETO ESTRUTURAL | 0.48 | [9 empty] | 0.48 | m³
[12 empty] | TOTAL | 2.59 | m³
2.2.1.6 | LANÇAMENTO COM USO DE BALDES, ADENSAMENTO E ACABAMENTO DE CONCRETO EM ESTRUTURAS |  | VOLUME
|  | SAPATAS - CONFORME PROJETO ESTRUTURAL | 2.11 | [9 empty] | 2.11 | m³
|  | ARRANQUES - CONFORME PROJETO ESTRUTURAL | 0.48 | [9 empty] | 0.48 | m³
[12 empty] | TOTAL | 2.59 | m³
2.2.2 | VIGAS BALDRAMES
2.2.2.1 | FABRICAÇÃO, MONTAGEM E DESMONTAGEM DE FÔRMA |  | ÁREA
|  | CONFORME PROJETO ESTRUTURAL | 27.1 | [9 empty] | 27.1 | m²
[12 empty] | TOTAL | 27.1 | m²
2.2.2.2 | LASTRO DE CONCRETO MAGRO, ESPESSURA DE 5 CM | BALDRAMES | 0.15 | 1.4 |  | 2 | [6 empty] | 0.42 | m²
|  |  | 0.15 | 1.45 |  | 2 | [6 empty] | 0.435 | m²
|  |  | 0.15 | 3.7 |  | 1 | [6 empty] | 0.555 | m²
|  |  | 0.15 | 2.45 |  | 1 | [6 empty] | 0.3675 | m²
|  |  | 0.15 | 2 |  | 1 | [6 empty] | 0.3 | m²
|  |  | 0.15 | 1.6 |  | 2 | [6 empty] | 0.48 | m²
|  |  | 0.15 | 2.5 |  | 1 | [6 empty] | 0.375 | m²
|  |  | 0.15 | 2.3 |  | 2 | [6 empty] | 0.69 | m²
|  |  | 0.15 | 1.15 |  | 2 | [6 empty] | 0.345 | m²
|  |  | 0.15 | 2.5 |  | 2 | [6 empty] | 0.75 | m²
|  |  | 0.15 | 2.65 |  | 2 | [6 empty] | 0.795 | m²
|  |  | 0.15 | 1.2 |  | 1 | [6 empty] | 0.18 | m²
[12 empty] | TOTAL | 5.6925 | m²
2.2.2.3 | ARMAÇÃO DE SAPATA, AÇO CA-60 DE 5 MM |  | PESO
|  | CONFORME PROJETO ESTRUTURAL | 49.8 | [9 empty] | 49.8 | kg
[12 empty] | TOTAL | 49.8 | kg
2.2.2.4 | ARMAÇÃO DE SAPATA, AÇO CA-50 DE 10 MM |  | PESO
|  | CONFORME PROJETO ESTRUTURAL | 171.1 | [9 empty] | 171.1 | kg
[12 empty] | TOTAL | 171.1 | kg
2.2.2.5 | CONCRETO FCK = 30MPA |  | VOLUME
|  | CONFORME PROJETO ESTRUTURAL | 2.71 | [9 empty] | 2.71 | m³
[12 empty] | TOTAL | 2.71 | m³
2.2.2.6 | LANÇAMENTO COM USO DE BALDES, ADENSAMENTO E ACABAMENTO DE CONCRETO EM ESTRUTURAS |  | VOLUME
|  | CONFORME PROJETO ESTRUTURAL | 2.71 | [9 empty] | 2.71 | m³
[12 empty] | TOTAL | 2.71 | m³
2.2.3 | PILARES
2.2.3.1 | FABRICAÇÃO, MONTAGEM E DESMONTAGEM DE FÔRMA |  | ÁREA
|  | CONFORME PROJETO ESTRUTURAL | 36 | [9 empty] | 36 | m²
[12 empty] | TOTAL | 36 | m²
2.2.3.2 | ARMAÇÃO DE PILAR OU VIGA, AÇO CA-60 DE 5 MM |  | PESO
|  | CONFORME PROJETO ESTRUTURAL | 38.7 | [9 empty] | 38.7 | kg
[12 empty] | TOTAL | 38.7 | kg
2.2.3.3 | ARMAÇÃO DE PILAR OU VIGA, AÇO CA-50 DE 10 MM |  | PESO
|  | CONFORME PROJETO ESTRUTURAL | 109.9 | [9 empty] | 109.9 | kg
[12 empty] | TOTAL | 109.9 | kg
2.2.3.4 | CONCRETO FCK = 30MPA |  | VOLUME
|  | CONFORME PROJETO ESTRUTURAL | 1.69 | [9 empty] | 1.69 | m³
[12 empty] | TOTAL | 1.69 | m³
2.2.3.5 | LANÇAMENTO COM USO DE BALDES, ADENSAMENTO E ACABAMENTO DE CONCRETO EM ESTRUTURAS |  | VOLUME
|  | CONFORME PROJETO ESTRUTURAL | 1.69 | [9 empty] | 1.69 | m³
[12 empty] | TOTAL | 1.69 | m³
2.2.4 | VIGAS
2.2.4.1 | FABRICAÇÃO, MONTAGEM E DESMONTAGEM DE FÔRMA |  | ÁREA
|  | CONFORME PROJETO ESTRUTURAL | 27.1 | [9 empty] | 27.1 | m²
[12 empty] | TOTAL | 27.1 | m²
2.2.4.2 | ARMAÇÃO DE PILAR OU VIGA, AÇO CA-60 DE 5 MM |  | PESO
|  | CONFORME PROJETO ESTRUTURAL | 49.8 | [9 empty] | 49.8 | kg
[12 empty] | TOTAL | 49.8 | kg
2.2.3.3 | ARMAÇÃO DE PILAR OU VIGA, AÇO CA-50 DE 10 MM |  | PESO
|  | CONFORME PROJETO ESTRUTURAL | 171.1 | [9 empty] | 171.1 | kg
[12 empty] | TOTAL | 171.1 | kg
2.2.4.4 | CONCRETO FCK = 30MPA |  | VOLUME
|  | CONFORME PROJETO ESTRUTURAL | 2.71 | [9 empty] | 2.71 | m³
[12 empty] | TOTAL | 2.71 | m³
2.2.4.5 | LANÇAMENTO COM USO DE BALDES, ADENSAMENTO E ACABAMENTO DE CONCRETO EM ESTRUTURAS |  | VOLUME
|  | CONFORME PROJETO ESTRUTURAL | 2.71 | [9 empty] | 2.71 | m³
[12 empty] | TOTAL | 2.71 | m³
2.2.5 | LAJES
2.2.5.1 | MONTAGEM E DESMONTAGEM DE FORMA |  | ÁREA
|  | CONFORME PROJETO ESTRUTURAL | 2.93 | [9 empty] | 2.93 | m²
[12 empty] | TOTAL | 2.93 | m²
2.2.5.2 | ARMAÇÃO DE LAJE, AÇO CA-60 DE 5 MM |  | PESO
|  | CONFORME PROJETO ESTRUTURAL | 49.3 | [9 empty] | 49.3 | kg
[12 empty] | TOTAL | 49.3 | kg
2.2.5.3 | ARMAÇÃO DE LAJE, AÇO CA-50 DE 6,3 MM |  | PESO
|  | CONFORME PROJETO ESTRUTURAL | 74.9 | [9 empty] | 74.9 | kg
[12 empty] | TOTAL | 74.9 | kg
2.2.5.4 | ARMAÇÃO DE LAJE, AÇO CA-50 DE 8 MM |  | PESO
|  | CONFORME PROJETO ESTRUTURAL | 21.1 | [9 empty] | 21.1 | kg
[12 empty] | TOTAL | 21.1 | kg
2.2.5.5 | ARMAÇÃO DE LAJE, AÇO CA-50 DE 12,5 MM |  | PESO
|  | CONFORME PROJETO ESTRUTURAL | 5 | [9 empty] | 5 | kg
[12 empty] | TOTAL | 5 | kg
2.2.5.6 | CONCRETO FCK = 30MPA |  | VOLUME
|  | CONFORME PROJETO ESTRUTURAL | 0.45 | [9 empty] | 0.45 | m³
[12 empty] | TOTAL | 0.45 | m³
2.2.5.7 | LANÇAMENTO COM USO DE BALDES, ADENSAMENTO E ACABAMENTO DE CONCRETO EM ESTRUTURAS |  | VOLUME
|  | CONFORME PROJETO ESTRUTURAL | 0.45 | [9 empty] | 0.45 | m³
[12 empty] | TOTAL | 0.45 | m³
2.2.2.8 | Laje pré-fabricada treliçada para piso ou cobertura |  | ÁREA
|  | CONFORME PROJETO ESTRUTURAL | 48.5 | [9 empty] | 48.5 | m²
[12 empty] | TOTAL | 48.5 | m²
2.2.6 | IMPERMEABILIZAÇÃO - BALDRAMES
2.2.61 | Impermeabilização de superfície com emulsão asfáltica, 2 demãos |  | largura | comprimento | altura
|  | BALDRAMES |  | 1.4 | 0.3 | 2 | [5 empty] | 2 | 1.68 | m²
|  |  |  | 1.45 | 0.3 | 2 | [5 empty] | 2 | 1.74 | m²
|  |  |  | 3.7 | 0.3 | 1 | [5 empty] | 2 | 2.22 | m²
|  |  |  | 2.45 | 0.3 | 1 | [5 empty] | 2 | 1.47 | m²
|  |  |  | 2 | 0.3 | 1 | [5 empty] | 2 | 1.2 | m²
|  |  |  | 1.6 | 0.3 | 2 | [5 empty] | 2 | 1.92 | m²
|  |  |  | 2.5 | 0.3 | 1 | [5 empty] | 2 | 1.5 | m²
|  |  |  | 2.3 | 0.3 | 2 | [5 empty] | 2 | 2.76 | m²
|  |  |  | 1.15 | 0.3 | 2 | [5 empty] | 2 | 1.38 | m²
|  |  |  | 2.5 | 0.3 | 2 | [5 empty] | 2 | 3 | m²
|  |  |  | 2.65 | 0.3 | 2 | [5 empty] | 2 | 3.18 | m²
|  |  |  | 1.2 | 0.3 | 1 | [5 empty] | 2 | 0.72 | m²
|  |  | 0.15 | 1.4 |  | 2 | [5 empty] | 2 | 0.84 | m²
|  |  | 0.15 | 1.45 |  | 2 | [5 empty] | 2 | 0.87 | m²
|  |  | 0.15 | 3.7 |  | 1 | [5 empty] | 2 | 1.11 | m²
|  |  | 0.15 | 2.45 |  | 1 | [5 empty] | 2 | 0.735 | m²
|  |  | 0.15 | 2 |  | 1 | [5 empty] | 2 | 0.6 | m²
|  |  | 0.15 | 1.6 |  | 2 | [5 empty] | 2 | 0.96 | m²
|  |  | 0.15 | 2.5 |  | 1 | [5 empty] | 2 | 0.75 | m²
|  |  | 0.15 | 2.3 |  | 2 | [5 empty] | 2 | 1.38 | m²
|  |  | 0.15 | 1.15 |  | 2 | [5 empty] | 2 | 0.69 | m²
|  |  | 0.15 | 2.5 |  | 2 | [5 empty] | 2 | 1.5 | m²
|  |  | 0.15 | 2.65 |  | 2 | [5 empty] | 2 | 1.59 | m²
|  |  | 0.15 | 1.2 |  | 1 | [5 empty] | 2 | 0.36 | m²
[12 empty] | TOTAL | 34.155 | m²
2.3 | ELEVAÇÃO DE PAREDES E DIVISÓRIAS | [11 empty] | área
2.3.1 | Alvenaria de vedação de blocos cerâmicos | paredes |  | 1.4 | 2.9 | 4 | [6 empty] | 16.24 | m²
|  |  |  | 3.7 | 2.9 | [7 empty] | 10.73
|  |  |  | 2.45 | 2.9 | [7 empty] | 7.105
|  |  |  | 2 | 2.9 |  | 0.6 | 2 | 1 | 1.2 | cobogó |  | 4.6 | m²
|  |  |  | 1.6 | 2.9 |  | 2.1 | 0.9 | 1 | 1.89 | porta |  | 2.35 | m²
[7 empty] | 0.4 | 1 | 1 | 0.4 | cobogó
|  |  |  | 1.6 | 2.9 | [7 empty] | 4.64
|  |  |  | 2.5 | 2.9 |  | 0.6 | 2 | 1 | 1.2 | cobogó |  | 6.05 | m²
|  |  |  | 2.3 | 2.9 | 2 | 0.6 | 2 | 1 | 1.2 | cobogó |  | 10.94 | m²
|  |  |  | 1.15 | 2.9 | 2 | 2.1 | 0.9 | 1 | 1.89 | porta |  | 2.89 | m²
|  |  |  | 2.65 | 2.9 | 2 | [6 empty] | 15.37 | m²
|  | platibanda |  | 10.1 | 0.7 | 2 | [6 empty] | 14.14 | m²
|  |  |  | 4.9 | 0.7 | 2 | [6 empty] | 6.86 | m²
[12 empty] | Total | 101.915 | m²
2.3.2 | Verga pré-moldada | portas |  | 1.4 |  | 3 | [6 empty] | 4.2 | m
[12 empty] | Total | 4.2 | m
2.3.3 | Divisória em granito | MASCULINO E FEMININO |  | 1.4 | 2 | 6 | [6 empty] | 16.8 | m²
|  |  |  | 2.5 | 2 | 2 | 2 | 0.6 | 3 | 3.6 |  |  | 2.8 | m²
|  |  |  | 1.7 | 2 | 1 | 2 | 0.6 | 2 | 2.4 |  |  | 1 | m²
|  |  |  | 0.5 | 2.11 | 5 | [6 empty] | 5.275 | m²
[12 empty] | Total | 25.875 | m²
2.4 | REVESTIMENTOS ARGAMASSADOS |  | Área total de reboco em parede interna + parede externa
2.4.1 | Chapisco em parede | Reboco interno parede |  | 115.205 | [8 empty] | 115.205 | m²
|  | Reboco externo |  | 101.33 | [8 empty] | 101.33 | m²
[12 empty] | Total | 216.535 | m²
2.4.2 | Chapisco teto |  |  | área
|  | banheiro masc. |  | 14 | [8 empty] | 14 | m²
|  | banheiro fem. |  | 14 | [8 empty] | 14 | m²
|  | wc pne |  | 4.25 | [8 empty] | 4.25 | m²
|  | acessos |  | 2.4 |  | 2 | [6 empty] | 4.8 | m²
|  |  |  | 5.64 | [8 empty] | 5.64 | m²
[12 empty] | Total | 42.69 | m²
2.4.3 | Reboco ou emboço interno, de parede | paredes |  | 5.35 | 2.9 | [7 empty] | 15.515 | m²
|  |  |  | 4.1 | 2.9 | [7 empty] | 11.89 | m²
|  |  |  | 1.6 | 2.9 | [6 empty] | 2 | 9.28 | m²
|  |  |  | 2 | 2.9 |  | 2.1 | 0.9 | 1 | 1.89 | porta |  | 3.91 | m²
|  |  |  | 1.75 | 2.9 | [6 empty] | 2 | 10.15 | m²
|  |  |  | 1.6 | 2.9 |  | 2.1 | 0.9 | 1 | 1.89 | porta |  | 1.95 | m²
[7 empty] | 0.4 | 1 | 2 | 0.8 | cobogó
|  |  |  | 2.5 | 2.9 |  | 0.6 | 2 | 1 | 1.2 | cobogó |  | 6.05 | m²
|  |  |  | 2.5 | 2.9 |  | 0.6 | 2 | 1 | 1.2 | cobogó | 2 | 12.1 | m²
|  |  |  | 1.5 | 2.9 |  | 2.1 | 0.9 | 1 | 1.89 | porta | 2 | 4.92 | m²
|  |  |  | 2.8 | 2.9 | 2 | [5 empty] | 2 | 32.48 | m²
|  |  |  | 1.2 | 2.9 | [6 empty] | 2 | 6.96 | m²
[12 empty] | Total | 115.205 | m²
2.4.4 | Reboco ou emboço interno, de teto |  |  | área
|  | banheiro masc. |  | 14 | [8 empty] | 14 | m²
|  | banheiro fem. |  | 14 | [8 empty] | 14 | m²
|  | wc pne |  | 4.25 | [8 empty] | 4.25 | m²
|  | acessos |  | 2.4 |  | 2 | [6 empty] | 4.8 | m²
|  |  |  | 5.64 | [8 empty] | 5.64 | m²
[12 empty] | Total | 42.69 | m²
2.4.5 | Reboco ou emboço externo, de parede | paredes externas |  | 9.9 | 2.9 | [7 empty] | 28.71 | m²
|  |  |  | 1.6 | 2.9 | [6 empty] | 2 | 9.28 | m²
|  |  |  | 6.7 | 2.9 |  | 2.1 | 0.9 | 1 | 1.89 | porta |  | 17.54 | m²
|  |  |  | 2.8 | 2.9 | [6 empty] | 2 | 16.24 | m²
|  |  |  | 1.5 | 2.9 |  | 2.1 | 0.9 | 1 | 1.89 | porta | 2 | 4.92 | m²
|  | platibanda |  | 10.5 | 0.8 | 2 | [6 empty] | 16.8 | m²
|  |  |  | 4.9 | 0.8 | 2 | [6 empty] | 7.84 | m²
[12 empty] | Total | 101.33 | m²
2.5 | COBERTURA
2.5.1 | IMPERMEABILIZAÇÃO
2.5.1.2 | Proteção mecânica de superficie com argamassa | Laje | 4.6 | 10.2 | [8 empty] | 46.92 | m²
|  | platibanda |  | 10.2 | 0.9 | 2 | [6 empty] | 18.36 | m²
|  |  |  | 4.6 | 0.9 | 2 | [6 empty] | 8.28 | m²
[12 empty] | Total | 73.56 | m²
2.5.1.3 | Impermeabilização c/ manta asfáltica 4mm | Laje | 4.6 | 10.2 | [8 empty] | 46.92 | m²
|  | platibanda |  | 10.2 | 0.9 | 2 | [6 empty] | 18.36 | m²
|  |  |  | 4.6 | 0.9 | 2 | [6 empty] | 8.28 | m²
[12 empty] | Total | 73.56 | m²
2.6 | INSTALAÇÕES HIDRÁULICAS |  | CONFORME MEMORIA AUXILIAR E PROJETO E HIDRÁULICO
2.7 | INSTALAÇÕES SANITÁRIAS |  | CONFORME MEMORIA AUXILIAR E PROJETO HIDROSSANITÁRIO
2.8 | LOUÇAS E METAIS
2.8.1 | Vaso sanitário sifonado com caixa acoplada louça branca | [10 empty] | Total | 8 | un
2.8.2 | Mictório sifonado louça branca | [10 empty] | Total | 5 | un
2.8.3 | Lavatório com bancada em granito cinza andorinha | [10 empty] | Total | 2 | un
2.8.4 | Vaso sanitário convencional, adaptado p/ deficiente físico | [10 empty] | Total | 1 | un
2.8.5 | Lavatório louça de canto | [10 empty] | Total | 1 | un
2.8.6 | Torneira cromada de mesa | [10 empty] | Total | 1 | un
2.8.7 | Barra de apoio, reta, fixa, em aço inox, l=40cm | [10 empty] | Total | 2 | un
2.8.8 | Barra de apoio, reta, fixa, em aço inox, l=60cm | [10 empty] | Total | 2 | un
2.8.9 | Barra de apoio, reta, fixa, em aço inox, l=70cm | [10 empty] | Total | 1 | un
2.8.10 | Barra de apoio, reta, fixa, em aço inox, l=80cm, | [10 empty] | Total | 2 | un
2.8.11 | Papeleira de parede | [10 empty] | Total | 9 | un
2.8.12 | Porta toalha | [10 empty] | Total | 3 | un
2.8.13 | Porta sabão liquido | [10 empty] | Total | 3 | un
2.9 | ESQUADRIAS
2.9.1 | Elemento vazado de cerâmica (cobogó) | JA1 |  | 2 | 0.6 | 4 | [6 empty] | 4.8 | m²
|  | J2 |  | 1 | 0.4 | 1 | [6 empty] | 0.4 | m²
[12 empty] | Total | 5.2 | m²
2.9.2 | Porta em aluminio | P1 |  | 0.9 | 2.1 | 2 | [6 empty] | 3.78 | m²
|  | P2 |  | 0.6 | 1.8 | 8 | [6 empty] | 8.64 | m²
|  | P3 |  | 0.9 | 2.1 | 1 | [6 empty] | 1.89 | m²
[12 empty] | Total | 14.31 | m²
2.10 | REVESTIMENTOS - PAREDES
2.10.1 | Revestimento ceramico para parede | paredes |  | 5.35 | 2.9 | [7 empty] | 15.515 | m²
|  |  |  | 4.1 | 2.9 | [7 empty] | 11.89 | m²
|  |  |  | 1.6 | 2.9 | [6 empty] | 2 | 9.28 | m²
|  |  |  | 2 | 2.9 |  | 2.1 | 0.9 | 1 | 1.89 | porta |  | 3.91 | m²
|  |  |  | 1.75 | 2.9 | [6 empty] | 2 | 10.15 | m²
|  |  |  | 1.6 | 2.9 |  | 2.1 | 0.9 | 1 | 1.89 | porta |  | 1.95 | m²
[7 empty] | 0.4 | 1 | 2 | 0.8 | cobogó
|  |  |  | 2.5 | 2.9 |  | 0.6 | 2 | 1 | 1.2 | cobogó |  | 6.05 | m²
|  |  |  | 2.5 | 2.9 |  | 0.6 | 2 | 1 | 1.2 | cobogó | 2 | 12.1 | m²
|  |  |  | 1.5 | 2.9 |  | 2.1 | 0.9 | 1 | 1.89 | porta | 2 | 4.92 | m²
|  |  |  | 2.8 | 2.9 | 2 | [5 empty] | 2 | 32.48 | m²
|  |  |  | 1.2 | 2.9 | [6 empty] | 2 | 6.96 | m²
[12 empty] | Total | 115.205 | m²
2.11 | REVESTIMENTOS - PISO |  |  | área | espessura
2.11.1 | Camada separadora | banheiro masc. |  | 14 | [8 empty] | 14 | m²
|  | banheiro fem. |  | 14 | [8 empty] | 14 | m²
|  | wc pne |  | 4.25 | [8 empty] | 4.25 | m²
|  | acessos |  | 2.4 |  | 2 | [6 empty] | 4.8 | m²
[12 empty] | Total | 37.05 | m²
2.11.2 | Camada impermeabilizadora | banheiro masc. |  | 14 | [8 empty] | 14 | m²
|  | banheiro fem. |  | 14 | [8 empty] | 14 | m²
|  | wc pne |  | 4.25 | [8 empty] | 4.25 | m²
|  | acessos |  | 2.4 |  | 2 | [6 empty] | 4.8 | m²
[12 empty] | Total | 37.05 | m²
2.11.3 | Piso alta resistência | banheiro masc. |  | 14 | [8 empty] | 14 | m²
|  | banheiro fem. |  | 14 | [8 empty] | 14 | m²
|  | wc pne |  | 4.25 | [8 empty] | 4.25 | m²
|  | acessos |  | 2.4 |  | 2 | [6 empty] | 4.8 | m²
[12 empty] | Total | 37.05 | m²
2.11.4 | Rodapé de alta resistência |  |  | perimetro
|  | acessos |  | 2.2 |  | 2 | [6 empty] | 4.4 | m
[12 empty] | Total | 4.4 | m
2.12 | PINTURAS
2.12.1 | Fundo selador acrílico, aplicação manual em parede | paredes externas |  | 9.9 | 2.9 | [7 empty] | 28.71 | m²
|  |  |  | 1.6 | 2.9 | [6 empty] | 2 | 9.28 | m²
|  |  |  | 6.7 | 2.9 |  | 2.1 | 0.9 | 1 | 1.89 | porta |  | 17.54 | m²
|  |  |  | 2.8 | 2.9 | [6 empty] | 2 | 16.24 | m²
|  |  |  | 1.5 | 2.9 |  | 2.1 | 0.9 | 1 | 1.89 | porta | 2 | 4.92 | m²
|  | platibanda |  | 10.5 | 0.8 | 2 | [6 empty] | 16.8 | m²
|  |  |  | 4.9 | 0.8 | 2 | [6 empty] | 7.84 | m²
[12 empty] | Total | 101.33 | m²
2.12.2 | Emassamento com massa látex, aplicação em parede | [10 empty] | Total | 101.33 | m²
2.12.3 | Pintura látex acrílica standard, aplicação manual em paredes | [10 empty] | Total | 101.33 | m²
2.12.4 | Fundo selador acrílico, aplicação manual em teto, |  |  | área | [8 empty] | área
|  | banheiro masc. |  | 14 | [8 empty] | 14 | m²
|  | banheiro fem. |  | 14 | [8 empty] | 14 | m²
|  | wc pne |  | 4.25 | [8 empty] | 4.25 | m²
|  | acessos |  | 2.4 |  | 2 | [6 empty] | 4.8 | m²
|  |  | 0.3 | 10.5 |  | 2 | [6 empty] | 6.3 | m²
|  |  | 0.3 | 4.1 |  | 2 | [6 empty] | 2.46 | m²
[12 empty] | Total | 45.81 | m²
2.12.5 | Emassamento com massa látex, aplicação em teto | [10 empty] | Total | 45.81 | m²
2.12.6 | Pintura látex acrílica standard, aplicação manual em teto | [10 empty] | Total | 45.81 | m²
2.12.7 | Textura acrílica, aplicação manual em parede | paredes externas |  | 2.8 | 2.9 |  | 2.1 | 0.8 | 1 | 1.68 | cobogó | 2 | 12.88 | m²
|  |  |  | 1.6 | 2.9 | [6 empty] | 2 | 9.28 | m²
[12 empty] | Total | 22.16 | m²
2.13 | SERVIÇOS FINAIS
2.13.1 | LIMPEZA GERAL
ÁREA
|  | CONFORME PROJETO ARQUITETÔNICO | 42.55 | [9 empty] | 42.55 | m²
[12 empty] | TOTAL | 42.55 | m²

## 3 - VESTIÁRIOS
OBRA: | REQUALIFICAÇÃO DA ORLA DE MOITA BONITA/SE.
MEMÓRIA DE CÁLCULO
ITEM | DESCRIÇÃO DO ITEM | COMODOS | DIMENSÕES | [8 empty] | QUANTIDADE | TOTAL | UNID | OBSERVAÇÕES
|  |  | ÁREA/VOLUME |  |  |  | DESCONTO
|  |  | LARGURA | COMPRIMENTO | ALTURA | QUANTIDADE | ALTURA | COMPRIMENTO | QUANTIDADE | TOTAL DE DESCONTO | OBSERVAÇAO
3 | VESTIÁRIOS
3.1 | MOVIMENTO DE TERRA
3.1.1 | Locação convencional de obra |  | LARGURA | COMPRIMENTO | ALTURA | QUANTIDADE
|  | CONFORME PROJETO ARQUITETÔNICO | 6.8 | 18 |  | 2 | [6 empty] | 49.6 | m
[12 empty] | TOTAL | 49.6 | m
3.1.2 | ESCAVAÇÃO MECANIZADA |  | LARGURA | COMPRIMENTO | ALTURA | QUANTIDADE
|  | SAPATAS | 1.05 | 0.9 | 1.2 | 4 | [6 empty] | 4.536 | m³
|  |  | 1.1 | 0.95 | 1.2 | 1 | [6 empty] | 1.254 | m³
|  |  | 0.95 | 0.8 | 1.2 | 1 | [6 empty] | 0.912 | m³
|  |  | 1.2 | 1.05 | 1.2 | 1 | [6 empty] | 1.512 | m³
|  |  | 1.15 | 1 | 1.2 | 2 | [6 empty] | 2.76 | m³
|  |  | 1 | 0.85 | 1.2 | 4 | [6 empty] | 4.08 | m³
|  |  | 1.1 | 1 | 1.5 | 1 | [6 empty] | 1.65 | m³
|  |  | 0.9 | 0.75 | 1.5 | 1 | [6 empty] | 1.0125 | m³
|  |  | 1 | 0.85 | 1.5 | 1 | [6 empty] | 1.275 | m³
|  |  | 1.1 | 0.95 | 1.5 | 1 | [6 empty] | 1.5675 | m³
|  |  | 1.05 | 0.9 | 1.5 | 4 | [6 empty] | 5.67 | m³
|  | BALDRAMES | 0.35 | 4.09 | 0.35 | 2 | [6 empty] | 1.002 | m³
|  |  | 0.35 | 1.94 | 0.35 | 1 | [6 empty] | 0.23765 | m³
|  |  | 0.35 | 2.09 | 0.35 | 1 | [6 empty] | 0.25602 | m³
|  |  | 0.35 | 1.926 | 0.35 | 3 | [6 empty] | 0.7078 | m³
|  |  | 0.35 | 2.015 | 0.35 | 2 | [6 empty] | 0.49367 | m³
|  |  | 0.35 | 1.87 | 0.35 | 2 | [6 empty] | 0.45815 | m³
|  |  | 0.35 | 4.405 | 0.35 | 1 | [6 empty] | 0.53961 | m³
|  |  | 0.35 | 3.017 | 0.35 | 2 | [6 empty] | 0.73916 | m³
|  |  | 0.35 | 3.26 | 0.35 | 2 | [6 empty] | 0.7987 | m³
|  |  | 0.35 | 3.41 | 0.35 | 1 | [6 empty] | 0.41772 | m³
|  |  | 0.35 | 3.4 | 0.35 | 1 | [6 empty] | 0.4165 | m³
|  |  | 0.35 | 3.7 | 0.35 | 1 | [6 empty] | 0.45325 | m³
|  |  | 0.35 | 2.92 | 0.35 | 2 | [6 empty] | 0.7154 | m³
|  |  | 0.35 | 2.62 | 0.35 | 1 | [6 empty] | 0.32095 | m³
|  |  | 0.35 | 2.93 | 0.35 | 3 | [6 empty] | 1.0768 | m³
|  |  | 0.35 | 3.4 | 0.35 | 1 | [6 empty] | 0.4165 | m³
|  |  | 0.35 | 3.55 | 0.35 | 1 | [6 empty] | 0.43487 | m³
|  |  | 0.35 | 0.97 | 0.35 | 1 | [6 empty] | 0.11882 | m³
|  |  | 0.35 | 1.46 | 0.35 | 1 | [6 empty] | 0.17885 | m³
[12 empty] | TOTAL | 36.0115 | m³
3.1.3 | REATERRO MECANIZADO DE VALA |  | ESCAVAÇÃO - VOLUMES DE CONCRETO DE SAPATAS E VIGAS
|  |  | 36,01-(12,64*0,05)-5,33-(11,98*0,05)-3,57 | [8 empty] | TOTAL | 25.879 | m³
3.1.4 | CARGA, MANOBRA E DESCARGA |  | (ESCAVAÇÃO - REATERRO) X DENSIDADE
|  |  | (36,01-25,88)*1,5 | [8 empty] | TOTAL | 15.195 | t
3.1. | TRANSPORTE COM CAMINHÃO BASCULANTE DE 10 M³ |  | CARGA X DMT
|  |  | 15,20*30,00 | [8 empty] | TOTAL | 456 | txkm
3.2 | ESTRUTURA
3.2.1 | SAPATAS
3.2.1.1 | FABRICAÇÃO, MONTAGEM E DESMONTAGEM DE FÔRMA |  | ÁREA
|  | SAPATAS E ARRANQUES - CONFORME PROJETO ESTRUTURAL | 41.04 | [9 empty] | 41.04 | m²
[12 empty] | TOTAL | 41.04 | m²
3.2.1.2 | LASTRO DE CONCRETO MAGRO, ESPESSURA DE 5 CM |  | LARGURA | COMPRIMENTO |  | QUANTIDADE
|  | SAPATAS | 0.85 | 0.7 |  | 8 | [6 empty] | 4.76 | m²
|  |  | 0.9 | 0.75 |  | 2 | [6 empty] | 1.35 | m²
|  |  | 0.75 | 0.6 |  | 1 | [6 empty] | 0.45 | m²
|  |  | 1 | 0.85 |  | 1 | [6 empty] | 0.85 | m²
|  |  | 0.95 | 0.8 |  | 2 | [6 empty] | 1.52 | m²
|  |  | 0.8 | 0.65 |  | 5 | [6 empty] | 2.6 | m²
|  |  | 0.9 | 0.8 |  | 1 | [6 empty] | 0.72 | m²
|  |  | 0.7 | 0.55 |  | 1 | [6 empty] | 0.385 | m²
[12 empty] | TOTAL | 12.635 | m²
3.2.1.3 | ARMAÇÃO DE SAPATA, AÇO CA-60 DE 5 MM |  | PESO
|  | ARRANQUES - CONFORME PROJETO ESTRUTURAL | 27.8 | [8 empty] | TOTAL | 27.8 | kg
3.2.1.4 | ARMAÇÃO DE SAPATA, AÇO CA-50 DE 10 MM |  | PESO
|  | SAPATAS E ARRANQUES - CONFORME PROJETO ESTRUTURAL | 311.4 | [9 empty] | 311.4 | kg
[12 empty] | TOTAL | 311.4 | kg
3.2.1.5 | CONCRETO FCK = 30MPA |  | VOLUME
|  | SAPATAS E ARRANQUES - CONFORME PROJETO ESTRUTURAL | 5.33 | [9 empty] | 5.33 | m³
[12 empty] | TOTAL | 5.33 | m³
3.2.1.6 | LANÇAMENTO COM USO DE BALDES, ADENSAMENTO E ACABAMENTO DE CONCRETO EM ESTRUTURAS |  | VOLUME
|  | SAPATAS E ARRANQUES - CONFORME PROJETO ESTRUTURAL | 5.33 | [9 empty] | 5.33 | m³
[12 empty] | TOTAL | 5.33 | m³
3.2.2 | VIGAS BALDRAMES
3.2.2.1 | FABRICAÇÃO, MONTAGEM E DESMONTAGEM DE FÔRMA |  | ÁREA
|  | CONFORME PROJETO ESTRUTURAL | 59.57 | [9 empty] | 59.57 | m²
[12 empty] | TOTAL | 59.57 | m²
3.2.2.2 | LASTRO DE CONCRETO MAGRO, ESPESSURA DE 5 CM |  | ÁREA
|  | BALDRAMES | 0.15 | 4.09 |  | 2 | [6 empty] | 1.227 | m²
|  |  | 0.15 | 1.94 |  | 1 | [6 empty] | 0.291 | m²
|  |  | 0.15 | 2.09 |  | 1 | [6 empty] | 0.3135 | m²
|  |  | 0.15 | 1.926 |  | 3 | [6 empty] | 0.8667 | m²
|  |  | 0.15 | 2.015 |  | 2 | [6 empty] | 0.6045 | m²
|  |  | 0.15 | 1.87 |  | 2 | [6 empty] | 0.561 | m²
|  |  | 0.15 | 4.405 |  | 1 | [6 empty] | 0.66075 | m²
|  |  | 0.15 | 3.017 |  | 2 | [6 empty] | 0.9051 | m²
|  |  | 0.15 | 3.26 |  | 2 | [6 empty] | 0.978 | m²
|  |  | 0.15 | 3.41 |  | 1 | [6 empty] | 0.5115 | m²
|  |  | 0.15 | 3.4 |  | 1 | [6 empty] | 0.51 | m²
|  |  | 0.15 | 3.7 |  | 1 | [6 empty] | 0.555 | m²
|  |  | 0.15 | 2.92 |  | 2 | [6 empty] | 0.876 | m²
|  |  | 0.15 | 2.62 |  | 1 | [6 empty] | 0.393 | m²
|  |  | 0.15 | 2.93 |  | 3 | [6 empty] | 1.3185 | m²
|  |  | 0.15 | 3.4 |  | 1 | [6 empty] | 0.51 | m²
|  |  | 0.15 | 3.55 |  | 1 | [6 empty] | 0.5325 | m²
|  |  | 0.15 | 0.97 |  | 1 | [6 empty] | 0.1455 | m²
|  |  | 0.15 | 1.46 |  | 1 | [6 empty] | 0.219 | m²
[12 empty] | TOTAL | 11.9786 | m2
3.2.2.3 | ARMAÇÃO DE SAPATA, AÇO CA-60 DE 5 MM |  | PESO
|  | CONFORME PROJETO ESTRUTURAL | 63.9 | [8 empty] | TOTAL | 63.9 | kg
3.2.2.4 | ARMAÇÃO DE SAPATA, AÇO CA-50 DE 10 MM |  | PESO
|  | CONFORME PROJETO ESTRUTURAL | 225.9 | [9 empty] | 225.9 | kg
[12 empty] | TOTAL | 225.9 | kg
3.2.2.5 | CONCRETO FCK = 30MPA |  | VOLUME
|  | CONFORME PROJETO ESTRUTURAL | 3.57 | [9 empty] | 3.57 | m³
[12 empty] | TOTAL | 3.57 | m³
3.2.2.6 | LANÇAMENTO COM USO DE BALDES, ADENSAMENTO E ACABAMENTO DE CONCRETO EM ESTRUTURAS |  | VOLUME
|  | CONFORME PROJETO ESTRUTURAL | 3.57 | [9 empty] | 3.57 | m³
[12 empty] | TOTAL | 3.57 | m³
3.2.3 | PILARES
3.2.3.1 | MONTAGEM E DESMONTAGEM DE FORMA |  | ÁREA
|  | CONFORME PROJETO ESTRUTURAL | 56.7 | [9 empty] | 56.7 | m²
[12 empty] | TOTAL | 56.7 | m²
3.2.3.2 | ARMAÇÃO DE PILAR OU VIGA, AÇO CA-60 DE 5 MM |  | PESO
|  | CONFORME PROJETO ESTRUTURAL | 65.1 | [9 empty] | 65.1 | kg
[12 empty] | TOTAL | 65.1 | kg
3.2.3.3 | ARMAÇÃO DE PILAR OU VIGA, AÇO CA-50 DE 10 MM |  | PESO
|  | CONFORME PROJETO ESTRUTURAL | 176.7 | [9 empty] | 176.7 | kg
[12 empty] | TOTAL | 176.7 | kg
3.2.3.4 | ARMAÇÃO DE PILAR OU VIGA, AÇO CA-50 DE 16 MM |  | PESO
|  | CONFORME PROJETO ESTRUTURAL | 27 | [9 empty] | 27 | kg
[12 empty] | TOTAL | 27 | kg
3.2.3.5 | CONCRETO FCK = 30MPA |  | VOLUME
|  | CONFORME PROJETO ESTRUTURAL | 2.84 | [9 empty] | 2.84 | m³
[12 empty] | TOTAL | 2.84 | m³
3.2.3.6 | LANÇAMENTO COM USO DE BALDES, ADENSAMENTO E ACABAMENTO DE CONCRETO EM ESTRUTURAS |  | VOLUME
|  | CONFORME PROJETO ESTRUTURAL | 2.84 | [9 empty] | 2.84 | m³
[12 empty] | TOTAL | 2.84 | m³
3.2.4 | VIGAS
3.2.4.1 | MONTAGEM E DESMONTAGEM DE FORMA |  | ÁREA
|  | CONFORME PROJETO ESTRUTURAL | 48.78 | [9 empty] | 48.78 | m²
[12 empty] | TOTAL | 48.78 | m²
3.2.4.2 | ARMAÇÃO DE PILAR OU VIGA, AÇO CA-60 DE 5 MM |  | PESO
|  | CONFORME PROJETO ESTRUTURAL | 149.6 | [9 empty] | 149.6 | kg
[12 empty] | TOTAL | 149.6 | kg
3.2.3.3 | ARMAÇÃO DE PILAR OU VIGA, AÇO CA-50 DE 8 MM |  | PESO
|  | CONFORME PROJETO ESTRUTURAL | 134.1 | [9 empty] | 134.1 | kg
[12 empty] | TOTAL | 134.1 | kg
3.2.3.4 | ARMAÇÃO DE PILAR OU VIGA, AÇO CA-50 DE 10 MM |  | PESO
|  | CONFORME PROJETO ESTRUTURAL | 167 | [9 empty] | 167 | kg
[12 empty] | TOTAL | 167 | kg
3.2.3.5 | ARMAÇÃO DE PILAR OU VIGA, AÇO CA-50 DE 12,5 MM |  | PESO
|  | CONFORME PROJETO ESTRUTURAL | 130.5 | [9 empty] | 130.5 | kg
[12 empty] | TOTAL | 130.5 | kg
3.2.3.6 | ARMAÇÃO DE PILAR OU VIGA, AÇO CA-50 DE 16 MM |  | PESO
|  | CONFORME PROJETO ESTRUTURAL | 22.2 | [9 empty] | 22.2 | kg
[12 empty] | TOTAL | 22.2 | kg
3.2.4.7 | CONCRETO FCK = 30MPA |  | VOLUME
|  | CONFORME PROJETO ESTRUTURAL | 4.49 | [9 empty] | 4.49 | m³
[12 empty] | TOTAL | 4.49 | m³
3.2.4.8 | LANÇAMENTO COM USO DE BALDES, ADENSAMENTO E ACABAMENTO DE CONCRETO EM ESTRUTURAS |  | VOLUME
|  | CONFORME PROJETO ESTRUTURAL | 4.49 | [9 empty] | 4.49 | m³
[12 empty] | TOTAL | 4.49 | m³
3.2.5 | LAJES
3.2.5.1 | MONTAGEM E DESMONTAGEM DE FORMA |  | ÁREA
|  | CONFORME PROJETO ESTRUTURAL | 41.97 | [9 empty] | 41.97 | m²
[12 empty] | TOTAL | 41.97 | m²
3.2.5.2 | ARMAÇÃO DE LAJE, AÇO CA-60 DE 5 MM |  | PESO
|  | CONFORME PROJETO ESTRUTURAL | 51.1 | [9 empty] | 51.1 | kg
[12 empty] | TOTAL | 51.1 | kg
3.2.5.3 | ARMAÇÃO DE LAJE, AÇO CA-50 DE 6,3 MM |  | PESO
|  | CONFORME PROJETO ESTRUTURAL | 225.2 | [9 empty] | 225.2 | kg
[12 empty] | TOTAL | 225.2 | kg
3.2.5.4 | ARMAÇÃO DE LAJE, AÇO CA-50 DE 8 MM |  | PESO
|  | CONFORME PROJETO ESTRUTURAL | 66.9 | [9 empty] | 66.9 | kg
[12 empty] | TOTAL | 66.9 | kg
3.2.5.5 | ARMAÇÃO DE LAJE, AÇO CA-50 DE 10 MM |  | PESO
|  | CONFORME PROJETO ESTRUTURAL | 16.6 | [9 empty] | 16.6 | kg
[12 empty] | TOTAL | 16.6 | kg
3.2.5.6 | LAJE PRÉ-FABRICADA |  | ÁREA
|  | CONFORME PROJETO ESTRUTURAL | 122.4 | [9 empty] | 122.4 | m²
[12 empty] | TOTAL | 122.4 | m²
3.2.5.7 | CONCRETO FCK = 30MPA |  | VOLUME
|  | CONFORME PROJETO ESTRUTURAL | 4.75 | [9 empty] | 4.75 | m³
[12 empty] | TOTAL | 4.75 | m³
3.2.5.8 | LANÇAMENTO COM USO DE BALDES, ADENSAMENTO E ACABAMENTO DE CONCRETO EM ESTRUTURAS |  | VOLUME
|  | CONFORME PROJETO ESTRUTURAL | 4.75 | [9 empty] | 4.75 | m³
[12 empty] | TOTAL | 4.75 | m³
3.2.6 | IMPERMEABILIZAÇÃO - BALDRAMES
3.2.61 | Impermeabilização de superfície com emulsão asfáltica, 2 demãos |  | LARGURA | COMPRIMENTO | ALTURA | QUANTIDADE
|  | BALDRAMES |  | 4.09 | 0.3 | 2 | [5 empty] | 2 | 4.908 | m²
|  |  |  | 1.94 | 0.3 | 1 | [5 empty] | 2 | 1.164 | m²
|  |  |  | 2.09 | 0.3 | 1 | [5 empty] | 2 | 1.254 | m²
|  |  |  | 1.926 | 0.3 | 3 | [5 empty] | 2 | 3.4668 | m²
|  |  |  | 2.015 | 0.3 | 2 | [5 empty] | 2 | 2.418 | m²
|  |  |  | 1.87 | 0.3 | 2 | [5 empty] | 2 | 2.244 | m²
|  |  |  | 4.405 | 0.3 | 1 | [5 empty] | 2 | 2.643 | m²
|  |  |  | 3.017 | 0.3 | 2 | [5 empty] | 2 | 3.6204 | m²
|  |  |  | 3.26 | 0.3 | 2 | [5 empty] | 2 | 3.912 | m²
|  |  |  | 3.41 | 0.3 | 1 | [5 empty] | 2 | 2.046 | m²
|  |  |  | 3.4 | 0.3 | 1 | [5 empty] | 2 | 2.04 | m²
|  |  |  | 3.7 | 0.3 | 1 | [5 empty] | 2 | 2.22 | m²
|  |  |  | 2.92 | 0.3 | 2 | [5 empty] | 2 | 3.504 | m²
|  |  |  | 2.62 | 0.3 | 1 | [5 empty] | 2 | 1.572 | m²
|  |  |  | 2.93 | 0.3 | 3 | [5 empty] | 2 | 5.274 | m²
|  |  |  | 3.4 | 0.3 | 1 | [5 empty] | 2 | 2.04 | m²
|  |  |  | 3.55 | 0.3 | 1 | [5 empty] | 2 | 2.13 | m²
|  |  |  | 0.97 | 0.3 | 1 | [5 empty] | 2 | 0.582 | m²
|  |  |  | 1.46 | 0.3 | 1 | [5 empty] | 2 | 0.876 | m²
|  |  | 0.15 | 4.09 | [8 empty] | 0.6135 | m²
|  |  | 0.15 | 1.94 | [8 empty] | 0.291 | m²
|  |  | 0.15 | 2.09 | [8 empty] | 0.3135 | m²
|  |  | 0.15 | 1.926 | [8 empty] | 0.2889 | m²
|  |  | 0.15 | 2.015 | [8 empty] | 0.30225 | m²
|  |  | 0.15 | 1.87 | [8 empty] | 0.2805 | m²
|  |  | 0.15 | 4.405 | [8 empty] | 0.66075 | m²
|  |  | 0.15 | 3.017 | [8 empty] | 0.45255 | m²
|  |  | 0.15 | 3.26 | [8 empty] | 0.489 | m²
|  |  | 0.15 | 3.41 | [8 empty] | 0.5115 | m²
|  |  | 0.15 | 3.4 | [8 empty] | 0.51 | m²
|  |  | 0.15 | 3.7 | [8 empty] | 0.555 | m²
|  |  | 0.15 | 2.92 | [8 empty] | 0.438 | m²
|  |  | 0.15 | 2.62 | [8 empty] | 0.393 | m²
|  |  | 0.15 | 2.93 | [8 empty] | 0.4395 | m²
|  |  | 0.15 | 3.4 | [8 empty] | 0.51 | m²
|  |  | 0.15 | 3.55 | [8 empty] | 0.5325 | m²
|  |  | 0.15 | 0.97 | [8 empty] | 0.1455 | m² | considerando pé direito de 2,70m de alvenaria e 0,30m de viga e 0,90 de platibanda
|  |  | 0.15 | 1.46 | [8 empty] | 0.219 | m²
[12 empty] | TOTAL | 55.8601 | m²
3.3 | ELEVAÇÃO DE PAREDES E DIVISÓRIAS | [11 empty] | área
3.3.1 | Alvenaria de vedação de blocos cerâmicos | paredes |  | 4.09 | 2.7 |  | 0.7 | 2 | 1 | 1.4 | janela |  | 9.643 | m²
|  |  |  | 1.94 | 2.7 |  | 2.1 | 0.8 | 1 | 1.68 | portão |  | 3.558 | m²
|  |  |  | 4.09 | 2.7 | [7 empty] | 11.043 | m²
|  |  |  | 2.09 | 2.7 | [7 empty] | 5.643 | m²
|  |  |  | 6.5 | 2.7 |  | 2.7 | 1.2 | 1 | 3.24 | vão |  | 12.42 | m²
[7 empty] | 0.9 | 2.1 | 1 | 1.89 | porta
|  |  |  | 0.6 | 2.7 | [6 empty] | 3 | 4.86 | m²
|  |  |  | 4.09 | 2.7 | [7 empty] | 11.043 | m²
|  |  |  | 2.09 | 2.7 | [7 empty] | 5.643 | m²
|  |  |  | 6.5 | 2.7 |  | 2.7 | 1.2 | 1 | 3.24 | vão |  | 12.42 | m²
[7 empty] | 0.9 | 2.1 | 1 | 1.89 | porta
|  |  |  | 0.6 | 2.7 | [6 empty] | 3 | 4.86 | m²
|  |  |  | 3.02 | 2.7 | [6 empty] | 2 | 16.308 | m²
|  |  |  | 3.26 | 2.7 | [7 empty] | 8.802 | m²
|  |  |  | 3.41 | 2.7 | [7 empty] | 9.207 | m²
|  |  |  | 3.26 | 2.7 |  | 0.7 | 2 | 1 | 1.4 | janela |  | 7.402 | m²
|  |  |  | 0.97 | 2.7 |  | 0.8 | 2.1 | 1 | 1.68 | porta |  | 0.939 | m²
|  |  |  | 3.4 | 2.7 |  | 0.7 | 2 | 1 | 1.4 | janela | 2 | 15.56 | m²
|  |  |  | 3.7 | 2.7 |  | 0.7 | 2 | 1 | 1.4 | janela | 2 | 17.18 | m²
|  |  |  | 3 | 2.7 | [6 empty] | 2 | 16.2 | m²
|  |  |  | 2.62 | 2.7 |  | 0.7 | 2 | 1 | 1.4 | janela | 2 | 11.348 | m²
|  |  |  | 2.475 | 2.7 | [7 empty] | 6.6825 | m²
|  | platibanda |  | 7.1 | 0.9 | 2 | [6 empty] | 12.78 | m²
|  |  |  | 18.6 | 0.9 | 2 | [6 empty] | 33.48 | m²
|  | reservatório |  | 1.05 | 0.5 | 4 | [6 empty] | 2.1 | m²
|  |  |  | 2.78 | 0.5 | 2 | [6 empty] | 2.78 | m²
[12 empty] | Total | 241.9015 | m²
3.3.2 | Verga pré-moldada | portas - P1 |  | 1.2 |  | 1 | [6 empty] | 1.2 | m
|  | portas - P2 |  | 1.2 |  | 1 | [6 empty] | 1.2 | m
|  | portas - P3 |  | 1.3 |  | 2 | [6 empty] | 2.6 | m
|  | janelas - J1 |  | 2.6 |  | 8 | [6 empty] | 20.8 | m
[12 empty] | Total | 25.8 | m
3.3.3 | Contraverga pré-moldada | janelas - J1 |  | 2.9 |  | 8 | [6 empty] | 23.2 | m
[12 empty] | Total | 23.2 | m
3.3.4 | Divisória em granito | vestiário árbitros |  | 1.4 | 2 | 2 | [6 empty] | 5.6 | m²
|  |  |  | 1.7 | 2 | 1 | 2 | 0.6 | 2 | 2.4 |  |  | 1 | m²
|  |  |  | 0.6 | 2 | 1 | [6 empty] | 1.2 | m²
|  | vestiários |  | 1.4 | 2 | 4 | [5 empty] | 2 | 22.4 | m²
|  |  |  | 4.3 | 2 | 1 | 2 | 0.6 | 5 | 6 |  | 2 | 5.2 | m²
|  |  |  | 0.6 | 2 | 2 | [5 empty] | 2 | 4.8 | m²
[12 empty] | Total | 40.2 | m²
3.4 | REVESTIMENTOS ARGAMASSADOS |  | Área total de reboco em parede interna + parede externa
3.4.1 | Chapisco em parede | Reboco interno parede |  | 286.96 | [8 empty] | 286.96 | m²
|  | Reboco externo |  | 244.956 | [8 empty] | 244.956 | m²
[12 empty] | Total | 531.916 | m²
3.4.2 | Chapisco teto |  |  | área | [8 empty] | área
|  | vestiário ábitros |  | 12.97 | [8 empty] | 12.97 | m²
|  | depósito |  | 7.52 | [8 empty] | 7.52 | m²
|  | vestiário atletas |  | 38.24 | [8 empty] | 38.24 | m²
|  | vestiário visitantes |  | 38.24 | [8 empty] | 38.24 | m²
|  | acesso vestiário |  | 6.9 |  | 2 | [6 empty] | 13.8 | m²
|  |  |  | 15.24 | [8 empty] | 15.24 | m²
[12 empty] | Total | 126.01 | m²
3.4.3 | Reboco ou emboço interno, de parede | vestiário árbritros |  | 3.5 | 3 | 2 | [6 empty] | 21 | m²
|  |  |  | 4.2 | 3 |  | 2.1 | 0.8 | 1 | 1.68 | porta |  | 10.92 | m²
|  |  |  | 4.2 | 3 | [7 empty] | 12.6 | m²
|  | depósito |  | 3.5 | 3 |  | 0.7 | 2 | 1 | 1.4 | janela |  | 9.1 | m²
|  |  |  | 3.5 | 3 | [7 empty] | 10.5 | m²
|  |  |  | 2.15 | 3 |  | 2.1 | 0.8 | 1 | 1.68 | porta |  | 4.77 | m²
|  |  |  | 2.15 | 3 | [7 empty] | 6.45 | m²
|  | vestiário atletas |  | 3.8 | 3 |  | 0.7 | 2 | 1 | 1.4 | janela | 2 | 20 | m²
|  |  |  | 3 | 3 |  | 0.7 | 2 | 1 | 1.4 | janela |  | 7.6 | m²
|  |  |  | 3 | 3 | [7 empty] | 9 | m²
|  |  |  | 0.75 | 3 | 2 | [5 empty] | 3 | 13.5 | m²
|  |  |  | 6.5 | 3 | [7 empty] | 19.5 | m²
|  |  |  | 6.5 | 3 |  | 2.1 | 0.9 | 1 | 1.89 | porta |  | 14.01 | m²
[7 empty] | 3 | 1.2 | 1 | 3.6 | vão
|  |  |  | 4.3 | 3 |  | 3 | 1.2 | 1 | 3.6 | vão |  | 9.3 | m²
|  |  |  | 4.3 | 3 | [7 empty] | 12.9 | m²
|  | vestiário visitantes |  | 3.8 | 3 |  | 0.7 | 2 | 1 | 1.4 | janela | 2 | 20 | m²
|  |  |  | 3 | 3 |  | 0.7 | 2 | 1 | 1.4 | janela |  | 7.6 | m²
|  |  |  | 3 | 3 | [7 empty] | 9 | m²
|  |  |  | 0.75 | 3 | 2 | [5 empty] | 3 | 13.5 | m²
|  |  |  | 6.5 | 3 | [7 empty] | 19.5 | m²
|  |  |  | 6.5 | 3 |  | 2.1 | 0.9 | 1 | 1.89 | porta |  | 14.01 | m²
[7 empty] | 3 | 1.2 | 1 | 3.6 | vão
|  |  |  | 4.3 | 3 |  | 3 | 1.2 | 1 | 3.6 | vão |  | 9.3 | m²
|  |  |  | 4.3 | 3 | [7 empty] | 12.9 | m²
[12 empty] | Total | 286.96 | m²
3.4.4 | Reboco ou emboço interno, de teto |  |  | área | [8 empty] | área
|  | vestiário ábitros |  | 12.97 | [8 empty] | 12.97 | m²
|  | depósito |  | 7.52 | [8 empty] | 7.52 | m²
|  | vestiário atletas |  | 38.24 | [8 empty] | 38.24 | m²
|  | vestiário visitantes |  | 38.24 | [8 empty] | 38.24 | m²
|  | acesso vestiário |  | 6.9 |  | 2 | [6 empty] | 13.8 | m²
|  |  |  | 15.24 | [8 empty] | 15.24 | m²
[12 empty] | Total | 126.01 | m²
3.4.5 | Reboco ou emboço externo, de parede | paredes externas |  | 18 | 3.2 |  | 0.7 | 2 | 2 | 2.8 | janela |  | 54.8 | m²
|  |  |  | 1.15 | 3.2 |  | 2.1 | 0.8 | 1 | 1.68 | porta |  | 2 | m²
|  |  |  | 1.15 | 3.2 | [7 empty] | 3.68 | m²
|  |  |  | 2.2 | 3.2 |  | 2.1 | 0.9 | 1 | 1.89 | porta | 2 | 10.3 | m²
|  |  |  | 2.2 | 3.2 | [6 empty] | 2 | 14.08 | m²
|  |  |  | 18 | 3.2 |  | 0.7 | 2 | 5 | 7 | janela |  | 50.6 | m²
|  |  |  | 6.8 | 3.2 |  | 2.1 | 0.8 | 1 | 1.68 | porta |  | 18.68 | m²
[7 empty] | 0.7 | 2 | 1 | 1.4 | janela
|  |  |  | 6.8 | 3.2 | [7 empty] | 21.76 | m²
|  | platibanda |  | 18.6 | 1 | 2 | [6 empty] | 37.2 | m²
|  |  |  | 7.4 | 1 | 2 | [6 empty] | 14.8 | m²
|  | reservatório |  | 1.2 | 0.8 | 4 | [5 empty] | 2 | 7.68 | m²
|  |  |  | 2.93 | 0.8 | 2 | [5 empty] | 2 | 9.376 | m²
[12 empty] | Total | 244.956 | m²
3.5 | COBERTURA
3.5.1 | IMPERMEABILIZAÇÃO
3.5.1.2 | Proteção mecânica de superficie com argamassa | Laje | 7.1 | 18.3 | [8 empty] | 129.93 | m²
|  | platibanda |  | 51.4 | 1 | [7 empty] | 51.4 | m²
[12 empty] | Total | 181.33 | m²
3.5.1.3 | Impermeabilização c/ manta asfáltica 4mm | Laje | 7.1 | 18.3 | [8 empty] | 129.93 | m²
|  | platibanda |  | 51.4 | 1 | [7 empty] | 51.4 | m²
[12 empty] | Total | 181.33 | m²
3.6 | INSTALAÇÕES HIDRÁULICAS |  | CONFORME MEMORIA AUXILIAR E PROJETO E HIDRÁULICO
3.7 | INSTALAÇÕES SANITÁRIAS |  | CONFORME MEMORIA AUXILIAR E PROJETO HIDROSSANITÁRIO
3.8 | LOUÇAS E METAIS
3.8.1 | Vaso sanitário sifonado com caixa acoplada louça branca - | [10 empty] | Total | 5 | un
3.8.2 | Mictório sifonado louça branca | [10 empty] | Total | 5 | un
3.8.3 | Lavatório louça branca com coluna | [10 empty] | Total | 3 | un
3.8.4 | Chuveiro simples de plástico | [10 empty] | Total | 7 | un
3.8.5 | Papeleira de parede | [10 empty] | Total | 5 | un
3.8.6 | Porta toalha | [10 empty] | Total | 3 | un
3.8.7 | Porta sabão | [10 empty] | Total | 3 | un
3.9 | ESQUADRIAS
3.9.1 | Portão em alumínio | P1 |  | 0.8 | 2.1 | 1 | [5 empty] | Total | 1.68 | m²
3.9.2 | Porta em aluminio | P4 |  | 0.6 | 1.8 | 10 | [6 empty] | 10.8 | m²
|  | armarios vest. atletas |  | 1.8 | 1.6 | 4 | [6 empty] | 11.52 | m²
|  | armário vest. arbitro |  | 1.35 | 1.6 | 1 | [6 empty] | 2.16 | m²
[12 empty] | Total | 24.48 | m²
3.9.3 | Porta em madeira de lei, almofadada, 0.80 x 2.10 m, | P2 |  |  |  | 1 | [5 empty] | Total | 1 | un
3.9.4 | Porta em madeira de lei, almofadada, 0.90 x 2.10 m, | P3 |  |  |  | 2 | [5 empty] | Total | 2 | un
3.9.5 | Janela em alumínio | J1 |  | 2 | 0.7 | 8 | [5 empty] | Total | 11.2 | m²
3.9.6 | Vidro liso incolor 8mm | J1 |  | 2 | 0.7 | 8 | [5 empty] | Total | 11.2 | m²
3.9.7 | Peitoril granito | J1 |  | 2 |  | 8 | [5 empty] | Total | 16 | m
3.10 | REVESTIMENTOS - PAREDES
3.10.1 | Revestimento ceramico para parede | vestiário árbritros |  | 3.5 | 3 | 2 | [6 empty] | 21 | m²
|  |  |  | 4.2 | 3 |  | 2.1 | 0.8 | 1 | 1.68 | porta |  | 10.92 | m²
|  |  |  | 4.2 | 3 | [7 empty] | 12.6 | m²
|  | depósito |  | 3.5 | 3 |  | 0.7 | 2 | 1 | 1.4 | janela |  | 9.1 | m²
|  |  |  | 3.5 | 3 | [7 empty] | 10.5 | m²
|  |  |  | 2.15 | 3 |  | 2.1 | 0.8 | 1 | 1.68 | porta |  | 4.77 | m²
|  |  |  | 2.15 | 3 | [7 empty] | 6.45 | m²
|  | vestiário atletas |  | 3.8 | 3 |  | 0.7 | 2 | 1 | 1.4 | janela | 2 | 20 | m²
|  |  |  | 3 | 3 |  | 0.7 | 2 | 1 | 1.4 | janela |  | 7.6 | m²
|  |  |  | 3 | 3 | [7 empty] | 9 | m²
|  |  |  | 0.75 | 3 | 2 | [5 empty] | 3 | 13.5 | m²
|  |  |  | 6.5 | 3 | [7 empty] | 19.5 | m²
|  |  |  | 6.5 | 3 |  | 2.1 | 0.9 | 1 | 1.89 | porta |  | 14.01 | m²
[7 empty] | 3 | 1.2 | 1 | 3.6 | vão
|  |  |  | 4.3 | 3 |  | 3 | 1.2 | 1 | 3.6 | vão |  | 9.3 | m²
|  |  |  | 4.3 | 3 | [7 empty] | 12.9 | m²
|  | vestiário visitantes |  | 3.8 | 3 |  | 0.7 | 2 | 1 | 1.4 | janela | 2 | 20 | m²
|  |  |  | 3 | 3 |  | 0.7 | 2 | 1 | 1.4 | janela |  | 7.6 | m²
|  |  |  | 3 | 3 | [7 empty] | 9 | m²
|  |  |  | 0.75 | 3 | 2 | [5 empty] | 3 | 13.5 | m²
|  |  |  | 6.5 | 3 | [7 empty] | 19.5 | m²
|  |  |  | 6.5 | 3 |  | 2.1 | 0.9 | 1 | 1.89 | porta |  | 14.01 | m²
[7 empty] | 3 | 1.2 | 1 | 3.6 | vão
|  |  |  | 4.3 | 3 |  | 3 | 1.2 | 1 | 3.6 | vão |  | 9.3 | m²
|  |  |  | 4.3 | 3 | [7 empty] | 12.9 | m²
[12 empty] | Total | 286.96 | m²
3.11 | PISO |  |  | área | espessura
3.11.1 | Aterro | vestiário ábitros |  | 12.97 | 0.23 | [7 empty] | 2.9831 | m³
|  | acesso vest. Arb. |  | 1.67 | 0.23 | [7 empty] | 0.3841 | m³
|  | depósito |  | 7.52 | 0.23 | [7 empty] | 1.7296 | m³
|  | vestiário atletas |  | 38.24 | 0.23 | [7 empty] | 8.7952 | m³
|  | vestiário visitantes |  | 38.24 | 0.23 | [7 empty] | 8.7952 | m³
|  | acesso vestiário |  | 6.9 | 0.18 | 2 | [6 empty] | 2.484 | m³
[12 empty] | Total | 25.1712 | m³
3.11.2 | Camada separadora | vestiário ábitros |  | 12.97 | [8 empty] | 12.97 | m²
|  | acesso vest. Arb. |  | 1.67 | [8 empty] | 1.67 | m²
|  | depósito |  | 7.52 | [8 empty] | 7.52 | m²
|  | vestiário atletas |  | 38.24 | [8 empty] | 38.24 | m²
|  | vestiário visitantes |  | 38.24 | [8 empty] | 38.24 | m²
|  | acesso vestiário |  | 6.9 |  | 2 | [6 empty] | 13.8 | m²
[12 empty] | Total | 112.44 | m²
3.11.3 | Camada impermeabilizadora | vestiário ábitros |  | 12.97 | [8 empty] | 12.97 | m²
|  | acesso vest. Arb. |  | 1.67 | [8 empty] | 1.67 | m²
|  | depósito |  | 7.52 | [8 empty] | 7.52 | m²
|  | vestiário atletas |  | 38.24 | [8 empty] | 38.24 | m²
|  | vestiário visitantes |  | 38.24 | [8 empty] | 38.24 | m²
|  | acesso vestiário |  | 6.9 |  | 2 | [6 empty] | 13.8 | m²
[12 empty] | Total | 112.44 | m²
3.11.4 | Piso alta resistência | vestiário ábitros |  | 12.97 |  |  | 0.4 | 2.5 | 1 | 1 | banco |  | 11.97 | m²
|  | acesso vest. Arb. |  | 1.67 | [8 empty] | 1.67 | m²
|  | depósito |  | 7.52 | [8 empty] | 7.52 | m²
|  | vestiário atletas |  | 38.24 | [5 empty] | 3.22 | banco |  | 33.62 | m²
[7 empty] | 0.7 | 2 | 1 | 1.4 | maca
|  | vestiário visitantes |  | 38.24 | [5 empty] | 3.22 | banco |  | 33.62 | m²
[7 empty] | 0.7 | 2 | 1 | 1.4 | maca
|  | acesso vestiário |  | 6.9 |  | 2 | [6 empty] | 13.8 | m²
[12 empty] | Total | 102.2 | m²
3.11.5 | Rodapé de alta resistência |  |  | perimetro
|  | acessos vestiário |  | 6.5 |  | 2 | [6 empty] | 13 | m
|  | acessos vest. Arb. |  | 2.85 | [8 empty] | 2.85 | m
[12 empty] | Total | 15.85 | m
3.12 | PINTURAS
3.12.1 | Fundo selador acrílico, aplicação manual em parede | paredes externas |  | 18 | 3.2 |  | 0.7 | 2 | 2 | 2.8 | janela |  | 54.8 | m²
|  |  |  | 1.15 | 3.2 |  | 2.1 | 0.8 | 1 | 1.68 | porta |  | 2 | m²
|  |  |  | 1.15 | 3.2 | [7 empty] | 3.68 | m²
|  |  |  | 2.2 | 3.2 |  | 2.1 | 0.9 | 1 | 1.89 | porta | 2 | 10.3 | m²
|  |  |  | 2.2 | 3.2 | [6 empty] | 2 | 14.08 | m²
|  |  |  | 18 | 3.2 |  | 0.7 | 2 | 5 | 7 | janela |  | 50.6 | m²
|  |  |  | 6.8 | 3.2 |  | 2.1 | 0.8 | 1 | 1.68 | porta |  | 18.68 | m²
[7 empty] | 0.7 | 2 | 1 | 1.4 | janela
|  |  |  | 6.8 | 3.2 | [7 empty] | 21.76 | m²
|  | platibanda |  | 18.6 | 1 | 2 | [6 empty] | 37.2 | m²
|  |  |  | 7.4 | 1 | 2 | [6 empty] | 14.8 | m²
[12 empty] | Total | 227.9 | m²
3.12.2 | Emassamento com massa látex, aplicação em parede | [10 empty] | Total | 227.9 | m²
3.1.23 | Pintura látex acrílica standard, aplicação manual em paredes | [10 empty] | Total | 227.9 | m²
3.12.4 | Fundo selador acrílico, aplicação manual em teto, |  |  | área | [8 empty] | área
|  | vestiário ábitros |  | 12.97 | [8 empty] | 12.97 | m²
|  | depósito |  | 7.52 | [8 empty] | 7.52 | m²
|  | vestiário atletas |  | 38.24 | [8 empty] | 38.24 | m²
|  | vestiário visitantes |  | 38.24 | [8 empty] | 38.24 | m²
|  | acesso vestiário |  | 6.9 |  | 2 | [6 empty] | 13.8 | m²
|  |  |  | 15.24 | [8 empty] | 15.24 | m²
[12 empty] | Total | 126.01 | m²
3.12.5 | Emassamento com massa látex, aplicação em teto | [10 empty] | Total | 126.01 | m²
3.12.6 | Pintura látex acrílica standard, aplicação manual em teto | [10 empty] | Total | 126.01 | m²
3.12.7 | Textura acrílica, aplicação manual em parede | paredes externas |  | 1.35 | 3.2 | [7 empty] | 4.32 | m²
|  |  |  | 1.15 | 3.2 |  | 2.1 | 0.8 | 1 | 1.68 | porta |  | 2 | m²
|  |  |  | 1.15 | 3.2 | [7 empty] | 3.68 | m²
|  |  |  | 2.2 | 3.2 |  | 2.1 | 0.9 | 1 | 1.89 | porta | 2 | 10.3 | m²
|  |  |  | 2.2 | 3.2 | [6 empty] | 2 | 14.08 | m²
|  |  |  | 3 | 3.2 | [6 empty] | 2 | 19.2 | m²
|  | platibanda |  | 18.6 | 1 | 2 | [6 empty] | 37.2 | m²
|  |  |  | 7.4 | 1 | 2 | [6 empty] | 14.8 | m²
[12 empty] | Total | 105.58 | m²
3.12.8 | Pintura portas em madeira | P2 |  | 0.8 | 2.1 | 1 | [6 empty] | 1.68 | m²
|  | P3 |  | 0.9 | 2.1 | 2 | [6 empty] | 3.78 | m²
|  | caixão P2 | 0.25 | 5 |  | 1 | [6 empty] | 1.25 | m²
|  | caixão P3 | 0.25 | 5.1 |  | 2 | [6 empty] | 2.55 | m²
[12 empty] | Total | 9.26 | m²
3.13 | MOBILIÁRIO EM ALVENARIA E CONCRETO
3.13.1 | Alvenaria bloco cerâmico | bancos |  | 2.5 | 0.4 | [6 empty] | 1 | 1 | m²
|  |  |  | 3.1 | 0.4 | [6 empty] | 2 | 2.48 | m²
|  |  |  | 1.8 | 0.4 | [6 empty] | 2 | 1.44 | m²
|  |  |  | 0.31 | 0.4 | [6 empty] | 2 | 0.248 | m²
|  |  |  | 2.2 | 0.7 | [6 empty] | 2 | 3.08 | m²
|  |  |  | 2.2 | 0.4 | [6 empty] | 2 | 1.76 | m²
|  |  |  | 0.31 | 0.4 | [6 empty] | 2 | 0.248 | m²
|  | maca |  | 2 | 0.8 | 2 | [5 empty] | 2 | 6.4 | m²
|  |  |  | 0.52 | 0.8 | 2 | [5 empty] | 2 | 1.664 | m²
[12 empty] | Total | 18.32 | m²
3.13.2 | Chapisco | bancos |  | 2.5 | 0.4 | [6 empty] | 1 | 1 | m²
|  |  |  | 3.1 | 0.4 | [6 empty] | 2 | 2.48 | m²
|  |  |  | 1.8 | 0.4 | [6 empty] | 2 | 1.44 | m²
|  |  |  | 0.4 | 0.4 | [6 empty] | 2 | 0.32 | m²
|  |  |  | 2.2 | 0.25 | [6 empty] | 2 | 1.1 | m²
|  |  |  | 2.2 | 0.4 | [6 empty] | 2 | 1.76 | m²
|  |  |  | 0.4 | 0.4 | [6 empty] | 2 | 0.32 | m²
|  | maca |  | 2 | 0.8 | 2 | [5 empty] | 2 | 6.4 | m²
|  |  |  | 0.52 | 0.8 | 0 | [5 empty] | 2 | 0.832 | m²
[12 empty] | Total | 15.652 | m²
3.13.3 | Reboco ou emboço interno | [10 empty] | Total | 15.652 | m²
3.13.4 | Aterro de caixão | bancos | 0.31 | 2.5 | 0.4 | [6 empty] | 1 | 0.31 | m³
|  |  | 0.31 | 3.1 | 0.4 | [6 empty] | 2 | 0.7688 | m³
|  |  | 0.31 | 2.2 | 0.4 | [6 empty] | 2 | 0.5456 | m³
|  |  | 0.31 | 2.2 | 0.4 | [6 empty] | 2 | 0.5456 | m³
|  | maca | 0.52 | 1.91 | 0.8 | [6 empty] | 2 | 1.5891 | m³
[12 empty] | Total | 3.7591 | m³
3.13.5 | Concreto | bancos | 0.4 | 2.5 | 0.1 | [6 empty] | 1 | 0.1 | m³
|  |  | 0.4 | 3.1 | 0.1 | [6 empty] | 2 | 0.248 | m³
|  |  | 0.4 | 2.2 | 0.1 | [6 empty] | 2 | 0.176 | m³
|  |  | 0.4 | 2.2 | 0.1 | [6 empty] | 2 | 0.176 | m³
|  | maca | 0.7 | 2 | 0.1 | [6 empty] | 2 | 0.28 | m³
|  | armarios | 0.6 | 1.35 | 0.05 | 4 | [5 empty] | 1 | 0.162 | m³
|  |  | 0.6 | 1.8 | 0.05 | 4 | [5 empty] | 4 | 0.864 | m³
[12 empty] | Total | 2.006 | m³
3.13.6 | Fornecimento e instalação de tela em aço | armarios | 0.6 | 1.35 |  | 4 | [5 empty] | 1 | 3.24 | m²
|  |  | 0.6 | 1.8 |  | 4 | [5 empty] | 4 | 17.28 | m²
[12 empty] | Total | 20.52 | m²
3.13.7 | Revestimento cerâmico | tampo dos bancos | 0.4 | 2.5 | [7 empty] | 1 | 1 | m²
|  |  | 0.4 | 3.1 | [7 empty] | 2 | 2.48 | m²
|  |  | 0.4 | 2.2 | [7 empty] | 2 | 1.76 | m²
|  |  | 0.4 | 2.2 | [7 empty] | 2 | 1.76 | m²
|  | tampo das macas | 0.7 | 2 | [7 empty] | 2 | 2.8 | m²
|  | armarios | 0.6 | 1.35 |  | 8 | [5 empty] | 1 | 6.48 | m²
|  |  | 0.6 | 1.8 |  | 8 | [5 empty] | 4 | 34.56 | m²
[12 empty] | Total | 50.84 | m²
3.14 | RESERVATÓRIO SUPERIOR
3.14.1 | PILARES
3.14.1.1 | MONTAGEM E DESMONTAGEM DE FORMA |  | ÁREA
|  | CONFORME PROJETO ESTRUTURAL | 4.05 | [9 empty] | 4.05 | m²
[12 empty] | TOTAL | 4.05 | m²
3.14.1.2 | ARMAÇÃO DE PILAR OU VIGA, AÇO CA-60 DE 5 MM |  | PESO
|  | CONFORME PROJETO ESTRUTURAL | 4.5 | [9 empty] | 4.5 | kg
[12 empty] | TOTAL | 4.5 | kg
3.14.1.3 | ARMAÇÃO DE PILAR OU VIGA, AÇO CA-50 DE 10 MM |  | PESO
|  | CONFORME PROJETO ESTRUTURAL | 7.1 | [9 empty] | 7.1 | kg
[12 empty] | TOTAL | 7.1 | kg
3.14.1.4 | ARMAÇÃO DE PILAR OU VIGA, AÇO CA-50 DE 16 MM |  | PESO
|  | CONFORME PROJETO ESTRUTURAL | 18.2 | [9 empty] | 18.2 | kg
[12 empty] | TOTAL | 18.2 | kg
3.14.1.5 | CONCRETO FCK = 30MPA |  | VOLUME
|  | CONFORME PROJETO ESTRUTURAL | 0.2 | [9 empty] | 0.2 | m³
[12 empty] | TOTAL | 0.2 | m³
3.14.1.6 | LANÇAMENTO COM USO DE BALDES, ADENSAMENTO E ACABAMENTO DE CONCRETO EM ESTRUTURAS |  | VOLUME
|  | CONFORME PROJETO ESTRUTURAL | 0.2 | [9 empty] | 0.2 | m³
[12 empty] | TOTAL | 0.2 | m³
3.14.2 | VIGAS
3.14.2.1 | MONTAGEM E DESMONTAGEM DE FORMA |  | ÁREA
|  | CONFORME PROJETO ESTRUTURAL | 9.11 | [9 empty] | 9.11 | m²
[12 empty] | TOTAL | 9.11 | m²
3.14.2.2 | ARMAÇÃO DE PILAR OU VIGA, AÇO CA-60 DE 5 MM |  | PESO
|  | CONFORME PROJETO ESTRUTURAL | 13.1 | [9 empty] | 13.1 | kg
[12 empty] | TOTAL | 13.1 | kg
3.14.2.3 | ARMAÇÃO DE PILAR OU VIGA, AÇO CA-50 DE 8 MM |  | PESO
|  | CONFORME PROJETO ESTRUTURAL | 1 | [9 empty] | 1 | kg
[12 empty] | TOTAL | 1 | kg
3.14.2.4 | ARMAÇÃO DE PILAR OU VIGA, AÇO CA-50 DE 10 MM |  | PESO
|  | CONFORME PROJETO ESTRUTURAL | 39.5 | [9 empty] | 39.5 | kg
[12 empty] | TOTAL | 39.5 | kg
3.14.2.5 | ARMAÇÃO DE PILAR OU VIGA, AÇO CA-50 DE 12,5 MM |  | PESO
|  | CONFORME PROJETO ESTRUTURAL | 14.1 | [9 empty] | 14.1 | kg
[12 empty] | TOTAL | 14.1 | kg
3.14.2.6 | CONCRETO FCK = 30MPA |  | VOLUME
|  | CONFORME PROJETO ESTRUTURAL | 0.73 | [9 empty] | 0.73 | m³
[12 empty] | TOTAL | 0.73 | m³
3.14.2.7 | LANÇAMENTO COM USO DE BALDES, ADENSAMENTO E ACABAMENTO DE CONCRETO EM ESTRUTURAS |  | VOLUME
|  | CONFORME PROJETO ESTRUTURAL | 0.73 | [9 empty] | 0.73 | m³
[12 empty] | TOTAL | 0.73 | m³
3.14.3 | LAJE
3.14.3.1 | ARMAÇÃO DE LAJE, AÇO CA-60 DE 5 MM |  | PESO
|  | CONFORME PROJETO ESTRUTURAL | 3.5 | [9 empty] | 3.5 | kg
[12 empty] | TOTAL | 3.5 | kg
3.14.3.1 | ARMAÇÃO DE LAJE, AÇO CA-50 DE 6,3 MM |  | PESO
|  | CONFORME PROJETO ESTRUTURAL | 5.5 | [9 empty] | 5.5 | kg
[12 empty] | TOTAL | 5.5 | kg
3.14.3.2 | CONCRETO FCK = 30MPA |  | VOLUME
|  | CONFORME PROJETO ESTRUTURAL | 0.63 | [9 empty] | 0.63 | m³
[12 empty] | TOTAL | 0.63 | m³
3.14.3.3 | LANÇAMENTO COM USO DE BALDES, ADENSAMENTO E ACABAMENTO DE CONCRETO EM ESTRUTURAS |  | VOLUME
|  | CONFORME PROJETO ESTRUTURAL | 0.63 | [9 empty] | 0.63 | m³
[12 empty] | TOTAL | 0.63 | m³
3.14.3.4 | Laje pré-fabricada treliçada para piso ou cobertura |  | ÁREA
|  | CONFORME PROJETO ESTRUTURAL | 1.9 | [9 empty] | 1.9 | m²
3.15 | SERVIÇOS FINAIS | [10 empty] | TOTAL | 1.9 | m²
3.15.1 | LIMPEZA GERAL
ÁREA
|  | CONFORME PROJETO ARQUITETÔNICO | 122.4 | [9 empty] | 122.4 | m²
[12 empty] | TOTAL | 122.4 | m²

## 4 - ARQUIBANCADA
OBRA: | REQUALIFICAÇÃO DA ORLA DE MOITA BONITA/SE.
MEMÓRIA DE CÁLCULO
ITEM | DESCRIÇÃO DO ITEM | COMODOS | DIMENSÕES | [9 empty] | QUANTIDADE | TOTAL | UNID | OBSERVAÇÕES
|  |  | ÁREA/VOLUME |  |  |  | DESCONTO
|  |  | LARGURA | COMPRIMENTO | ALTURA | QUANTIDADE | LARGURA | COMPRIMENTO | ALTURA | QUANTIDADE | TOTAL DE DESCONTO | OBSERVAÇAO
4 | ARQUIBANCADA
4.1 | MOVIMENTO DE TERRA
4.1.1 | Locação de construção de edificação |  | área
|  |  | 260 | [10 empty] | 260 | m²
[13 empty] | TOTAL | 260 | m²
4.1.2 | ESCAVAÇÃO MECANIZADA |  | LARGURA | COMPRIMENTO | ALTURA | QUANTIDADE
|  | SAPATAS | 1 | 0.8 | 1.2 | 94 | [7 empty] | 90.24 | m³
|  | ALVENARIA DE PEDRA | 0.8 | 54 | 0.55 | 1 | [7 empty] | 23.76 | m³
|  |  | 0.8 | 4.87 | 0.55 | 2 | [7 empty] | 4.2856 | m³
|  |  | 0.8 | 3.95 | 0.55 | 16 | [7 empty] | 27.808 | m³
|  |  | 0.8 | 2.75 | 0.55 | 1 | [7 empty] | 1.21 | m³
|  |  | 0.8 | 5.4 | 0.55 | 1 | [7 empty] | 2.376 | m³
|  |  | 0.5 | 23.05 | 0.35 | 2 | [7 empty] | 8.0675 | m³
[13 empty] | TOTAL | 157.7471 | m³
4.1.3 | REATERRO MECANIZADO DE VALA |  | ESCAVAÇÃO - VOLUMES DE FUNDAÇÕES
|  |  | 157,75-44,28-(140,00*0,05)-4,70-12,22 | [9 empty] | TOTAL | 89.55 | m³
4.1.4 | CARGA, MANOBRA E DESCARGA |  | (ESCAVAÇÃO - REATERRO) X DENSIDADE
|  |  | (157,75-89,55)*1,5 | [9 empty] | TOTAL | 102.3 | t
4.1.5 | TRANSPORTE COM CAMINHÃO BASCULANTE DE 10 M³ |  | CARGA X DMT
|  |  | 102,30*30,00 | [9 empty] | TOTAL | 3069 | txkm
4.2 | ESTRUTURA
4.2.1 | FUNDAÇÕES
4.2.1.1 | Alvenaria pedra calcárea argamassada |  | LARGURA | COMPRIMENTO | ALTURA | QUANTIDADE
|  | ALVENARIA DE PEDRA | 0.6 | 54 | 0.5 | 1 | [7 empty] | 16.2 | m³
|  |  | 0.6 | 4.87 | 0.5 | 2 | 0.14 | 0.4 | 0.5 | 5 | 0.14 | pilares |  | 2.782 | m³
|  |  | 0.6 | 3.95 | 0.5 | 16 | 0.14 | 0.4 | 0.5 | 5 | 0.14 | pilares |  | 18.82 | m³
|  |  | 0.6 | 2.75 | 0.5 | 1 | 0.14 | 0.4 | 0.5 | 3 | 0.084 | pilares |  | 0.741 | m³
|  |  | 0.6 | 5.4 | 0.5 | 1 | 0.14 | 0.4 | 0.5 | 1 | 0.028 | pilares |  | 1.592 | m³
|  |  | 0.3 | 23.05 | 0.3 | 2 | [7 empty] | 4.149 | m³
[13 empty] | TOTAL | 44.284 | m³
4.2.1.2 | FABRICAÇÃO, MONTAGEM E DESMONTAGEM DE FÔRMA |  |  | ÁREA |  | QUANTIDADE
|  | SAPATAS E ARRANQUES - CONFORME PROJETO ESTRUTURAL |  | 1.59 |  | 94 | [7 empty] | 149.46 | m²
[13 empty] | TOTAL | 149.46 | m²
4.2.1.3 | LASTRO DE CONCRETO MAGRO, ESPESSURA DE 5 CM |  | ÁREA
|  | SAPATAS | 0.8 | 0.6 |  | 94 | [7 empty] | 45.12 | m²
|  | ALVENARIA DE PEDRA | 0.6 | 54 |  | 1 | [7 empty] | 32.4 | m²
|  |  | 0.6 | 4.87 |  | 2 | [7 empty] | 5.844 | m²
|  |  | 0.6 | 3.95 |  | 16 | [7 empty] | 37.92 | m²
|  |  | 0.6 | 2.75 |  | 1 | [7 empty] | 1.65 | m²
|  |  | 0.6 | 5.4 |  | 1 | [7 empty] | 3.24 | m²
|  |  | 0.3 | 23.05 |  | 2 | [7 empty] | 13.83 | m²
[13 empty] | TOTAL | 140.004 | m²
4.2.1.4 | ARMAÇÃO DE SAPATA, AÇO CA-60 DE 5 MM |  |  | QUILOS |  | QUANTIDADE
|  | ARRANQUES - CONFORME PROJETO ESTRUTURAL |  | 1.7 |  | 94 | [7 empty] | 159.8 | kg
[13 empty] | TOTAL | 159.8 | kg
4.2.1.5 | ARMAÇÃO DE SAPATA, AÇO CA-50 DE 10 MM |  |  | QUILOS |  | QUANTIDADE
|  | SAPATAS E ARRANQUES - CONFORME PROJETO ESTRUTURAL |  | 12.1 |  | 94 | [7 empty] | 1137.4 | kg
[13 empty] | TOTAL | 1137.4 | kg
4.2.1.6 | CONCRETO FCK = 30MPA |  |  | VOLUME |  | QUANTIDADE
|  | SAPATAS E ARRANQUES - CONFORME PROJETO ESTRUTURAL |  | 0.05 |  | 94 | [7 empty] | 4.7 | m³
[13 empty] | TOTAL | 4.7 | m³
4.2.1.7 | CONCRETO FCK = 40MPA |  |  | VOLUME |  | QUANTIDADE
|  | SAPATAS E ARRANQUES - CONFORME PROJETO ESTRUTURAL |  | 0.13 |  | 94 | [7 empty] | 12.22 | m³
[13 empty] | TOTAL | 12.22 | m³
4.2.1.8 | LANÇAMENTO COM USO DE BALDES, ADENSAMENTO E ACABAMENTO DE CONCRETO EM ESTRUTURAS |  |  | VOLUME |  | QUANTIDADE
|  | SAPATAS E ARRANQUES - CONFORME PROJETO ESTRUTURAL |  | 0.18 |  | 94 | [7 empty] | 16.92 | m³
[13 empty] | TOTAL | 16.92 | m³
4.2.2 | PILARES
4.2.2.1 | MONTAGEM E DESMONTAGEM DE FORMA | CONFORME PROJETO ESTRUTURAL |  | ÁREA |  | QUANTIDADE
|  | BE1 |  | 2.54 |  | 19 | [7 empty] | 48.26 | m²
|  | BE2 |  | 2.05 |  | 19 | [7 empty] | 38.95 | m²
|  | BE3 |  | 1.57 |  | 19 | [7 empty] | 29.83 | m²
|  | BE4 |  | 1.08 |  | 19 | [7 empty] | 20.52 | m²
|  | BE5 |  | 0.59 |  | 18 | [7 empty] | 10.62 | m²
[13 empty] | TOTAL | 148.18 | m²
4.2.2.2 | ARMAÇÃO DE PILAR OU VIGA, AÇO CA-60 DE 5 MM | CONFORME PROJETO ESTRUTURAL |  | QUILOS |  | QUANTIDADE
|  | BE1 |  | 3.3 |  | 19 | [7 empty] | 62.7 | kg
|  | BE2 |  | 2.7 |  | 19 | [7 empty] | 51.3 | kg
|  | BE3 |  | 2.2 |  | 19 | [7 empty] | 41.8 | kg
|  | BE4 |  | 1.5 |  | 19 | [7 empty] | 28.5 | kg
|  | BE5 |  | 0.8 |  | 18 | [7 empty] | 14.4 | kg
[13 empty] | TOTAL | 198.7 | kg
4.2.2.3 | ARMAÇÃO DE PILAR OU VIGA, AÇO CA-50 DE 10 MM | CONFORME PROJETO ESTRUTURAL |  | QUILOS |  | QUANTIDADE
|  | BE1 |  | 8.5 |  | 19 | [7 empty] | 161.5 | kg
|  | BE2 |  | 6.9 |  | 19 | [7 empty] | 131.1 | kg
|  | BE3 |  | 5.2 |  | 19 | [7 empty] | 98.8 | kg
|  | BE4 |  | 3.6 |  | 19 | [7 empty] | 68.4 | kg
|  | BE5 |  | 1.9 |  | 18 | [7 empty] | 34.2 | kg
[13 empty] | TOTAL | 494 | kg
4.2.2.4 | CONCRETO FCK = 30MPA | CONFORME PROJETO ESTRUTURAL |  | VOLUME |  | QUANTIDADE
|  | BE1 |  | 0.13 |  | 19 | [7 empty] | 2.47 | m²
|  | BE2 |  | 0.11 |  | 19 | [7 empty] | 2.09 | m²
|  | BE3 |  | 0.08 |  | 19 | [7 empty] | 1.52 | m²
|  | BE4 |  | 0.06 |  | 19 | [7 empty] | 1.14 | m²
|  | BE5 |  | 0.03 |  | 18 | [7 empty] | 0.54 | m²
[13 empty] | TOTAL | 7.76 | m³
4.2.3.5 | LANÇAMENTO COM USO DE BALDES, ADENSAMENTO E ACABAMENTO DE CONCRETO EM ESTRUTURAS | CONFORME PROJETO ESTRUTURAL |  | VOLUME |  | QUANTIDADE
|  | BE1 |  | 0.13 |  | 19 | [7 empty] | 2.47 | m²
|  | BE2 |  | 0.11 |  | 19 | [7 empty] | 2.09 | m²
|  | BE3 |  | 0.08 |  | 19 | [7 empty] | 1.52 | m²
|  | BE4 |  | 0.06 |  | 19 | [7 empty] | 1.14 | m²
|  | BE5 |  | 0.03 |  | 18 | [7 empty] | 0.54 | m²
[13 empty] | TOTAL | 7.76 | m³
4.2.3 | LAJE
4.2.3.1 | Cinta de amarração | CONFORME PROJETO ESTRUTURAL
|  | Fechamento entre pilares |  | 0.68 |  | 19 | [7 empty] | 12.92 | m
|  |  |  | 0.54 |  | 19 | [7 empty] | 10.26 | m
|  |  |  | 0.54 |  | 19 | [7 empty] | 10.26 | m
|  |  |  | 0.54 |  | 18 | [7 empty] | 9.72 | m
|  |  |  | 0.62 |  | 2 | [7 empty] | 1.24 | m
|  | Fechamento frontal |  | 2.86 |  | 78 | [7 empty] | 223.08 | m
|  |  |  | 2.5 |  | 10 | [7 empty] | 25 | m
[13 empty] | Total | 292.48 | m
4.2.3.2 | Laje pré moldada |  |  | área
|  | CONFORME PROJETO ESTRUTURAL |  | 231.61 | [9 empty] | 231.61 | m²
[13 empty] | TOTAL | 231.61 | m²
4.3 | ELEVAÇÃO | [12 empty] | área
4.3.1 | Alvenaria de blocos de concreto estrutural 14x19x39 cm | Fechamento entre pilares |  | 0.68 | 1.61 | 19 | [7 empty] | 20.8012 | m²
|  |  |  | 0.54 | 1.16 | 19 | [7 empty] | 11.9016 | m²
|  |  |  | 0.54 | 0.71 | 19 | [7 empty] | 7.2846 | m²
|  |  |  | 0.54 | 0.26 | 18 | [7 empty] | 2.5272 | m²
|  | Fechamento frontal |  | 2.86 | 0.26 | 78 | [7 empty] | 58.0008 | m²
|  |  |  | 2.5 | 0.26 | 10 | [7 empty] | 6.5 | m²
|  | Mureta lateral |  | 4.84 | 1.2 | 2 | [7 empty] | 11.616 | m²
|  | degraus auxiliares |  | 1.26 | 0.44 | 20 | [7 empty] | 11.088 | m²
[13 empty] | Total | 129.7194 | m²
4.3.2 | Alvenaria bloco concreto estrutural 19x19x39cm | FUNDO - Paredes e mureta |  | 53.4 | 4.15 | [8 empty] | 221.61 | m²
[13 empty] | Total | 221.61 | m²
4.3.3 | Enchimento de bloco com concreto | Bloco 14x19x39 | 129,71×12,5=1.621,38≈1.621 blocos
|  | Bloco 14 → 0,009 m³/bloco | 1.621×0,009=14,59m3 | [10 empty] | 14.59 | m³
|  | Bloco 19x19x39 | 221,61×12,5=2.770,13≈2.770 blocos
|  | Bloco 19 → 0,0135 m³/bloco | 2.770×0,0135=37,40m3 | [10 empty] | 37.4 | m³
[13 empty] | Total | 51.99 | m³
4.4 | REVESTIMENTOS ARGAMASSADOS
4.4.1 | Chapisco em parede | FUNDO - Paredes e mureta |  | 53.4 | 4.15 | [8 empty] | 221.61 | m²
|  |  |  | 53.4 | 2 | [8 empty] | 106.8 | m²
|  | Fechamento frontal |  | 2.86 | 0.55 | 78 | [7 empty] | 122.694 | m²
|  |  |  | 2.5 | 0.55 | 10 | [7 empty] | 13.75 | m²
|  | Mureta lateral |  | 4.84 | 1.2 | 2 | [6 empty] | 2 | 23.232 | m²
|  |  |  | 6.27 |  | 2 | [7 empty] | 12.54 | m²
[13 empty] | Total | 500.626 | m²
4.4.2 | Reboco ou emboço externo, de parede
|  | FUNDO - Paredes e mureta |  | 53.4 | 4.15 | [8 empty] | 221.61 | m²
|  |  |  | 53.4 | 2 | [8 empty] | 106.8 | m²
|  | Fechamento frontal |  | 2.86 | 0.55 | 78 | [7 empty] | 122.694 | m²
|  |  |  | 2.5 | 0.55 | 10 | [7 empty] | 13.75 | m²
|  | Mureta lateral |  | 4.84 | 1.2 | 2 | [6 empty] | 2 | 23.232 | m²
|  |  |  | 6.27 |  | 2 | [7 empty] | 12.54 | m²
[13 empty] | Total | 500.626 | m²
4.5 | PINTURAS
4.5.1 | Pintura de piso com tinta acrílica, aplicação manual, 3 demãos, incluso fundo preparador |  | Área total
|  | Paredes externas | 500.626 | [10 empty] | 500.626 | m²
|  | Assento/laje | 231.61 | [10 empty] | 231.61 | m²
[13 empty] | Total | 732.236 | m²
4.5.2 | Pintura de acabamento superfcie metálica | Guarda-corpo | 7,80m total de guarda-corpo
|  | circunferencia | C = PI x DE |  |  | mm para m
|  | tubo 1 1/2" | 3.14 | 38.1 | 119.634 | 0.11963
|  | tubo 2" | 3.14 | 50 | 157 | 0.157
|  | tubo 1 1/2" | 3 x 0,12 x 7,80m = 2,81m² | [10 empty] | 2.81 | m²
|  |  | 1,33 um/m x 0,12m x 1,10 = 0,175m² | [10 empty] | 0.175 | m²
|  | tubo 2" | 7,80m de guarda -corpo x 0,157m = 1,22m² | [10 empty] | 1.22 | m²
[13 empty] | Total | 4.205 | m²
4.6 | SERVÇOS FINAIS
4.6.1 | Guarda-corpo em tubos de aço galvanizado |  |  | 8.3 | [9 empty] | 8.3 | m
[13 empty] | Total | 8.3 | m
4.6.2 | Limpeza geral |  | área | [11 empty] | m²
|  |  | 261 | [10 empty] | 261 | m²
[13 empty] | Total | 261 | m²

## 5 - PÍER
OBRA: | REQUALIFICAÇÃO DA ORLA DE MOITA BONITA/SE.
MEMÓRIA DE CÁLCULO
ITEM | DESCRIÇÃO DO ITEM | COMODOS | DIMENSÕES | [8 empty] | QUANTIDADE | TOTAL | UNID | OBSERVAÇÕES
|  |  | ÁREA/VOLUME |  |  |  | DESCONTO
|  |  | LARGURA | COMPRIMENTO | ALTURA | QUANTIDADE | ALTURA | COMPRIMENTO | QUANTIDADE | TOTAL DE DESCONTO | OBSERVAÇAO
5 | PÍER (SERÃO EXECUTADOS 2 PÍERES) | [13 empty] | este levatamento de quantitativo corresponde a 1 (um) Píer
5.1 | FUNDAÇÕES
5.1.1 | ESTACA BROCA DE CONCRETO |  | COMPRIMENTO
|  | CONFORME PROJETO ESTRUTURAL | 41 | [9 empty] | 41 | un
[12 empty] | TOTAL | 41 | un
5.1.2 | FORMA PLANA |  | ÁREA
|  | CONFORME PROJETO ESTRUTURAL | 68.88 | [8 empty] | 1 | 68.88 | m²
[12 empty] | TOTAL | 68.88 | m²
5.1.3 | AÇO CA - 50 Ø 6,3 A 12,5MM |  | PESO
|  | CONFORME PROJETO ESTRUTURAL | 213.8 | [8 empty] | 1 | 213.8 | kg
[12 empty] | TOTAL | 213.8 | kg
5.1.4 | AÇO CA - 60 Ø 4,2 A 9,5MM | CONFORME PROJETO ESTRUTURAL | PESO
|  |  | 123.4 | [8 empty] | 1 | 123.4 | kg
[12 empty] | TOTAL | 123.4 | kg
5.1.5 | CONCRETO FCK = 30MPA |  | VOLUME
|  | CONFORME PROJETO ESTRUTURAL | 9.9 | [8 empty] | 1 | 9.9 | m³
[12 empty] | TOTAL | 9.9 | m³
5.2 | PILARES
5.2.1 | AÇO CA - 50 Ø 6,3 A 12,5MM |  | PESO
|  | CONFORME PROJETO ESTRUTURAL | 226.6 | [8 empty] | 1 | 226.6 | kg
[12 empty] | TOTAL | 226.6 | kg
5.2.2 | AÇO CA - 60 Ø 4,2 A 9,5MM | CONFORME PROJETO ESTRUTURAL | PESO
|  |  | 68.7 | [8 empty] | 1 | 68.7 | kg
[12 empty] | TOTAL | 68.7 | kg
5.2.3 | CONCRETO FCK = 30MPA |  | VOLUME
|  | CONFORME PROJETO ESTRUTURAL | 5.54 | [8 empty] | 1 | 5.54 | m³
[12 empty] | TOTAL | 5.54 | m³
5.2.4 | FORMA PLANA |  | ÁREA
|  | CONFORME PROJETO ESTRUTURAL | 73.8 | [8 empty] | 1 | 73.8 | m²
[12 empty] | TOTAL | 73.8 | m²
5.3 | VIGAS
5.3.1 | AÇO CA - 50 Ø 6,3 A 12,5MM |  | PESO
|  | CONFORME PROJETO ESTRUTURAL | 434.4 | [8 empty] | 1 | 434.4 | kg
[12 empty] | TOTAL | 434.4 | kg
5.3.2 | AÇO CA - 60 Ø 4,2 A 9,5MM | CONFORME PROJETO ESTRUTURAL | PESO
|  |  | 126.9 | [8 empty] | 1 | 126.9 | kg
[12 empty] | TOTAL | 126.9 | kg
5.3.3 | CONCRETO FCK = 30MPA |  | VOLUME
|  | CONFORME PROJETO ESTRUTURAL | 11.01 | [8 empty] | 1 | 11.01 | m³
[12 empty] | TOTAL | 11.01 | m³
5.3.4 | FORMA PLANA |  | ÁREA
|  | CONFORME PROJETO ESTRUTURAL | 130.02 | [8 empty] | 1 | 130.02 | m²
5.4 | LAJES | [10 empty] | TOTAL | 130.02 | m³
5.4.1 | LAJE PRÉ-FABRICADA |  | ÁREA
|  | CONFORME PROJETO ESTRUTURAL | 117.72 | [8 empty] | 1 | 117.72 | m³
[12 empty] | TOTAL | 117.72 | m³
5.4.2 | AÇO CA - 50 Ø 6,3 A 12,5MM |  | PESO
|  | CONFORME PROJETO ESTRUTURAL | 606.6 | [8 empty] | 1 | 606.6 | kg
[12 empty] | TOTAL | 606.6 | kg
5.4.3 | AÇO CA - 60 Ø 4,2 A 9,5MM | CONFORME PROJETO ESTRUTURAL | PESO
|  |  | 181.2 | [8 empty] | 1 | 181.2 | kg
[12 empty] | TOTAL | 181.2 | kg
5.4.4 | CONCRETO FCK = 30MPA | CONFORME PROJETO ESTRUTURAL | VOLUME
|  |  | 14.78 | [8 empty] | 1 | 14.78 | m³
[12 empty] | TOTAL | 14.78 | m³
5.4.5 | FORMA PLANA |  | ÁREA
|  | CONFORME PROJETO ESTRUTURAL | 60 | [8 empty] | 1 | 60 | m²
[12 empty] | TOTAL | 60 | m²
5.5 | MURETA
5.5.1 | Mureta em alvenaria, chapiscada e rebocada, executado sobre estrutura |  |  | 6.01 | 0.6 | 2 | [6 empty] | 7.212 | m²
|  |  |  | 6 | 0.6 | 2 | [6 empty] | 7.2 | m²
|  |  |  | 3.75 | 0.6 | 2 | [6 empty] | 4.5 | m²
|  |  |  | 3.97 | 0.6 | 2 | [6 empty] | 4.764 | m²
|  |  |  | 5 | 0.6 | 2 | [6 empty] | 6 | m²
|  |  |  | 7.52 | 0.6 | 1 | [6 empty] | 4.512 | m²
|  |  |  | 1.84 | 1.3 | 2 | [6 empty] | 4.784 | m²
|  |  |  | 3.14 | 1.3 | 2 | [6 empty] | 8.164 | m²
|  |  |  | 6.9 | 1.3 | 1 | [6 empty] | 8.97 | m²
|  |  |  | 3.15 | 1.3 | 2 | [6 empty] | 8.19 | m²
|  |  |  | 1.84 | 1.3 | 2 | [6 empty] | 4.784 | m²
|  |  |  | 2.03 | 1.3 | 2 | [6 empty] | 5.278 | m²
[12 empty] | TOTAL | 74.358 | m²
5.5.2 | Guarda-corpo em tubo de aço galvanizado de 0,65m de altura |  |  | 6.01 |  | 2 | [6 empty] | 12.02 | m
|  |  |  | 6 |  | 2 | [6 empty] | 12 | m
|  |  |  | 3.75 |  | 2 | [6 empty] | 7.5 | m
|  |  |  | 3.97 |  | 2 | [6 empty] | 7.94 | m
|  |  |  | 5 |  | 2 | [6 empty] | 10 | m
|  |  |  | 7.52 |  | 1 | [6 empty] | 7.52 | m
[12 empty] | TOTAL | 56.98 | m
5.5 | MOBILIÁRIO URBANO EM ALVENARIA E CONCRETO
5.5.1 | Alvenaria bloco cerâmico | bancos |  | 3.93 | 0.5 | 2 | [5 empty] | 2 | 7.86 | m²
|  |  |  | 0.32 | 0.5 | 2 | [5 empty] | 2 | 0.64 | m²
|  |  |  | 4.68 | 0.5 | 2 | [5 empty] | 2 | 9.36 | m²
|  |  |  | 0.32 | 0.5 | 2 | [5 empty] | 2 | 0.64 | m²
[12 empty] | Total | 18.5 | m²
5.5.2 | Chapisco | bancos |  | 3.93 | 0.5 | 4 | [5 empty] | 2 | 15.72 | m²
|  |  |  | 0.6 | 0.5 | 4 | [5 empty] | 2 | 2.4 | m²
|  |  |  | 4.68 | 0.5 | 4 | [5 empty] | 2 | 18.72 | m²
|  |  |  | 0.6 | 0.5 | 4 | [5 empty] | 2 | 2.4 | m²
[12 empty] | Total | 39.24 | m²
5.5.3 | Reboco ou emboço externo | [10 empty] | Total | 39.24 | m²
5.5.4 | Aterro de caixão | bancos | 0.32 | 3.93 | 0.5 | [6 empty] | 2 | 1.2576 | m³
|  |  | 0.32 | 4.68 | 0.5 | [6 empty] | 2 | 1.4976 | m³
[12 empty] | Total | 2.7552 | m³
5.5.5 | Concreto | bancos | 0.6 | 3.93 | 0.05 | [6 empty] | 2 | 0.2358 | m³
|  |  | 0.6 | 4.68 | 0.05 | [6 empty] | 2 | 0.2808 | m³
[12 empty] | Total | 0.5166 | m³
5.6 | PISO
5.6.1 | Piso em concreto desempolado |  | área
|  | CONFORME PROJETO ARQUITETONICO | 185 | [9 empty] | 185 | m²
[12 empty] | Total | 185 | m²
5.6.1 | Junta de dilatação com brita 2 |  |  | área | comprimento | [9 empty] | p/ cada 1,00m² há 1,00m de junta
|  |  |  | 185 | 1 | [7 empty] | 185 | m
[12 empty] | Total | 185 | m
5.7 | PINTURA
5.7.1 | Pintura guarda-corpo | circunferencia | C = PI x DE |  |  | mm para m
|  | tubo 3/4" | 3.14 | 20 | 62.8 | 0.0628
|  | tubo 1 1/4" | 3.14 | 32 | 100.48 | 0.10048
|  | tubo 2" | 3.14 | 50 | 157 | 0.157
|  | tubo 3/4" | 56,98m de guarda- corpo / 0,10m = 570 barras
0,33m de altura da barra x 0,063m = 0,021m²
|  |  | 570 barras x 0,021m² = 11,85m² | [9 empty] | 11.85 | m²
|  | tubo 1 1/4" | 2 barras x 56,98m de guarda corpo x 0,100m = 11,40m² | [9 empty] | 11.4 | m²
|  | tubo 2" | 56,98m de guarda -corpo x 0,157m = 8,95m² | [9 empty] | 8.95 | m²
56,98m / 2 = 29 peças
|  |  | 29 peças x ( 0,65m de altura x 0,157m) = 2,96m² | [9 empty] | 2.96 | m²
[12 empty] | Total | 35.16 | m²
5.7.2 | Pintura de piso com tinta acrílica | mureta |  | 6.01 | 0.6 | 2 | [6 empty] | 7.212 | m²
|  |  |  | 6 | 0.6 | 2 | [6 empty] | 7.2 | m²
|  |  |  | 3.75 | 0.6 | 2 | [6 empty] | 4.5 | m²
|  |  |  | 3.97 | 0.6 | 2 | [6 empty] | 4.764 | m²
|  |  |  | 5 | 0.6 | 2 | [6 empty] | 6 | m²
|  |  |  | 7.52 | 0.6 | 1 | [6 empty] | 4.512 | m²
|  |  |  | 1.84 | 1.3 | 2 | [6 empty] | 4.784 | m²
|  |  |  | 3.14 | 1.3 | 2 | [6 empty] | 8.164 | m²
|  |  |  | 6.9 | 1.3 | 1 | [6 empty] | 8.97 | m²
|  |  |  | 3.15 | 1.3 | 2 | [6 empty] | 8.19 | m²
|  |  |  | 1.84 | 1.3 | 2 | [6 empty] | 4.784 | m²
|  |  |  | 2.03 | 1.3 | 2 | [6 empty] | 5.278 | m²
|  |  | 0.2 | 53.75 | [8 empty] | 10.75 | m²
|  |  | 0.2 |  | 0.65 | 12 | [6 empty] | 1.56 | m²
|  |  |  | 28.88 | 0.65 | [7 empty] | 18.772 | m²
|  | bancos |  | 3.93 | 0.5 | 2 | [5 empty] | 2 | 7.86 | m²
|  |  |  | 0.6 | 0.5 | 2 | [5 empty] | 2 | 1.2 | m²
|  |  |  | 4.68 | 0.5 | 2 | [5 empty] | 2 | 9.36 | m²
|  |  |  | 0.6 | 0.5 | 2 | [5 empty] | 2 | 1.2 | m²
[12 empty] | Total | 125.06 | m²
5.8 | SERVIÇOS FINAIS
5.8.1 | Lixeira | [10 empty] | Total | 2 | un
5.8.2 | Limpeza geral | [10 empty] | Total | 190 | m²

## 6 - REQUALIFICAÇÃO
OBRA: | REQUALIFICAÇÃO DA ORLA DE MOITA BONITA/SE.
MEMÓRIA DE CÁLCULO
ITEM | DESCRIÇÃO DO ITEM | COMODOS | DIMENSÕES | [8 empty] | QUANTIDADE | TOTAL | UNID | OBSERVAÇÕES
|  |  | ÁREA/VOLUME |  |  |  | DESCONTO
|  |  | LARGURA | COMPRIMENTO | ALTURA | QUANTIDADE | ALTURA | COMPRIMENTO | QUANTIDADE | TOTAL DE DESCONTO | OBSERVAÇAO
6 | REQUALIFICAÇÃO
6.1 | PAVIMENTAÇÕES
6.1.1 | EM CONCRETO
6.1.1.1 | Locação de serviços de pavimentação |  | área total
|  | CONFORME PROJETO DE REQUALIFICAÇÃO | 2026.86 | [9 empty] | 2026.86 | m²
[12 empty] | TOTAL | 2026.86 | m²
6.1.1.2 | Regularização manual e compactação | CONFORME PROJETO DE REQUALIFICAÇÃO
|  | pista de caminhada |  | 3658 | [8 empty] | 3658 | m²
|  | área para eventos e passeio do estacionamento |  | 498.43 | [8 empty] | 498.43 | m²
|  | passeio pracinha |  | 62.85 | [8 empty] | 62.85 | m²
|  | praça da passarela |  | 1888.97 | [8 empty] | 1888.97 | m²
|  | área dos quiosques |  | 3379.15 | [8 empty] | 3379.15 | m²
|  | praça de eventos |  | 5556.95 | [8 empty] | 5556.95 | m²
|  | passeio interno |  | 580.49 | [8 empty] | 580.49 | m²
|  | society |  | 203.5 | [8 empty] | 203.5 | m²
|  | estacionamentos |  | 288.09 | [8 empty] | 288.09 | m²
[12 empty] | TOTAL | 16116.43 | m²
6.1.1.3 | Camada separadora piso de concreto ou laje sobre solo, em lona plástica. | CONFORME PROJETO DE REQUALIFICAÇÃO
|  | pista de caminhada |  | 3658 | [8 empty] | 3658 | m²
|  | área para eventos e passeio do estacionamento |  | 498.43 | [8 empty] | 498.43 | m²
|  | passeio pracinha |  | 62.85 | [8 empty] | 62.85 | m²
|  | praça da passarela |  | 1888.97 | [8 empty] | 1888.97 | m²
|  | área dos quiosques |  | 3379.15 | [8 empty] | 3379.15 | m²
|  | praça de eventos |  | 5556.95 | [8 empty] | 5556.95 | m²
|  | passeio interno |  | 580.49 | [8 empty] | 580.49 | m²
|  | society |  | 203.5 | [8 empty] | 203.5 | m²
[12 empty] | TOTAL | 15828.34 | m²
6.1.1.4 | Aterro de caixão de ediificação |  |  | ÁREA | PROFUNDIDADE
|  | área society/ vestiario / banheiro |  | 416.2 | 0.45 | [7 empty] | 187.29 | m³
[12 empty] | TOTAL | 187.29 | m³
6.1.1.5 | Piso em concreto simples desempolado | [10 empty] | TOTAL | 15828.34 | m²
6.1.1.6 | Junta de dilatação | Se usar juntas a cada 2,0 m |  | área | comprimento | [9 empty] | p/ cada 1,00m² há 1,00m de junta
|  |  |  | 16116.43 | 1 | [7 empty] | 16116.43 | m
[12 empty] | TOTAL | 16116.43 | m
6.1.1.7 | Pavimento em concreto armado fck=25mpa | estacionamentos |  | 92.81 | [8 empty] | 92.81 | m²
|  |  |  | 114 | [8 empty] | 114 | m²
|  |  |  | 81.28 | [8 empty] | 81.28 | m²
[12 empty] | TOTAL | 288.09 | m²
6.1.1.8 | Meio-fio pré-moldado de concreto simples | CONFORME PROJETO DE REQUALIFICAÇÃO | PERIMETRO
|  | canteiros existentes lado esquerdo | 388.41 | [9 empty] | 388.41 | m
|  | canteiros existentes lado direito | 280.28 | [9 empty] | 280.28 | m
|  | canteiros novos lado esquerdo | 198.62 | [9 empty] | 198.62 | m
|  | estacionamento lado esquerdo | 271.44 | [9 empty] | 271.44 | m
|  | avenida | 274.77 | [9 empty] | 274.77 | m
|  | entrada para praça de eventos/rotula | 508.36 | [9 empty] | 508.36 | m
|  | pista de caminhada | 127.77 | [9 empty] | 127.77 | m
[12 empty] | TOTAL | 2049.65 | m
6.1.1.9 | Pintura de meio fio (caiação) | perimetro total: meio-fio exixtente + meio-fio novos | 2406.9 | [8 empty] | TOTAL | 2406.9 | m
6.1.1.10 | Rampa padrão para acesso de deficientes |  | 8 | [9 empty] | 8 | un
[12 empty] | TOTAL | 8 | un
6.1.2 | SINALIZAÇÃO HORIZONTAL E VERTICAL
6.1.2.1 | Demarcação de pavimentos com pintura
|  |  |  | 1.36 |  | 2 | [6 empty] | 2.72 | m²
|  |  |  | 6.5 |  | 2 | [6 empty] | 13 | m²
|  |  | 0.15 | 5 |  | 18 | [6 empty] | 13.5 | m²
[12 empty] | TOTAL | 29.22 | m²
6.1.2.2 | Placa de sinalização |  | 3 | [9 empty] | 3 | un
[12 empty] | TOTAL | 3 | un
6.1.3 | EM PARALELEPÍPEDO
6.1.3.1 | Pavimentação em paralelepípedo granítico | CONFORME PROJETO DE REQUALIFICAÇÃO | ÁREA
|  | via de acesso | 326.93 | [9 empty] | 326.93 | m²
|  | pracinha - estacionamento | 360.66 | [9 empty] | 360.66 | m²
|  | fundo praça de eventos | 97.5 | [9 empty] | 97.5 | m²
[12 empty] | TOTAL | 785.09 | m²
6.1.4 | ASFALTO
6.1.4.1 | Execução de pavimento com aplicação de concreto asfáltico | CONFORME PROJETO DE REQUALIFICAÇÃO | ÁREA |  | ESPESSURA
|  | entrada para praça de eventos/rotula | 3480.56 |  | 0.03 | [7 empty] | 104.4168 | m³
[12 empty] | TOTAL | 104.4168 | m³
6.1.4.2 | Execução de pintura asfáltica de ligação | CONFORME PROJETO DE IMPLANTAÇÃO | ÁREA
|  | entrada para praça de eventos/rotula | 3480.56 | [9 empty] | 3480.56 | m²
[12 empty] | TOTAL | 3480.56 | m²
6.1.4.3 | Carga de mistura asfáltica
|  |  | (104,42 x 2,40) + (0,0004 x 3480,56) | [9 empty] | 252.0002 | t
[12 empty] | TOTAL | 252.0002 | t
6.1.4.4 | Transporte com caminhão |  | 252,00t x 30km | [9 empty] | 7560 | txkm
[12 empty] | TOTAL | 7560 | txkm
6.2 | PASSARELA
6.2.1 | Laje pré-fabricada | CONFORME PROJETO DE REQUALIFICAÇÃO | ÁREA
|  | passarela | 865 | [9 empty] | 865 | m²
[12 empty] | TOTAL | 865 | m²
6.2.2 | Piso em concreto simples desempolado | CONFORME PROJETO DE REQUALIFICAÇÃO | ÁREA
|  | passarela | 865 | [9 empty] | 865 | m²
[12 empty] | TOTAL | 865 | m²
6.2.3 | Junta de dilatação | Se usar juntas a cada 2,0 m |  | área | comprimento | [9 empty] | p/ cada 1,00m² há 1,00m de junta
|  |  |  | 865 | 1 | [7 empty] | 865 | m
[12 empty] | TOTAL | 865 | m
6.2.4 | Mureta em alvenaria, chapiscada e rebocada, executado sobre estrutura | CONFORME PROJETO DE REQUALIFICAÇÃO |  | 2.5 | 1.15 | 2 | [5 empty] | 10 | 57.5 | m²
|  |  |  | 10.04 | 0.5 | 1 | [5 empty] | 10 | 50.2 | m²
[12 empty] | TOTAL | 107.7 | m²
6.2.5 | Guarda-corpo em tubo de aço galvanizado | CONFORME PROJETO DE REQUALIFICAÇÃO |  | COMPRIMENTO |  | QUANTIDADE
|  |  |  | 10 |  | 10 | [6 empty] | 100 | m
[12 empty] | TOTAL | 100 | m
6.3 | CONTENÇÃO
6.3.1 | ÁREA DOS BANHEIROS E VESTIÁRIOS DO CAMPO SOCIETY
6.3.1.1 | Escavação manual de vala ou cava |  | 1 | 49.78 | 0.8 | [7 empty] | 39.824 | m³
[12 empty] | TOTAL | 39.824 | m³
6.3.1.2 | Reaterro |  | escavação - volume de alvenaria
|  |  | 39,82 - 29,87 | [9 empty] | 9.95 | m³
[12 empty] | TOTAL | 9.95 | m³
6.3.1.3 | Concreto magro para lastro |  | 0.6 | 49.78 | 0.03 | [7 empty] | 0.89604 | m³
[12 empty] | TOTAL | 0.89604 | m³
6.3.1.4 | Alvenaria pedra calcárea |  | 0.6 | 49.78 | 0.6 | [7 empty] | 17.9208 | m³
|  |  | 0.4 | 49.78 | 0.6 | [7 empty] | 11.9472 | m³
[12 empty] | TOTAL | 29.868 | m³
6.3.2 | DO TALUDE (AVENIDA EUCLIDES PAES MENDONÇA)
6.3.2.1 | Escavação |  | 1.7 | 172 | 1.55 | [7 empty] | 453.22 | m³
[12 empty] | TOTAL | 453.22 | m³
6.3.2.2 | Reaterro |  | escavação - volume de alvenaria
|  |  | 453,22 - 245,10 | [9 empty] | 208.12 | m³
[12 empty] | TOTAL | 208.12 | m³
6.3.2.3 | Concreto magro para lastro |  | 1.3 | 172 | 0.05 | [7 empty] | 11.18 | m³
[12 empty] | TOTAL | 11.18 | m³
6.3.2.4 | Alvenaria pedra calcárea |  | 1.3 | 172 | 0.75 | [7 empty] | 167.7 | m³
|  |  | 0.6 | 172 | 0.75 | [7 empty] | 77.4 | m³
[12 empty] | TOTAL | 245.1 | m³
6.3.2.5 | Dreno barbacã, dn 50 mm (0,65m) |  | 29 | [8 empty] | TOTAL | 29 | un
6.3.2.6 | Dreno barbacã, dn 50 mm (1,35m) |  | 29 | [8 empty] | TOTAL | 29 | un
6.3.2.7 | Canaleta meia cana pré-moldada de concreto (d = 30 cm) |  | 189.5 | [8 empty] | TOTAL | 189.5 | m
6.4 | MURETAS E GUARDA CORPO
6.4.1 | Mureta em alvenaria, chapiscada e rebocada, executado sobre alvanaria de pedra | CONFORME PROJETO DE REQUALIFICAÇÃO |  | 2.5 | 1.15 | 2 | [5 empty] | 75 | 431.25 | m²
|  |  |  | 10.04 | 0.5 | 1 | [5 empty] | 75 | 376.5 | m²
[12 empty] | TOTAL | 807.75 | m²
6.4.2 | Mureta em alvenaria, chapiscada e rebocada, executado sobre estrutura | MURETA - via principal AV Euclides Paes Mendonça |  | 2.5 | 1.15 | 2 | [5 empty] | 9 | 51.75 | m²
|  |  |  | 10.04 | 0.5 | 1 | [5 empty] | 9 | 45.18 | m²
[12 empty] | TOTAL | 96.93 | m²
6.4.3 | Guarda-corpo em tubo de aço galvanizado | CONFORME PROJETO DE REQUALIFICAÇÃO |  | COMPRIMENTO |  | QUANTIDADE
|  |  |  | 10 |  | 84 | [6 empty] | 840 | m
[12 empty] | TOTAL | 840 | m
6.4.4 | Muro em alvenaria bloco cerâmico |  |  | COMPRIMENTO | ALTURA
|  | MURO - CONFORME PROJETO ARQUITETÔNICO |  | 23.4 | 2 | [7 empty] | 46.8 | m²
[12 empty] | TOTAL | 46.8 | m²
6.4.5 | Pintura da mureta
|  | MURETA - CONFORME PROJETO ARQUITETÔNICO |  | 2.5 | 1.15 | 4 | [5 empty] | 94 | 1081 | m²
|  |  |  | 10.04 | 0.5 | 2 | [5 empty] | 94 | 943.76 | m²
|  |  | 0.2 | 15.04 | [7 empty] | 94 | 282.752 | m²
|  |  | 0.2 |  | 0.65 | 2 | [5 empty] | 94 | 24.44 | m²
|  | MURO |  | 23.4 | 2 | [7 empty] | 46.8 | m²
[12 empty] | TOTAL | 2378.752 | m²
6.4.6 | Pintura de acabamento superfcie metálica | Guarda-corpo | 940,00m total de guarda-corpo
|  | circunferencia | C = PI x DE |  |  | mm para m
|  | tubo 3/4" | 3.14 | 20 | 62.8 | 0.0628
|  | tubo 1 1/4" | 3.14 | 32 | 100.48 | 0.10048
|  | tubo 2" | 3.14 | 50 | 157 | 0.157
|  | tubo 3/4" | 940,00m de guarda- corpo / 0,10m = 9.400,00 barras
0,33m de altura da barra x 0,063m = 0,021m²
|  |  | 9.400,00 barras x 0,021m² = 197,40m² | [9 empty] | 197.4 | m²
|  | tubo 1 1/4" | 2 barras x 940,00m de guarda corpo x 0,100m = 188,00m² | [9 empty] | 188 | m²
|  | tubo 2" | 940,00m de guarda -corpo x 0,157m = 147,58m² | [9 empty] | 147.58 | m²
940,00m / 2 = 470 peças
|  |  | 470 peças x ( 0,65m de altura x 0,157m) = 47,96m² | [9 empty] | 47.96 | m²
[12 empty] | Total | 580.94 | m²
6.4.7 | Pintura de acabamento em rochas |  |  | área |  | quantidade
|  |  |  | 3 |  | 330 | [6 empty] | 990 | m²
[12 empty] | TOTAL | 990 | m²
6.5 | QUADRA DE AREIA
6.5.1 | Locação convencional de obra |  | LARGURA | COMPRIMENTO | ALTURA | QUANTIDADE
|  | CONFORME PROJETO ARQUITETÔNICO | 13.4 | 22.4 |  | 2 | [6 empty] | 71.6 | m
[12 empty] | TOTAL | 71.6 | m
6.5.2 | Regularização e compactação de subleito |  | LARGURA | COMPRIMENTO | ALTURA | QUANTIDADE
|  | CONFORME PROJETO ARQUITETÔNICO | 13.4 | 22.4 | [8 empty] | 300.16 | m²
[12 empty] | TOTAL | 300.16 | m²
6.5.3 | Mureta em alvenaria bloco cerâmico |  |  | COMPRIMENTO | ALTURA | QUANTIDADE
|  | CONFORME PROJETO ARQUITETÔNICO |  | 13.4 | 0.5 | 1 | [6 empty] | 6.7 | m²
|  |  |  | 11.4 | 0.5 | 1 | [6 empty] | 5.7 | m²
|  |  |  | 22.4 | 0.5 | 2 | [6 empty] | 22.4 | m²
[12 empty] | TOTAL | 34.8 | m²
6.5.4 | Dreno espinha de peixe (seção (0,40 x 0,40 m) |  | LARGURA | COMPRIMENTO | ALTURA | QUANTIDADE
|  | CONFORME PROJETO ARQUITETÔNICO |  | 7.5 |  | 8 | [6 empty] | 60 | m
|  |  |  | 21 | [8 empty] | 21 | m
[12 empty] | TOTAL | 81 | m
6.5.5 | Caixa de passagem | [10 empty] | TOTAL | 2 | un
6.5.6 | Fornecimento e assentamento de tubo de concreto simples CS d=0,20 m |  | 20 | [8 empty] | TOTAL | 20 | m
6.5.7 | Colchão de areia |  | LARGURA | COMPRIMENTO | ALTURA | QUANTIDADE
|  | CONFORME PROJETO ARQUITETÔNICO | 13.07 | 22 | 0.25 | [7 empty] | 71.885 | m³
[12 empty] | TOTAL | 71.885 | m³
6.5.8 | Alambrado com tela de arame galvanizado fio 12 bwg |  |  | COMPRIMENTO | ALTURA
|  | CONFORME PROJETO ARQUITETÔNICO |  | 22.26 | 5 | 2 | 1.6 | 2 | 1 | 3.2 | portão |  | 219.4 | m²
|  |  |  | 13.26 | 5 | 2 | [6 empty] | 132.6 | m²
[12 empty] | TOTAL | 352 | m²
6.5.9 | Portao em tela arame galvanizado
|  | CONFORME PROJETO ARQUITETÔNICO |  | 2 | 2.1 | [7 empty] | 4.2 | m²
[12 empty] | TOTAL | 4.2 | m²
6.5.10 | Rede para volei |  | 1 | [8 empty] | TOTAL | 1 | un
6.5.11 | Poste oficial para volei |  | 1 | [8 empty] | TOTAL | 1 | un
6.5.12 | Fita de marcação de quadra |  | 1 | [8 empty] | TOTAL | 1 | un
6.5.13 | Pintura de acabamento com lixamento, aplicação de 01 demão de tinta à base dezarcão e 02 demãos de tinta esmalte | circunferencia | C = PI x DE |  |  | mm para m
|  | tubo 2" | 3.14 | 50 | 157 | 0.157
|  |  | 348,80m de guarda -corpo x 0,157m = 54,76m² | [9 empty] | 54.76 | m²
[12 empty] | Total | 54.76 | m²
6.5.14 | Pintura para exteriores, sobre paredes |  |  | COMPRIMENTO | ALTURA | QUANTIDADE
|  | MURETA DA QUADRA -CONFORME PROJETO ARQUITETÔNICO |  | 13.4 | 0.5 | 1 | [5 empty] | 2 | 13.4 | m²
|  |  |  | 11.4 | 0.5 | 1 | [5 empty] | 2 | 11.4 | m²
|  |  |  | 22.4 | 0.5 | 2 | [5 empty] | 2 | 44.8 | m²
[12 empty] | TOTAL | 69.6 | m²
6.6 | MOBILIARIOS |  | UNIDADE
6.6.1 | Banco de concreto com encosto largura = 30cm | CONFORME PROJETO DE REQUALIFICAÇÃO | 3 | [8 empty] | TOTAL | 3 | un
6.6.2 | Lixeira | CONFORME PROJETO DE REQUALIFICAÇÃO | 16 | [8 empty] | TOTAL | 16 | un
6.6.3 | BANCO DE ALVENARIA
6.6.3.1 | Alvenaria bloco cerâmico | bancos |  | 4.43 | 0.5 | 2 | [5 empty] | 3 | 13.29 | m²
|  |  |  | 0.32 | 0.5 | 2 | [5 empty] | 3 | 0.96 | m²
|  |  |  | 11.68 | 0.5 | 2 | [5 empty] | 1 | 11.68 | m²
|  |  |  | 0.32 | 0.5 | 2 | [5 empty] | 2 | 0.64 | m²
[12 empty] | Total | 26.57 | m²
6.6.3.2 | Chapisco | bancos |  | 4.43 | 0.5 | 2 | [5 empty] | 3 | 13.29 | m²
|  |  |  | 0.5 | 0.5 | 2 | [5 empty] | 3 | 1.5 | m²
|  |  |  | 11.68 | 0.5 | 2 | [5 empty] | 1 | 11.68 | m²
|  |  |  | 0.6 | 0.5 | 2 | [5 empty] | 1 | 0.6 | m²
[12 empty] | Total | 27.07 | m²
6..63.3 | Reboco ou emboço externo | [10 empty] | Total | 27.07 | m²
6..63.4 | Aterro de caixão | bancos | 0.22 | 4.43 | 0.5 | [6 empty] | 3 | 1.4619 | m³
|  |  | 0.32 | 11.68 | 0.5 | [6 empty] | 1 | 1.8688 | m³
[12 empty] | Total | 3.3307 | m³
6.6.3.5 | Concreto | bancos | 0.5 | 4.43 | 0.05 | [6 empty] | 3 | 0.33225 | m³
|  |  | 0.6 | 11.68 | 0.05 | [6 empty] | 1 | 0.3504 | m³
[12 empty] | Total | 0.68265 | m³
6.6.3.6 | Pintura | bancos |  | 4.43 | 0.5 | 2 | [5 empty] | 3 | 13.29 | m²
|  |  |  | 0.5 | 0.5 | 2 | [5 empty] | 3 | 1.5 | m²
|  |  |  | 11.68 | 0.5 | 2 | [5 empty] | 1 | 11.68 | m²
|  |  |  | 0.6 | 0.5 | 2 | [5 empty] | 1 | 0.6 | m²
[12 empty] | Total | 27.07 | m²
6.7 | PAISAGISMO | CONFORME PROJETO DE REQUALIFICAÇÃO | ÁREA
6.7.1 | Grama esmeralda em placas, fornecimento e plantio | estacionamento/pracinha | 396.32 | [9 empty] | 396.32 | m²
|  |  | 111.45 | [9 empty] | 111.45 | m²
[12 empty] | TOTAL | 507.77 | m²
6.7.2 | Planta - Ixora rei vermelha | CONFORME PROJETO DE REQUALIFICAÇÃO | 20 + 16 | [8 empty] | TOTAL | 36 | un
6.7.3 | Plantio de árvore ornamental | CONFORME PROJETO DE REQUALIFICAÇÃO | 10 + 13 | [8 empty] | TOTAL | 23 | un
6.8 | DRENAGEM
6.8.1 | Escavação manual de vala ou cava | canaleta | 0.6 | 21 | 0.45 | [7 empty] | 5.67 | m³
|  |  | 0.6 | 83 | 0.5 | [7 empty] | 24.9 | m³
|  | tubulação | 0.8 | 352.64 | 1 | [7 empty] | 282.112 | m³
|  |  | 1 | 237.79 | 1
[12 empty] | TOTAL | 312.682 | m³
6.8.2 | Reaterro manual de valas |  | escavação - diametro (tubo/canaleta)
|  |  | 312,68 - (4,20+99,72+119,32)m³ | [9 empty] | 89.44 | m³
[12 empty] | TOTAL | 89.44 | m³
6.8.3 | Canaleta de drenagem em concreto | píer | 21 | [8 empty] | TOTAL | 21 | m
6.8.4 | Canaleta meia cana pré-moldada |  | 145 | [8 empty] | TOTAL | 145 | m
6.8.5 | Caixa enterrada em alvenaria com blocos de concreto, 1x1x0,6 m para rede de drenagem |  | 9 | [8 empty] | TOTAL | 9 | un
6.8.6 | Caixa com grelha em alvenaria com tijolos cerâmicos maciços 0,5x1x1 m |  | 8 | [8 empty] | TOTAL | 8 | un
6.8.7 | Boca de lobo com grelha de concreto tipo 1 - 0.70 x 0.40 m |  | 3 | [8 empty] | TOTAL | 3 | un
6.8.8 | Fornecimento e assentamento de tubo de concreto armado ca1 d=0,60 m |  | 352.64 | [8 empty] | TOTAL | 352.64 | m
6.8.9 | Fornecimento e assentamento de tubo de concreto armado ca1 d=0,80 m |  | 237.79 | [8 empty] | TOTAL | 237.79 | m
6.8.10 | Ponta de ala em concreto ciclópico, para tubos de concreto (simples) d=0.80 m |  | 4 | [8 empty] | TOTAL | 4 | un
6.8.11 | Dissipador de energia tipo des 01 |  | 4 | [8 empty] | TOTAL | 4 | un
6.9 | SERVIÇOS FINAIS
6.9.1 | Marco inaugural |  | 1 | [8 empty] | TOTAL | 1 | un