## Report
Prefeitura Municipal de Simão Dias Rua Presidente Vargas, Nº 129, Centro, Simão Dias-SE CNPJ : 13.108.089/0001-56 | CONSTRUÇÃO DE PRAÇA PÚBLICA NO POVOADO LAGOA SECA |  |  | PLANILHA ORÇAMENTÁRIA DO EMPREENDIMENTO Cod. Empreendimento: 00021 BDI: 24,23% Ref : Junho/2025-1 Moeda : R$
ITEM | DESCRIÇÃO | UN | QTD | PREÇO UNIT | VALOR TOTAL | (%)
01.01 | ADMINISTRAÇÃO LOCAL |  |  |  | 13603.49 | 5.02
01.01.001 | Equipe Dirigente | un | 1 | 9783.45 | 9783.45 | 3.61
01.01.002 | Manutenção do Canteiro | un | 1 | 2142.93 | 2142.93 | 0.79
01.01.003 | Equipamentos de Apoio à Produção | un | 1 | 1677.11 | 1677.11 | 0.62
01.02 | MOBILIZAÇÃO |  |  |  | 651 | 0.24
01.02.001 | Transportes comercial com caminhão carroceria em rodovia pavimentada | tkm | 1050 | 0.62 | 651 | 0.24
01.03 | DESMOBILIZAÇÃO |  |  |  | 651 | 0.24
01.03.001 | Transportes comercial com caminhão carroceria em rodovia pavimentada | tkm | 1050 | 0.62 | 651 | 0.24
01.04 | SERVIÇOS PRELIMINARES |  |  |  | 10218.37 | 3.76
01.04.001 | Placa de obra em lona com impressão digital 0,90 x 1,20m, inclusive estrutura em metalon 20 x 20cm e escoramento, instalada | un | 1 | 438.27 | 438.27 | 0.16
01.04.002 | Placa de obra em chapa aço galvanizado, instalada - Rev 02_01/2022 | m2 | 12 | 457.1 | 5485.2 | 2.02
01.04.003 | Sinalização Diurna com Tela tapume em pvc - 10 usos | m | 129.3 | 5.91 | 764.16 | 0.28
01.04.004 | Ligação Predial de Água em Mureta de Concreto, Provisória ou Definitiva, com Fornecimento de Material, inclusive Mureta e Hidrômetro, Rede DN 50mm - Rev 03_10/2022 | UN | 1 | 730.88 | 730.88 | 0.27
01.04.005 | Instalação provisória de energia elétrica, aerea, trifasica, em poste galvanizado, exclusive fornecimento do medidor | un | 1 | 2145.58 | 2145.58 | 0.79
01.04.006 | Locação de praças com piquetes de madeira | M2 | 817.85 | 0.8 | 654.28 | 0.24
01.05 | BARRACÕES |  |  |  | 27338.98 | 10.1
01.05.001 | Aluguel de banheiro químico, com 03 limpezas semanais | mês | 3 | 1405.31 | 4215.93 | 1.56
01.05.002 | Barracão fechado porte pequeno para depósito de cimento e almoxarifado (s=38,72 m2) com materiais novos | un | 1 | 15625.69 | 15625.69 | 5.77
01.05.003 | Barracão para Obras de Médio Porte Reaproveitamento 2 vezes | m2 | 24 | 312.39 | 7497.36 | 2.77
01.06 | PAVIMENTAÇÃO |  |  |  | 104617.06 | 38.61
01.06.001 | Meio-fio pré moldado de concreto simples (0,12 x 0,30 x 1,00m), rejuntado com argamassa de cimento e areia no traço 1:3 (DELIMITAÇÃO DA CALÇADA E A RUA) | m | 129.3 | 48.95 | 6329.23 | 2.34
01.06.002 | Meio-fio pré moldado de concreto simples (0,12 x 0,30 x 1,00m), rejuntado com argamassa de cimento e areia no traço 1:3 (DELIMITAÇÃO DA PRAÇA E CANTEIROS INTERNOS) | m | 229.65 | 48.95 | 11241.37 | 4.15
01.06.003 | Pintura de meio fio (caiação) | m | 358.95 | 5.19 | 1862.95 | 0.69
01.06.004 | Rampa padrão para acesso de deficientes a passeio público, em concreto simples Fck=25MPa, desempolada, pintada em novacor, 02 demãos e piso tátil de alerta/direcional. | un | 2 | 587.32 | 1174.64 | 0.43
01.06.005 | Pintura de símbolos e textos com tinta acrílica, demarcação com fita adesiva e aplicação com rolo. af_05/2021 (RAMPAS DE ACESSIBILIDADE) | m2 | 5.04 | 59.32 | 298.97 | 0.11
01.06.006 | Aplicação de lona plástica para execução de pavimentos de concreto. af_04/2022 (PISO DE "CIMENTO NIVELADO") | m2 | 536.9 | 2.98 | 1599.96 | 0.59
01.06.007 | Lastro de concreto magro, aplicado em pisos, lajes sobre solo ou radiers, espessura de 3 cm. af_01/2024 (PISO DE "CIMENTO NIVELADO") | m2 | 536.9 | 23.63 | 12686.95 | 4.68
01.06.008 | Execução de passeio (calçada) ou piso de concreto com concreto moldado in loco, feito em obra, acabamento convencional, espessura 6 cm, armado. af_08/2022 (PISO DE "CIMENTO NIVELADO") | m2 | 536.9 | 92.36 | 49588.08 | 18.3
01.06.009 | Pavimentação em bloco de concreto vibroprensado, intertravado, colorido, 16 faces, 11x22cm, e=10cm, 39un/m2, NBR9781, Fck(min)=35MPa, sob coxim areia grossa compactada c/ placa vibratória, e(comp.)=6cm, rejuntado c/ areia fina. | m2 | 104.62 | 189.59 | 19834.91 | 7.32
01.07 | ACADEMIA AO AR LIVRE E BRINQUEDOS |  |  |  | 31774.27 | 11.74
01.07.001 | Conjunto com 03 lixeiras em fibra de vidro, com capacidade 20l cada, com tampa vai e vem | un | 7 | 495.94 | 3471.58 | 1.28
01.07.002 | Brinquedo - Gira-gira (carrossel ø=1,70m), em tubo de ferro galvanizado de 1 1/2" e assento em chapa galvanizada e=1/4", sergipark ou similar | un | 1 | 4839.21 | 4839.21 | 1.79
01.07.003 | Instalação de placa orientativa sobre exercícios, 2,00m x 1,00m, em tubo de aço carbono - para academia ao ar livre / academia da terceira idade - ati, instalado sobre solo. af_10/2021 | un | 1 | 2729.12 | 2729.12 | 1.01
01.07.004 | Balanço 3 lugares em aço industrial ou madeira, Sergipark ou similar | un | 1 | 3515.71 | 3515.71 | 1.3
01.07.005 | Equipamento de ginástica - simulador de caminhada simples - galvanizado - Rev 01 | un | 1 | 3347.59 | 3347.59 | 1.24
01.07.006 | Equipamento de ginástica - barra fixa em tubo de ferro galv. ø=2", conjunto com 03 unidades, Sergipark ou similar | Un | 1 | 2578.22 | 2578.22 | 0.95
01.07.007 | Equipamento de ginástica - surf duplo - galvanizado - Rev 01 | un | 1 | 3409.59 | 3409.59 | 1.26
01.07.008 | Mesa de concreto polido fck=21 Mpa, com tabuleiro em pastilha cerâmica, base de tubo de concreto ø=0,30m e bancos em tubo de concreto ø=0,40m | un | 3 | 991.79 | 2975.37 | 1.1
01.07.009 | Instalação de simulador de remo individual, em tubo de aço carbono - equipamento de ginástica para academia ao ar livre / academia da terceira idade - ati, instalado sobre piso de concreto existente. af_10/2021 | un | 1 | 3263.09 | 3263.09 | 1.2
01.07.010 | Brinquedo - Gangorra em madeira eucalipto d=20cm, com pintura esmalte sintético, conforme projeto p/Orla Atalaia Nova | un | 1 | 1644.79 | 1644.79 | 0.61
01.08 | VEGETAÇÃO |  |  |  | 8546.62 | 3.14
01.08.001 | Fornecimento e plantio de herbáceas ornamentais (jasmin manga) | un | 3 | 165.25 | 495.75 | 0.18
01.08.002 | Grama esmeralda em placas, fornecimento e plantio | m2 | 156.51 | 44.65 | 6988.17 | 2.58
01.08.003 | Planta - Ipê amarelo (tabebuia chrysotricha) h=1,00m, fornecimento e plantio | un | 2 | 138.03 | 276.06 | 0.1
01.08.004 | Planta - Flamboyant (delonix regia), fornecimento e plantio | un | 1 | 146.22 | 146.22 | 0.05
01.08.005 | Plantio de árvore ornamental com altura de muda maior que 2,00 m e menor ou igual a 4,00 m . af_07/2024 (PITANGUEIRA) | un | 1 | 229.61 | 229.61 | 0.08
01.08.006 | Planta - Primavera (bougainvillea spectabilis), fornecimento e plantio | un | 2 | 49.43 | 98.86 | 0.04
01.08.007 | Fornecimento e plantio de palmeira mini imperial, pequena | un | 2 | 86.96 | 173.92 | 0.06
01.08.008 | Planta - Ipê amarelo de jardim (tecoma stans), fornecimento e plantio | un | 1 | 138.03 | 138.03 | 0.05
01.09 | EQUIPAMENTOS URBANOS |  |  |  | 23274.71 | 8.58
01.09.001 | MARCO INAUGURAL (GOVERNO DE SERGIPE) |  |  |  | 10616.94 | 3.92
01.09.001.001 | Marco inaugural - GOVERNO DE SERGIPE - 2023, PRÉ-FABRICADO COM FORMAS METÁLICAS, inclusive placa. Rev 01_03/2025 | un | 1 | 10616.94 | 10616.94 | 3.92
01.09.002 | BANCOS PÚBLICO (PADRÃO SIMÃO DIAS) |  |  |  | 12657.77 | 4.66
01.09.002.001 | Concreto armado fck=15MPa fabricado na obra, adensado e lançado, para Uso Geral, com formas planas em compensado resinado 12mm (05 usos) | m3 | 0.86 | 3058.24 | 2630.09 | 0.97
01.09.002.002 | Pintura para exteriores, sobre paredes, com lixamento, aplicação de 01 demão de líquido selador acrílico, 02 demãos de massa acrílica e 02 demãos de tinta pva latex convencional para exteriores - Rev 03 | m2 | 17.34 | 56.57 | 980.92 | 0.36
01.09.002.003 | Escavação manual de vala ou cava em material de 1ª categoria, profundidade até 1,50m | m3 | 0.37 | 69.15 | 25.59 | 0.01
01.09.002.004 | Madeiramento em massaranduba/madeira de lei, peça serrada 7cm x 30 cm com abertura de encaixes | m | 15.84 | 205.8 | 3259.87 | 1.2
01.09.002.005 | Madeiramento em massaranduba/madeira de lei, peça serrada 7cm x 20 cm com abertura de encaixes | m | 30.89 | 154.52 | 4773.12 | 1.76
01.09.002.006 | Pintura para superfícies de madeira com lixamento, aplicação de 01 demão de fundo sintético nivelador e 02 demãos de tinta esmalte ou óleo | m2 | 27.23 | 36.29 | 988.18 | 0.36
01.10 | PERGOLADO |  |  |  | 6465.55 | 2.38
01.10.001 | Escavação manual de vala ou cava em material de 1ª categoria, profundidade até 1,50m | m3 | 1.19 | 69.15 | 82.29 | 0.03
01.10.002 | Fornecimento e assentamento de peças de eucalipto tratado, d=7 a 10cm | m | 96.4 | 46.05 | 4439.22 | 1.64
01.10.003 | Fornecimento e assentamento de peças de eucalipto tratado, d=13 a 16cm | m | 15 | 82.07 | 1231.05 | 0.45
01.10.004 | Concreto simples fabricado na obra, fck=21 mpa, lançado e adensado | m3 | 0.95 | 750.52 | 712.99 | 0.26
01.11 | INSTALAÇÕES ELÉTRICAS |  |  |  | 32176.38 | 11.89
01.11.001 | Mureta de alvenaria 1,70 x 0,60m para poste auxiliar de energia | un | 1 | 283.37 | 283.37 | 0.1
01.11.002 | Poste auxiliar p/entrada energia, trifasico, em ferro galvanizado d=3" e h=6,0m, completo | un | 1 | 618.02 | 618.02 | 0.23
01.11.003 | Quadro de medição monofásico, sem fiação | un | 1 | 333.72 | 333.72 | 0.12
01.11.004 | Caixa de inspeção para aterramento, circular, em polietileno, diâmetro interno = 0,3 m. af_12/2020 | un | 1 | 53.15 | 53.15 | 0.02
01.11.005 | Fornecimento e instalação de haste de aterramento 5/8"x3,00m com conector | un | 1 | 162.29 | 162.29 | 0.06
01.11.006 | Cabo de cobre isolado HEPR (XLPE), rigido, 10mm², 1kv / 90º C | m | 25 | 20.47 | 511.75 | 0.19
01.11.007 | Eletroduto em ferro galvanizado pesado sem costura 1 1/4" x 3m | un | 2 | 208.16 | 416.32 | 0.15
01.11.008 | Cabeçote de alumínio de 1 1/4" | un | 1 | 17.73 | 17.73 | 0.01
01.11.009 | Fornecimento e assentamento de curva 90 de ferro galvanizado de 1 1/4" | un | 2 | 93.04 | 186.08 | 0.07
01.11.010 | Fornecimento e assentamento de luva de ferro galvanizado de 1 1/4" | un | 3 | 38.15 | 114.45 | 0.04
01.11.011 | Fecho para fita aço inox 3/4 e 1/2", Fusimec ou similar - Fornecimento | Un | 3 | 1.55 | 4.65 | 0
01.11.012 | Fita em aço inox, fusimec ou similar - Fornecimento | M | 3 | 4.72 | 14.16 | 0.01
01.11.013 | Disjuntor bipolar tipo din, corrente nominal de 40a - fornecimento e instalação. af_10/2020 | un | 1 | 75.84 | 75.84 | 0.03
01.11.014 | Box reto em alumínio de 2" | un | 2 | 29.53 | 59.06 | 0.02
01.11.015 | Box reto em alumínio de 1" | un | 1 | 13.64 | 13.64 | 0.01
01.11.016 | Eletroduto rígido roscável, pvc, dn 32 mm (1"), para circuitos terminais, instalado em laje - fornecimento e instalação. af_03/2023 | m | 2 | 16.83 | 33.66 | 0.01
01.11.017 | Curva 90 graus para eletroduto, pvc, roscável, dn 32 mm (1"), para circuitos terminais, instalada em laje - fornecimento e instalação. af_03/2023 | un | 1 | 15.38 | 15.38 | 0.01
01.11.018 | Luva para eletroduto de pvc rígido roscável, diâm = 32mm (1") | un | 2 | 3.94 | 7.88 | 0
01.11.019 | Caixa em chapa metálica galvanizada 60 x 50 x 20cm, para quadro de comando | un | 1 | 514.67 | 514.67 | 0.19
01.11.020 | Dispositivo DR tetrapolar 100 A, tipo AC, 30MA | un | 1 | 379.42 | 379.42 | 0.14
01.11.021 | Disjuntor bipolar tipo din, corrente nominal de 40a - fornecimento e instalação. af_10/2020 | un | 1 | 75.84 | 75.84 | 0.03
01.11.022 | Dispositivo de proteção contra surto de tensão DPS 40kA - 175v | un | 3 | 81.15 | 243.45 | 0.09
01.11.023 | Contator tripolar i nomimal 95a - fornecimento e instalação. af_10/2020 | un | 1 | 1604.16 | 1604.16 | 0.59
01.11.024 | Fornecimento de relé fotoelétrico indiv. 5a/220v, c/ base móvel | un | 1 | 44.05 | 44.05 | 0.02
01.11.025 | Disjuntor bipolar tipo din, corrente nominal de 10a - fornecimento e instalação. af_10/2020 | un | 2 | 62.93 | 125.86 | 0.05
01.11.026 | Poste circular de concreto 12/200 - Fornecimento | Un | 2 | 2643.63 | 5287.26 | 1.95
01.11.027 | Luminaria em LED p/ iluminação pública LED SMD AUTOVOLT 200 W, 5.000 K, IP-66, IRC 70, FP>0,95, 160lm/w,32.000 lm e 54.000h, com base para Relé 3 PINOS, modelo GL421 G-Light ou similar | un | 8 | 2058.78 | 16470.24 | 6.08
01.11.028 | Suporte de fixação em aço galvanizado a fogo, para luminária pública de 04 pétalas, encaixe em poste com topo de Ø de 48mm/60,3mm, encaixe da luminária de Ø de 48mm/60,3mm. | un | 2 | 370.65 | 741.3 | 0.27
01.11.029 | Cabo de cobre isolado HEPR (XLPE), flexível, 4,0mm², 1kv / 90º C | m | 90 | 12.6 | 1134 | 0.42
01.11.030 | Cabo de cobre PP Cordplast 3 x 4.0 mm2, 450/750v - fornecimento | m | 34 | 15.16 | 515.44 | 0.19
01.11.031 | Caixa de passagem em alvenaria de tijolos maciços esp. = 0,12m, dim. int. = 0.40 x 0.40 x 0.60m, inclusive tampa | un | 3 | 347.88 | 1043.64 | 0.39
01.11.032 | Fornecimento e instalação de haste de aterramento 5/8"x3,00m com conector | un | 3 | 162.29 | 486.87 | 0.18
01.11.033 | Eletroduto flexível corrugado, pead, dn 63 (2"), para rede enterrada de distribuição de energia elétrica - fornecimento e instalação. af_12/2021 | m | 25 | 15.21 | 380.25 | 0.14
01.11.034 | Fita de advertência de rede elétrica enterrada - Fornecimento | m | 25 | 1.78 | 44.5 | 0.02
01.11.035 | Conector split bolt para cabo de cobre nu #35 mm2 - fornecimento | un | 6 | 17.14 | 102.84 | 0.04
01.11.036 | Fita isolante alta fusão 19 mm x 10 m - Fornecimento | Un | 2 | 15.65 | 31.3 | 0.01
01.11.037 | Fita isolante (rolo 20m) 3/4" - Fornecimento | Un | 2 | 15.07 | 30.14 | 0.01
01.12 | SERVIÇOS FINAIS |  |  |  | 2559.87 | 0.94
01.12.001 | Limpeza geral | m2 | 817.85 | 3.13 | 2559.87 | 0.94
01.13 | FRETE |  |  |  | 9107.28 | 3.36
01.13.001 | FRETE DE AREIA FINA (HELIÓPOLIS) |  |  |  | 727.88 | 0.27
01.13.001.001 | Transporte comercial com caminhão basculante de 10m³, em rodovia pavimentada (densidade=1,5t/m³) | tkm | 750.39 | 0.97 | 727.88 | 0.27
01.13.002 | FRETE DE AREIA MÉDIA (HELIÓPOLIS) |  |  |  | 3389.2 | 1.25
01.13.002.001 | Transporte comercial com caminhão basculante de 10m³, em rodovia pavimentada (densidade=1,5t/m³) | tkm | 3494.02 | 0.97 | 3389.2 | 1.25
01.13.003 | FRETE DE AREIA GROSSA (HELIÓPOLIS) |  |  |  | 1852.86 | 0.68
01.13.003.001 | Transporte comercial com caminhão basculante de 10m³, em rodovia pavimentada (densidade=1,5t/m³) | tkm | 1910.16 | 0.97 | 1852.86 | 0.68
01.13.004 | FRETE DE BRITA Nº 01 (HELIÓPOLIS) |  |  |  | 2617.67 | 0.97
01.13.004.001 | Transporte comercial com caminhão basculante de 10m³, em rodovia pavimentada (densidade=1,5t/m³) | tkm | 2698.63 | 0.97 | 2617.67 | 0.97
01.13.005 | FRETE DE BRITA Nº 02 (HELIÓPOLIS) |  |  |  | 497.01 | 0.18
01.13.005.001 | Transporte comercial com caminhão basculante de 10m³, em rodovia pavimentada (densidade=1,5t/m³) | tkm | 512.38 | 0.97 | 497.01 | 0.18
01.13.006 | FRETE DE BRITA Nº 03 (HELIÓPOLIS) |  |  |  | 6.71 | 0
01.13.006.001 | Transporte comercial com caminhão basculante de 10m³, em rodovia pavimentada (densidade=1,5t/m³) | tkm | 6.92 | 0.97 | 6.71 | 0
01.13.007 | FRETE DE PEDRA DE MÃO (HELIÓPOLIS) |  |  |  | 15.95 | 0.01
01.13.007.001 | Transporte comercial com caminhão basculante de 10m³, em rodovia pavimentada (densidade=1,5t/m³) | tkm | 16.44 | 0.97 | 15.95 | 0.01
VALOR TOTAL DO EMPREENDIMENTO ======>> |  |  |  |  | 270984.58