## Plan1
SEDURBI -Sec. de Est. Des. Urbano e Infraestrutura
Rua Vila Cristina 1051 Aracaju-SE CNPJ : 34.841.267/0001-23
Empreendimento: MICRO E MACRO DRENAGEM DA SEDE DO MUNICÍPIO DE FREI PAULO / SERGIPE
ITEM | DESCRIÇÃO DO ITEM | UNID | QUANT | PREÇO UNIT | VALOR TOTAL | (%)
1 | Mobilização e desmobilização |  |  |  | 65946 | 0.51
01.01 | TRANSPORTE DE MÁQUINAS E EQUIPAMENTOS |  |  |  | 65946 | 100
01.01.001 | Transporte de máquinas e equipamentos por prancha rebaixada | km | 3900 | 14.82 | 57798 | 87.64
01.01.002 | Transportes de máquinas e equipamentos por caminhão munck | km | 1200 | 6.79 | 8148 | 12.36
2 | Canteiro da obra |  |  |  | 152842.13 | 1.18
02.01 | REGULARIZAÇÃO DE ÁREA |  |  |  | 297 | 0.19
02.01.001 | Regularização de superfície com motoniveladora - (SICRO 4413986 - Outubro/2025) | m2 | 2970 | 0.1 | 297 | 0.19
02.02 | TAPUME |  |  |  | 48291.75 | 31.6
02.02.001 | Tapume em chapa galvanizada nº30, esp=0,35mm, h=2,00m, exclusive pintura | m | 225 | 214.63 | 48291.75 | 31.6
02.03 | BARRACÕES |  |  |  | 101321.47 | 66.29
02.03.001 | Barracão para escritório de obra porte pequeno s=25,41m2 com materiais novos | un | 1 | 19652.76 | 19652.76 | 12.86
02.03.002 | Locação de container - Escritório com banheiro - 6,20 x 2,40m - Rev 02_02/2022 | mês | 9 | 1976.64 | 17789.76 | 11.64
02.03.003 | Barracão fechado porte pequeno para depósito de cimento e almoxarifado (s=38,72 m2) com materiais novos | un | 1 | 15588.77 | 15588.77 | 10.2
02.03.004 | Barracão aberto para apoio à produção (carpintaria, central de armação, oficina, etc.) c/ tesouras, telha 4mm, piso em concreto desempolado | m2 | 60 | 251.45 | 15087 | 9.87
02.03.005 | Barracão aberto para refeitório de obra (capacidade 24 refeições simultâneas)-s=61,60m2 com materiais novos | un | 1 | 22504.16 | 22504.16 | 14.72
02.03.006 | Locação de container - Banheiro com chuveiros e vasos - 4,30 x 2,30m | mês | 9 | 1188.78 | 10699.02 | 7
02.04 | LIGAÇÕES PROVISÓRIAS |  |  |  | 2931.91 | 1.92
02.04.001 | Ligação Predial de Água em Mureta de Concreto, Provisória ou Definitiva, com Fornecimento de Material, inclusive Mureta e Hidrômetro, Rede DN 50mm - Rev 03_10/2022 | UN | 1 | 743.04 | 743.04 | 0.49
02.04.002 | Instalação provisória de energia elétrica, aerea, trifasica, em poste galvanizado, exclusive fornecimento do medidor | un | 1 | 2188.87 | 2188.87 | 1.43
3 | Serviços Preliminares |  |  |  | 65817.15 | 0.51
03.01 | PLACA DA OBRA |  |  |  | 34748.41 | 52.8
03.01.001 | Placa de obra em chapa aço galvanizado, instalada | m2 | 74.16 | 468.56 | 34748.41 | 52.8
03.02 | SINALIZAÇÃO DA OBRA |  |  |  | 16498.84 | 25.06
03.02.001 | Placa de regulamentação para sinalização de obras montada em suporte metálico móvel - D= 1,00m - utilização de 600 ciclos - fornecimento, 01 implantação e 01 retirada diária - (SICRO 5212557 - OUTUBRO/2025) | un.dia | 960 | 4.71 | 4521.6 | 6.87
03.02.002 | Placa de advertência para sinalização de obras montada em suporte metálico móvel - lado 1,00m - utilização de 600 ciclos - fornecimento, 01 implantação e 01 retirada diária - (SICRO 5212560 - OUTUBRO/2025) | un.dia | 960 | 4.99 | 4790.4 | 7.28
03.02.003 | Placa para sinalização de obras montada em cavalete metálico 1,00 x 1,00m - utilização de 600 ciclos - fornecimento, 01 implantação e 01 retirada diária - (SICRO 5212556 - OUTUBRO/2025) | un.dia | 960 | 2.47 | 2371.2 | 3.6
03.02.004 | Cone plástico para canalização de trânsito - utilização de 150 ciclos - fornecimento, 01 implantação e 01 retirada diária - (SICRO 5213835 - OUTUBRO/2025) | un.dia | 1056 | 0.94 | 992.64 | 1.51
03.02.005 | Sinalização Diurna com Tela tapume em pvc - 10 usos | m | 500 | 5.93 | 2965 | 4.5
03.02.006 | Sinalização noturna com tela tapume pvc, balde plástico fiação e lâmpada, reutilização 7 vezes | m | 200 | 4.29 | 858 | 1.3
03.03 | INTERFERÊNCIAS |  |  |  | 14569.9 | 22.14
03.03.001 | REMOÇÃO DE CERCA |  |  |  | 78.4 | 0.12
03.03.001.001 | Remoção de cerca com mourões de concreto - (SICRO 1600966 - OUTUBRO/2025) | m | 80 | 0.98 | 78.4 | 0.12
03.03.002 | REMOÇÃO DE PARALELEPÍPEDOS |  |  |  | 13828.53 | 21.02
03.03.002.001 | Remoção de paralelepípedos - (SICRO 1600441 - OUTUBRO/2025) | m2 | 2275 | 5.21 | 11852.75 | 18.02
03.03.002.002 | Carga, manobra e descarga de material demolido em caminhão basculante de 6 m³ - carga com carregadeira de 1,72 m³ e descarga livre - (SICRO 5914675 - OUTUBRO/2025) | t | 272.52 | 3.98 | 1084.63 | 1.65
03.03.002.003 | Transporte com caminhão basculante de 6 m³ - rodovia pavimentada - (SICRO 5914344 - OUTUBRO) (DMT=5,0km) | tkm | 817.57 | 1.09 | 891.15 | 1.35
03.03.003 | DEMOLIÇÃO E REMOÇÃO DE PASSEIO EXISTENTE |  |  |  | 662.97 | 1
03.03.003.001 | Demolição de concreto simples com martelete (SICRO 1600989 - OUTUBRO/2025) | m3 | 1.2 | 538.33 | 646 | 0.98
03.03.003.002 | Carga, manobra e descarga de material demolido em caminhão basculante de 6 m³ - carga com carregadeira de 1,72 m³ e descarga livre - (SICRO 5914675 - OUTUBRO/2025) | t | 1.8 | 3.98 | 7.16 | 0.01
03.03.003.003 | Transporte com caminhão basculante de 6 m³ - rodovia pavimentada - (SICRO 5914344 - OUTUBRO/2025) (DMT=5,0km) | t.km | 9 | 1.09 | 9.81 | 0.01
4 | Terraplenagem |  |  |  | 351579.96 | 2.72
04.01 | LIMPEZA DE FAIXA DE DOMINIO (CANAIS DE GABIÃO - LANÇAMENTOS) |  |  |  | 175158 | 49.83
04.01.001 | Desmatamento, destocamento e limpeza de área com árvores de diâmetro até 0,15 m - (SICRO 5501700 - OUTUBRO/2025) | m2 | 22200 | 0.9 | 19980 | 5.7
04.01.002 | Carga, manobra e descarga de agregados ou solos em caminhão basculante de 14 m³ - carga com carregadeira de 3,40 m³ e descarga livre - (SICRO 5914351 - OUTUBRO/2025) | t | 8325 | 3.62 | 30136.5 | 8.58
04.01.003 | Transporte com caminhão basculante de 14 m³ - rodovia em leito natural - (SICRO 5915319 - OUTUBRO/2025) (DMT=10,00km) | tkm | 83250 | 1.15 | 95737.5 | 27.22
04.01.004 | Regularização de bota-fora com espalhamento e compactação - (SICRO 4413984 - OUTUBRO/2025) | m3 | 5550 | 5.28 | 29304 | 8.33
04.02 | MOVIMENTO DE TERRA (CANAIS DE GABIÃO - CAMINHO DE SERVIÇO) |  |  |  | 176421.96 | 50.17
04.02.001 | ESCAVAÇÃO |  |  |  | 4659.04 | 1.33
04.02.001.001 | Escavação, carga e transporte de material de 1ª categoria - DMT de 200 a 400 m - caminho de serviço em revestimento primário - com escavadeira e caminhão basculante de 14 m³ (SICRO 5502136 - OUTUBRO/2025) | m3 | 592 | 7.87 | 4659.04 | 1.33
04.02.002 | ATERRO - SOLO |  |  |  | 156276.2 | 44.45
04.02.002.001 | Areia fina - posto jazida/fornecedor (retirado na jazida, sem transporte) | m3 | 680.8 | 123.54 | 84106.03 | 23.94
04.02.002.002 | Carga, manobra e descarga de agregados ou solos em caminhão basculante de 14 m³ - carga com carregadeira de 3,40 m³ e descarga livre - (SICRO 5914351 - OUTUBRO/2025) | t | 1021.2 | 3.62 | 3696.74 | 1.05
04.02.002.003 | Transporte com caminhão basculante de 10 m³ - rodovia pavimentada - (SICRO 5914389 - OUTUBRO/2025) (DMT=30,7km) | tkm | 32780.52 | 1.03 | 33763.94 | 9.57
04.02.002.004 | Transporte com caminhão basculante de 10 m³ - rodovia em leito natural - (SICRO 5914359 - OUTUBRO/2025) (DMT=13,4km) | tkm | 15113.76 | 1.53 | 23124.05 | 6.59
04.02.002.005 | Regularização do subleito - 100% Proctor intermediário (SICRO 4011209 - OUTUBRO/2025) | m2 | 2960 | 2.27 | 6719.2 | 1.92
04.02.002.006 | Compactação de aterros a 100% do Proctor intermediario - (SICRO 5503041 - OUTUBRO/2025) | m3 | 592 | 8.22 | 4866.24 | 1.38
04.02.003 | BOTA FORA |  |  |  | 15486.72 | 4.39
04.02.003.001 | Carga, manobra e descarga de agregados ou solos em caminhão basculante de 14 m³ - carga com carregadeira de 3,40 m³ e descarga livre - (SICRO 5914351 - OUTUBRO/2025) | t | 888 | 3.62 | 3214.56 | 0.91
04.02.003.002 | Transporte com caminhão basculante de 14 m³ - rodovia pavimentada - (SICRO 5915321 - OUTUBRO/2025) (DMT=10,00km) | tkm | 8880 | 1.03 | 9146.4 | 2.59
04.02.003.003 | Regularização de bota-fora com espalhamento e compactação - (SICRO 4413984 - OUTUBRO/2025) | m3 | 592 | 5.28 | 3125.76 | 0.89
5 | Drenagem pluvial |  |  |  | 10435229.05 | 80.68
05.01 | MOVIMENTO DE TERRA - DRENAGEM DE RUAS |  |  |  | 200690.55 | 1.88
05.01.001 | ESCAVAÇÃO |  |  |  | 46518.13 | 0.41
05.01.001.001 | Escavação mecânica de vala em material de 1ª categoria - (SICRO 4805757 - OUTUBRO/2025) | m3 | 5564.37 | 8.36 | 46518.13 | 0.41
05.01.002 | REATERRO |  |  |  | 99254.06 | 0.95
05.01.002.001 | Aplicação de geotêxtil não-tecido agulhado com resistência à tração longitudinal de 14 kN/m (SICRO 2003866 - OUTUBRO/2026) | m2 | 2501.4 | 9.73 | 24338.62 | 0.23
05.01.002.002 | Reaterro e compactação com soquete vibratório - (SICRO 4815671 - OUTUBRO/2025) | m3 | 3208.37 | 23.35 | 74915.44 | 0.72
05.01.003 | BOTA-FORA |  |  |  | 54918.36 | 0.52
05.01.003.001 | Carga, manobra e descarga de agregados ou solos em caminhão basculante de 14 m³ - carga com carregadeira de 3,40 m³ e descarga livre - (SICRO 5914351 - OUTUBRO/2025) | t | 3534 | 3.62 | 12793.08 | 0.12
05.01.003.002 | Transporte com caminhão basculante de 14 m³ - rodovia pavimentada - (SICRO 5915321 - OUTUBRO/2025) (DMT=10,00km) | tkm | 35340 | 0.84 | 29685.6 | 0.28
05.01.003.003 | Regularização de bota-fora com espalhamento e compactação - (SICRO 4413984 - OUTUBRO/2025) | m3 | 2356 | 5.28 | 12439.68 | 0.12
05.02 | ESCORAMENTO |  |  |  | 239140.25 | 2.3
05.02.001 | Escoramento metálico p/ valas, h<=2.50 m, com pranchas metálicas de 4,7 mm x 30 cm e longarinas em peças de madeira de 3"x6", reaproveitamento : 60 vezes | m2 | 5184 | 41.57 | 215498.88 | 2.07
05.02.002 | Escoramento metálico p/ valas, 2,50m<=h<=4.00 m, com pranchas metálicas de 4,7 mm x 30 cm e longarinas e transversinas em perfis de aço, reaproveitamento : 60 vezes | m2 | 281.01 | 84.13 | 23641.37 | 0.23
05.03 | ESGOTAMENTO |  |  |  | 51569.4 | 0.49
05.03.001 | Esgotamento de água com bomba submersa - (SICRO 2003864 - OUTUBRO/2025) | h | 2818 | 18.3 | 51569.4 | 0.49
05.04 | DISPOSITIVOS DE DRENAGEM PLUVIAL - TUBULAÇÕES E CANAIS |  |  |  | 2499268.01 | 23.97
05.04.001 | Tubo PEAD para drenagem - D = 400 mm - fornecimento e instalação (SICRO 2003983 - OUTUBRO/2025) | m | 321 | 304.41 | 97715.61 | 0.94
05.04.002 | Tubo PEAD para drenagem - D = 600 mm - fornecimento e instalação (SICRO 2003986 - OUTUBRO/2025) | m | 42 | 733.68 | 30814.56 | 0.3
05.04.003 | Tubo PEAD para drenagem - D = 800 mm - fornecimento e instalação (SICRO 2003988 - OUTUBRO/2025) | m | 404 | 1093.85 | 441915.4 | 4.24
05.04.004 | Tubo PEAD para drenagem - D = 1.200 mm - fornecimento e instalação (SICRO 2003992 - OUTUBRO/2025) | m | 477 | 2683.72 | 1280134.44 | 12.27
05.04.005 | Corpo de BSCC 1,50 x 1,50 m - moldado no local - altura do aterro 0,00 a 1,00 m - areia e brita comerciais (SICRO 0705169 - OUTUBRO/2025) | m | 200 | 3243.44 | 648688 | 6.22
05.05 | DISPOSITIVOS DE DRENAGEM PLUVIAL - CAIXAS E PVS |  |  |  | 667815.18 | 6.41
05.05.001 | Caixa coletora de talvegue - CCT 12 - areia e brita comerciais (SICRO 2003750 - OUTUBRO/2025) | ud | 1 | 7184.39 | 7184.39 | 0.07
05.05.002 | Boca de lobo combinada - chapéu e grelha simples - BLC 02 - areia e brita comerciais (SICRO 2003624 - OUTUBRO/2025) | ud | 86 | 3774.05 | 324568.3 | 3.11
05.05.003 | Poço de visita - PVI 03 - areia e brita comerciais (SICRO 2003682 - OUTUBRO/2025) | ud | 1 | 3239.28 | 3239.28 | 0.03
05.05.004 | Poço de visita - PVI 04 - areia e brita comerciais (SICRO 2003684 - OUTUBRO/2025) | ud | 2 | 3880.44 | 7760.88 | 0.07
05.05.005 | Poço de visita - PVI 08 - areia e brita comerciais (SICRO 2003692 - OUTUBRO/2025) | ud | 4 | 3290.08 | 13160.32 | 0.13
05.05.006 | Poço de visita - PVI 09 - areia e brita comerciais (SICRO 2003694 - OUTUBRO/2025) | ud | 16 | 3729.59 | 59673.44 | 0.57
05.05.007 | Poço de visita - PVI 11 - areia e brita comerciais (SICRO 2003698 - OUTUBRO/2025) | ud | 12 | 5123.06 | 61476.72 | 0.59
05.05.008 | Poço de visita - PVI 17 - areia e brita comerciais (SICRO 2003710 - OUTUBRO/2025) | ud | 5 | 5690.91 | 28454.55 | 0.27
05.05.009 | Poço de visita - PVI 18 - areia e brita comerciais (SICRO 2003712 - OUTUBRO/2025) | ud | 7 | 6935.97 | 48551.79 | 0.47
05.05.010 | Dissipador de energia - DEB 450-746 - areia, brita e pedra de mão comerciais (SICRO 2003467 - OUTUBRO/2025) | ud | 3 | 5753.18 | 17259.54 | 0.17
05.05.011 | Chaminé dos poços de visita - CPV 01 - areia e brita comerciais (SICRO 2003714 - OUTUBRO/2025) | ud | 45 | 2036.79 | 91655.55 | 0.88
05.05.012 | Chaminé dos poços de visita - CPV 02 - areia e brita comerciais (SICRO 2003716 - OUTUBRO/2025) | ud | 2 | 2415.21 | 4830.42 | 0.05
05.06 | DRENAGEM COM CANAIS DE GABIÃO - LANÇAMENTOS |  |  |  | 6776745.66 | 64.95
05.06.001 | GABIÕES CAIXA |  |  |  | 4714672.65 | 45.18
05.06.001.001 | Gabião caixa 2 x 1 x 0,50 m - Zn/Al + PVC - D = 2,4 mm - pedra de mão comercial - fornecimento e assentamento (SICRO 3205864 - OUTUBRO/2025) | m3 | 2340 | 1110.51 | 2598593.4 | 24.9
05.06.001.002 | Gabião caixa 2 x 1 x 1,00 m - Zn/Al + PVC - D = 2,4 mm - pedra de mão comercial - fornecimento e assentamento (SICRO 3205866 - OUTUBRO/2025) | m3 | 2465 | 858.45 | 2116079.25 | 20.28
05.06.002 | GABIÃO COLCHÃO |  |  |  | 1156036.56 | 11.08
05.06.002.001 | Gabião colchão espessura 0,30 m - Zn/Al + PVC - D = 2,0 mm - pedra de mão comercial - fornecimento e assentamento (SICRO 3205876 - OUTUBRO/2025) | m2 | 3304 | 349.89 | 1156036.56 | 11.08
05.06.003 | TRANSPORTE DAS PEDRAS |  |  |  | 367255.6 | 3.51
05.06.003.001 | Transporte com caminhão basculante de 10 m³ - rodovia pavimentada - (SICRO 5914389 - OUTUBRO/2025) (DMT=18,0km) | t.km | 271367.69 | 1.03 | 279508.72 | 2.67
05.06.003.002 | Transporte com caminhão basculante de 10 m³ - rodovia em leito natural - (SICRO 5914359 - OUTUBRO/2025) (DMT=2,70km) | t.km | 57350.9 | 1.53 | 87746.88 | 0.84
05.06.004 | MANTA GEOTEXTIL |  |  |  | 110143.6 | 1.06
05.06.004.001 | Aplicação de geotêxtil não-tecido agulhado com resistência à tração longitudinal de 14 kN/m (SICRO 2003866 - OUTUBRO/2025) | m2 | 11320 | 9.73 | 110143.6 | 1.06
05.06.005 | CANAL LATERAL AUXILIAR |  |  |  | 140614.8 | 1.35
05.06.005.001 | Escavação mecânica de vala em material de 1ª categoria - (SICRO 4805757 - OUTUBRO/2025) | m3 | 4440 | 8.36 | 37118.4 | 0.36
05.06.005.002 | Carga, manobra e descarga de agregados ou solos em caminhão basculante de 14 m³ - carga com carregadeira de 3,40 m³ e descarga livre - (SICRO 5914351 - OUTUBRO/2025) | t | 6660 | 3.62 | 24109.2 | 0.23
05.06.005.003 | Transporte com caminhão basculante de 14 m³ - rodovia pavimentada - (SICRO 5915321 - OUTUBRO/2025) (DMT=10,00km) | t.km | 66600 | 0.84 | 55944 | 0.54
05.06.005.004 | Regularização de bota-fora com espalhamento e compactação - (SICRO 4413984 - OUTUBRO/2025) | m3 | 4440 | 5.28 | 23443.2 | 0.22
05.06.006 | ESCAVAÇÃO |  |  |  | 51197.89 | 0.5
05.06.006.001 | Escavação, carga e transporte de material de 1ª categoria - DMT de 50 a 200 m - caminho de serviço em leito natural - com escavadeira e caminhão basculante de 14 m³ (SICRO 5502109 OUTUBRO/2025) | m3 | 3250 | 7.87 | 25577.5 | 0.25
05.06.006.002 | Escavação, carga e transporte de material de 1ª categoria - DMT de 200 a 400 m - caminho de serviço em revestimento primário - com escavadeira e caminhão basculante de 14 m³ (SICRO 5502136 - OUTUBRO/2025) | m3 | 3255.45 | 7.87 | 25620.39 | 0.25
05.06.007 | ESCORAMENTO |  |  |  | 171099.23 | 1.64
05.06.007.001 | Escoramento metálico p/ valas, h<=2.50 m, com pranchas metálicas de 4,7 mm x 30 cm e longarinas em peças de madeira de 3"x6", reaproveitamento : 60 vezes | m2 | 2045.79 | 41.57 | 85043.49 | 0.82
05.06.007.002 | Escoramento metálico p/ valas, 2,50m<=h<=4.00 m, com pranchas metálicas de 4,7 mm x 30 cm e longarinas e transversinas em perfis de aço, reaproveitamento : 60 vezes | m2 | 1022.89 | 84.13 | 86055.74 | 0.82
05.06.008 | ESGOTAMENTO |  |  |  | 59475 | 0.57
05.06.008.001 | Esgotamento de água com bomba submersa - (SICRO 2003864 - OUTUBRO/2025) | h | 3250 | 18.3 | 59475 | 0.57
05.06.009 | REATERRO |  |  |  | 6250.33 | 0.06
05.06.009.001 | Reaterro e compactação com soquete vibratório - (SICRO 4815671 - OUTUBRO/2025) | m3 | 267.68 | 23.35 | 6250.33 | 0.06
6 | Pavimentação |  |  |  | 592918.24 | 4.58
06.01 | BASE - BRITA GRADUADA SIMPLES |  |  |  | 233504.66 | 39.37
06.01.001 | Transporte com caminhão basculante de 10 m³ - rodovia pavimentada - (SICRO 5914389 - OUTUBRO/2025) (DMT=18,00km) | tkm | 18425.07 | 1.03 | 18977.82 | 3.18
06.01.002 | Transporte com caminhão basculante de 10 m³ - rodovia em leito natural - (SICRO 5914359 - OUTUBRO/2025) (DMT=2,70km) | tkm | 2763.76 | 1.53 | 4228.55 | 0.71
06.01.003 | Base ou sub-base de brita graduada com brita comercial - 100% Proctor modificado (SICRO 4011276 - OUTUBRO/2025) | m3 | 682.41 | 308.17 | 210298.29 | 35.48
06.02 | REVESTIMENTO GRANÍTICO |  |  |  | 359413.58 | 60.63
06.02.001 | TRANSPORTE DE AREIA |  |  |  | 23123.08 | 3.9
06.02.001.001 | Transporte com caminhão basculante de 10 m³ - rodovia pavimentada - (SICRO 5914389 - OUTUBRO/2025) (DMT=30,70km) | tkm | 13619.29 | 1.03 | 14027.87 | 2.36
06.02.001.002 | Transporte com caminhão basculante de 10 m³ - rodovia em leito natural - (SICRO 5914359 - OUTUBRO/2025) (DMT=13,40km) | tkm | 5944.58 | 1.53 | 9095.21 | 1.54
06.02.002 | PARALELEPÍPEDOS |  |  |  | 336290.5 | 56.73
06.02.002.001 | Pavimentação em paralelepípedo granítico sobre colchão de areia, rejuntado com argamassa de cimento e areia traço 1:3, inclusive frete do paralelepípedo granítico | m2 | 2275 | 147.82 | 336290.5 | 56.73
7 | Obras complementares |  |  |  | 573111.21 | 4.43
07.01 | CÊRCA |  |  |  | 49232.8 | 8.59
07.01.001 | Cerca com 4 fios de arame farpado e mourão de madeira a cada 2,5 m e esticador a cada 50 m - (SICRO 3713608 - OUTUBRO/2025) | m | 1640 | 30.02 | 49232.8 | 8.59
07.02 | PASSEIO |  |  |  | 1755.55 | 0.31
07.02.001 | Regularização manual e compactação com placa vibratória | m2 | 14.95 | 9.23 | 137.99 | 0.02
07.02.002 | Lastro de pó de pedra compactado com soquete vibratório - espalhamento manual - (SICRO 2003850 - OUTUBRO/2025) | m3 | 1.2 | 211.25 | 252.66 | 0.04
07.02.003 | Transporte com caminhão basculhante de 10 m³ - rodovia pavimentada - (SICRO 5914389 - OUTUBRO/2025) | tkm | 34.8 | 1.03 | 35.84 | 0.01
07.02.004 | Transporte com caminhão basculhante de 10 m³ - rodovia em leito natural - (SICRO 5914359 - OUTUBRO/2025) | tkm | 7.36 | 1.53 | 11.26 | 0
07.02.005 | Aplicação de lona plástica para execução de pavimentos de concreto | m2 | 14.95 | 2.94 | 43.95 | 0.01
07.02.006 | Execução de passeio (calçada) ou piso de concreto com concreto moldado in loco, usinado c25, acabamento convencional, não armado | m3 | 1.2 | 891.37 | 1066.08 | 0.19
07.02.007 | Concreto fck = 25 MPa - confecção em betoneira e lançamento manual - areia e brita comerciais - (para as contenções laterais) - (SICRO 1107896 - OUTUBRO/2025) | m3 | 0.06 | 613.99 | 36.84 | 0.01
07.02.008 | Junta serrada, seção transversal dim. 5 x 10 a 40mm, inclusive tarugo e preenchimento com mastique MBT ou similar. | m | 7.5 | 22.79 | 170.93 | 0.03
07.03 | PROTEÇÃO VEGETAL |  |  |  | 521256 | 90.95
07.03.001 | Plantio de grama comercial em placas - (SICRO 4413200 - OUTUBRO/2025) | m2 | 22200 | 23.48 | 521256 | 90.95
07.04 | LIMPEZA GERAL |  |  |  | 866.86 | 0.15
07.04.001 | Limpeza de ruas (varrição e remoção de entulhos) | m² | 1238.37 | 0.7 | 866.86 | 0.15
8 | Administração do empreendimento |  |  |  | 696303.14 | 5.39
08.01 | ADMINISTRAÇÃO LOCAL |  |  |  | 696303.14 | 100
08.01.001 | Equipe Dirigente | un | 1 | 669324.76 | 669324.76 | 96.12
08.01.002 | Manutenção do Canteiro | un | 1 | 20801.38 | 20801.38 | 2.99
08.01.003 | Equipamentos de Apoio à Produção | un | 1 | 6177 | 6177 | 0.89
| TOTAL DO ORÇAMENTO |  |  |  | 12933746.88 | 100