## OBRA
MEMÓRIA DE CÁLCULO
SERVIÇÕS INICIAIS
Placa de obra
Compr | Larg | Total
4 | 3 | 12 | m²
Placa licenciamento ambiental |  |  | 1 | und
Barracão | Largura | Comp | área
| 4 | 7.5 | 30 | m2
B. Apoio | Largura | Comp | área
| 3 | 5 | 15 | m2
Tapume | Altura | Comp | área
| 2 | 690 | 1380 | m2
MOBOLIZAÇÃO E DESMOBILIZAÇÃO
Distância Aju - Capela |  |  | 65.8 | km
| Ida - Volta | 2x | 131.6 | km
Horas Servente |  |  | 2 | h
|  | 2x | 4 | h
FRETE
| Areia Fina: | Poxim
| Quantidade | Distância | Densidade | DMT
| 188.59 | 42.9 | 1.5 | 12135.7665 | tkm
| Areia Grossa: | Poxim
| Quantidade | Distância | Densidade | DMT
| 2.23 | 42.9 | 1.5 | 143.5005 | tkm
| Areia Média: | Poxim
| Quantidade | Distância | Densidade | DMT
| 81.59 | 42.9 | 1.5 | 5250.3165 | tkm
| Brita 1: | Serra do Machado
| Quantidade | Distância | Densidade | DMT
| 4.14 | 45.5 | 1.5 | 282.555 | tkm
| Brita 2: | Serra do Machado
| Quantidade | Distância | Densidade | DMT
| 1.08 | 45.5 | 1.5 | 73.71 | tkm
| Pedra de Mão | Serra do Machado
| Quantidade | Distância | Densidade | DMT
| 13.98 | 45.5 | 1.5 | 954.135 | tkm
| Pó de Brita: | Serra do Machado
| Quantidade | Distância | Densidade | DMT
| 11.49 | 45.5 | 1.5 | 784.1925 | tkm
SERVIÇOS PRELIMINARES
Locação |  | 2992 | m²
Demolição de meio fio |  | 682.21 | m
Demolição piso concreto |  | Área | Esp. | Volume
|  | 538.26 | 0.07 | 37.68 | m3
Demolição paralelepípedo |  | Área Total | Área Aprov. | Área Ajustada
|  | 1296.95 | 354.29 | 942.66 | m2
Remoção de Postes |  | 9 | und
Transporte
Material | Quantidade | Distância | Densidade | DMT
Meio-fio | 20.47 | 55.4 | 1.5 | 1701.057 | tkm
Piso concreto | 37.68 | 55.4 | 1.5 | 3131.208 | tkm
Paralelepípedo | 94.27 | 55.4 | 1.5 | 7833.837 | tkm
|  |  |  | 12666.102 | tkm
Coleta e carga | 152.42 | m3
Descarte | 228.63 | t
Limpeza mecanizada |  | 2992 | m²
Escavações
Compr | Larg | Prof | Total
309.15 | 0.25 | 0.15 | 11.59 | m³ | Meio-fio externo
539.18 | 0.25 | 0.15 | 20.22 | m³ | meio-fio canteiros
|  |  | 31.81 | m³
PAVIMENTAÇÃO
Meio-fio
Compr | 848.33 | m
Total | 848.33 | m
Piso Concreto polido e Lona
Área | 382.13 | m²
Estacionamento
Área | 354.29 | m²
Piso intertravado
Área | 1255.82 | m²
Dolimita
Área | 14.22 | m²
Calchão de Areia
Soma dos pisos | Piso | Espessura | Volume
| 1652.17 | 0.1 | 165.217 | m3
PAISAGISMO
Grama
Área | 984.39 | m²
Total | 984.39 | m²
Palmeira Carpentaria Acuminata |  |  | 16 | und
Agave |  |  | 30 | und
Ipê Roxo |  |  | 1 | und
Primavera |  |  | 7 | und
Louro Pardo |  |  | 4 | und
Trepoeraba roxa |  |  | 110 | und
Lirio da Paz (o simbolo = 3 mudas) |  |  | 70 | und
Moreia |  |  | 54 | und
Pau Brasil |  |  | 2 | und
Manilha par plantio 0,80cm |  |  | 3 | und
PINTURAS
Caiação | 848.33 | m.
Pintura faixa pedestre
Área | rept. | área
12.87 | 2 | 25.74 | m2
Pintura faixa estacionamento
Comp. | Largura | área
277.6 | 0.1 | 27.76 | m2
ACESSIBILIDADE
Rampas acessíveis (meios-fios) |  | 4 | und
BRINQUEDOS E EQUIPAMENTOS
Itens | [5 empty] | Quant | Und
Brinquedo - Gangorra | [5 empty] | 1 | un
Brinquedo - Play Aventura | [5 empty] | 1 | un
Brinquedo - Escada de Cilindros | [5 empty] | 1 | un
Equipamento de ginástica - leg press duplo | [5 empty] | 1 | un
Equipamento de ginástica - cavalgada simples | [5 empty] | 2 | un
Equipamento de ginástica - simulador de Remo Individual | [5 empty] | 2 | un
Equipamento de ginástica - simulador de caminhada duplo | [5 empty] | 2 | un
Equipamento de ginástica - alongador - galvanizado | [5 empty] | 1 | un
Equipamento de ginástica - rotação diagonal duplo | [5 empty] | 1 | un
Equipamento esqui triplo | [5 empty] | 1 | un
Placa orientativa sobre exercícios | [5 empty] | 1 | un
Equipamento de ginástica - abdominal duplo | [5 empty] | 1 | un
Mesa c/ tampo com ta buleiro | [5 empty] | 4 | un
BANCO CONCEITUAL COM JARDINEIRA DUPLA | [5 empty] | 12 | un
BANCO CONCEITUAL CIRCULAR ASSENTO EM MADEIRA | [5 empty] | 4 | un
BANCO CONCEITUAL SEMI-CIRCULO ASSENTO SIMPLES EM MADEIRA TRATADA | [5 empty] | 1 | un
PERGOLADO
Escavação
Larg. | Comp. | Prof. | Rept. | Volume | Und
0.4 | 0.4 | 0.6 | 8 | 0.768 | m3
0.2 | 5.47 | 0.3 | 4 | 1.3128 | m3
|  |  |  | 2.0808 | m3
Lastro
Larg. | Comp. | Rept. | Área
0.4 | 0.4 | 8 | 1.28 | m2
0.2 | 5.47 | 4 | 4.38 | m2
|  |  | 5.66 | m2
Sapata
Larg. | Comp. | Prof. | Rept. | Volume | Und
0.4 | 0.4 | 0.3 | 8 | 0.384 | m3
|  |  |  | 0.384 | m3
Reaterro
Esca - Volume de infraestratura |  | 0.8216 | m3
Cintamento
Larg. | Comp. | Prof. | Rept. | Volume | Und
0.2 | 5.47 | 0.2 | 4 | 0.8752 | m3
|  |  |  | 0.8752 | m3
Pilar
Larg. | Comp. | Altura | Rept. | Volume | Und
0.2 | 0.2 | 2.5 | 8 | 0.8 | m3
|  |  |  | 0.8 | m3
Viga
Larg. | Comp. | Espe | Rept. | Volume | Und
0.1 | 5.83 | 0.2 | 4 | 0.4664 | m3
0.15 | 3.48 | 0.05 | 32 | 0.8352 | m3
|  |  |  | 1.3016 | m3
BASE IMAGEM
Escavação
Área | Prof. | Rept. | Volume | Und
6.8 | 0.4 | 1 | 2.72 | m3
|  |  | 2.72 | m3
Alvenaria de Pedra
Área | Prof. | Rept. | Volume | Und
6.8 | 1.4 | 1 | 9.52 | m3
|  |  | 9.52 | m3
Chapisco/Reboco
Comp. | Altura | Rept. | Área | Und
9.25 | 1 | 1 | 9.25 | m2
|  |  | 9.25 | m2
Granito
Comp. | Altura | Rept. | Área | Und
9.25 | 1 | 1 | 9.25 | m2
6.8 | 1 | 1 | 6.8 | m2
|  |  | 16.05 | m2
DIVERSOS
Marco |  | 1 | und
Limpeza da obra |  | 2992 | m²
Lixeira em fibra |  | 5 | und
Sinalização Pare |  | 4 | und
Sinalização Velocidade |  | 4 | und
Sinalização vagas especiais 7% |  | 3 | und
DESLOCAMENTOS
Aterro |  |  |  | Origem | R&M Mineração |  | Rodovia Pavimentada | 10.35 | Km
|  |  |  | Destino | Pov. Pirunga |  | Rodovia não Pavimentada | 2.65 | Km
#VALUE!
DESLOCAMENTOS
Descarte |  |  |  | Origem | Capela |  | Rodovia Pavimentada | 55.4 | Km
|  |  |  | Destino | Pov. Taboca |  | Rodovia não Pavimentada | 0 | Km
#VALUE!
DESLOCAMENTOS
Areia |  |  |  | Origem | Capela |  | Rodovia Pavimentada | 32.9 | Km
|  |  |  | Destino | Pov. Poxim |  | Rodovia não Pavimentada | 10 | Km
#VALUE!
DESLOCAMENTOS
Brita |  |  |  | Origem | Capela |  | Rodovia Pavimentada | 45.5 | Km
|  |  |  | Destino | Moita Bonita |  | Rodovia não Pavimentada | 0 | Km
#VALUE!

## EQUIPAMENTOS CONCEITUAIS
SERVIÇOS COMPOSIÇÃO PROPRIAS
BANCO CONCEITUAL SEMI-CIRCULO ASSENTO SIMPLES
Escavação
Comp. | Larg. | Prof. | Rept. | Volume
6.52 | 0.6 | 0.65 | 1 | 2.54 | m3
Concreto Magro
Comp. | Larg. | Prof. | Rept. | Volume
6.52 | 0.6 | 0.05 | 1 | 0.2 | m3
Concreto Sapata
Comp. | Larg. | Prof. | Rept. | Volume
6.52 | 0.6 | 0.4 | 1 | 1.56 | m3
|  |  |  | 1.56 | m3
Forma
Comp. | Larg. | Rept | Área
6.52 | 0.4 | 2 | 5.22
0.6 | 0.4 | 2 | 0.48
|  |  | 5.7 | m2
Estrutura
Comp. | Larg. | Prof. | Rept. | Volume
6.02 | 0.15 | 1.2 | 1 | 1.08 | m3
|  |  |  | 1.08 | m3
Forma
Comp. | Larg. | Rept | Área
6.02 | 1.2 | 2 | 14.45
0.15 | 1.2 | 2 | 0.36
|  |  | 14.81 | m2
Armadura CA-50 |  | 78.7 | Kg
Armadura CA-60 |  | 6.3 | Kg
Barra
Comp | Rept | Total
0.4 | 8 | 3.2 | m
Tubo
Comp | Rept | Total
0.1 | 8 | 0.8 | m
Madeira
Comp. | Larg. | Prof. | Rept. | Volume
6.1 | 0.62 | 0.1 | 1 | 0.38 | m3
|  |  |  | 0.38 | m3
Pintura Assento
Comp. | Larg. | Rept | Área
6.1 | 0.62 | 2 | 7.56
|  |  | 7.56 | m2
Pintura Base
Comp. | Larg. | Rept | Área
6.02 | 1 | 2 | 12.04
0.15 | 1 | 2 | 0.3
|  |  | 12.34 | m2
BANCO CONCEITUAL CIRCULAR ASSENTO EM MADEIRA
Escavação
Comp. | Larg. | Prof. | Rept. | Volume
1.76 | 0.2 | 0.15 | 1 | 0.05 | m3
4.24 | 0.4 | 0.3 | 2 | 1.02 | m3
|  |  |  | 1.07 | m3
Alvenaria de Pedra
Comp. | Larg. | Prof. | Rept. | Volume
0.73 | 0.4 | 0.19 | 4 | 0.22 | m3
0.74 | 0.4 | 0.55 | 4 | 0.65 | m3
4.24 | 0.4 | 0.3 | 2 | 1.02 | m3
|  |  |  | 1.89 | m3
Parafusso de fixação
Quant | Rept | Total
4 | 4 | 16 | un
Chapa
Quant | Rept | Total
0.3 | 16 | 4.8 | m
Madeira
Comp. | Larg. | Prof. | Rept. | Volume
6 | 0.4 | 0.05 | 1 | 0.12 | m3
|  |  |  | 0.12 | m3
Capisco/Reboco/Pintura
Comp. | Larg. | Rept | Área
0.73 | 0.19 | 4 | 0.55
0.74 | 0.55 | 4 | 1.63
0.4 | 0.19 | 4 | 0.3
|  |  | 2.48 | m2
Pintura Assento
Comp. | Larg. | Rept | Área
6 | 0.4 | 1 | 2.4
Canteiro
Meio-fio
Comp | 2.5 | m
BANCO CONCEITUAL COM JARDINEIRA
Forma
Comp. | Larg. | Rept | Área
0.4 | 0.4 | 4 | 0.64
0.4 | 0.37 | 2 | 0.3
0.08 | 0.4 | 2 | 0.06
0.28 | 0.34 | 2 | 0.19
0.25 | 0.34 | 2 | 0.17
0.25 | 0.37 | 1 | 0.09
|  |  | 1.45 | m2
Armadura CA-60
Comp. | Larg. | Rept | Área
0.32 | 0.29 | 1 | 0.09
0.34 | 0.34 | 2 | 0.23
0.34 | 0.31 | 2 | 0.21
0.34 | 0.31 | 1 | 0.11
|  |  | 0.64 | m2
Concreto
Comp. | Larg. | Prof. | Rept. | Volume
0.4 | 0.4 | 0.06 | 2 | 0.02 | m3
0.4 | 0.25 | 0.06 | 2 | 0.01 | m3
0.4 | 0.37 | 0.06 | 1 | 0.01 | m3
0.4 | 0.35 | 0.08 | 1 | 0.01 | m3
|  |  |  | 0.05 | m3
Parafuso 2 1/2"x 120mm P/BUCHA s-10 |  |  |  | 8 | und
Parafuso latão c/rosca soberba 4,8x65mm |  |  |  | 8 | und
Parafuso cabeça sextv. 5/8 x 6" c/ arr e por |  |  |  | 2 | und
Madeira
Comp. | Larg. | Prof. | Rept. | Volume
1.63 | 0.05 | 0.05 | 8 | 0.03 | m3
|  |  |  | 0.03 | m3
Pintura Assento
Comp. | Desenvol | Rept | Área
1.63 | 0.15 | 8 | 1.96 | m2
|  |  | 1.96 | m2
Pintura Base
Comp. | Larg. | Rept | Área
0.4 | 0.4 | 4 | 0.64 | m2
0.4 | 0.37 | 2 | 0.3 | m2
0.4 | 0.08 | 3 | 0.1 | m2
0.4 | 0.06 | 2 | 0.05 | m2
0.25 | 0.06 | 2 | 0.03 | m2
|  |  | 1.12 | m2