## OBRA
ESTADO DE SERGIPE
PREFEITURA MUNICIPAL DE ITABAIANINHA
PRAÇA FLORIANO PEIXOTO, Nº 27, CENTRO
REFORMA DA PRAÇA DO POVOADO POXICA - ITABAIANINHA / SE
MEMÓRIA DE CÁLCULO
RESPONSÁVEL TÉCNICO: ALBERVAN JOSÉ SOUZA SANTANA - CREA:270893330-2 | [8 empty] | DATA: FEV/2026
MOBOLIZAÇÃO E DESMOBILIZAÇÃO
Distância Aju - Itabaianinha |  |  | 131 | km
| Ida - Volta | 2x | 262 | km
Horas Servente |  |  | 2 | h
|  | 2x | 4 | h
SERVIÇÕS INICIAIS
Placa de obra
Compr | Larg | Total
6 | 3 | 18 | m²
Placa licenciamento ambiental |  |  | 1 | und
Tapume | Altura | Comp | área
| 2 | 205.6 | 411.2 | m2
SERVIÇOS PRELIMINARES
Locação |  | 2387.66 | m²
REMOÇÕES E DEMOLIÇÕES
Demolição de meio fio |  | 402.81 | m
Demolição piso concreto |  | Área | Esp. | Volume
|  | 1792.27 | 0.07 | 125.46 | m3
Poste | 8 | und
Bancos | 16 | und
Gradil | Comp | Altura | Área
| 40.91 | 0.6 | 24.55
| 68.47 | 0.6 | 41.08
| 48.87 | 0.6 | 29.32
| 40.93 | 0.6 | 24.56
|  |  | 119.51 | m2
Carga e manobra
Quantidade | 143.05 | m3
Transporte
Material | Quantidade | Distância | Densidade | DMT
Meio-fio | 12.08 | 127 | 1.5 | 2301.24 | tkm
Piso concreto | 125.46 | 127 | 1.5 | 23900.13 | tkm
Poste | 2.56 | 127 | 1.5 | 487.68 | tkm
Bancos | 2.95 | 127 | 1.5 | 561.975 | tkm
|  |  |  | 27251.025 | tkm
Descarte | 12,08+125,46+2,56+2,95 | * | 1.5 | 214.58 | t
Regularização |  | 2387.66 | m²
Escavações
Compr | Larg | Prof | Total
216.39 | 0.25 | 0.15 | 8.11 | m³ | Meio-fio externo
|  |  | 8.11 | m³
PAVIMENTAÇÃO
Meio-fio
Reto | 190.58 | m
Curvo | 25.81
Total | 216.39 | m
Piso Concreto estampado
Área | 413.8 | m²
Piso Emborrachado
Área | 170.09 | m2
Piso intertravado natural
Área | 579.11 | m²
Piso intertravado colorido
Área | 759 | m²
Aterro com Areia p/ recomposição de material
Soma dos pisos | Piso | Espessura | Volume
| 583.89 | 0.1 | 58.389 | m3
PAISAGISMO
Grama
Área | 253.84 | m²
Total | 253.84 | m²
Arbusto |  |  | 88 | und
Flamboyanzinho |  |  | 6 | und
Manilha par plantio 0,80cm |  |  | 6 | und
BANCO CANTEIRO
Escavação
Elemento | Comp. | Largura | Altura | Rept | Volume
Alvenaria | 40.11 | 0.4 | 0.2 | 4 | 12.84
Bancos | 4.7 | 0.4 | 0.2 | 4 | 1.5
Sapata | 0.4 | 0.4 | 0.45 | 28 | 2.02
[5 empty] | 16.36 | m3
Alvenaria Pedra
Elemento | Comp. | Largura | Altura | Rept | Volume
Bancos | 4.7 | 0.2 | 0.2 | 8 | 1.5
Canteiro | 40.11 | 0.4 | 0.2 | 4 | 12.84
[5 empty] | 14.34 | m3
Projeto Estrutural x 4
| Quantidade | Total
Aço CA-50 | 23.34 | 93.36 | Kg
Aço CA-60 | 35.04 | 140.16 | Kg
Concreto | 1.93 | 7.72 | m3
Forma | 21.54 | 86.16 | m2
Laje
Comp | Larg | Rept | Área
6.86 | 0.45 | 8 | 24.7 | m2
Alvenaria enchimento
Elemento | Comp | Altura - média | Altura | Rept. | Área
Enchimento | 6.86 | 0.22 | 0 | 8 | 6 | m2
[5 empty] | 6 | m2
Alvenaria
Elemento | Comp | Altura | Altura | Rept. | Área
Canteiro | 14.94 | 0.8 | 0.2 | 4 | 29.88 | m2
Canteiro | 5.79 | 0.8 | 0.2 | 4 | 11.6 | m2
Canteiro | 7.23 | 0.8 | 0.8 | 4 | 23.12 | m2
Canteiro | 9.36 | 0.8 | 0.8 | 4 | 29.96 | m2
Banco | 0.5 | 0.5 | 0.5 | 16 | 4 | m2
Banco | 0.5 | 0.5 | 0.5 | 16 | 4 | m2
Jardineira | 2.46 | 0.5 | 0.5 | 4 | 4.92 | m2
[5 empty] | 107.48 | m2
Chapisco/Reboco/Pintura
Elemento | Comp | Altura | Altura | Rept. | Área
Canteiro | 14.94 | 0.8 | 0.2 | 8 | 59.76 | m2
Canteiro | 5.79 | 0.8 | 0.2 | 8 | 23.2 | m2
Canteiro | 7.23 | 0.8 | 0.8 | 8 | 46.24 | m2
Canteiro | 9.36 | 0.8 | 0.8 | 8 | 59.92 | m2
Banco | 0.5 | 0.5 | 0.5 | 8 | 2 | m2
Banco | 0.5 | 0.5 | 0.5 | 8 | 2 | m2
Jardineira | 2.46 | 0.5 | 0.5 | 4 | 4.92 | m2
[5 empty] | 198.04 | m2
Aterro
Área | Esp. | Rep. | Total
59.69 | 0.1 | 4 | 23.88 | m3
ARQUIBANCADA
Escavação
Elemento | Comp | Altura | Largura | Volume
Caixão | 8.63 | 0.3 | 0.3 | 0.7767
Caixão | 1.5 | 0.3 | 0.3 | 0.135
Caixão | 15.95 | 0.3 | 0.3 | 1.44
Caixão | 1.5 | 0.3 | 0.3 | 0.14
|  |  |  | 2.4917 | m3
Alvenaria de Pedra
Elemento | Comp | Altura | Largura | Volume
Caixão | 27.63 | 1.9 | 0.3 | 15.75
Degraus | 18.23 | 1.2 | 0.47 | 10.28
Degraus | 6.75 | 0.8 | 0.47 | 2.54
Degraus | 6 | 0.8 | 0.47 | 2.26
Degraus | 6.22 | 0.4 | 0.47 | 1.17
Degraus | 6.63 | 0.4 | 0.47 | 1.25
Degraus | 4.53 | 0.3 | 0.47 | 0.64
Degraus | 5.85 | 0.7 | 0.47 | 1.92
Assento | 2.73 | 0.4 | 0.47 | 0.51
|  |  |  | 36.32 | m3
Aterro
Elemento | Área | Altura | Volume
Base | 41.49 | 1.45 | 60.16
|  |  | 60.16 | m3
Alvenaria do canteiro
Elemento | Comp | Altura | Área
Canteiro borda | 16.75 | 0.35 | 5.86
|  |  | 5.86 | m2
Pavimentação
Elemento | Área | Altura | Volume
Base | 58.36 | 0.08 | 4.67
|  |  | 4.67 | m3
Chapisco/Reboco/Pintura
Elemento | Comp | Altura | Área
Caixão | 15.95 | 0.4 | 6.38 | m²
Caixão | 15.52 | 1.6 | 24.83 | m²
Degraus | 18.23 | 0.4 | 7.29 | m²
Degraus | 6.75 | 0.4 | 2.7 | m²
Degraus | 6 | 0.4 | 2.4 | m²
Degraus | 6.22 | 0.4 | 2.49 | m²
Degraus | 6.63 | 0.4 | 2.65 | m²
Degraus | 5.53 | 0.3 | 1.66 | m²
Degraus | 6.85 | 0.4 | 2.74 | m²
Assento | 2.73 | 0.4 | 1.09 | m²
Complemento | 1.56 | 1.6 | 2.5 | m²
|  |  | 56.73 | m²
Ponto de ônibus
Escavação
Elemento | Comp | Largura | Altura/Esp. | Repet. | Volume
Sapata | 0.6 | 0.6 | 1 | 2 | 0.72
Sapata | 1.1 | 0.55 | 1 | 1 | 0.61
Sapata | 0.7 | 0.55 | 1 | 1 | 0.39
Viga | 0.2 | 1.44 | 0.35 | 2 | 0.2
Viga | 0.2 | 3.76 | 0.35 | 1 | 0.26
Viga | 0.2 | 2.94 | 0.35 | 1 | 0.21
[5 empty] | 2.39 | m3
Concreto
Elemento | Comp | Largura | Altura/Esp. | Repet. | Volume
Sapata | 0.6 | 0.6 | 0.25 | 2 | 0.18
Sapata | 1.1 | 0.55 | 0.25 | 1 | 0.15
Sapata | 0.7 | 0.55 | 0.25 | 1 | 0.1
Viga | 0.14 | 1.44 | 0.35 | 2 | 0.14
Viga | 0.14 | 3.76 | 0.35 | 1 | 0.18
Viga | 0.14 | 3.76 | 0.35 | 1 | 0.18
[5 empty] | 0.93 | m3
Aço
CA-50 (100 Kg/m3) |  | 69.4 | Kg
CA-60 (20 Kg/m3) |  | 12.4 | Kg
Forma
Elemento | Comp | Largura | Altura/Esp. | Repet. | Área
Sapata | 0.6 | 0.6 | 0.2 | 2 | 0.96
Sapata | 1.1 | 0.55 | 0.2 | 1 | 0.66
Sapata | 0.7 | 0.55 | 0.2 | 1 | 0.5
Viga | 0.14 | 1.44 | 0.35 | 2 | 2.212
Viga | 0.14 | 3.76 | 0.35 | 1 | 2.73
Viga | 0.14 | 3.76 | 0.35 | 1 | 2.73
[5 empty] | 9.792 | m²
Concreto
Elemento | Comp | Largura | Altura/Esp. | Repet. | Volume
Pilar+Arranque | 0.2 | 0.2 | 3.21 | 2 | 0.26
Pilar+Arranque | 0.3 | 0.14 | 3.21 | 1 | 0.13
Pilar+Arranque | 0.7 | 0.14 | 3.61 | 1 | 0.35
Laje | 4.25 | 1.5 | 0.1 | 1 | 0.64
Laje | 2 | 0.8 | 0.1 | 1 | 0.16
viga | 0.14 | 1 | 0.4 | 1 | 0.06
[5 empty] | 1.6 | m3
Aço
CA-50 (100 Kg/m3) |  | 148.1 | Kg
CA-60 (20 Kg/m3) |  | 27.6 | Kg
Forma
Elemento | Comp | Largura | Altura/Esp. | Repet. | Área
Pilar+Arranque | 0.2 | 0.2 | 3.2 | 2 | 5.12
Pilar+Arranque | 0.7 | 0.14 | 3.5 | 1 | 5.88
Pilar+Arranque | 1.1 | 0.14 | 3.2 | 1 | 7.936
Laje | 4.25 | 1.5 | 0.1 | 1 | 7.53
Laje | 2 | 0.8 | 0.1 | 1 | 2.16
viga | 0.14 | 1 | 0.4 | 1 | 0.06
[5 empty] | 28.686 | m²
Assento
Alvenaria
Comp | Altura | Área
1.65 | 0.3 | 0.5
0.6 | 0.3 | 0.18
1.75 | 0.3 | 0.53
0.92 | 0.3 | 0.28
0.6 | 0.3 | 0.18
0.47 | 0.3 | 0.14
|  | 1.81 | m2
Aterro
Áre | Altura | Área
1.76 | 0.3 | 0.53
|  | 0.53 | m3
Concreto
Elemento | Comp | Largura | Altura/Esp. | Repet. | Volume
Assento | 1.75 | 0.7 | 0.1 | 1 | 0.12
Assento | 1.67 | 0.7 | 0.1 | 1 | 0.12
[5 empty] | 0.24 | m3
Aço
CA-50 (100 Kg/m3) |  | 24 | Kg
CA-60 (20 Kg/m3) |  | 4.8 | Kg
Forma
Elemento | Comp | Largura | Altura/Esp. | Repet. | Área
Assento | 5.9 | 0.1 | 0.1 | 1 | 1.79
[5 empty] | 1.79 | m2
Fechamento
Comp | Altura | Área
1.75 | 2 | 3.5
2.25 | 2.4 | 5.4
|  | 8.9 | m2
Pintura
Elemento | Comp | Largura | Altura/Esp. | Repet. | Área
Pilar+Arranque | 0.2 | 0.2 | 3.2 | 2 | 5.12
Pilar+Arranque | 0.6 | 0.15 | 3.5 | 1 | 5.25
Pilar+Arranque | 1.1 | 0.15 | 3.2 | 1 | 8
Laje | 4.25 | 1.5 | 0.1 | 1 | 7.53
Laje | 2 | 0.8 | 0.1 | 1 | 2.16
Alvenaria | 5.99 | 0 | 0.3 | 1 | 1.8
[5 empty] | 29.86 | m2
PINTURAS
Caiação | 216.39 | m
Piso | 170.09 | m2
ACESSIBILIDADE
Rampas acessíveis (meios-fios) |  | 8 | und
DIVERSOS
Marco |  | 1 | und
Limpeza da obra |  | 2387.66 | m²
Lixeira em fibra |  | 5 | und
CERCADO EM MADEIRA DE EUCALIPTO d=10cm
Perimetro da cerca |  | 53.6 | m
Abertura |  | 7.24 | m
Área da circunferência
0.0079 | m2
Quantitativo de peças de eucalipto
|  |  |  | Altura/Esp. | Comp. | Área circ. | Área |  | Volume
Peça h=60cm aparente |  | 116 | un | 1.1 | 127.6 | 0.0079 | 0.92 |  | 1.01
Peça h=40cm aparente |  | 115 | un | 0.9 | 103.5 | 0.0079 | 0.91 |  | 0.82
Peça h=20cm aparente |  | 115 | un | 0.7 | 80.5 | 0.0079 | 0.91 |  | 0.64
|  | 346 |  |  | 311.6 | m | 2.74 | m2 | 2.47 | m3
Escavação
Elemento | Comp | Largura | Altura/Esp. | Repet. | Volume
Base | 46.36 | 0.3 | 0.6 | 1 | 8.34 | m3
Lastro em Concreto magro
Elemento | Comp | Largura | Altura/Esp. | Repet. | Área
Lastro | 46.36 | 0.3 | 0.05 | 1 | 13.91 | m2
Concreto
Elemento |  | Comp | Largura | Altura/Esp. | Repet. | Área |  | Volume
Base |  | 46.36 | 0.3 | 0.25 | 1 | 13.91 |  | 3.48 | m3
Peça h=60cm aparente |  |  |  | 0.25 | 116 | -0.0079 |  | -0.23 | m3
Peça h=40cm aparente |  |  |  | 0.25 | 115 | -0.0079 |  | -0.23 | m3
Peça h=20cm aparente |  |  |  | 0.25 | 115 | -0.0079 |  | -0.23 | m3
Volume de Concreto |  | 2.79 | m3
Reaaterro
Elemento |  | Comp | Largura | Altura/Esp. | Repet. | Área |  | Volume
Base |  | 46.36 | 0.3 | 0.3 | 1 | 13.91 |  | 4.17 | m3
Peça h=60cm aparente |  |  |  | 0.3 | 116 | -0.0079 |  | -0.27 | m3
Peça h=40cm aparente |  |  |  | 0.3 | 115 | -0.0079 |  | -0.27 | m3
Peça h=20cm aparente |  |  |  | 0.3 | 115 | -0.0079 |  | -0.27 | m3
Volume de Reaterro |  | 3.36 | m3
Transporte
| Areia Fina: | Itapicuru
| Quantidade | Distância | Densidade | DMT
| 209.66 | 61.1 | 1.5 | 19215.339 | tkm
| Areia Grossa: | Itapicuru
| Quantidade | Distância | Densidade | DMT
| 119.05 | 61.1 | 1.5 | 10910.9325 | tkm
| Areia Média: | Itapicuru
| Quantidade | Distância | Densidade | DMT
| 30.13 | 61.1 | 1.5 | 2761.4145 | tkm
| Brita 1: | Tomar do Geru
| Quantidade | Distância | Densidade | DMT
| 10.45 | 19.2 | 1.5 | 300.96 | tkm
| Brita 2: | Tomar do Geru
| Quantidade | Distância | Densidade | DMT
| 5.45 | 19.2 | 1.5 | 156.96 | tkm
| Pedra de Mão | Tomar do Geru
| Quantidade | Distância | Densidade | DMT
| 60.95 | 19.2 | 1.5 | 1755.36 | tkm
DESLOCAMENTOS
Descarte |  |  |  | Origem | Pov. Poxica |  | Rodovia Pavimentada |  |  | 127 | Km
|  |  |  | Destino | Pov. Taboca |  | Rodovia não Pavimentada |  |  | 0 | Km
#VALUE!
DESLOCAMENTOS
Areia |  |  |  | Origem | Itapicuru-BA |  | Rodovia Pavimentada |  |  | 61.1 | Km
|  |  |  | Destino | Itabaianinha |  | Rodovia não Pavimentada |  |  |  | Km
#VALUE!
DESLOCAMENTOS
Brita |  |  |  | Origem | Tomar do Geru |  | Rodovia Pavimentada |  |  | 19.2 | Km
|  |  |  | Destino | Itabaianinha |  | Rodovia não Pavimentada |  |  | 0 | Km
#VALUE!

## EQUIPAMENTOS CONCEITUAIS
Escada
Escavação
Compr | Larg. | Alt. | Repet | Total
0.4 | 0.4 | 0.7 | 4 | 0.45 | M3
|  |  |  | 0.45 | M3
Concreto
Compr | Larg. | Alt. | Repet | Total
0.4 | 0.4 | 0.4 | 4 | 0.26 | M3
|  |  |  | 0.26 | M3
Tora
Comprimento | Bitora | Rep. | Total
3 | 20cm | 4 | 12 | m | 16.4 | m
2.2 | 20 cm | 2 | 4.4 | m
Barra Aço
Comprimento | Bitora | Rep. | Total |  | M | Kg
1.3 |  | 2 | 2.6 | m | 13.4 | 53.332
1 |  | 6 | 6 | m
1.2 |  | 4 | 4.8 | m
Porcas
Quant | 24 | und
Pintura metalica |  | 0.5 | m2
Balanço
Escavação
Compr | Larg. | Alt. | Repet | Total
0.4 | 0.4 | 0.7 | 4 | 0.45 | M3
|  |  |  | 0.45 | M3
Concreto
Compr | Larg. | Alt. | Repet | Total
0.4 | 0.4 | 0.4 | 4 | 0.26 | M3
|  |  |  | 0.26 | M3
Tora
Comprimento | Bitora | Rep. | Total
3.95 | 20cm | 4 | 15.8 | m | 18.9 | m
3.1 | 20 cm | 1 | 3.1 | m
Corrente
Comprimento | Bitora | Rep. | Total
2.15 |  | 4 | 8.6 | m | 8.6 | m
Porcas
Quant | 4 | und
Acent | 2 | un

## COTAÇÃO
ESTADO DE SERGIPE
PREFEITURA MUNICIPAL DE ITABAIANINHA
PRAÇA FLORIANO PEIXOTO, Nº 27, CENTRO
REFORMA DA PRAÇA DO POVOADO POXICA - ITABAIANINHA / SE
MEMÓRIA DE CÁLCULO
RESPONSÁVEL TÉCNICO: ALBERVAN JOSÉ SOUZA SANTANA - CREA:270893330-2 |  |  |  | DATA: JAN/2026
Empresa | CNPJ | DATA DA COTAÇÃO | COTAÇÃO
Cimentart | 07.554.008/0001-49 | 2025-10-22 | 4600
J.A.DOS SANTOS INDUSTRIA DE PRE-MOLDADOS LTDA | 22.777.229/0001-70 | 2025-10-27 | 4950
PREMIC | 06.007.636/0001-41 | 2025-10-27 | 5800
Preço da Mediana |  |  | 4950
Preço da Média |  |  | 5116.6667