## Empreendimento
Descrição
SERVIÇOS GERAIS DO EMPREENDIMENTO
Equipe Dirigente
Placa de Obra
| Comp. | Larg. | Área | Und.
| 6 | 3 | 18 | m²
Placa Licenciamento ambiental
| Quant. | und
| 1 | und
Placa de Inauguração
| Quant. | und
| 1 | und
MOBILIZAÇÃO E DESMOBILIZAÇÃO
Transporte
| Distância | Viagens | Total | unidade
| 50.6 | 2 | 101.2 | Km
Transporte
| Areia Fina: | Santo Amaro
| Quantidade | Distância | Densidade | DMT
| 11.39 | 45 | 1.5 | 768.825 | tkm
| Areia Grossa: | Santo Amaro
| Quantidade | Distância | Densidade | DMT
| 61.78 | 45 | 1.5 | 4170.15 | tkm
| Areia Média: | Santo Amaro
| Quantidade | Distância | Densidade | DMT
| 30.49 | 45 | 1.5 | 2058.075 | tkm
| Brita 1: | Serra do Machado
| Quantidade | Distância | Densidade | DMT
| 14.27 | 39 | 1.5 | 834.795 | tkm
| Brita 2: | Serra do Machado
| Quantidade | Distância | Densidade | DMT
| 13.51 | 39 | 1.5 | 790.335 | tkm
| Pedra de Mão: | Serra do Machado
| Quantidade | Distância | Densidade | DMT
| 16.61 | 39 | 1.5 | 971.685 | tkm
| Brita 0: | Serra do Machado
| Quantidade | Distância | Densidade | DMT
| 0.99 | 39 | 1.5 | 57.915 | tkm
DESLOCAMENTOS
Descarte |  |  |  | Origem | Siriri | Rodovia Pavimentada | 42.9 | Km
|  |  |  | Destino | Pov. Taboca | Rodovia não Pavimentada | 0 | Km
#VALUE!
DESLOCAMENTOS
Areia |  |  |  | Origem | Siriri | Rodovia Pavimentada | 45 | Km
|  |  |  | Destino | Pedreira Ribeiropolis | Rodovia não Pavimentada |  | Km
#VALUE!
DESLOCAMENTOS
Brita |  |  |  | Origem | Siriri | Rodovia Pavimentada | 39 | Km
|  |  |  | Destino | Santo Amaro das Brotas | Rodovia não Pavimentada | 0 | Km
#VALUE!

## AMPLIAÇÃO
SERVIÇOS INICIAIS
Locação
Comp. | Largura | Área
35.35 | 9.15 | 323.4525
Demoliões/Remoções
Piso
Largura | Comp. | Esp. | Volume
2.65 | 3 | 0.07 | 0.56 | Base Equipamentos
2.65 | 3.65 | 0.07 | 0.68 | Base Equipamentos
3 | 3.3 | 0.07 | 0.69 | Base Equipamentos
3.3 | 3.65 | 0.07 | 0.84 | Base Equipamentos
1.2 | 1 | 0.07 | 0.08 | Passeio
4.5 | 2 | 0.07 | 0.63 | Base Equipamentos
0.5 | 18 | 0.07 | 0.63 | Calçada Tubo Esgoto
|  |  | 4.11 | m3
Estrutura
Largura | Comp. | Esp. | Rept | Volume
0.5 | 3.8 | 0.15 | 3 | 0.86
1.7 | 1 | 0.15 | 3 | 0.77
0.75 | 4.8 | 0.15 | 4 | 2.16
|  |  |  | 3.79 | m3
Alvenaria
Largura | Comp. | Esp. | Volume
1.5 | 0.8 | 0.15 | 0.18
0.3 | 3 | 0.15 | 0.14
1 | 2.1 | 0.15 | 0.32
|  |  | 0.64 | m3
Esquadrias
Largura | Comp. | Área
2.5 | 0.8 | 2
3 | 0.8 | 2.4
2.1 | 0.8 | 1.68
|  | 6.08 | m2 | 0.18 | m3
Carga e manobra
Quantidade | 8.72 | m3
Transporte
Material | Quantidade | Distância | Densidade | DMT
Piso | 4.11 | 42.9 | 1.5 | 264.4785 | tkm
Estrutura | 3.79 | 42.9 | 1.5 | 243.8865 | tkm
Alvenaria | 0.64 | 42.9 | 1.5 | 41.184 | tkm
Esquadria | 0.18 | 42.9 | 1.5 | 11.583 | tkm
|  |  |  | 561.132 | tkm
Descarte | 13.08 | t
INFRAESTRUTURA
Escavação |  | Folga de 10cm
Elemento | Comp. | Largura | Prof. | Folga | Rep. | Volume | Und
Sapata | 0.9 | 0.9 | 1.5 | 0.2 | 30 | 54.45 | m3
Sapata | 1 | 1 | 1.5 | 0.2 | 2 | 4.32 | m3
Sapata | 1 | 1.5 | 1.5 | 0.2 | 1 | 3.06 | m3
Sapata | 1.2 | 1 | 1.6 | 0.2 | 1 | 2.69 | m3
Sapata | 0.8 | 0.8 | 1.5 | 0.2 | 3 | 4.5 | m3
Sapata | 1.2 | 1.2 | 1.6 | 0.2 | 1 | 3.14 | m3
Sapata | 1 | 0.55 | 1.6 | 0.2 | 6 | 8.64 | m4
Viga | 119.42 | 0.14 | 0.45 | 0.2 | 1 | 18.27 | m3
Viga | 35.06 | 0.14 | 0.55 | 0.2 | 1 | 6.56 | m3
Viga | 3 | 0.14 | 0.65 | 0.2 | 1 | 0.66 | m3
Viga | 8.98 | 0.3 | 0.65 | 0.2 | 1 | 2.92 | m3
Viga | 40 | 0.15 | 0.6 | 0.2 | 1 | 8.4 | m3
[6 empty] | 117.61 | m3
Impermeabilização |  | Folga de 10cm
Elemento | Comp. | desenv. | Total | Und
Vigas baldrame | 119.42 | 0.74 | 88.37 | m2
Vigas baldrame | 35.06 | 0.94 | 32.96 | m2
Vigas baldrame | 3 | 1.14 | 3.42 | m2
Vigas baldrame | 8.98 | 1.3 | 11.67 | m2
Vigas baldrame | 40 | 1.35 | 54 | m2
|  |  | 190.42 | m2
ESTRUTURA
Laje
Comp | Larg | Área
35.35 | 9.15 | 323.45 | m2
ELEVAÇÃO
Alvenaria
Comp. | Altura | Rept. | Área
177.9 | 3 | 1 | 533.7
1 | 4.8 | 1 | 4.8
2.6 | 2.8 | 1 | 7.28
2.5 | 0.8 | 1 | 2
3 | 0.8 | 1 | 2.4
3.35 | 0.8 | 1 | 2.68
2.65 | 0.8 | 1 | 2.12
8.85 | 1.8 | 2 | 31.86
35.05 | 1.8 | 2 | 126.18
0.9 | 2.1 | -14 | -26.46
3.2 | 2.4 | -1 | -7.68
1 | 2.1 | -1 | -2.1
2 | 2.4 | -1 | -4.8
0.7 | 2.1 | -2 | -2.94
0.8 | 2.1 | -1 | -1.68
2 | 0.8 | -10 | -16
2 | 0.4 | -2 | -1.6
2.2 | 0.8 | -1 | -1.76
1 | 0.8 | -2 | -1.6
0.6 | 0.5 | -2 | -0.6
|  | Total | 645.8
Divisórias Balcão
Comp. | Altura | Rept. | Área
3.5 | 1 | 1 | 3.5
2.8 | 1 | 1 | 2.8
|  | Total | 6.3
REVESTIMENTO
Chapisco
Alvenaria x 2 |  | 1291.6 | m2
Reboco externo
Ambiente | Comp. | Altura | Rept | Área
Parede Ext. | 74.85 | 3 | 1 | 224.55 | m2
Platibanca | 89 | 1.8 | 1 | 160.2 | m2
Desconto | 3.2 | 2.4 | -1 | -7.68 | m2
Desconto | 2 | 0.8 | -10 | -16 | m2
Desconto | 0.6 | 0.5 | -2 | -0.6 | m2
Desconto | 1 | 0.8 | -1 | -0.8 | m2
Desconto | 0.9 | 2.1 | -2 | -3.78 | m3
Desconto | 2 | 2.4 | -1 | -4.8 | m4
|  |  |  | 351.09 | m2
Reboco interno
Chapisco - Reboco externo |  | 940.51 | m2
Chapisco e Reboco de Teto
Ambiente | Área | Rept. | Área
E-MULT 01 | 9.9 | 1 | 9.9
E-MULT 02 | 9.9 | 1 | 9.9
E-MULT 03 | 13 | 1 | 13
E-MULT 04 | 13.65 | 1 | 13.65
RECEPÇÃO 01 | 53.04 | 1 | 53.04
FISIO. 01 | 16.8 | 1 | 16.8
FISIO. 02 | 51.35 | 1 | 51.35
FISIO. 03 | 8.55 | 1 | 8.55
B. FUN | 2.2 | 1 | 2.2
COPA | 7.8 | 1 | 7.8
VIGILÂNCIA | 13.9 | 1 | 13.9
A. SERVIÇO | 4.2 | 1 | 4.2
COORD. | 15.18 | 1 | 15.18
SECRETÁRIO | 12.2 | 1 | 12.2
WC SEC | 3.12 | 1 | 3.12
DIRETORIA | 12.05 | 1 | 12.05
RECEPÇÃO 02 | 20.5 | 1 | 20.5
Circulações | 28.3 | 1 | 28.3
|  |  | 295.64 | m2
Cerâmica
Branca | Perimetro | Altura | Rept. | Área
| 292.7 | 2.8 | 1 | 819.56
|  |  |  | 819.56 | m2
Desconto de esquadrias e abertura
Comp. | Altura | Rept. | Área
0.9 | 2 | 13 | 23.4
3.2 | 2.3 | 1 | 7.36
2 | 2.3 | 1 | 4.6
0.8 | 2.1 | 1 | 1.68
0.7 | 2 | 2 | 2.8
2 | 0.8 | 11 | 17.6
2.2 | 0.8 | 1 | 1.76
0.6 | 0.5 | 2 | 0.6
2 | 0.4 | 2 | 1.6
1 | 2 | 1 | 2
|  | Total | 63.4
|  | Total = | 756.16 | m2
Cerâmica
Verde | Perimetro | Altura | Rept. | Área
Interno | 292.7 | 0.1 | 1 | 29.27
Fachada - pilar | 2.3 | 4.8 | 3 | 33.12
Fachada - pilar | 3.4 | 4.8 | 1 | 16.32
Fachada - pilar | 2.3 | 3.8 | 1 | 8.74
Fachada - viga | 3.2 | 1 | 1 | 3.2
Pano | 11 | 4.8 | 1 | 52.8
Pano | 1 | 3.8 | 1 | 3.8
Balcões | 12.3 | 0.8 | 1 | 9.84
Compl. Balcão | 2.65 | 0.3 | 1 | 0.8
|  |  |  | 157.89 | m2
Desconto de esquadrias e abertura
Comp. | Altura | Rept. | Área
0.9 | 0.1 | 13 | 1.17
3.2 | 0.1 | 1 | 0.32
2 | 0.1 | 1 | 0.2
0.8 | 0.1 | 1 | 0.08
0.7 | 0.1 | 2 | 0.14
1 | 0.1 | 1 | 0.1
|  | Total | 2.01
|  | Total = | 155.88 | m2
PAVIMENTAÇÃO
Contrapiso/Regularização/Piso Alta resistência
Ambiente | Área | Rept. | Área
E-MULT 01 | 9.9 | 1 | 9.9
E-MULT 02 | 9.9 | 1 | 9.9
E-MULT 03 | 13 | 1 | 13
E-MULT 04 | 13.65 | 1 | 13.65
RECEPÇÃO 01 | 53.04 | 1 | 53.04
FISIO. 01 | 16.8 | 1 | 16.8
FISIO. 02 | 51.35 | 1 | 51.35
FISIO. 03 | 8.55 | 1 | 8.55
COPA | 7.8 | 1 | 7.8
VIGILÂNCIA | 13.9 | 1 | 13.9
A. SERVIÇO | 4.2 | 1 | 4.2
COORD. | 15.18 | 1 | 15.18
SECRETÁRIO | 12.2 | 1 | 12.2
DIRETORIA | 12.05 | 1 | 12.05
RECEPÇÃO 02 | 20.5 | 1 | 20.5
Circulações | 28.3 | 1 | 28.3
|  |  | 290.32 | m2
Contrapiso/Regularização/Piso Cerâmica
Ambiente | Área | Rept. | Área
B. FUN | 2.2 | 1 | 2.2
WC SEC | 3.12 | 1 | 3.12
|  |  | 5.32 | m2
Piso Externo - Intertravado
Ambiente | Área | Rept. | Área
Área Ext. | 9.7 | 1 | 9.7
|  |  | 9.7 | m2
Piso Externo - Desempolado
| Área | Rept. | Área
| 17.85 | 1 | 17.85
| 18.3 | 1 | 18.3
| 34.9 | 1 | 34.9
| 41.9 | 1 | 41.9
| 74 | 1 | 74
|  |  | 186.95 | m2
Soleiras
| Comp. | Rept. | Total
| 0.9 | 13 | 11.7
| 0.7 | 2 | 1.4
| 0.8 | 1 | 0.8
| 3.2 | 1 | 3.2
| 1 | 1 | 1
| 2 | 1 | 2
|  |  | 20.1 | m
Rodapé
Verde | Perimetro
| 280.1 | m
Desconto de esquadrias e abertura
Comp. | Rept. | Total
0.9 | 13 | 11.7
3.2 | 1 | 3.2
2 | 1 | 2
0.8 | 1 | 0.8
0.7 | 2 | 1.4
1 | 1 | 1
| Total | 20.1
| Total = | 260 | m2
ESQUADRIAS
Portas Madeira
Comp. | Altura | Rept. | Área
0.9 | 2.1 | 11 | 20.79
0.8 | 2.1 | 1 | 1.68
0.7 | 2.1 | 2 | 2.94
|  | Total | 25.41 | m2
Porta de Vidro
Comp. | Altura | Rept. | Área
5.2 | 2.4 | 1 | 12.48
1 | 2.1 | 1 | 2.1
|  | Total | 14.58 | m2
Porta de Alumínio
Comp. | Altura | Rept. | Área
0.9 | 2.1 | 2 | 3.78
|  | Total | 3.78 | m2
Portão Ferro
Comp. | Altura | Rept. | Área
3.2 | 2.4 | 1 | 7.68
0.9 | 2.1 | 2 | 3.78
2 | 2.4 | 1 | 4.8
|  | Total | 16.26 | m2
Janelas
Comp. | Altura | Rept. | Área
2 | 0.8 | 11 | 17.6
2 | 0.4 | 2 | 1.6
2.2 | 0.8 | 1 | 1.76
1 | 0.8 | 1 | 0.8
|  | Total | 21.76 | m2
Cobogo
Comp. | Altura | Rept. | Área
0.6 | 0.5 | 2 | 0.6
|  | Total | 0.6 | m2
Peitoril
Comp. | Rept. | Total
2 | 13 | 26
2.2 | 1 | 2.2
1 | 1 | 1
|  | 29.2 | m
Grade
Comp. | Altura | Rept. | Área
2.2 | 1 | 11 | 24.2
2.2 | 0.6 | 2 | 2.64
2.4 | 1 | 1 | 2.4
1.2 | 1 | 1 | 1.2
|  | Total | 30.44 | m2
COBERTURA
Calha
Comp. | Rept. | Total
5.6 | 1 | 5.6
35.05 | 1 | 35.05
9.95 | 2 | 19.9
|  | 60.55 | m
Cobertura
Telhamento
Local | Área
Laje | 311.95
Entrada | 12.6
Galpão | 126.63
Total | 451.18 | m2
Chapa
| Larg | Comp | Rep | Taxa | Peso
| 0.3 | 0.7 | 6 | 62.72 | 79.03 | Kg
| 0.2 | 0.15 | 28 | 62.72 | 52.68 | Kg
131.71
Coeficiente quantificado com base no serviço ORSE/12399 Estrutura Metálica Galpões em Pórticos - Colunas/Vigas em Treliça UDC
Área | 451.18 | m2
Descrição | Coeficiente | Quantidade
Servente | 0.47 | 212.05 | h
Serralheiro | 0.17 | 76.7 | h
Soldador | 0.1 | 45.12 | h
Gundauto | 0.12 | 54.14 | h
Andaime | 4.44 | 2003.24 | pxd | Incluido na planilha de apoio a produção
Furadeira | 0.17 | 76.7 | h | 9.59 | Incluido na planilha de manutenção do canteiro
Máq. Solda | 0.1 | 45.12 | h |  | Incluido na planilha de manutenção do canteiro
Rufo
Comp. | Rept. | Total
8.85 | 2 | 17.7
35.05 | 2 | 70.1
2.2 | 1 | 2.2
|  | 90 | m
ACM para face da cobertura
Comp | Altura | Área
7.9 | 0.9 | 7.11
9.65 | 1 | 9.65
16.76
PINTURA
Selador/Emassamento/Pintura
Reboco externo - Revestimento externo
294.49 | m2
Pintura Madeira
Área de esquadrias em madeirax2 |  |  | 50.82 | m2
Pintura de Piso
Passeio externo |  | 186.95 | m2
Pintura de Teto
290.32 | m2
Pintura metalica
Elemento | Largura | Altura | Rept. | Área | und
Portão | 3.2 | 2.4 | 2 | 15.36 | m2
Portão | 0.9 | 2.1 | 4 | 7.56 | m2
Portão | 2 | 2.4 | 2 | 9.6 | m2
Grade | 2.2 | 1 | 22 | 48.4 | m2
Grade | 2.2 | 0.6 | 4 | 5.28 | m2
Grade | 2.4 | 1 | 2 | 4.8 | m2
Grade | 1.2 | 1 | 2 | 2.4 | m2
|  |  |  | 93.4 | m2
Pintura metalica
Elemento | Des. | Comp | Rept. | Área | und
Perfil | 0.628 | 239.15 | 1 | 150.1862 | m2
Perfil | 0.496 | 334.02 | 1 | 165.6739 | m2
Perfil | 0.76 | 333.15 | 1 | 253.194 | m2
Chapa | 0.3 | 0.35 | 6 | 0.63 | m2
|  |  |  | 569.6841 | m2
Diversos
Limpeza
Área | 295.64 | m2
DESLOCAMENTOS
Descarte |  |  |  | Origem | Siriri |  | Rodovia Pavimentada | 42.9 | Km
|  |  |  | Destino | Pov. Taboca |  | Rodovia não Pavimentada | 0 | Km
#VALUE!

## REFORMA
SERVIÇOS INICIAIS
Demoliões/Remoções
Piso
Largura | Comp. | Esp. | Volume
1.2 | 2.8 | 0.07 | 0.24 | Passeio
2.05 | 2 | 0.07 | 0.29 | Passeio
12.95 | 16.65 | 0.07 | 15.09 | Área descoberta
2.2 | 4.8 | 0.07 | 0.74 | Degraus e rampa
|  |  | 16.36 | m3
Alvenaria
Largura | Comp. | Esp. | Volume
1.2 | 2.4 | 0.15 | 0.43
|  |  | 0.43 | m3
Divisorias
Altura | Comp. | Área | Esp. | Volume
1.8 | 13.7 | 24.66 | 0.02 | 0.49
|  |  |  | 0.49 | m3
Cobertura Metalica
Largura | Comp. | Área
3 | 7.15 | 21.45
|  | 21.45 | m2 |  | 1.07 | m3
Revestimento
Comp | Altura | Área
32.8 | 1.7 | 55.76
|  | 55.76 | m2 |  | 1.12 | m3
Reboco
Comp | Altura | Área
77.47 | 1.5 | 116.21
|  | 116.21 | m2 |  | 2.32 | m3
Esquadria
Largura | Comp. | Rep. | Área
0.9 | 1.6 | 2 | 2.88
0.6 | 1.6 | 6 | 5.76
|  |  | 8.64 | m2 | 0.17 | m3
Carga e manobra
Quantidade | 21.96 | m3
Transporte
Material | Quantidade | Distância | Densidade | DMT
Piso | 16.36 | 42.9 | 1.5 | 1052.766 | tkm
Alvenaria | 0.43 | 42.9 | 1.5 | 27.6705 | tkm
Divisoria | 0.49 | 42.9 | 2.5 | 52.5525 | tkm
Revestimento | 1.12 | 42.9 | 1.5 | 72.072 | tkm
Reboco | 2.32 | 42.9 | 1.5 | 149.292 | tkm
Esquadria | 0.17 | 42.9 | 2.5 | 18.2325 | tkm
Cobertura Met. | 1.07 | 42.9 | 1.5 | 68.8545 | tkm
|  |  |  | 1441.44 | tkm
Descarte | 32.94 | t
Impermeabilização
Comp | Altura | Área
77.47 | 1.5 | 116.21
|  | 116.21 | m2
CONTENÇAO
Escavação
Extensão | Espessura | Prof. Média | Volume
14.5 | 0.5 | 1.25 | 9.0625 | m3
7.65 | 0.5 | 1.25 | 4.7812 | m3
|  | Total = | 13.8438 | m3
Alvenaria de Pedra
Extensão | Espessura | Prof. Média | Volume
14.5 | 0.5 | 1.25 | 9.0625 | m3 | Rampa
7.65 | 0.5 | 1.25 | 4.7812 | m3 | Rampa
|  | Total = | 13.8438 | m3
Chapisco/Reboco
Extensão | Altura | Area | Unidade
14.5 | 0.75 | 10.875 | m2
9.4 | 0.75 | 7.05 | m2
7.65 | 0.75 | 5.7375 | m2
| Total = | 23.6625 | m2
ELEVAÇÃO
Guarda corpo
Comp. | Altura | Rept. | Área
2.6 | 0.9 | 1 | 2.34
36.05 | 0.8 | 1 | 28.84
|  | Total | 31.18 | m
Alvenaria
Comp. | Altura | Rept. | Área
2.6 | 3 | 1 | 7.8
0.9 | 2.1 | -1 | -1.89
|  | Total | 5.91 | m2
Divisoria
Altura | Comp. | Área
1.8 | 13.7 | 24.66
|  | 24.66 | m2
REVESTIMENTO
Chapisco/Reboco
Alvenaria x 2 |  | 11.82 | m2
77.47 | 1.5 | 116.205 | m2
|  | 128.025 | m2
Cerâmica
Branca | Perimetro | Altura | Rept. | Área
| 77.47 | 2.9 | 1 | 224.66
|  |  |  | 224.66 | m2
Desconto de esquadrias e abertura
Comp. | Altura | Rept. | Área
0.9 | 2 | 8 | 14.4
2 | 2 | 3 | 12
|  | Total | 26.4
|  | Total = | 198.26 | m2
Cerâmica
Verde | Perimetro | Altura | Rept. | Área
Interno | 77.47 | 0.1 | 1 | 7.75
|  |  |  | 7.75 | m2
Desconto de esquadrias e abertura
Comp. | Altura | Rept. | Área
0.9 | 0.1 | 8 | 0.72
2 | 0.1 | 2 | 0.4
|  | Total | 1.12
|  | Total = | 6.63 | m2
PAVIMENTAÇÃO
Piso interno - Polimento
Ambiente | Área | Rept. | Área
Conselho | 11.57 | 1 | 11.57
auditorio | 45.8 | 1 | 45.8
Academia | 12 | 1 | 12
Espera | 19 | 1 | 19
Circulação | 9.78 | 1 | 9.78
|  |  | 98.15 | m2
Piso Externo - Polimento
| Área | Rept. | Área
| 18.3 | 1 | 18.3
| 34.9 | 1 | 34.9
| 41.9 | 1 | 41.9
| 74 | 1 | 74
|  |  | 169.1 | m2
Piso externo - Desempolado
Ambiente | Área | Rept. | Área
Rampa e Escada | 26.4 | 1 | 26.4
|  |  | 26.4 | m2
Piso externo - Desempolado
Ambiente | Área | Rept. | Área
Área coberta | 277.58 | 1 | 277.58
|  |  | 277.58 | m2
Soleiras
| Comp. | Rept. | Total
| 0.9 | 13 | 11.7
| 0.7 | 2 | 1.4
| 0.8 | 1 | 0.8
| 3.2 | 1 | 3.2
| 1 | 1 | 1
| 2 | 1 | 2
|  |  | 20.1 | m
Piso Tátil concreto |  | 9.27 | m2
ESQUADRIAS
Portas Madeira
Comp. | Altura | Rept. | Área
0.9 | 2.1 | 4 | 7.56
|  | Total | 7.56 | m2
Porta de Alumínio
Comp. | Altura | Rept. | Área
0.9 | 1.6 | 2 | 2.88
0.6 | 1.6 | 6 | 5.76
|  | Total | 8.64 | m2
Portão Ferro
Comp. | Altura | Rept. | Área
2.2 | 2.2 | 1 | 4.84
|  | Total | 4.84 | m2
Janela
Comp. | Altura | Rept. | Área
2 | 0.8 | 1 | 1.6
|  | Total | 1.6 | m2
Peitoril
Comp.
2 | m
Grade
Comp. | Altura | Rept. | Área
2.2 | 1 | 1 | 2.2
3.2 | 0.6 | 4 | 7.68
|  | Total | 9.88 | m2
COBERTURA
Calha
Comp. | Rept. | Total
13.85 | 2 | 27.7
7.05 | 1 | 7.05
|  | 34.75 | m
Cobertura Metalica
Telhamento
Área
22.79
Total | 22.79 | m2
Rufo
Comp. | Rept. | Total
7.05 | 1 | 7.05
|  | 7.05 | m
Revisão
Comp. | Rept. | Total
13.85 | 10.1 | 139.89
|  | 139.89 | m
ACM para face da cobertura
Comp | Altura | Área
11.57 | 0.9 | 10.41
|  | 10.41 | m2
PINTURA
Emassamento/Pintura
375.04 | m2
Pintura Madeira
Área de esquadrias em madeirax2 |  |  | 15.12 | m2
Pintura de Piso
Passeio externo |  | 150.83 | m2
Pintura metalica
Elemento | Largura | Altura | Rept. | Área | und
Portão | 2.2 | 2.2 | 2 | 9.68 | m2
Grade | 3.2 | 1 | 8 | 25.6 | m2
Grade | 2.2 | 1 | 2 | 4.4 | m2
Grade | 35.16 | 1.1 | 2 | 77.352 | m3
|  |  |  | 117.032 | m2
Pintura de Teto
Ambiente | Área
Banheiro Masc | 18
Banheiro Fem. | 15.8
| 33.8 | m2
Pintura Externa
Elemento | Largura | Altura | Rept. | Área | und
Muro | 112.15 | 2.2 | 1 | 246.73 | m2
Parede | 34.35 | 3 | 1 | 103.05 | m2
|  |  |  | 349.78 | m2
DIVERSOS
Limpeza
Área | 131.95 | m2
Grama | 410.67 | m2
Corrimão | 28.65 | m
Equipamentos
Simulador de Caminhada
Simulador de Esqui |  | 1
Pressão de perna |  | 2
Rotação |  | 2
Prancha Abdominal |  | 2
Barra Fixa |  | 2
Placa idicativa |  | 1
DESLOCAMENTOS
Descarte |  |  |  | Origem | Siriri |  | Rodovia Pavimentada | 42.9 | Km
|  |  |  | Destino | Pov. Taboca |  | Rodovia não Pavimentada | 0 | Km
#VALUE!
DESLOCAMENTOS
Areia |  |  |  | Origem | Siriri |  | Rodovia Pavimentada | 45 | Km
|  |  |  | Destino | Pedreira Ribeiropolis |  | Rodovia não Pavimentada |  | Km
#VALUE!
DESLOCAMENTOS
Brita |  |  |  | Origem | Siriri |  | Rodovia Pavimentada | 39 | Km
|  |  |  | Destino | Santo Amaro das Brotas |  | Rodovia não Pavimentada | 0 | Km
#VALUE!

## FORMA E CONCRETO
Rótulos de Linha | FORMA | CONCRETO 25MPA | CONCRETO 30 MPA
INFRAESTRUTURA | 234.31 | 21.01 | 5.13
SAPATAS | 30.76 | 10.34
SAPATAS - GALPÃO | 10.5 |  | 1.35
VIGA - TERREO | 140.87 | 10.67
VIGA BALDRAME - GALPÃO | 43.18 |  | 3.24
ARRANQUE - GALPÃO | 9 |  | 0.54
SUPERESTRUTURA | 425.38 | 26.52
LAJES | 8.64 | 1.04
VIGA - COBERTURA | 184.39 | 13.93
VIGA - PLATIBANDA | 61.49 | 3.27
PILARES - FUNDAÇÃO | 32.46 | 1.67
PILARES - TERREO | 114.96 | 5.49
PILARES - PLATEBANDA | 23.44 | 1.12
Total Geral | 659.69 | 47.53 | 5.13

## RESUMO AÇO
Rótulos de Linha | Soma de CA-50 6.3 | Soma de CA-50 8.00 | Soma de CA-50 10 | Soma de CA-50 12.5 | Soma de CA-50 16.0 | Soma de CA-60 5.0 | Soma de TELA Q92 (Kg)
INFRAESTRUTURA | 26.46 | 253.1 | 782.44 | 254.23 |  | 249.42
SAPATAS |  |  | 347.99
VIGA - TERREO | 26.46 | 165.9 | 273.95 | 254.23 |  | 166.32
SAPATAS - GALPÃO |  | 39.8 | 35.9 |  |  | 13.4
VIGA BALDRAME - GALPÃO |  | 47.4 | 100.9 |  |  | 54
ARRANQUE - GALPÃO |  |  | 23.7 |  |  | 15.7
SUPERESTRUTURA | 388.08 | 189.6 | 1058.78 | 312.01 | 37.87 | 428.73 | 548.63
VIGA - COBERTURA | 73.5 | 61.62 | 459.05 | 231.12 | 37.87 | 171.86
VIGA - PLATIBANDA |  | 127.98 | 51.83 |  |  | 79.46
LAJES | 296.94 | [5 empty] | 548.63
PILARES - FUNDAÇÃO | 11.76 |  | 148.08 | 57.78 |  | 29.57
PILARES - TERREO | 5.88 |  | 333.18 | 23.11 |  | 121.97
PILARES - PLATEBANDA |  |  | 66.64 |  |  | 25.87
Total Geral | 414.54 | 442.7 | 1841.22 | 566.24 | 37.87 | 678.15 | 548.63

## ESTRUTURAL
PRACHA | ESTRUTURA | ELEMENTO | ÁREA | CONCRETO 25MPA | FORMA | CA-50 6.3 | CA-50 8.00 | CA-50 10 | CA-50 12.5 | CA-50 16.0 | CA-60 5.0 | TELA Q92 (Kg) | CONCRETO 30 MPA
02 | INFRAESTRUTURA | SAPATAS |  | 10.34 | 30.76 |  |  | 347.99
03 | INFRAESTRUTURA | VIGA - TERREO |  | 10.67 | 140.87 | 26.46 | 165.9 | 273.95 | 254.23 |  | 166.32
03 | SUPERESTRUTURA | VIGA - COBERTURA |  | 13.93 | 184.39 | 73.5 | 61.62 | 459.05 | 231.12 | 37.87 | 171.86
03 | SUPERESTRUTURA | VIGA - PLATIBANDA |  | 3.27 | 61.49 |  | 127.98 | 51.83 |  |  | 79.46
07 | SUPERESTRUTURA | PILARES - FUNDAÇÃO |  | 1.67 | 32.46 | 11.76 |  | 148.08 | 57.78 |  | 29.57
08 | SUPERESTRUTURA | PILARES - TERREO |  | 5.49 | 114.96 | 5.88 |  | 333.18 | 23.11 |  | 121.97
09 | SUPERESTRUTURA | PILARES - PLATEBANDA |  | 1.12 | 23.44 |  |  | 66.64 |  |  | 25.87
10 | SUPERESTRUTURA | LAJES |  | 1.04 | 8.64 | 296.94 | [5 empty] | 548.63
02 | INFRAESTRUTURA | SAPATAS - GALPÃO |  |  | 10.5 |  | 39.8 | 35.9 |  |  | 13.4 |  | 1.35
02 | INFRAESTRUTURA | VIGA BALDRAME - GALPÃO |  |  | 43.18 |  | 47.4 | 100.9 |  |  | 54 |  | 3.24
02 | INFRAESTRUTURA | ARRANQUE - GALPÃO |  |  | 9 |  |  | 23.7 |  |  | 15.7 |  | 0.54