## Planilha1
PROJETAR.SE ¦ DESENVOLVE-SE
Empreendimento: 000016 - PROJETO INTERVENÇÃO URBANA, COMUNIDADE BEIRA RIO, MUNICÍPIO DE CANINDÉ DE SÃO FRANCISCO-SE
ITEM | DESCRIÇÃO DO ITEM | UNID | QUANT | PREÇO UNIT | VALOR TOTAL | (%)
1 | ADMINISTRAÇÃO LOCAL DA OBRA |  |  |  | 227402.7 | 4.4
01.01 | ADMINISTRAÇÃO LOCAL |  |  |  | 227402.7 | 100
01.01.001 | Equipe Dirigente | un | 1 | 207625.32 | 207625.32 | 91.3
01.01.002 | Manutenção do Canteiro | un | 1 | 14316.63 | 14316.63 | 6.3
01.01.003 | Equipamentos de Apoio à Produção | un | 1 | 5460.75 | 5460.75 | 2.4
2 | SERVIÇOS PRELIMINARES |  |  |  | 176059.45 | 3.41
02.01 | LIGAÇÕES PROVISÓRIAS |  |  |  | 2952.13 | 1.67
02.01.001 | Ligação Predial de Água em Mureta de Concreto, Provisória ou Definitiva, com Fornecimento de Material, inclusive Mureta e Hidrômetro, Rede DN 50mm - Rev 03_10/2022 | UN | 1 | 738.45 | 738.45 | 0.41
02.01.002 | Instalação provisória de energia elétrica, aerea, trifasica, em poste galvanizado, exclusive fornecimento do medidor | un | 1 | 2213.68 | 2213.68 | 1.26
02.02 | FECHAMENTO, BARRACÕES E PLACA DE OBRA |  |  |  | 173107.32 | 98.33
02.02.001 | Fornecimento e instalação de placa de obra com chapa galvanizada e estrutura de madeira. af_03/2022_ps | m2 | 18 | 409.05 | 7362.9 | 4.18
02.02.002 | Placa de obra em lona com impressão digital 0,90 x 1,20m, inclusive estrutura em metalon 20 x 20cm e escoramento, instalada | un | 1 | 433.37 | 433.37 | 0.25
02.02.003 | Tapume com telha metálica. af_03/2024 | m2 | 1002 | 116.75 | 116983.5 | 66.45
02.02.004 | Barracão aberto para apoio à produção (carpintaria, central de armação, oficina, etc.) c/ tesouras, telha 4mm, piso em concreto desempolado | m2 | 20 | 249.87 | 4997.4 | 2.84
02.02.005 | Barracão fechado porte pequeno para depósito de cimento e almoxarifado (s=38,72 m2) com materiais novos | un | 1 | 15526.54 | 15526.54 | 8.82
02.02.006 | Barracão para escritório de obra porte pequeno s=25,41m2 com materiais novos | un | 1 | 19685.01 | 19685.01 | 11.18
02.02.007 | Aluguel de banheiro químico, com limpezas diárias | mês | 10 | 811.86 | 8118.6 | 4.61
3 | SINALIZAÇÃO |  |  |  | 118678.66 | 2.3
03.01 | SINALIZAÇÃO |  |  |  | 118678.66 | 100
03.01.001 | Barreira plástica para canalização de trânsito - utilização 10 vezes | un | 6 | 37 | 222 | 0.19
03.01.002 | Cone plástico para canalizaçao de trânsito - utilização 5 vezes | un | 251 | 11.1 | 2786.1 | 2.35
03.01.003 | Sinalização permanente, vertical, com placa circular padrão dnit diam. = 0,75m, com poste de madeira 3,50m fixado com base de concreto 40x40x50, inclusive mão de obra - Rev 01/2023 | un | 13 | 743.77 | 9669.01 | 8.15
03.01.004 | Confecção de placa de sinalização totalmente refletiva | m2 | 2.04 | 500.31 | 1020.63 | 0.86
03.01.005 | Sinalização permanente, vertical, com placa de aço (50x80cm) com poste de madeira 3,50m fixado com base de concreto 40x40x50, inclusive mão de obra - Rev 01/2023 | un | 19 | 748.24 | 14216.56 | 11.98
03.01.006 | Operação de sinalização por bandeirola de tecido ou com placa metálica (SICRO3 - 5213850) | h | 3300 | 25.67 | 84711 | 71.37
03.01.007 | Fornecimento e instalação de suporte de madeira para placas de sinalização, em solo, com h= de 2,5 m e seção de 7,5 x 7,5 cm. af_03/2022 | un | 23 | 146.08 | 3359.84 | 2.83
03.01.008 | Sinalização permanente, vertical, com placa de aço (60x60cm) com poste de madeira 3,50m fixado com base de concreto 40x40x50, inclusive mão de obra - Rev 01/2023 | un | 4 | 673.38 | 2693.52 | 2.27
4 | LOCAÇÃO DE ANDAIMES |  |  |  | 15125.32 | 0.29
04.01 | LOCAÇÃO DE ANDAIMES |  |  |  | 15125.32 | 100
04.01.001 | Locacao de andaime metalico tipo fachadeiro, pecas com aproximadamente 1,20 m de largura e 2,0 m de altura, incluindo diagonais em x, barras de ligacao, sapatas e demais itens necessarios a montagem (nao inclui instalacao) | m2xmes | 395.64 | 38.23 | 15125.32 | 100
5 | MOBILIZAÇÃO E DESMOBILIZAÇÃO DA OBRA |  |  |  | 4123.74 | 0.08
05.01 | MOBILIZAÇÃO |  |  |  | 2061.87 | 50
05.01.001 | Transporte com caminhão carroceria com guindauto (munck), momento máximo de carga 11,7 tm, em via urbana pavimentada, dmt até 30km (unidade: txkm). af_02/2026 | txkm | 186 | 3.56 | 662.16 | 16.05
05.01.002 | Transporte com caminhão carroceria com guindauto (munck), momento máximo de carga 11,7 tm, em via urbana pavimentada, adicional para dmt excedente a 30 km (unidade: txkm). af_02/2026 | txkm | 1029.2 | 1.36 | 1399.71 | 33.95
05.02 | DESMOBILIZAÇÃO |  |  |  | 2061.87 | 50
05.02.001 | Transporte com caminhão carroceria com guindauto (munck), momento máximo de carga 11,7 tm, em via urbana pavimentada, dmt até 30km (unidade: txkm). af_02/2026 | txkm | 186 | 3.56 | 662.16 | 16.05
05.02.002 | Transporte com caminhão carroceria com guindauto (munck), momento máximo de carga 11,7 tm, em via urbana pavimentada, adicional para dmt excedente a 30 km (unidade: txkm). af_02/2026 | txkm | 1029.2 | 1.36 | 1399.71 | 33.95
6 | FRETES DA OBRA |  |  |  | 118017.35 | 2.28
06.01 | FRETE DE AREIA |  |  |  | 37137.02 | 31.45
06.01.001 | Transporte comercial com caminhão basculante de 10m³, em rodovia pavimentada (densidade=1,5t/m³) | tkm | 38684.4 | 0.96 | 37137.02 | 31.45
06.02 | FRETE DE BRITA |  |  |  | 15092.98 | 12.78
06.02.001 | Transporte comercial com caminhão basculante de 10m³, em rodovia pavimentada (densidade=1,5t/m³) | tkm | 15721.85 | 0.96 | 15092.98 | 12.78
06.03 | FRETE DE PEDRA DE MÃO |  |  |  | 38565.69 | 32.66
06.03.001 | Transporte comercial com caminhão basculante de 10m³, em rodovia pavimentada (densidade=1,5t/m³) | tkm | 40172.59 | 0.96 | 38565.69 | 32.66
06.04 | FRETE DE CONCRETO |  |  |  | 27221.66 | 23.11
06.04.001 | Transporte com caminhão betoneira - rodovia pavimentada (SICRO3 - 5914569) | tkm | 28063.57 | 0.97 | 27221.66 | 23.11
7 | DEMOLIÇÕES_REMOÇÕES_TRANSPORTE E DESCARTE |  |  |  | 111199.88 | 2.15
07.01 | DEMOLIÇÕES |  |  |  | 21063.78 | 18.95
07.01.001 | Limpeza mecanizada do terreno c/ retroescavadeira (vegetação rasteira) inclusive carga e transporte - dmt até 1km | m2 | 809.81 | 2.41 | 1951.64 | 1.75
07.01.002 | Demolição de alvenaria de bloco furado, de forma manual, sem reaproveitamento. af_09/2023 | m3 | 34.3 | 72.79 | 2496.7 | 2.25
07.01.003 | Demolição de piso de concreto simples, de forma mecanizada com martelete, sem reaproveitamento. af_09/2023 | m3 | 131.14 | 126.7 | 16615.44 | 14.95
07.02 | REMOÇÕES |  |  |  | 11107.14 | 10
07.02.001 | Remoção de árvore, porte médio, com utilização de retro-escavadeira | un | 10 | 132.09 | 1320.9 | 1.19
07.02.002 | Remoção de alambrados para quadras poliesportivas, estruturado por tubos de aço galvanizado, com tela de arame galvanizado, de forma manual, sem reaproveitamento. af_09/2023 | m2 | 535.15 | 17.9 | 9579.18 | 8.62
07.02.003 | Remoção de esquadria metálica, com ou sem reaproveitamento Rev. 01 - 03/2022 | m2 | 7.79 | 26.58 | 207.06 | 0.19
07.03 | TRANSPORTE E DESCARTE |  |  |  | 79028.96 | 71.05
07.03.001 | Transporte comercial com caminhão basculante de 10m³, em rodovia pavimentada (densidade=1,5t/m³) | tkm | 66547.2 | 0.96 | 63885.31 | 57.42
07.03.002 | Descarte de resíduos da construção civil em área licenciada | t | 415.92 | 36.41 | 15143.65 | 13.63
8 | MOVIMENTAÇÃO DE TERRA E CONTENÇÃO |  |  |  | 258388.29 | 5
08.01 | MOVIMENTAÇÃO DE TERRA |  |  |  | 79303.62 | 30.69
08.01.001 | Locação de serviços de terraplenagem de obras civis | m2 | 10682.64 | 1.61 | 17199.05 | 6.69
08.01.002 | Escavação, carga e transporte de material de 1ª categoria, com carregadeira, dmt 401 a 600m | m3 | 2073.38 | 11.84 | 24548.82 | 9.5
08.01.003 | Espalhamento de material de 1ª categoria c/ trator esteira Cat - D-6 ou similar | m3 | 835.43 | 0.57 | 476.2 | 0.18
08.01.004 | Aterro mecanizado com trator de esteira, inclusive compactação (mão de obra, caminhão pipa, e rolo) | m3 | 835.43 | 4.25 | 3550.58 | 1.37
08.01.005 | Regularização, gradeamento, e compactação de sub-leito, com rolo de pneus pé de carneiro e de pneus 25t | m2 | 10682.64 | 1.46 | 15596.65 | 6.02
08.01.006 | Transporte comercial com caminhão basculante de 10m³, em rodovia pavimentada (densidade=1,5t/m³) | tkm | 18679.5 | 0.96 | 17932.32 | 6.93
08.02 | CONTENÇÃO |  |  |  | 179084.67 | 69.31
08.02.001 | Locação de serviços de terraplenagem de obras civis | m2 | 376.68 | 1.61 | 606.45 | 0.24
08.02.002 | Regularização manual e compactação com placa vibratória | m2 | 376.68 | 9.54 | 3593.53 | 1.39
08.02.003 | Escavação mecanizada de vala com profundidade até 1,5 m (média montante e jusante/uma composição por trecho), retroescav. (0,26 m3), largura de 0,8 m a 1,5 m, em solo de 1a categoria, locais com baixo nível de interferência. af_09/2024 | m3 | 65.66 | 10 | 656.6 | 0.25
08.02.004 | Escavação mecanizada de vala com profundidade maior que 1,5 m até 3,0 m (média montante e jusante/uma composição por trecho), retroescav (0,26 m3), largura de 0,8 m a 1,5 m, em solo de 1a categoria, locais com baixo nível de interferência. af_09/2024 | m3 | 454.08 | 9.04 | 4104.88 | 1.59
08.02.005 | Lastro de concreto magro, aplicado em pisos, lajes sobre solo ou radiers, espessura de 3 cm. af_01/2024 | m2 | 259.36 | 24.67 | 6398.41 | 2.48
08.02.006 | Alvenaria pedra granitica argamassada traço (1:5) - 1 saco cimento 50kg / 5 padiolas areia dim. 0,35z0,45x0,23m - Confecção mecânica e transporte | m3 | 216.67 | 659.11 | 142809.36 | 55.27
08.02.007 | Dreno barbacã, dn 50 mm, com material drenante. af_07/2021 | un | 299 | 37.18 | 11116.82 | 4.3
08.02.008 | Tubo pvc, serie normal, esgoto predial, dn 50 mm, fornecido e instalado em prumada de esgoto sanitário ou ventilação. af_08/2022 | m | 221.9 | 15.64 | 3470.52 | 1.34
08.02.009 | Reaterro mecanizado de vala com escavadeira hidráulica (capacidade da caçamba: 0,8 m³/potência: 111 hp), largura 1,5 a 2,5 m, profundidade 1,5 a 3,0 m, com solo (sem substituição) de 1ª categoria, com compactador de solos de percussão. af_08/2023 | m3 | 303.07 | 20.88 | 6328.1 | 2.45
9 | PAVIMENTAÇÃO DA OBRA |  |  |  | 1832599.29 | 35.49
09.01 | SERVIÇOS DE PAVIMENTAÇÃO |  |  |  | 1832599.29 | 100
09.01.001 | Locação de serviços de pavimentação | m2 | 10681.63 | 1.75 | 18692.85 | 1.02
09.01.002 | Regularização manual e compactação com placa vibratória | m2 | 1061.87 | 9.54 | 10130.24 | 0.55
09.01.003 | Regularização Manual | m2 | 9525.66 | 7.14 | 68013.21 | 3.71
09.01.004 | Aplicação de lona plástica para execução de pavimentos de concreto. af_04/2022 | m2 | 899.61 | 2.9 | 2608.87 | 0.14
09.01.005 | Execução de passeio (calçada) ou piso de concreto com concreto moldado in loco, feito em obra, acabamento convencional, espessura 6 cm, armado. af_08/2022 | m2 | 899.61 | 97.55 | 87756.96 | 4.79
09.01.006 | Contrapiso em argamassa traço 1:4 (cimento e areia), preparo mecânico com betoneira 400 l, aplicado em áreas secas sobre laje, aderido, acabamento não reforçado, espessura 3cm. af_07/2021 | m2 | 958.04 | 53.56 | 51312.62 | 2.8
09.01.007 | Piso fulget (granito lavado) moldado in loco (incluso execucao) | m2 | 993.71 | 204.77 | 203482 | 11.1
09.01.008 | Pavimentação em bloco de concreto vibroprensado, intertravado, cor natural, 10x20cm, e=6cm, 46un/m2, NBR9781, Fck(min)=35MPa, sob coxim areia grossa compactada c/ placa vibratória, e(comp.)=6cm, rejuntado c/ areia fina. | m2 | 2955.7 | 127.03 | 375462.57 | 20.49
09.01.009 | Pavimentação em bloco de concreto vibroprensado, intertravado, colorido, 10x20cm, e=10cm, 46un/m2, NBR9781, Fck(min)=35MPa, sob coxim areia grossa compactada c/ placa vibratória, e(comp.)=6cm, rejuntado c/ areia fina. | m2 | 5561.45 | 140.17 | 779548.45 | 42.54
09.01.010 | Pavimentação em bloco de concreto vibroprensado, intertravado, colorido, 10x20cm, e=6cm, 46un/m2, NBR9781, Fck(min)=35MPa, sob coxim areia grossa compactada c/ placa vibratória, e(comp.)=6cm, rejuntado c/ areia fina. | m2 | 925.89 | 148.75 | 137726.14 | 7.52
09.01.011 | Pavimentação em pre-moldado tipo Concregrama, modelo Pavi-grade, dim:45 x 60cm, e=9,5cm, sobre colchão de areia, com preenchimento dos vãos com grama | m2 | 82.61 | 306.54 | 25323.27 | 1.38
09.01.012 | Assentamento de guia (meio-fio) em trecho reto, confeccionada em concreto pré-fabricado, dimensões 39x6,5x6,5x19 cm (comprimento x base inferior x base superior x altura), para delimitação de jardins, praças ou passeios. af_01/2024 | m | 334.36 | 48.61 | 16253.24 | 0.89
09.01.013 | Assentamento de guia (meio-fio) em trecho curvo, confeccionada em concreto pré-fabricado, dimensões 39x6,5x6,5x19 cm (comprimento x base inferior x base superior x altura), para delimitação de jardins, praças ou passeios. af_01/2024 | m | 18.35 | 52.08 | 955.67 | 0.05
09.01.014 | Assentamento de guia (meio-fio) em trecho reto, confeccionada em concreto pré-fabricado, dimensões 100x15x13x30 cm (comprimento x base inferior x base superior x altura). af_01/2024 | m | 838.62 | 50.78 | 42585.12 | 2.32
09.01.015 | Assentamento de guia (meio-fio) em trecho curvo, confeccionada em concreto pré-fabricado, dimensões 100x15x13x20 cm (comprimento x base inferior x base superior x altura). af_01/2024 | m | 146.25 | 49.57 | 7249.61 | 0.4
09.01.016 | Piso tátil direcional e de alerta, em concreto colorido, p/deficientes visuais, dimensões 30x30cm, aplicado com argamassa industrializada ac-ii, rejuntado, exclusive regularização de base | m2 | 28.41 | 193.54 | 5498.47 | 0.3
10 | ESCADAS_GUARDA CORPO_CORRIMÃO |  |  |  | 64887.23 | 1.26
10.01 | ESCADAS |  |  |  | 17386.32 | 26.78
10.01.001 | Alvenaria pedra granitica argamassada traço (1:5) - 1 saco cimento 50kg / 5 padiolas areia dim. 0,35z0,45x0,23m - Confecção mecânica e transporte | m3 | 13.86 | 659.11 | 9135.26 | 14.06
10.01.002 | Contrapiso em argamassa traço 1:4 (cimento e areia), preparo mecânico com betoneira 400 l, aplicado em áreas secas sobre laje, aderido, acabamento não reforçado, espessura 3cm. af_07/2021 | m2 | 31.94 | 53.56 | 1710.71 | 2.64
10.01.003 | Piso fulget (granito lavado) moldado in loco (incluso execucao) | m2 | 31.94 | 204.77 | 6540.35 | 10.08
10.02 | GUARDA CORPO_CORRIMÃO |  |  |  | 47500.91 | 73.22
10.02.001 | Guarda-corpo Simples em tubo ferro galvanizado, alt=1,10m, com barras verticais a cada 11cm (3/4") e barras horizontais (quadro) de 1.1/2" - Rev 02 | m | 32.93 | 314.85 | 10368.01 | 15.98
10.02.002 | Guarda-Corpo e corrimão duplo, com tela de arame galvanizado fio 12 bwg, revestido em em pvc, malha 21/2", fixada verticalmente com tubos de aço galvanizado 1 1/4" e horizontalmente em tubo de 1/2" com montante superior em tubo de 1 1/2" , formando | m² | 44.26 | 772.7 | 34199.7 | 52.71
10.02.003 | Corrimão duplo central em tubo de ferro galvanizado 1 1/2", com chumbadores para fixação no piso | m | 1.28 | 464.89 | 595.06 | 0.92
10.02.004 | Corrimão duplo em tubo de ferro galvanizado 1 1/2", com chumbadores para fixação em alvenaria | m | 1.98 | 225.16 | 445.82 | 0.69
10.02.005 | Pintura de acabamento com aplicação de 02 demãos de esmalte sintético sobre superfícies metálicas - R1 | m2 | 51.13 | 26.77 | 1368.75 | 2.11
10.02.006 | Pintura de proteção sobre superfícies metálicas com aplicação de 01 demão de tinta anti-corrosiva zarcão - R2 | m2 | 51.13 | 10.24 | 523.57 | 0.81
11 | ALVENARIAS E REVESTIMENTOS |  |  |  | 335200.82 | 6.49
11.01 | PAREDES DE CONTENÇÃO CASAS, JARDINS, ESCADAS E MIRANTE |  |  |  | 256142.89 | 76.42
11.01.001 | Cinta de amarração de alvenaria moldada in loco com utilização de blocos canaleta, espessura de *20* cm. af_03/2024 | m | 458.68 | 83.9 | 38483.25 | 11.5
11.01.002 | Muro em alvenaria bloco cimento, colunas concreto armado fck = 15,0mpa cada 3,00m, excluive alvenaria de pedra | m2 | 348.54 | 120.61 | 42037.41 | 12.54
11.01.003 | Alvenaria de blocos de concreto estrutural 14x19x29 cm (espessura 14 cm), fbk = 4,5 mpa, utilizando colher de pedreiro. af_10/2022 | m2 | 222.14 | 153.37 | 34069.61 | 10.16
11.01.004 | Alvenaria pedra granitica argamassada traço (1:5) - 1 saco cimento 50kg / 5 padiolas areia dim. 0,35z0,45x0,23m - Confecção mecânica e transporte | m3 | 11.77 | 659.11 | 7757.72 | 2.31
11.01.005 | Impermeabilização de superfície com argamassa polimérica / membrana acrílica, 3 demãos. af_09/2023 | m2 | 632.24 | 40.45 | 25574.11 | 7.63
11.01.006 | Chapisco aplicado em alvenaria (sem presença de vãos) e estruturas de concreto de fachada, com colher de pedreiro. argamassa traço 1:3 com preparo em betoneira 400l. af_10/2022 | m2 | 1137.49 | 8.65 | 9839.29 | 2.94
11.01.007 | Emboço ou massa única em argamassa traço 1:2:8, preparo mecânica com betoneira 400 l, aplicada manualmente em panos de fachada sem presença de vãos, espessura de 25 mm, acesso por andaime. af_08/2022 | m2 | 1137.49 | 48.54 | 55213.76 | 16.47
11.01.008 | Fundo selador acrílico, aplicação manual em parede, uma demão. af_04/2023 | m2 | 1137.49 | 4.31 | 4902.58 | 1.46
11.01.009 | Textura acrílica, aplicação manual em parede, uma demão. af_04/2023 | m2 | 1137.49 | 17.33 | 19712.7 | 5.88
11.01.010 | Pintura látex acrílica premium, aplicação manual em paredes, duas demãos. af_04/2023 | m2 | 1137.49 | 16.31 | 18552.46 | 5.53
11.02 | INTERVENÇÃO CASAS EXISTENTES |  |  |  | 79057.93 | 23.58
11.02.001 | Chapisco aplicado em alvenaria (sem presença de vãos) e estruturas de concreto de fachada, com colher de pedreiro. argamassa traço 1:3 com preparo em betoneira 400l. af_10/2022 | m2 | 449.09 | 8.65 | 3884.63 | 1.16
11.02.002 | Emboço ou massa única em argamassa traço 1:2:8, preparo mecânica com betoneira 400 l, aplicada manualmente em panos de fachada sem presença de vãos, espessura de 25 mm, acesso por andaime. af_08/2022 | m2 | 449.09 | 48.54 | 21798.83 | 6.5
11.02.003 | Fundo selador acrílico, aplicação manual em parede, uma demão. af_04/2023 | m2 | 449.09 | 4.31 | 1935.58 | 0.58
11.02.004 | Textura acrílica, aplicação manual em parede, uma demão. af_04/2023 | m2 | 449.09 | 17.33 | 7782.73 | 2.32
11.02.005 | Pintura látex acrílica premium, aplicação manual em paredes, duas demãos. af_04/2023 | m2 | 2676.65 | 16.31 | 43656.16 | 13.02
12 | MOBILIÁRIO URBANO E EQUIPAMENTOS |  |  |  | 145197.43 | 2.81
12.01 | MOBILIÁRIOS |  |  |  | 141485.28 | 97.45
12.01.001 | Tubo aço galvanizado d=3" p/bicicletário, dimensão: h=75cm, L=75cm, fixado em base de concreto, pintado c/esmalte sintetico, exceto base de concreto e pintura de acabamento | un | 12 | 361.7 | 4340.4 | 3
12.01.002 | Banco em concreto armado 5,00x0,46x0,45 m, com concreto 20 Mpa, incluindo formas de 18 mm, armação em tela q-92, incluso assento em deck de madeira pau d'arco, com réguas de cantos abaulados 10 x 2 cm, protegidas por duas demãos de sparlack cetol dec | und | 28 | 4128.81 | 115606.68 | 79.62
12.01.003 | Banco em concreto armado 0,45x0,46x0,45 m, com concreto 20 Mpa, incluindo formas de 18 mm, armação em tela q-92 | und | 15 | 218.93 | 3283.95 | 2.26
12.01.004 | Lixeira em fibra de vidro, com capacidade 50l, com suporte (poste), FIOBERGLASS, REF. CLPD1085 ou similar | un | 21 | 406.17 | 8529.57 | 5.87
12.01.005 | APARELHO PARA ABDOMINAL - GINÁSTICA AO AR LIVRE | un | 2 | 572.6 | 1145.2 | 0.79
12.01.006 | Equipamento de ginástica - Barras paralelas em tubo de ferro galv. ø=1 1/2", Sergipark ou similar | Un | 2 | 1048.02 | 2096.04 | 1.44
12.01.007 | Equipamento de ginástica - barra fixa em tubo de ferro galv. ø=2", conjunto com 03 unidades, Sergipark ou similar | Un | 1 | 2528.49 | 2528.49 | 1.74
12.01.008 | PLACA INDICATIVA EM CHAPA ACRÍLICA (50CM X 75CM), FIXADA EM TUBO DE AÇO GALVANIZADO 2 POLEGADAS (50MM) FIXADAS NO PIXO E ACABAMENTO EM PINTURA ESMALTE INDUSTRIAL E FUNDO ANTICORROSIVO | UN | 1 | 1042.8 | 1042.8 | 0.72
12.01.009 | Instalação de alongador com três alturas, em tubo de aço carbono - equipamento de ginástica para academia ao ar livre / academia da terceira idade - ati, instalado sobre piso de concreto existente. af_10/2021 | un | 1 | 2912.15 | 2912.15 | 2.01
12.02 | PINTURA |  |  |  | 3712.15 | 2.55
12.02.001 | Pintura com tinta alquídica de fundo (tipo zarcão) pulverizada sobre superfícies metálicas (exceto perfil) executado em obra (por demão). af_01/2020_pe | m2 | 39.8 | 31.47 | 1252.51 | 0.86
12.02.002 | Pintura com tinta alquídica de acabamento (esmalte sintético acetinado) aplicada a rolo ou pincel sobre superfícies metálicas (exceto perfil) executado em obra (02 demãos). af_01/2020 | m2 | 39.8 | 61.8 | 2459.64 | 1.69
13 | PAISAGISMO |  |  |  | 158197.88 | 3.06
13.01 | AREIA E ARGILA |  |  |  | 86586.1 | 54.73
13.01.001 | Fornecimento e espalhamento de terra vegetal preparada | m3 | 131 | 278.87 | 36531.97 | 23.09
13.01.002 | Pedra ornamental tamanho médio, 1 a 1,50 ton, para paisagismo (incluso transporte) | und | 63 | 794.51 | 50054.13 | 31.64
13.02 | GRAMA_VEGETAÇÃO_PLANTAS |  |  |  | 71611.78 | 45.27
13.02.001 | Plantio de grama esmeralda ou são carlos ou curitibana, em placas. af_07/2024 | m2 | 384.02 | 22.98 | 8824.78 | 5.58
13.02.002 | Grama batatais em placas, fornecimento e plantio | m2 | 315.9 | 38.73 | 12234.81 | 7.73
13.02.003 | ARGILA EXPANDIDA GRANULOMETRIA 2215, COM ESPALHAMENTO | m³ | 2.82 | 1296.53 | 3656.21 | 2.31
13.02.004 | Planta - Abacaxi roxo (tradescantia spathacea) , fornecimento e plantio | un | 894 | 32.15 | 28742.1 | 18.17
13.02.005 | Planta - Jibóia (Epipremnum pinnatum), fornecimento e plantio (Espaçamento de plantio - 30x30cm) | un | 160 | 21.22 | 3395.2 | 2.15
13.02.006 | Planta - Agave (agave angustifolia), fornecimento e plantio | un | 73 | 68.25 | 4982.25 | 3.15
13.02.007 | Planta - Craibeira (tabebuia aurea), fornecimento e plantio | un | 4 | 145.43 | 581.72 | 0.37
13.02.008 | Planta - Palmeira cica (cyca revoluta) h=1,00m, fornecimento e plantio | un | 10 | 670.53 | 6705.3 | 4.24
13.02.009 | Plantio de árvore ornamental com altura de muda maior que 2,00 m e menor ou igual a 4,00 m . af_07/2024 | un | 11 | 226.31 | 2489.41 | 1.57
14 | PLAYGROUND |  |  |  | 256773.58 | 4.97
14.01 | PLAYGROUND |  |  |  | 256773.58 | 100
14.01.001 | FORNECIMENTO E INSTALAÇÃO DE PISO EMBORRACHADO EPDM E BRINQUEDOS, INCLUSIVE FRETE, CONFORME PROJETA (COTAÇÃO) | un | 1 | 256773.58 | 256773.58 | 100
15 | COMUNICAÇÃO VISUAL |  |  |  | 57034.5 | 1.1
15.01 | COMUNICAÇÃO VISUAL |  |  |  | 57034.5 | 100
15.01.001 | CONFECÇÃO E INSTALAÇÃO DE PAINEL ILUSTRATIVO EM ACM 4MM, INCLUSIVE ADESIVOS - VER DESCRIÇÃO COMPLETA NA COTAÇÃO | un | 1 | 57034.5 | 57034.5 | 100
16 | QUADRA DE ESPORTES |  |  |  | 186541.74 | 3.61
16.01 | ELEVAÇÃO |  |  |  | 11057.09 | 5.93
16.01.001 | Regularização manual e compactação com placa vibratória | m2 | 388.68 | 9.54 | 3708.01 | 1.99
16.01.002 | Alvenaria pedra granitica argamassada traço (1:5) - 1 saco cimento 50kg / 5 padiolas areia dim. 0,35z0,45x0,23m - Confecção mecânica e transporte | m3 | 11.15 | 659.11 | 7349.08 | 3.94
16.02 | REVESTIMENTOS ARGAMASSADOS |  |  |  | 2788.58 | 1.5
16.02.001 | Chapisco aplicado em alvenaria (sem presença de vãos) e estruturas de concreto de fachada, com colher de pedreiro. argamassa traço 1:3 com preparo em betoneira 400l. af_10/2022 | m2 | 48.76 | 8.65 | 421.77 | 0.23
16.02.002 | Emboço ou massa única em argamassa traço 1:2:8, preparo mecânica com betoneira 400 l, aplicada manualmente em panos de fachada sem presença de vãos, espessura de 25 mm, acesso por andaime. af_08/2022 | m2 | 48.76 | 48.54 | 2366.81 | 1.27
16.03 | PAVIMENTAÇÃO |  |  |  | 95480.43 | 51.18
16.03.001 | Aplicação de lona plástica para execução de pavimentos de concreto. af_04/2022 | m2 | 388.68 | 2.9 | 1127.17 | 0.6
16.03.002 | Execução de passeio (calçada) ou piso de concreto com concreto moldado in loco, feito em obra, acabamento convencional, espessura 6 cm, armado. af_08/2022 | m2 | 388.68 | 97.55 | 37915.73 | 20.33
16.03.003 | Contrapiso em argamassa traço 1:4 (cimento e areia), preparo mecânico com betoneira 400 l, aplicado em áreas secas sobre laje, aderido, acabamento não reforçado, espessura 3cm. af_07/2021 | m2 | 388.68 | 53.56 | 20817.7 | 11.16
16.03.004 | Piso alta resistência 12 mm, cor cinza, com juntas plásticas, polimento até o esmeril 400 e enceramento, exclusive argamassa de regularização, aplicado | m2 | 209.51 | 77.66 | 16270.55 | 8.72
16.03.005 | Piso alta resistencia, colorido, e=12mm, aplicado com juntas, polido até o esmeril 400 e encerado, exclusive argamassa de regualrização | m2 | 179.16 | 108 | 19349.28 | 10.37
16.04 | PINTURA |  |  |  | 1850.45 | 0.99
16.04.001 | Fundo selador acrílico, aplicação manual em parede, uma demão. af_04/2023 | m2 | 48.76 | 4.31 | 210.16 | 0.11
16.04.002 | Textura acrílica, aplicação manual em parede, uma demão. af_04/2023 | m2 | 48.76 | 17.33 | 845.01 | 0.45
16.04.003 | Pintura látex acrílica premium, aplicação manual em paredes, duas demãos. af_04/2023 | m2 | 48.76 | 16.31 | 795.28 | 0.43
16.05 | ALAMBRADO E EQUIPAMENTOS |  |  |  | 75365.19 | 40.4
16.05.001 | Alambrado para quadra poliesportiva, estruturado por tubos de aço galvanizado, (montantes com diâmetro 2", travessas e escoras com diâmetro 1 ¼"), com tela de arame galvanizado, fio 12 bwg e malha quadrada 5x5cm (exceto mureta). af_12/2025 | m2 | 332.14 | 190.13 | 63149.78 | 33.85
16.05.002 | Estrutura metálica fixa, p/ tabela em fibra de vidro, com aro e cesta para basquete, padrão oficial, em tubo galvanizado d=5" - instalada | un | 2 | 4242.08 | 8484.16 | 4.55
16.05.003 | Trave para campo de futebol soçaite, desmontável | par | 1 | 3354.82 | 3354.82 | 1.8
16.05.004 | Rede para trave de futebol de salão (Futsal) | par | 1 | 376.43 | 376.43 | 0.2
17 | ARQUIBANCADA |  |  |  | 38613.05 | 0.75
17.01 | ESTRUTURA_ELEVAÇÃO |  |  |  | 21646.5 | 56.06
17.01.001 | Regularização manual e compactação com placa vibratória | m2 | 39.15 | 9.54 | 373.49 | 0.97
17.01.002 | Lastro de concreto magro, aplicado em pisos, lajes sobre solo ou radiers, espessura de 3 cm. af_01/2024 | m2 | 39.15 | 24.67 | 965.83 | 2.5
17.01.003 | Alvenaria pedra granitica argamassada traço (1:5) - 1 saco cimento 50kg / 5 padiolas areia dim. 0,35z0,45x0,23m - Confecção mecânica e transporte | m3 | 30.81 | 659.11 | 20307.18 | 52.59
17.02 | REVESTIMENTOS ARGAMASSADOS |  |  |  | 4877.74 | 12.63
17.02.001 | Chapisco aplicado em alvenaria (sem presença de vãos) e estruturas de concreto de fachada, com colher de pedreiro. argamassa traço 1:3 com preparo em betoneira 400l. af_10/2022 | m2 | 85.29 | 8.65 | 737.76 | 1.91
17.02.002 | Emboço ou massa única em argamassa traço 1:2:8, preparo mecânica com betoneira 400 l, aplicada manualmente em panos de fachada sem presença de vãos, espessura de 25 mm, acesso por andaime. af_08/2022 | m2 | 85.29 | 48.54 | 4139.98 | 10.72
17.03 | ACABAMENTO |  |  |  | 12088.81 | 31.31
17.03.001 | Fundo selador acrílico, aplicação manual em parede, uma demão. af_04/2023 | m2 | 85.29 | 4.31 | 367.6 | 0.95
17.03.002 | Argamassa para revestimento decorativo monocamada (monocapa), mistura e projeção de 2 m3/h de argamassa. af_08/2019 | m3 | 1.7 | 6894.83 | 11721.21 | 30.36
18 | SINALIZAÇÃO DE EQUIPAMENTOS |  |  |  | 1974.06 | 0.04
18.01 | PINTURA |  |  |  | 1974.06 | 100
18.01.001 | Sinalização horizontal rodoviária, com tinta retrorrefletiva à base de resina acrílica com microesferas de vidro | m2 | 16.28 | 45.63 | 742.86 | 37.63
18.01.002 | Pintura de símbolos e textos com tinta acrílica, demarcação com fita adesiva e aplicação com rolo. af_05/2021 | m2 | 3.55 | 59.81 | 212.33 | 10.76
18.01.003 | Pintura de faixa de pedestre ou zebrada com tinta acrílica, e = 30 cm, aplicação manual. af_05/2021 | m2 | 32.03 | 31.81 | 1018.87 | 51.61
19 | ESTRUTURA DE CONCRETO ARMADO |  |  |  | 214520.45 | 4.15
19.01 | ESTRUTURA DE CONCRETO MIRANTE |  |  |  | 103489.72 | 48.25
19.01.001 | LOCAÇÃO |  |  |  | 4152.81 | 1.95
19.01.001.001 | Locação de construção de edificação entre 200 e 1000 m2, inclusive execução de gabarito de madeira | m2 | 508.3 | 8.17 | 4152.81 | 1.95
19.01.002 | SAPATAS |  |  |  | 8707.23 | 4.06
19.01.002.001 | Escavação manual de vala. af_09/2024 | m3 | 15.65 | 109.59 | 1715.08 | 0.8
19.01.002.002 | Regularização Manual | m2 | 11.13 | 7.14 | 79.47 | 0.04
19.01.002.003 | Lastro de concreto magro, aplicado em blocos de coroamento ou sapatas. af_01/2024 | m3 | 0.56 | 1027.58 | 575.44 | 0.27
19.01.002.004 | Fabricação, montagem e desmontagem de fôrma para sapata, em madeira serrada, e=25 mm, 4 utilizações. af_01/2024 | m2 | 6.14 | 172.89 | 1061.54 | 0.49
19.01.002.005 | Armação de sapata isolada, viga baldrame e sapata corrida utilizando aço ca-50 de 10 mm - montagem. af_01/2024 | kg | 97.8 | 16.1 | 1574.58 | 0.73
19.01.002.006 | Concreto simples usinado fck=30mpa, bombeado, lançado e adensado na infraestrutura | m3 | 2.55 | 732.4 | 1867.62 | 0.87
19.01.002.007 | Impermeabilização de superfície com emulsão asfáltica, 2 demãos. af_09/2023 | m2 | 20.69 | 69.29 | 1433.61 | 0.67
19.01.002.008 | Reaterro manual de valas, com compactador de solos de percussão. af_08/2023 | m3 | 11.98 | 33.38 | 399.89 | 0.19
19.01.003 | ARRANQUE DE PILARES |  |  |  | 1922.86 | 0.89
19.01.003.001 | Montagem e desmontagem de fôrma de pilares retangulares e estruturas similares, pé-direito simples, em chapa de madeira compensada resinada, 4 utilizações. af_09/2020 | m2 | 4.24 | 126.18 | 535 | 0.25
19.01.003.002 | Armação de pilar ou viga de estrutura convencional de concreto armado utilizando aço ca-60 de 5,0 mm - montagem. af_06/2022 | kg | 21.2 | 17.67 | 374.6 | 0.17
19.01.003.003 | Armação de pilar ou viga de estrutura convencional de concreto armado utilizando aço ca-50 de 12,5 mm - montagem. af_06/2022 | kg | 59.7 | 11.82 | 705.65 | 0.33
19.01.003.004 | Concreto simples usinado fck=30mpa, bombeado, lançado e adensado na infraestrutura | m3 | 0.42 | 732.4 | 307.61 | 0.14
19.01.004 | PILARES |  |  |  | 11383.53 | 5.31
19.01.004.001 | Montagem e desmontagem de fôrma de pilares retangulares e estruturas similares, pé-direito duplo, em chapa de madeira compensada resinada, 2 utilizações. af_09/2020 | m2 | 29.26 | 220.74 | 6458.85 | 3.01
19.01.004.002 | Armação de pilar ou viga de estrutura convencional de concreto armado utilizando aço ca-60 de 5,0 mm - montagem. af_06/2022 | kg | 60 | 17.67 | 1060.2 | 0.49
19.01.004.003 | Armação de pilar ou viga de estrutura convencional de concreto armado utilizando aço ca-50 de 12,5 mm - montagem. af_06/2022 | kg | 139.1 | 11.82 | 1644.16 | 0.77
19.01.004.004 | Concreto simples usinado fck=30mpa, bombeado, lançado e adensado em superestrutura | m3 | 2.93 | 757.79 | 2220.32 | 1.04
19.01.005 | VIGAS |  |  |  | 34403.06 | 16.04
19.01.005.001 | Montagem e desmontagem de fôrma de viga, escoramento com garfo de madeira, pé-direito duplo, em chapa de madeira resinada, 2 utilizações. af_09/2020 | m2 | 63.7 | 371.93 | 23691.94 | 11.04
19.01.005.002 | Armação de pilar ou viga de estrutura convencional de concreto armado utilizando aço ca-60 de 5,0 mm - montagem. af_06/2022 | kg | 67.7 | 17.67 | 1196.26 | 0.56
19.01.005.003 | Armação de pilar ou viga de estrutura convencional de concreto armado utilizando aço ca-50 de 6,3 mm - montagem. af_06/2022 | kg | 18.7 | 16.71 | 312.48 | 0.15
19.01.005.004 | Armação de pilar ou viga de estrutura convencional de concreto armado utilizando aço ca-50 de 10,0 mm - montagem. af_06/2022 | kg | 72.6 | 14.04 | 1019.3 | 0.48
19.01.005.005 | Armação de pilar ou viga de estrutura convencional de concreto armado utilizando aço ca-50 de 12,5 mm - montagem. af_06/2022 | kg | 216.2 | 11.82 | 2555.48 | 1.19
19.01.005.006 | Armação de pilar ou viga de estrutura convencional de concreto armado utilizando aço ca-50 de 16,0 mm - montagem. af_06/2022 | kg | 93.9 | 11.43 | 1073.28 | 0.5
19.01.005.007 | Concreto simples usinado fck=30mpa, bombeado, lançado e adensado em superestrutura | m3 | 6.01 | 757.79 | 4554.32 | 2.12
19.01.006 | LAJES |  |  |  | 42920.23 | 20
19.01.006.001 | Montagem e desmontagem de fôrma de laje maciça, pé-direito duplo, em chapa de madeira compensada resinada, 2 utilizações. af_09/2020 | m2 | 78.41 | 149.49 | 11721.51 | 5.46
19.01.006.002 | Armação de laje de estrutura convencional de concreto armado utilizando aço ca-60 de 5,0 mm - montagem. af_06/2022 | kg | 269.7 | 17.03 | 4592.99 | 2.14
19.01.006.003 | Armação de laje de estrutura convencional de concreto armado utilizando aço ca-50 de 12,5 mm - montagem. af_06/2022 | kg | 1720.4 | 11.32 | 19474.93 | 9.08
19.01.006.004 | Concreto simples usinado fck=30mpa, bombeado, lançado e adensado em superestrutura | m3 | 9.41 | 757.79 | 7130.8 | 3.32
19.02 | ESTRUTURA DE CONCRETO DO TOTEM |  |  |  | 29365.31 | 13.68
19.02.001 | RADIER |  |  |  | 1904.94 | 0.89
19.02.001.001 | Regularização Manual | m2 | 5.29 | 7.14 | 37.77 | 0.02
19.02.001.002 | Escavação manual de viga de borda para radier. af_09/2021 | m3 | 0.63 | 80.44 | 50.68 | 0.02
19.02.001.003 | Compactação mecânica de solo para execução de radier, piso de concreto ou laje sobre solo, com compactador de solos a percussão. af_09/2021 | m2 | 4 | 4.21 | 16.84 | 0.01
19.02.001.004 | Lastro de concreto magro, aplicado em pisos, lajes sobre solo ou radiers. af_01/2024 | m3 | 0.26 | 953.14 | 247.82 | 0.12
19.02.001.005 | Camada separadora para execução de radier, piso de concreto ou laje sobre solo, em lona plástica. af_09/2021 | m2 | 4 | 2.99 | 11.96 | 0.01
19.02.001.006 | Fabricação, montagem e desmontagem de forma para radier, piso de concreto ou laje sobre solo, em madeira serrada, 4 utilizações. af_09/2021 | m2 | 0.96 | 153.07 | 146.95 | 0.07
19.02.001.007 | Armação de laje de estrutura convencional de concreto armado utilizando aço ca-50 de 8,0 mm - montagem. af_06/2022 | kg | 12.7 | 15.12 | 192.02 | 0.09
19.02.001.008 | Armação de laje de estrutura convencional de concreto armado utilizando aço ca-50 de 10,0 mm - montagem. af_06/2022 | kg | 45.2 | 13.48 | 609.3 | 0.28
19.02.001.009 | Concretagem de radier, piso de concreto ou laje sobre solo, fck 30 mpa - lançamento, adensamento e acabamento. af_09/2021 | m3 | 0.41 | 749.03 | 307.1 | 0.14
19.02.001.010 | Impermeabilização de superfície com emulsão asfáltica, 2 demãos. af_09/2023 | m2 | 4 | 69.29 | 277.16 | 0.13
19.02.001.011 | Reaterro manual de valas, com compactador de solos de percussão. af_08/2023 | m3 | 0.22 | 33.38 | 7.34 | 0
19.02.002 | PAREDES |  |  |  | 27100.78 | 12.63
19.02.002.001 | Montagem e desmontagem de fôrma de viga, escoramento com pontalete de madeira, pé-direito simples, em madeira serrada, 2 utilizações. af_09/2020 | m2 | 60.38 | 243.59 | 14707.96 | 6.86
19.02.002.002 | Armação de pilar ou viga de estrutura convencional de concreto armado utilizando aço ca-50 de 8,0 mm - montagem. af_06/2022 | kg | 143.5 | 15.73 | 2257.26 | 1.05
19.02.002.003 | Armação de pilar ou viga de estrutura convencional de concreto armado utilizando aço ca-50 de 10,0 mm - montagem. af_06/2022 | kg | 406.7 | 14.04 | 5710.07 | 2.66
19.02.002.004 | Concreto simples usinado fck=30mpa, bombeado, lançado e adensado em superestrutura | m3 | 5.84 | 757.79 | 4425.49 | 2.06
19.02.003 | LAJE DE TOPO |  |  |  | 359.59 | 0.16
19.02.003.001 | Montagem e desmontagem de fôrma de laje maciça, pé-direito duplo, em chapa de madeira compensada resinada, 2 utilizações. af_09/2020 | m2 | 0.72 | 149.49 | 107.63 | 0.05
19.02.003.002 | Armação de laje de estrutura convencional de concreto armado utilizando aço ca-60 de 5,0 mm - montagem. af_06/2022 | kg | 1.6 | 17.03 | 27.25 | 0.01
19.02.003.003 | Armação de laje de estrutura convencional de concreto armado utilizando aço ca-50 de 10,0 mm - montagem. af_06/2022 | kg | 6.9 | 13.48 | 93.01 | 0.04
19.02.003.004 | Armação de laje de estrutura convencional de concreto armado utilizando aço ca-50 de 8,0 mm - montagem. af_06/2022 | kg | 4.2 | 15.12 | 63.5 | 0.03
19.02.003.005 | Concreto simples usinado fck=30mpa, bombeado, lançado e adensado em superestrutura | m3 | 0.09 | 757.79 | 68.2 | 0.03
19.03 | ESTRUTURA DE CONCRETO DA MURETA |  |  |  | 3945.27 | 1.84
19.03.001 | ARRANQUE DE PILARES |  |  |  | 3945.27 | 1.84
19.03.001.001 | Montagem e desmontagem de fôrma de pilares retangulares e estruturas similares, pé-direito simples, em chapa de madeira compensada resinada, 4 utilizações. af_09/2020 | m2 | 5.2 | 126.18 | 656.14 | 0.31
19.03.001.002 | Armação de pilar ou viga de estrutura convencional de concreto armado utilizando aço ca-50 de 10,0 mm - montagem. af_06/2022 | kg | 169.5 | 14.04 | 2379.78 | 1.11
19.03.001.003 | Concreto simples usinado fck=30mpa, bombeado, lançado e adensado em superestrutura | m3 | 1.2 | 757.79 | 909.35 | 0.42
19.04 | FUNDAÇÃO COBERTURA PONTO DE ÔNIBUS |  |  |  | 5160.14 | 2.4
19.04.001 | LOCAÇÃO |  |  |  | 128.02 | 0.06
19.04.001.001 | Locação de construção de edificação até 200m2, inclusive execução de gabarito de madeira | m2 | 11.41 | 11.22 | 128.02 | 0.06
19.04.002 | SAPATAS |  |  |  | 4064.79 | 1.89
19.04.002.001 | Escavação manual de vala. af_09/2024 | m3 | 5.26 | 109.59 | 576.44 | 0.27
19.04.002.002 | Regularização Manual | m2 | 4.21 | 7.14 | 30.06 | 0.01
19.04.002.003 | Lastro de concreto magro, aplicado em blocos de coroamento ou sapatas. af_01/2024 | m3 | 0.21 | 1027.58 | 215.79 | 0.1
19.04.002.004 | Fabricação, montagem e desmontagem de fôrma para sapata, em madeira serrada, e=25 mm, 2 utilizações. af_01/2024 | m2 | 4.14 | 240.18 | 994.35 | 0.46
19.04.002.005 | Armação de sapata isolada, viga baldrame e sapata corrida utilizando aço ca-50 de 10 mm - montagem. af_01/2024 | kg | 42.7 | 16.1 | 687.47 | 0.32
19.04.002.006 | Concreto simples usinado fck=30mpa, bombeado, lançado e adensado na infraestrutura | m3 | 1.19 | 732.4 | 871.56 | 0.41
19.04.002.007 | Impermeabilização de superfície com emulsão asfáltica, 2 demãos. af_09/2023 | m2 | 8.11 | 69.29 | 561.94 | 0.26
19.04.002.008 | Reaterro manual de valas, com compactador de solos de percussão. af_08/2023 | m3 | 3.81 | 33.38 | 127.18 | 0.06
19.04.003 | ARRANQUES DE PILARES |  |  |  | 967.33 | 0.45
19.04.003.001 | Montagem e desmontagem de fôrma de pilares retangulares e estruturas similares, pé-direito simples, em chapa de madeira compensada resinada, 2 utilizações. af_09/2020 | m2 | 2.94 | 192.97 | 567.33 | 0.26
19.04.003.002 | Armação de pilar ou viga de estrutura convencional de concreto armado utilizando aço ca-60 de 5,0 mm - montagem. af_06/2022 | kg | 3.7 | 17.67 | 65.38 | 0.03
19.04.003.003 | Armação de pilar ou viga de estrutura convencional de concreto armado utilizando aço ca-50 de 12,5 mm - montagem. af_06/2022 | kg | 12.2 | 11.82 | 144.2 | 0.07
19.04.003.004 | Concreto simples usinado fck=30mpa, bombeado, lançado e adensado na infraestrutura | m3 | 0.26 | 732.4 | 190.42 | 0.09
19.05 | FUNDAÇÃO COBERTURA PRAÇA |  |  |  | 55516.78 | 25.89
19.05.001 | LOCAÇÃO |  |  |  | 1244.19 | 0.58
19.05.001.001 | Locação de construção de edificação até 200m2, inclusive execução de gabarito de madeira | m2 | 110.89 | 11.22 | 1244.19 | 0.58
19.05.002 | SAPATAS |  |  |  | 51018.73 | 23.79
19.05.002.001 | Escavação manual de vala. af_09/2024 | m3 | 25.23 | 109.59 | 2764.96 | 1.29
19.05.002.002 | Regularização Manual | m2 | 16.82 | 7.14 | 120.09 | 0.06
19.05.002.003 | Lastro de concreto magro, aplicado em blocos de coroamento ou sapatas. af_01/2024 | m3 | 0.84 | 1027.58 | 863.17 | 0.4
19.05.002.004 | Fabricação, montagem e desmontagem de fôrma para sapata, em madeira serrada, e=25 mm, 2 utilizações. af_01/2024 | m2 | 16.56 | 240.18 | 3977.38 | 1.85
19.05.002.005 | Armação de sapata isolada, viga baldrame e sapata corrida utilizando aço ca-60 de 5 mm - montagem. af_01/2024 | kg | 16.1 | 20.86 | 335.85 | 0.16
19.05.002.006 | Armação de sapata isolada, viga baldrame e sapata corrida utilizando aço ca-50 de 10 mm - montagem. af_01/2024 | kg | 321.2 | 16.1 | 5171.32 | 2.41
19.05.002.007 | Concreto simples usinado fck=30mpa, bombeado, lançado e adensado na infraestrutura | m3 | 4.76 | 732.4 | 3486.22 | 1.63
19.05.002.008 | Concretagem de bloco de coroamento ou viga baldrame, fck 30 mpa, com uso de bomba - lançamento, adensamento e acabamento. af_01/2024 | m3 | 38.9 | 865.06 | 33650.83 | 15.69
19.05.002.009 | Reaterro manual de valas, com compactador de solos de percussão. af_08/2023 | m3 | 19.44 | 33.38 | 648.91 | 0.3
19.05.003 | ARRANQUE DE PILARES |  |  |  | 3253.86 | 1.52
19.05.003.001 | Montagem e desmontagem de fôrma de pilares retangulares e estruturas similares, pé-direito simples, em chapa de madeira compensada resinada, 4 utilizações. af_09/2020 | m2 | 11.76 | 126.18 | 1483.88 | 0.69
19.05.003.002 | Armação de pilar ou viga de estrutura convencional de concreto armado utilizando aço ca-60 de 5,0 mm - montagem. af_06/2022 | kg | 24.9 | 17.67 | 439.98 | 0.21
19.05.003.003 | Armação de pilar ou viga de estrutura convencional de concreto armado utilizando aço ca-50 de 12,5 mm - montagem. af_06/2022 | kg | 48.7 | 11.82 | 575.63 | 0.27
19.05.003.004 | Concreto simples usinado fck=30mpa, bombeado, lançado e adensado na infraestrutura | m3 | 1.03 | 732.4 | 754.37 | 0.35
19.06 | FUNDAÇÃO COBERTURA QUADRA |  |  |  | 17043.23 | 7.94
19.06.001 | LOCAÇÃO |  |  |  | 392.16 | 0.18
19.06.001.001 | Locação de construção de edificação entre 200 e 1000 m2, inclusive execução de gabarito de madeira | m2 | 48 | 8.17 | 392.16 | 0.18
19.06.002 | SAPATAS |  |  |  | 14212.35 | 6.63
19.06.002.001 | Escavação manual de vala. af_09/2024 | m3 | 18.92 | 109.59 | 2073.44 | 0.97
19.06.002.002 | Regularização Manual | m2 | 12.62 | 7.14 | 90.11 | 0.04
19.06.002.003 | Lastro de concreto magro, aplicado em blocos de coroamento ou sapatas. af_01/2024 | m3 | 0.63 | 1027.58 | 647.38 | 0.3
19.06.002.004 | Fabricação, montagem e desmontagem de fôrma para sapata, em madeira serrada, e=25 mm, 4 utilizações. af_01/2024 | m2 | 12.42 | 172.89 | 2147.29 | 1
19.06.002.005 | Armação de sapata isolada, viga baldrame e sapata corrida utilizando aço ca-60 de 5 mm - montagem. af_01/2024 | kg | 12.1 | 20.86 | 252.41 | 0.12
19.06.002.006 | Armação de sapata isolada, viga baldrame e sapata corrida utilizando aço ca-50 de 10 mm - montagem. af_01/2024 | kg | 240.9 | 16.1 | 3878.49 | 1.81
19.06.002.007 | Concreto simples usinado fck=30mpa, bombeado, lançado e adensado na infraestrutura | m3 | 3.57 | 732.4 | 2614.67 | 1.22
19.06.002.008 | Impermeabilização de superfície com emulsão asfáltica, 2 demãos. af_09/2023 | m2 | 29.18 | 69.29 | 2021.88 | 0.94
19.06.002.009 | Reaterro manual de valas, com compactador de solos de percussão. af_08/2023 | m3 | 14.58 | 33.38 | 486.68 | 0.23
19.06.003 | ARRANQUES DE PILARES |  |  |  | 2438.72 | 1.13
19.06.003.001 | Montagem e desmontagem de fôrma de pilares retangulares e estruturas similares, pé-direito simples, em chapa de madeira compensada resinada, 4 utilizações. af_09/2020 | m2 | 8.82 | 126.18 | 1112.91 | 0.52
19.06.003.002 | Armação de pilar ou viga de estrutura convencional de concreto armado utilizando aço ca-60 de 5,0 mm - montagem. af_06/2022 | kg | 18.7 | 17.67 | 330.43 | 0.15
19.06.003.003 | Armação de pilar ou viga de estrutura convencional de concreto armado utilizando aço ca-50 de 12,5 mm - montagem. af_06/2022 | kg | 36.5 | 11.82 | 431.43 | 0.2
19.06.003.004 | Concreto simples usinado fck=30mpa, bombeado, lançado e adensado na infraestrutura | m3 | 0.77 | 732.4 | 563.95 | 0.26
20 | ESTRUTURA METÁLICA |  |  |  | 193076.53 | 3.74
20.01 | COBERTURAS PRAÇAS |  |  |  | 101168.32 | 52.4
20.01.001 | VIGA METÁLICA EM PERFIL W250x32,7, INCLUSOS MÃO DE OBRA, TRANSPORTE, IÇAMENTO UTILIZANDO GUINDASTE E PINTURA, EXCLUSIVE LIGAÇÕES- FORNECIMENTO E INSTALAÇÃO. | KG | 2079.72 | 18.29 | 38038.08 | 19.69
20.01.002 | VIGA METÁLICA EM PERFIL W150x22,5, INCLUSOS MÃO DE OBRA, TRANSPORTE, IÇAMENTO UTILIZANDO GUINDASTE E PINTURA, EXCLUSIVE LIGAÇÕES- FORNECIMENTO E INSTALAÇÃO. | KG | 382.49 | 25.13 | 9611.97 | 4.98
20.01.003 | VIGA METÁLICA EM PERFIL W150x13, INCLUSOS MÃO DE OBRA, TRANSPORTE, IÇAMENTO UTILIZANDO GUINDASTE E PINTURA, EXCLUSIVE LIGAÇÕES- FORNECIMENTO E INSTALAÇÃO. | KG | 454.83 | 19.65 | 8937.41 | 4.63
20.01.004 | PILAR METÁLICO TUBULAR PERFIL 5" SCHEDULE 40 INCLUSOS MÃO DE OBRA, TRANSPORTE, IÇAMENTO UTILIZANDO GUINDASTE E PINTURA, EXCLUSIVE LIGAÇÕES- FORNECIMENTO E INSTALAÇÃO | KG | 631.31 | 34.06 | 21502.42 | 11.14
20.01.005 | CONEXÃO EM CHAPA DE 16MM, AÇO A572, PARA PLACA DE BASE CIRCULAR | UN | 8 | 265.2 | 2121.6 | 1.1
20.01.006 | CONEXÃO FLEXÍVEL ENTRE VIGAS METÁLICAS , COM CANTONEIRAS 3"X3"X1/4" E PARAFUSOS 5/8" | UN | 12 | 96.35 | 1156.2 | 0.6
20.01.007 | CONEXÃO FLEXÍVEL ENTRE VIGAS METÁLICAS , COM CANTONEIRAS 3"X3"X1/4" E PARAFUSOS 1/2" | UN | 22 | 59.52 | 1309.44 | 0.68
20.01.008 | CONEXÃO PARA ENRIJECEDORES TRANSVERSAIS EM VIGA DE PERFIL W 250X32,7 | UN | 4 | 119.71 | 478.84 | 0.25
20.01.009 | CONEXÃO PARA FIXAÇÃO DE VIGA METÁLICA PERFIL W250X32,7 EM PILAR 5" SCH 40 POR CHAPA PARALELA | UN | 12 | 88.71 | 1064.52 | 0.55
20.01.010 | Telhamento com telha metálica termoacústica e = 30 mm, com até 2 águas, incluso içamento. af_07/2019 | m2 | 72.3 | 234.41 | 16947.84 | 8.78
20.02 | COBERTURA QUADRA |  |  |  | 65955.31 | 34.16
20.02.001 | VIGA METÁLICA EM PERFIL W250x32,7, INCLUSOS MÃO DE OBRA, TRANSPORTE, IÇAMENTO UTILIZANDO GUINDASTE E PINTURA, EXCLUSIVE LIGAÇÕES- FORNECIMENTO E INSTALAÇÃO. | KG | 1388 | 18.29 | 25386.52 | 13.15
20.02.002 | VIGA METÁLICA EM PERFIL W150x13, INCLUSOS MÃO DE OBRA, TRANSPORTE, IÇAMENTO UTILIZANDO GUINDASTE E PINTURA, EXCLUSIVE LIGAÇÕES- FORNECIMENTO E INSTALAÇÃO. | KG | 454.83 | 19.65 | 8937.41 | 4.63
20.02.003 | PILAR METÁLICO TUBULAR PERFIL 5" SCHEDULE 40 INCLUSOS MÃO DE OBRA, TRANSPORTE, IÇAMENTO UTILIZANDO GUINDASTE E PINTURA, EXCLUSIVE LIGAÇÕES- FORNECIMENTO E INSTALAÇÃO | KG | 475.66 | 34.06 | 16200.98 | 8.39
20.02.004 | CONEXÃO EM CHAPA DE 16MM, AÇO A572, PARA PLACA DE BASE CIRCULAR | UN | 4 | 265.2 | 1060.8 | 0.55
20.02.005 | CONEXÃO FLEXÍVEL ENTRE VIGAS METÁLICAS , COM CANTONEIRAS 3"X3"X1/4" E PARAFUSOS 5/8" | UN | 8 | 96.35 | 770.8 | 0.4
20.02.006 | CONEXÃO FLEXÍVEL ENTRE VIGAS METÁLICAS , COM CANTONEIRAS 3"X3"X1/4" E PARAFUSOS 1/2" | UN | 16 | 59.52 | 952.32 | 0.49
20.02.007 | CONEXÃO PARA ENRIJECEDORES TRANSVERSAIS EM VIGA DE PERFIL W 250X32,7 | UN | 4 | 119.71 | 478.84 | 0.25
20.02.008 | CONEXÃO PARA FIXAÇÃO DE VIGA METÁLICA PERFIL W250X32,7 EM PILAR 5" SCH 40 POR CHAPA PARALELA | UN | 8 | 88.71 | 709.68 | 0.37
20.02.009 | Telhamento com telha metálica termoacústica e = 30 mm, com até 2 águas, incluso içamento. af_07/2019 | m2 | 48.88 | 234.41 | 11457.96 | 5.93
20.03 | COBERTURA PONTO DE ÔNIBUS |  |  |  | 25952.9 | 13.44
20.03.001 | VIGA METÁLICA EM PERFIL W250x32,7, INCLUSOS MÃO DE OBRA, TRANSPORTE, IÇAMENTO UTILIZANDO GUINDASTE E PINTURA, EXCLUSIVE LIGAÇÕES- FORNECIMENTO E INSTALAÇÃO. | KG | 542.87 | 18.29 | 9929.09 | 5.14
20.03.002 | VIGA METÁLICA EM PERFIL W150x22,5, INCLUSOS MÃO DE OBRA, TRANSPORTE, IÇAMENTO UTILIZANDO GUINDASTE E PINTURA, EXCLUSIVE LIGAÇÕES- FORNECIMENTO E INSTALAÇÃO. | KG | 268.8 | 25.13 | 6754.94 | 3.5
20.03.003 | PILAR METÁLICO TUBULAR PERFIL 5" SCHEDULE 40 INCLUSOS MÃO DE OBRA, TRANSPORTE, IÇAMENTO UTILIZANDO GUINDASTE E PINTURA, EXCLUSIVE LIGAÇÕES- FORNECIMENTO E INSTALAÇÃO | KG | 151.07 | 34.06 | 5145.44 | 2.67
20.03.004 | CONEXÃO EM CHAPA DE 16MM, AÇO A572, PARA PLACA DE BASE CIRCULAR | UN | 2 | 265.2 | 530.4 | 0.27
20.03.005 | CONEXÃO FLEXÍVEL ENTRE VIGAS METÁLICAS , COM CANTONEIRAS 3"X3"X1/4" E PARAFUSOS 5/8" | UN | 4 | 96.35 | 385.4 | 0.2
20.03.006 | CONEXÃO FLEXÍVEL ENTRE VIGAS METÁLICAS , COM CANTONEIRAS 3"X3"X1/4" E PARAFUSOS 1/2" | UN | 4 | 59.52 | 238.08 | 0.12
20.03.007 | CONEXÃO SOLDADA ENTRE VIGA METÁLICA W250X32,7 E PILAR TUBULAR 5" SCH 40 | UN | 2 | 143.95 | 287.9 | 0.15
20.03.008 | Telhamento com telha metálica termoacústica e = 30 mm, com até 2 águas, incluso içamento. af_07/2019 | m2 | 11.44 | 234.41 | 2681.65 | 1.39
21 | INSTALAÇÕES ELÉTRICAS |  |  |  | 373931.65 | 7.24
21.01 | PADRÃO DE ENTRADA |  |  |  | 5977.5 | 1.59
21.01.001 | Poste auxiliar p/entrada energia, monofasico, ferro galvanizado d=3" e h=5,0m, completo | un | 3 | 923.36 | 2770.08 | 0.73
21.01.002 | Quadro de medição bifásica (de 6 a 10 kva) com caixa em noril. Rev 03 | un | 3 | 598.17 | 1794.51 | 0.48
21.01.003 | Cabo de cobre nú 10 mm2 - fornecimento | kg | 1.38 | 168.35 | 232.32 | 0.06
21.01.004 | Cabeçote de alumínio de 1 1/4" | un | 3 | 17.78 | 53.34 | 0.01
21.01.005 | Caixa pré moldada em concreto c/tampa para aterramento (20x20x15)cm, padrão Energisa | un | 3 | 22.16 | 66.48 | 0.02
21.01.006 | Haste cobreada copperweld p/aterramento d= 5/8" x 2,40m | un | 3 | 83.39 | 250.17 | 0.07
21.01.007 | Conector para haste de aterramento 5/8" - fornecimento e assentamento - Rev 02 (10/2021) | un | 3 | 7.52 | 22.56 | 0.01
21.01.008 | Disjuntor termomagnetico bipolar 50 A, padrão DIN (Europeu - linha branca) | un | 3 | 74.78 | 224.34 | 0.06
21.01.009 | Dispositivo de proteção contra surto de tensão DPS 40/20kA - 175v Classe II | un | 6 | 93.95 | 563.7 | 0.15
21.02 | INFRAESTRUTURA |  |  |  | 27885.74 | 7.46
21.02.001 | Caixa de passagem em alvenaria de tijolos maciços esp. = 0,12m, dim. int. = 0.40 x 0.40 x 0.60m, inclusive tampa | un | 63 | 364.78 | 22981.14 | 6.15
21.02.002 | Caixa pré moldada em concreto c/tampa para aterramento (20x20x15)cm, padrão Energisa | un | 8 | 22.16 | 177.28 | 0.05
21.02.003 | Haste cobreada copperweld p/aterramento d= 5/8" x 2,40m | un | 52 | 83.39 | 4336.28 | 1.16
21.02.004 | Conector para haste de aterramento 5/8" - fornecimento e assentamento - Rev 02 (10/2021) | un | 52 | 7.52 | 391.04 | 0.1
21.03 | QUADRO DE DISTRIBUIÇÃO |  |  |  | 11008.94 | 2.95
21.03.001 | MIRANTE |  |  |  | 1501.35 | 0.39
21.03.001.001 | Quadro de distribuição de embutir, em chapa de aço, para até 12 disjuntores, com barramento, padrão DIN, exclusive disjuntores | un | 1 | 454.93 | 454.93 | 0.12
21.03.001.002 | Barramento neutro e terra para quadro de distribuição | un | 2 | 26.56 | 53.12 | 0.01
21.03.001.003 | Disjuntor bipolar DR 25 A - Dispositivo residual diferencial, tipo AC, 30MA, ref.5SM1 312-OMB, Siemens ou similar | un | 2 | 369.85 | 739.7 | 0.2
21.03.001.004 | Disjuntor termomagnetico bipolar 10 A, padrão DIN (linha branca) | un | 2 | 63.6 | 127.2 | 0.03
21.03.001.005 | Disjuntor termomagnetico tripolar 20 A, padrão DIN (Europeu - linha branca) | un | 1 | 126.4 | 126.4 | 0.03
21.03.002 | QUADRA |  |  |  | 3706.72 | 1
21.03.002.001 | Quadro de distribuição de embutir, em chapa de aço, para até 36 disjuntores, com barramento, padrão DIN, exclusive disjuntores | un | 1 | 963.96 | 963.96 | 0.26
21.03.002.002 | Barramento neutro e terra para quadro de distribuição | un | 5 | 26.56 | 132.8 | 0.04
21.03.002.003 | Dispositivo de proteção contra surto de tensão DPS 40/20kA - 175v Classe II | un | 2 | 93.95 | 187.9 | 0.05
21.03.002.004 | Disjuntor bipolar DR 25 A - Dispositivo residual diferencial, tipo AC, 30MA, ref.5SM1 312-OMB, Siemens ou similar | un | 4 | 369.85 | 1479.4 | 0.4
21.03.002.005 | Disjuntor tetrapolar tipo dr, corrente nominal de 25a - fornecimento e instalação. af_07/2025 | un | 1 | 204.89 | 204.89 | 0.05
21.03.002.006 | Disjuntor termomagnetico bipolar 10 A, padrão DIN (linha branca) | un | 2 | 63.6 | 127.2 | 0.03
21.03.002.007 | Disjuntor termomagnetico bipolar 10 A, padrão NEMA (Americano - linha preta) | un | 4 | 127.15 | 508.6 | 0.14
21.03.002.008 | Disjuntor termomagnetico bipolar 25 A, padrão DIN (Europeu - linha branca), corrente 5KA | un | 1 | 63.6 | 63.6 | 0.02
21.03.002.009 | Disjuntor termomagnetico monopolar 10 A, padrão DIN (linha branca) curva de disparo B, corrente de interrupção 5KA, ref.: Siemens 5 SX1 ou similar. | un | 1 | 38.37 | 38.37 | 0.01
21.03.003 | R2 |  |  |  | 2069.01 | 0.56
21.03.003.001 | Quadro de distribuição de energia em chapa de aço galvanizado, de embutir, com barramento trifásico, para 24 disjuntores din 100a - fornecimento e instalação. af_07/2025 | un | 1 | 657.6 | 657.6 | 0.18
21.03.003.002 | Barramento neutro e terra para quadro de distribuição | un | 3 | 26.56 | 79.68 | 0.02
21.03.003.003 | Disjuntor bipolar DR 25 A - Dispositivo residual diferencial, tipo AC, 30MA, ref.5SM1 312-OMB, Siemens ou similar | un | 3 | 369.85 | 1109.55 | 0.3
21.03.003.004 | Disjuntor termomagnetico bipolar 10 A, padrão DIN (linha branca) | un | 3 | 63.6 | 190.8 | 0.05
21.03.003.005 | Disjuntor termomagnetico monopolar 50 A, padrão DIN (Europeu - linha branca) | un | 1 | 31.38 | 31.38 | 0.01
21.03.004 | R5 |  |  |  | 3731.86 | 1
21.03.004.001 | Quadro de distribuição de energia em chapa de aço galvanizado, de embutir, com barramento trifásico, para 24 disjuntores din 100a - fornecimento e instalação. af_07/2025 | un | 1 | 657.6 | 657.6 | 0.18
21.03.004.002 | Barramento neutro e terra para quadro de distribuição | un | 6 | 26.56 | 159.36 | 0.04
21.03.004.003 | Disjuntor bipolar DR 25 A - Dispositivo residual diferencial, tipo AC, 30MA, ref.5SM1 312-OMB, Siemens ou similar | un | 6 | 369.85 | 2219.1 | 0.59
21.03.004.004 | Disjuntor tetrapolar tipo dr, corrente nominal de 25a - fornecimento e instalação. af_07/2025 | un | 1 | 204.89 | 204.89 | 0.05
21.03.004.005 | Disjuntor termomagnetico bipolar 10 A, padrão DIN (linha branca) | un | 5 | 63.6 | 318 | 0.09
21.03.004.006 | Disjuntor termomagnetico bipolar 16 A, padrão DIN (Europeu - linha branca) | un | 1 | 109.31 | 109.31 | 0.03
21.03.004.007 | Disjuntor termomagnetico bipolar 20 A, padrão DIN (Europeu - linha branca), curva B | un | 1 | 63.6 | 63.6 | 0.02
21.04 | ELETRODUTOS E CONEXÕES |  |  |  | 56623.7 | 15.14
21.04.001 | ENTERRADOS |  |  |  | 10520.35 | 2.81
21.04.001.001 | Eletroduto de pvc rígido roscável, diâm = 25mm (3/4") | m | 29.2 | 17.28 | 504.58 | 0.13
21.04.001.002 | Eletroduto flexível corrugado reforçado, pvc, dn 25 mm (3/4"), para circuitos terminais, instalado em laje - fornecimento e instalação. af_03/2023 | m | 778.24 | 10.08 | 7844.66 | 2.1
21.04.001.003 | Eletroduto flexível corrugado reforçado, pvc, dn 32 mm (1"), para circuitos terminais, instalado em laje - fornecimento e instalação. af_03/2023 | m | 1.63 | 16.2 | 26.41 | 0.01
21.04.001.004 | Eletroduto flexível corrugado, pead, dn 40 mm (1 1/4"), para circuitos terminais, instalado em laje - fornecimento e instalação. af_03/2023 | m | 44.23 | 11.76 | 520.14 | 0.14
21.04.001.005 | Eletroduto flexível corrugado, pead, dn 50 (1 1/2"), para rede enterrada de distribuição de energia elétrica - fornecimento e instalação. af_12/2021 | m | 147.73 | 10.23 | 1511.28 | 0.4
21.04.001.006 | Curva 90 graus para eletroduto, pvc, roscável, dn 25 mm (3/4"), para circuitos terminais, instalada em laje - fornecimento e instalação. af_03/2023 | un | 6 | 13.42 | 80.52 | 0.02
21.04.001.007 | Luva para eletroduto, pvc, roscável, dn 25 mm (3/4"), para circuitos terminais, instalada em laje - fornecimento e instalação. af_03/2023 | un | 4 | 8.19 | 32.76 | 0.01
21.04.002 | PAREDES |  |  |  | 1586.24 | 0.42
21.04.002.001 | Eletroduto flexível corrugado reforçado, pvc, dn 32 mm (1"), para circuitos terminais, instalado em parede - fornecimento e instalação. af_03/2023 | m | 2.71 | 19.28 | 52.25 | 0.01
21.04.002.002 | Eletroduto flexível corrugado, pvc, dn 25 mm (3/4"), para circuitos terminais, instalado em parede - fornecimento e instalação. af_03/2023 | m | 0.77 | 11.8 | 9.09 | 0
21.04.002.003 | Eletroduto flexível corrugado reforçado, pvc, dn 25 mm (3/4"), para circuitos terminais, instalado em parede - fornecimento e instalação. af_03/2023 | m | 7.57 | 13.58 | 102.8 | 0.03
21.04.002.004 | Eletroduto rígido roscável, pvc, dn 25 mm (3/4"), para circuitos terminais, instalado em parede - fornecimento e instalação. af_03/2023 | m | 15.64 | 17.56 | 274.64 | 0.07
21.04.002.005 | Eletroduto rígido roscável, pvc, dn 32 mm (1"), para circuitos terminais, instalado em parede - fornecimento e instalação. af_03/2023 | m | 2.93 | 22.44 | 65.75 | 0.02
21.04.002.006 | Eletroduto rígido roscável, pvc, dn 40 mm (1 1/4"), para circuitos terminais, instalado em parede - fornecimento e instalação. af_03/2023 | m | 6.95 | 27.17 | 188.83 | 0.05
21.04.002.007 | Eletroduto rígido roscável, pvc, dn 50 mm (1 1/2"), para rede enterrada de distribuição de energia elétrica - fornecimento e instalação. af_12/2021 | m | 2.9 | 23 | 66.7 | 0.02
21.04.002.008 | Curva 90 graus para eletroduto, pvc, roscável, dn 25 mm (3/4"), para circuitos terminais, instalada em parede - fornecimento e instalação. af_03/2023 | un | 24 | 21.78 | 522.72 | 0.14
21.04.002.009 | Curva 90 graus para eletroduto, pvc, roscável, dn 32 mm (1"), para circuitos terminais, instalada em parede - fornecimento e instalação. af_03/2023 | un | 3 | 25.54 | 76.62 | 0.02
21.04.002.010 | Curva 90 graus para eletroduto, pvc, roscável, dn 40 mm (1 1/4"), para circuitos terminais, instalada em parede - fornecimento e instalação. af_03/2023 | un | 6 | 28.51 | 171.06 | 0.05
21.04.002.011 | Curva 90 graus para eletroduto, pvc, roscável, dn 50 mm (1 1/2"), para rede enterrada de distribuição de energia elétrica - fornecimento e instalação. af_12/2021 | un | 2 | 27.89 | 55.78 | 0.01
21.04.003 | LAJES |  |  |  | 1087.29 | 0.3
21.04.003.001 | Eletroduto flexível corrugado reforçado, pvc, dn 20 mm (1/2"), para circuitos terminais, instalado em laje - fornecimento e instalação. af_03/2023 | m | 16.98 | 8.01 | 136.01 | 0.04
21.04.003.002 | Eletroduto flexível corrugado reforçado, pvc, dn 25 mm (3/4"), para circuitos terminais, instalado em laje - fornecimento e instalação. af_03/2023 | m | 55.39 | 10.08 | 558.33 | 0.15
21.04.003.003 | Eletroduto flexível corrugado reforçado, pvc, dn 32 mm (1"), para circuitos terminais, instalado em laje - fornecimento e instalação. af_03/2023 | m | 17.71 | 16.2 | 286.9 | 0.08
21.04.003.004 | Caixa octogonal 4" x 4", pvc, instalada em laje - fornecimento e instalação. af_03/2023 | un | 5 | 21.21 | 106.05 | 0.03
21.04.004 | APARENTES |  |  |  | 3370.83 | 0.9
21.04.004.001 | Eletroduto de pvc rígido roscável, diâm = 25mm (3/4") | m | 144.54 | 17.28 | 2497.65 | 0.67
21.04.004.002 | Eletroduto pvc roscavel, d=1 " - Fornecimento | M | 2.98 | 9.91 | 29.53 | 0.01
21.04.004.003 | Curva de 90º de pvc rígido roscável, diâm = 3/4" | un | 22 | 19.78 | 435.16 | 0.12
21.04.004.004 | Curva para eletroduto de pvc rígido roscável, diâm = 32mm (1") | un | 3 | 11.83 | 35.49 | 0.01
21.04.004.005 | Luva pvc rigido roscavel d=1 " - Fornecimento | Un | 8 | 5.8 | 46.4 | 0.01
21.04.004.006 | Luva de pvc rígido roscável diâm = 3/4" | un | 26 | 9.04 | 235.04 | 0.06
21.04.004.007 | Condulete de pvc, tipo t, para eletroduto de pvc soldável dn 25 mm (3/4''), aparente - fornecimento e instalação. af_01/2026 | un | 3 | 30.52 | 91.56 | 0.02
21.04.005 | TOMADAS E ACESSÓRIOS |  |  |  | 465.96 | 0.12
21.04.005.001 | TOMADAS BAIXAS |  |  |  | 202 | 0.05
21.04.005.001.001 | Tomada 2p+t, ABNT, 10 A, para piso, com placa em metal amarelo e caixa pvc | un | 1 | 108.73 | 108.73 | 0.03
21.04.005.001.002 | Caixa de passagem em alumínio para piso 4" x 2" - Fornecimento e assentamento | un | 3 | 31.09 | 93.27 | 0.02
21.04.005.002 | TOMADAS MÉDIAS |  |  |  | 263.96 | 0.07
21.04.005.002.001 | Tomada média de embutir (2 módulos), 2p+t 10 a, incluindo suporte e placa - fornecimento e instalação. af_03/2023 | un | 2 | 63.83 | 127.66 | 0.03
21.04.005.002.002 | Tomada média de embutir (2 módulos), 2p+t 20 a, incluindo suporte e placa - fornecimento e instalação. af_03/2023 | un | 2 | 68.15 | 136.3 | 0.04
21.04.006 | FIAÇÃO GERAL |  |  |  | 39593.03 | 10.59
21.04.006.001 | MEDIÇÃO MIRANTE |  |  |  | 5642.8 | 1.51
21.04.006.001.001 | Cabo de cobre flexível isolado, 16 mm², anti-chama 0,6/1,0 kv, para circuitos terminais - fornecimento e instalação. af_03/2023 | m | 33 | 34.9 | 1151.7 | 0.31
21.04.006.001.002 | Cabo de cobre flexível isolado, 2,5 mm², anti-chama 0,6/1,0 kv, para circuitos terminais - fornecimento e instalação. af_03/2023 | m | 679.44 | 6.61 | 4491.1 | 1.2
21.04.006.002 | MEDIÇÃO R2 |  |  |  | 11111.91 | 2.97
21.04.006.002.001 | Cabo de cobre flexível isolado, 16 mm², anti-chama 0,6/1,0 kv, para circuitos terminais - fornecimento e instalação. af_03/2023 | m | 33 | 34.9 | 1151.7 | 0.31
21.04.006.002.002 | Cabo de cobre flexível isolado, 2,5 mm², anti-chama 0,6/1,0 kv, para circuitos terminais - fornecimento e instalação. af_03/2023 | m | 1506.84 | 6.61 | 9960.21 | 2.66
21.04.006.003 | MEDIÇÃO R5 |  |  |  | 15694.64 | 4.2
21.04.006.003.001 | Cabo de cobre flexível isolado, 16 mm², anti-chama 0,6/1,0 kv, para circuitos terminais - fornecimento e instalação. af_03/2023 | m | 33 | 34.9 | 1151.7 | 0.31
21.04.006.003.002 | Cabo de cobre flexível isolado, 2,5 mm², anti-chama 450/750 v, para circuitos terminais - fornecimento e instalação. af_03/2023 | m | 4.11 | 5.86 | 24.08 | 0.01
21.04.006.003.003 | Cabo de cobre flexível isolado, 2,5 mm², anti-chama 0,6/1,0 kv, para circuitos terminais - fornecimento e instalação. af_03/2023 | m | 2196.5 | 6.61 | 14518.86 | 3.88
21.04.006.004 | MEDIÇÃO QUADRA |  |  |  | 7143.68 | 1.91
21.04.006.004.001 | Cabo de cobre flexível isolado, 2,5 mm², anti-chama 450/750 v, para circuitos terminais - fornecimento e instalação. af_03/2023 | m | 533.48 | 5.86 | 3126.19 | 0.84
21.04.006.004.002 | Cabo de cobre flexível isolado, 2,5 mm², anti-chama 0,6/1,0 kv, para circuitos terminais - fornecimento e instalação. af_03/2023 | m | 607.79 | 6.61 | 4017.49 | 1.07
21.05 | MURETAS DE MEDIÇÃO |  |  |  | 2989.74 | 0.8
21.05.001 | Chapim de concreto e=5cm | m2 | 1.27 | 72.46 | 92.02 | 0.02
21.05.002 | Alvenaria bloco cerâmico vedação, 9x19x24cm, e=19cm, com argamassa t5 - 1:2:8 (cimento/cal/areia), junta=1cm - Rev.08 | m2 | 7.11 | 126.87 | 902.05 | 0.24
21.05.003 | Cinta de amarração de alvenaria moldada in loco com utilização de blocos canaleta, espessura de *20* cm. af_03/2024 | m | 3.36 | 83.9 | 281.9 | 0.08
21.05.004 | Impermeabilização de superfície com argamassa polimérica / membrana acrílica, 3 demãos. af_09/2023 | m2 | 5.37 | 40.45 | 217.22 | 0.06
21.05.005 | Chapisco aplicado em alvenaria (sem presença de vãos) e estruturas de concreto de fachada, com colher de pedreiro. argamassa traço 1:3 com preparo em betoneira 400l. af_10/2022 | m2 | 15.73 | 8.65 | 136.06 | 0.04
21.05.006 | Emboço ou massa única em argamassa traço 1:2:8, preparo mecânica com betoneira 400 l, aplicada manualmente em panos de fachada sem presença de vãos, espessura de 25 mm, acesso por andaime. af_08/2022 | m2 | 15.73 | 48.54 | 763.53 | 0.2
21.05.007 | Fundo selador acrílico, aplicação manual em parede, uma demão. af_04/2023 | m2 | 15.73 | 4.31 | 67.8 | 0.02
21.05.008 | Textura acrílica, aplicação manual em parede, uma demão. af_04/2023 | m2 | 15.73 | 17.33 | 272.6 | 0.07
21.05.009 | Pintura látex acrílica premium, aplicação manual em paredes, duas demãos. af_04/2023 | m2 | 15.73 | 16.31 | 256.56 | 0.07
21.06 | ILUMINAÇÃO |  |  |  | 269446.03 | 72.06
21.06.001 | Luminária tipo spot de embutir com lâmpada led 15w | un | 15 | 111.4 | 1671 | 0.45
21.06.002 | Poste de aço galvanizado cônico contíno reto, diâmetro superior 60mm, diâmetro da base 115mm, altura total 5m, Conipost ref. Série 0005/classe 60 da Conipost ou similar | un | 41 | 2022.76 | 82933.16 | 22.18
21.06.003 | Poste de aço galvanizado cônico contíno reto, diâmetro superior de 60mm, diâmetro da base 126mm, altura total 8m, Conipost ref. Série A0008/classe 30 da Conipost ou similar | un | 11 | 2838.23 | 31220.53 | 8.35
21.06.004 | Suporte de fixação em aço galvanizado a fogo, para luminária pública de 02 pétalas, encaixe em poste com topo de Ø de 48mm/60,3mm, encaixe da luminária de Ø de 48mm/60,3mm. | un | 52 | 259.12 | 13474.24 | 3.6
21.06.005 | Luminaria em LED p/ iluminação pública LED SMD AUTOVOLT 100 W, 5.000 K, IP-66, IRC 70, FP>0,95, 160lm/w,16.000 lm e 54.000h, com base para Relé 3 PINOS, modelo GL421 G-Light ou similar | un | 22 | 1233.18 | 27129.96 | 7.25
21.06.006 | Luminaria em LED p/ iluminação pública LED SMD AUTOVOLT 75 W, 5.000 K, IP-66, IRC 70, FP>0,95, 170lm/w,12.750 lm e 54.000h, com base para Relé 3 PINOS, modelo GL421 G-Light ou similar | un | 82 | 1153.66 | 94600.12 | 25.3
21.06.007 | Refletor Slim LED 50W de potência, branco Frio, 6500k, Autovolt, marca G-light ou similar | un | 30 | 61.63 | 1848.9 | 0.49
21.06.008 | Refletor modular de Led linear para campo ou quadra, 200W, IP68 dúplo, módulos N2, corpo em alumínio, pintura eletrostática, proteção contra corrosão, 6500K, FP = >0.95, IRC = Ra>80. FL = 22.000 Luméns, VU = 50.000h, ângulo do feixe = 120º | un | 10 | 295.85 | 2958.5 | 0.79
21.06.009 | Mangueira 2F LED BR 13MM 127V G-Light ou similar | m | 15.96 | 27.01 | 431.08 | 0.12
21.06.010 | Relé fotoelétrico individual 5a/127v c/base móvel | un | 63 | 44.41 | 2797.83 | 0.75
21.06.011 | VARAL DE LUZES GAMBIARRA EXTERNA ,TENDO 25 METROS COM 50 SOQUETES E27 E 50 LÂMPADAS LED 4.9W (3000K) | un | 1 | 337.62 | 337.62 | 0.09
21.06.012 | Caixa de concreto para refletor/projetor, dim:(40x40x60cm), no piso | un | 17 | 590.77 | 10043.09 | 2.69
22 | INSTALAÇÕES DE DRENAGEM |  |  |  | 220350.54 | 4.27
22.01 | DRENAGEM |  |  |  | 220350.54 | 100
22.01.001 | Tubo de concreto para redes coletoras de águas pluviais, diâmetro de 300mm, junta rígida, instalado em local com alto nível de interferências - fornecimento e assentamento. af_03/2024 | m | 728.57 | 186.25 | 135696.16 | 61.58
22.01.002 | Boca de lobo com grelha de concreto tipo 1 - 0.70 x 0.40 m | un | 24 | 1644.5 | 39468 | 17.91
22.01.003 | Caixa para boca de lobo combinada com grelha retangular, em alvenaria com blocos de concreto, dimensões internas: 1,3x1x1,2 m. af_12/2020 | un | 1 | 3052.98 | 3052.98 | 1.39
22.01.004 | Poço de visita em anel de concreto, balão de 0,80m, profundidade de 1,21 a 1,50m, inclusive tampão TD-600 | un | 6 | 2801.18 | 16807.08 | 7.63
22.01.005 | Poço de visita em anel de concreto, balão de 0,80m, profundidade de 1,51 a 2,00m, inclusive tampão TD-600 | un | 7 | 2718.3 | 19028.1 | 8.64
22.01.006 | Desobstrução de rede de esgotos entre PV's com auxílio de equipamento hidrojato | m | 194.96 | 24.79 | 4833.06 | 2.19
22.01.007 | Dissipador de energia - deb 01 (Padrão DNIT) | un | 2 | 732.58 | 1465.16 | 0.66
23 | SERVIÇOS FINAIS |  |  |  | 56211.72 | 1.11
23.01 | REMOÇÃO DE TAPUME E DEMOLIÇÃO DE BARRACÃO DE OBRAS |  |  |  | 4331.18 | 7.7
23.01.001 | Remoção de tapume/ chapas metálicas e de madeira, de forma manual, sem reaproveitamento. af_09/2023 | m2 | 1002 | 3.65 | 3657.3 | 6.5
23.01.002 | Demolição de Barracão de Obra | m2 | 84.13 | 8.01 | 673.88 | 1.2
23.02 | MARCO DE INAUGURAÇÃO E LIMPEZA |  |  |  | 51880.54 | 92.3
23.02.001 | Marco inaugural - GOVERNO DE SERGIPE - 2023, PRÉ-FABRICADO COM FORMAS METÁLICAS, inclusive placa. Rev 01_03/2025 | un | 1 | 10482.37 | 10482.37 | 18.64
23.02.002 | Limpeza geral | m2 | 12507 | 3.31 | 41398.17 | 73.66
| TOTAL DO ORÇAMENTO |  |  |  | 5164105.86 | 100