## Planilha1
SEDURBI -Sec. de Est. Des. Urbano e Infraestrutura
Rua Vila Cristina 1051 Aracaju-SE CNPJ : 34.841.267/0001-23
Empreendimento: 000050 - CONSTRUÇÃO DE BRINQUEDO-PRAÇA DE SANTA LUZIA DO ITANHY 4
ITEM | DESCRIÇÃO DO ITEM | UNID | QUANT | PREÇO UNIT | VALOR TOTAL | (%)
01 | ADMINISTRAÇÃO DA OBRA |  |  |  | 23489.8 | 4.45
01.001 | Manutenção do Canteiro | un | 1 | 10950.12 | 10950.12 | 2.07
01.002 | Equipe Dirigente | un | 1 | 12539.68 | 12539.68 | 2.38
02 | SERVIÇOS PRELIMINARES |  |  |  | 61664.05 | 11.72
02.001 | Limpeza mecanizada do terreno c/ retroescavadeira (vegetação rasteira) sem carga e descarga | m2 | 600 | 0.34 | 204 | 0.04
02.002 | Carga, manobra e descarga de solos e materiais granulares em caminhão basculante 14 m³ - carga com pá carregadeira (caçamba de 1,7 a 2,8 m³ / 128 hp) e descarga livre (unidade: m3). af_07/2020 | m3 | 135 | 10.35 | 1397.25 | 0.27
02.003 | Transporte com caminhão basculante de 14 m³, em via urbana em leito natural (unidade: m3xkm). af_07/2020 | m3xkm | 6750 | 3.29 | 22207.5 | 4.22
02.004 | Tapume em chapa compensada esp = 10mm (1 uso) | m2 | 200 | 111.12 | 22224 | 4.22
02.005 | Fornecimento e instalação de placa de obra com chapa galvanizada e estrutura de madeira. af_03/2022_ps | m2 | 18 | 439.85 | 7917.3 | 1.5
02.006 | Locação convencional de obra, utilizando gabarito de tábuas corridas pontaletadas a cada 2,00m - 2 utilizações. af_03/2024 | m | 100 | 77.14 | 7714 | 1.47
03 | INSTALAÇÕES ELÉTRICAS |  |  |  | 44171.12 | 8.37
03.001 | Escavação mecanizada de vala com profundidade até 1,5 m (média montante e jusante/uma composição por trecho), retroescav. (0,26 m3), largura menor que 0,8 m, em solo de 1a categoria, locais com baixo nível de interferência. af_09/2024 | m3 | 57.33 | 11.18 | 640.95 | 0.12
03.002 | Concreto magro para lastro, traço 1:4,5:4,5 (em massa seca de cimento/ areia média/ brita 1) - preparo mecânico com betoneira 600 l. af_05/2021 | m3 | 0.48 | 518.04 | 248.66 | 0.05
03.003 | Concreto simples usinado fck=30mpa, bombeado, lançado e adensado em superestrutura | m3 | 0.78 | 756.41 | 590 | 0.11
03.004 | Reaterro manual de valas, com placa vibratória. af_08/2023 | m3 | 46.02 | 27.34 | 1258.19 | 0.24
03.005 | Espalhamento de material de bota-fora c/ trator esteira Cat - D-6 ou similar | m3 | 13.69 | 2.36 | 32.31 | 0.01
03.006 | Mureta de alvenaria 1,30 x 2,00m para poste auxiliar de energia | un | 1 | 1240.54 | 1240.54 | 0.24
03.007 | Quadro de medição bifásica (de 6 a 10 kva) com caixa em noril. Rev 03 | un | 1 | 603.93 | 603.93 | 0.11
03.008 | Quadro de distribuição de embutir, em chapa de aço, para até 12 disjuntores, com barramento, padrão DIN, exclusive disjuntores | un | 1 | 466.8 | 466.8 | 0.09
03.009 | Disjuntor termomagnetico bipolar 32 A, padrão DIN (Europeu - linha branca), corrente 10KA | un | 1 | 90.14 | 90.14 | 0.02
03.010 | Disjuntor termomagnetico bipolar 16 A, padrão DIN (Europeu - linha branca) | un | 1 | 105.98 | 105.98 | 0.02
03.011 | Dispositivo de proteção contra surto de tensão DPS 20kA - 175v | un | 3 | 91.8 | 275.4 | 0.05
03.012 | Poste aço galvanizado cônico contínuo reto 104mm x 6m conipost ref.: 0006/B p/ ligação trifásica, completo | un | 1 | 2151.64 | 2151.64 | 0.41
03.013 | Cabeçote de alumínio de 4" - Fornecimento | Un | 1 | 56.79 | 56.79 | 0.01
03.014 | Fornecimento de armação secundária 1 estribo | un | 3 | 32.59 | 97.77 | 0.02
03.015 | Fornecimento de isolador roldana de porcelana | un | 3 | 2.32 | 6.96 | 0
03.016 | Fornecimento de arruela galvanizada, quadrada, 18 x 38 mm | un | 2 | 1.79 | 3.58 | 0
03.017 | Eletroduto de pvc rígido roscável, diâm = 25mm (3/4") | m | 2.6 | 17.64 | 45.86 | 0.01
03.018 | Eletroduto de pvc rígido roscável, diâm = 32mm (1") | m | 110.05 | 22.62 | 2489.33 | 0.47
03.019 | Cabo de cobre PP Cordplast 3 x 4.0 mm2, 450/750v - fornecimento e instalação | m | 50 | 21.39 | 1069.5 | 0.2
03.020 | Curva para eletroduto de pvc rígido roscável, diâm = 25mm (3/4") | un | 1 | 7.97 | 7.97 | 0
03.021 | Curva 90 graus para eletroduto, pvc, roscável, dn 32 mm (1"), para circuitos terminais, instalada em forro - fornecimento e instalação. af_03/2023 | un | 13 | 19.17 | 249.21 | 0.05
03.022 | Curva 180 graus para eletroduto, pvc, roscável, dn 32 mm (1"), para circuitos terminais, instalada em forro - fornecimento e instalação. af_03/2023 | un | 1 | 21.1 | 21.1 | 0
03.023 | Luva para eletroduto de pvc rígido roscável, diâm = 25mm (3/4") | un | 2 | 2.75 | 5.5 | 0
03.024 | Luva para eletroduto, pvc, roscável, dn 32 mm (1"), para circuitos terminais, instalada em forro - fornecimento e instalação. af_03/2023 | un | 20 | 11.71 | 234.2 | 0.04
03.025 | Bucha com arruela em liga especial zamak p/eletroduto 20mm, d=3/4" | un | 2 | 1.35 | 2.7 | 0
03.026 | Bucha com arruela em liga especial zamak p/eletroduto 25mm, d=1" | un | 4 | 5.16 | 20.64 | 0
03.027 | Caixa de passagem em alvenaria de tijolos maciços esp. = 0,12m, dim. int. = 0.40 x 0.40 x 0.60m, inclusive tampa | un | 10 | 366.02 | 3660.2 | 0.7
03.028 | Caixa pré moldada em concreto c/tampa para aterramento (20x20x15)cm, padrão Energisa | un | 1 | 23.84 | 23.84 | 0
03.029 | Fornecimento e instalação de haste de aterramento 5/8"x3,00m com conector | un | 1 | 166.07 | 166.07 | 0.03
03.030 | Cabo de cobre flexível isolado, seção 4mm², 450/ 750v / 70°c | m | 367.5 | 12.16 | 4468.8 | 0.85
03.031 | Cabo de cobre flexível isolado, 10 mm², 0,6/1,0 kv, para rede aérea de distribuição de energia elétrica de baixa tensão - fornecimento e instalação. af_07/2020 | m | 24.6 | 14.06 | 345.88 | 0.07
03.032 | Poste circular de concreto 8/200 - fornecimento e assentamento | un | 1 | 2050.92 | 2050.92 | 0.39
03.033 | Suporte de fixação em aço galvanizado a fogo, para luminária pública de 04 pétalas, encaixe em poste com topo de Ø de 48mm/60,3mm, encaixe da luminária de Ø de 48mm/60,3mm. | un | 1 | 372.8 | 372.8 | 0.07
03.034 | Luminaria em LED p/ iluminação pública LED SMD AUTOVOLT 100 W, 5.000 K, IP-66, IRC 70, FP>0,95, 170lm/w,16.0000 lm e 54.000h, com base para Relé 7 PINOS, Dimerizável, modelo GL421 G-Light ou similar | un | 4 | 1380.87 | 5523.48 | 1.05
03.035 | Poste auxiliar p/entrada energia, trifasico, em ferro galvanizado d=3" e h=6,0m, completo | un | 6 | 625.99 | 3755.94 | 0.71
03.036 | Suporte de fixação em aço galvanizado a fogo, para luminária pública de 02 pétalas, encaixe em poste com topo de Ø de 48mm/60,3mm, encaixe da luminária de Ø de 48mm/60,3mm. | un | 6 | 266.59 | 1599.54 | 0.3
03.037 | Luminaria em LED p/ iluminação pública LED SMD AUTOVOLT 50 W, 5.000 K, IP-66, IRC 70, FP>0,95, 160lm/w,8000 lm e 54.000h, com base para Relé 3 PINOS, modelo GL421 G-Light ou similar | un | 12 | 815.8 | 9789.6 | 1.86
03.038 | Relé fotoelétrico para comando de iluminação externa 1000 w - fornecimento e instalação. af_02/2025 | un | 7 | 41.61 | 291.27 | 0.06
03.039 | Fita em aço inox, fusimec ou similar - Fornecimento | M | 5 | 4.75 | 23.75 | 0
03.040 | Fecho para fita aço inox 3/4 e 1/2", Fusimec ou similar - Fornecimento | Un | 3 | 1.56 | 4.68 | 0
03.041 | Fita isolante alta fusão 19 mm x 10 m - Fornecimento | Un | 5 | 15.74 | 78.7 | 0.01
04 | BRINQUEDOS E EQUIPAMENTOS |  |  |  | 61965.82 | 11.79
04.001 | Alvenaria de vedação de blocos vazados de concreto de 9x19x39 cm (espessura 9 cm) e argamassa de assentamento com preparo em betoneira. af_12/2021 | m2 | 12.35 | 91.59 | 1131.14 | 0.21
04.002 | Chapisco aplicado em alvenarias e estruturas de concreto internas, com colher de pedreiro. argamassa traço 1:3 com preparo em betoneira 400l. af_10/2022 | m2 | 39.47 | 5.55 | 219.06 | 0.04
04.003 | Reboco ou emboço externo, de parede, com argamassa traço t5 - 1:2:8 (cimento / cal / areia), espessura 2,5 cm | m2 | 39.47 | 50.09 | 1977.05 | 0.38
04.004 | Fornecimento de Painel Sensorial 45 x 45 cm | un | 6 | 379.6 | 2277.6 | 0.43
04.005 | Banco com encosto, compr=1,50m, largura=30cm, pé de ferro fundido e com 10 réguas de madeira, inclusive pintura | un | 5 | 1374.45 | 6872.25 | 1.31
04.006 | Conjunto com 06 lixeiras em fibra de vidro, com capacidade 20l cada, com tampa vai e vem | un | 2 | 852.72 | 1705.44 | 0.32
04.007 | Brinquedo - Gira-gira (carrossel ø=1,70m), em tubo de ferro galvanizado de 1 1/2" e assento em chapa galvanizada e=1/4", sergipark ou similar | un | 1 | 4870.71 | 4870.71 | 0.93
04.008 | Parque infantil tipo casinha, em concreto armado fck=35mpa, dimensões l=2,0m, c=2,0m h=3,0m, escorregador nas dimen. c=3,5m l=1,0m, e balanço c/ 02 cadeirinhas em metal dimensões 0,4x0,4m. Incluidas montagem/pintura. | un | 1 | 15767.08 | 15767.08 | 3
04.009 | Gangorra com 3 pranchas em aço industrial ou madeira (Sergipark ou similar) | un | 1 | 4985.51 | 4985.51 | 0.95
04.010 | Brinquedo - Balanço frontal para PCD, modelo M117, da Fácil Esporte ou similar, fornecimento e instalação | un | 1 | 16580.87 | 16580.87 | 3.15
04.011 | Tubo de concreto para redes coletoras de águas pluviais, diâmetro de 800 mm, junta rígida, instalado em local com baixo nível de interferências - fornecimento e assentamento. af_03/2024 | m | 5 | 744.14 | 3720.7 | 0.71
04.012 | Aterro manual de valas com solo argilo-arenoso. af_08/2023 | m3 | 1.41 | 100.52 | 141.73 | 0.03
04.013 | Concreto Armado fck=30,0MPa, usinado, bombeado, adensado e lançado, para uso Geral, com formas planas em compensado resinado 12mm (05 usos) | m3 | 0.25 | 3065.5 | 766.38 | 0.15
04.014 | Concreto Armado fck=30,0MPa, usinado, bombeado, adensado e lançado, para uso Geral, com formas planas em compensado resinado 12mm (05 usos) | m3 | 0.31 | 3065.5 | 950.3 | 0.18
05 | PAVIMENTAÇÃO |  |  |  | 236137.14 | 44.87
05.001 | Meio-fio pré-moldado de concreto simples (0,12 x 0,30 x 1,00m), sobre base de concreto simples e rejuntado com argamassa de cimento e areia traço 1:3 | m | 105 | 54.82 | 5756.1 | 1.09
05.002 | Regularização manual e compactação com placa vibratória | m2 | 600 | 9.33 | 5598 | 1.06
05.003 | Colchão de areia | m3 | 48 | 163.11 | 7829.28 | 1.49
05.004 | Execução de passeio (calçada) ou piso de concreto com concreto moldado in loco, usinado, acabamento convencional, espessura 8 cm, armado. af_08/2022 | m2 | 598.5 | 105.01 | 62848.49 | 11.94
05.005 | Piso de borracha esportivo, espessura 15mm, assentado com argamassa. af_09/2020 | m2 | 264.9 | 560.51 | 148479.1 | 28.22
05.006 | Aterro com argila para jardim (paisagismo) | m3 | 3.15 | 79.34 | 249.92 | 0.05
05.007 | Plantio de grama esmeralda ou são carlos ou curitibana, em placas. af_07/2024 | m2 | 31.5 | 23.37 | 736.15 | 0.14
05.008 | Piso podotátil de alerta ou direcional, de concreto, assentado sobre argamassa. af_03/2024 | m2 | 22.26 | 208.45 | 4640.1 | 0.88
06 | CAMINHO SENSORIAL |  |  |  | 769.32 | 0.16
06.001 | Cordas de nylon de 1" | m | 25.55 | 1.45 | 37.05 | 0.01
06.002 | Concreto magro para lastro, traço 1:4,5:4,5 (em massa seca de cimento/ areia média/ seixo rolado) - preparo mecânico com betoneira 600 l. af_05/2021 | m3 | 0.13 | 766.27 | 99.62 | 0.02
06.003 | Plantio de grama esmeralda ou são carlos ou curitibana, em placas. af_07/2024 | m2 | 1.28 | 23.37 | 29.91 | 0.01
06.004 | Piso de madeira, sobre vigotas de madeira seção 7,5 x 15 cm. af_03/2024 | m2 | 0.64 | 733.33 | 469.33 | 0.09
06.005 | Piso podotátil de alerta ou direcional, de concreto, assentado sobre argamassa. af_03/2024 | m2 | 0.64 | 208.45 | 133.41 | 0.03
07 | FECHAMENTO COM ESTACAS DE EUCALÍPTO |  |  |  | 34581.33 | 6.57
07.001 | Viga de madeira roliça, eucalipto ou equivalente da região, diâmetro de 12 a 15 cm. af_03/2024 | m | 359.1 | 96.3 | 34581.33 | 6.57
08 | PÓRTICO |  |  |  | 20632.78 | 3.93
08.001 | Escavação mecanizada de vala com profundidade até 1,5 m (média montante e jusante/uma composição por trecho), retroescav. (0,26 m3), largura menor que 0,8 m, em solo de 1a categoria, locais com baixo nível de interferência. af_09/2024 | m3 | 7.07 | 11.18 | 79.04 | 0.02
08.002 | Concreto magro para lastro, traço 1:4,5:4,5 (em massa seca de cimento/ areia média/ brita 1) - preparo mecânico com betoneira 600 l. af_05/2021 | m3 | 0.13 | 518.04 | 67.35 | 0.01
08.003 | Fabricação, montagem e desmontagem de fôrma para sapata corrida, em madeira serrada, e=25 mm, 4 utilizações. af_01/2024 | m2 | 15.76 | 100.21 | 1579.31 | 0.3
08.004 | Armação de sapata isolada, viga baldrame e sapata corrida utilizando aço ca-50 de 10 mm - montagem. af_01/2024 | kg | 204.1 | 16.87 | 3443.17 | 0.65
08.005 | Concreto simples usinado fck=30mpa, bombeado, lançado e adensado em superestrutura | m3 | 2.78 | 756.41 | 2102.82 | 0.4
08.006 | Reaterro manual de valas, com placa vibratória. af_08/2023 | m3 | 2.95 | 27.34 | 80.65 | 0.02
08.007 | Espalhamento de material de bota-fora c/ trator esteira Cat - D-6 ou similar | m3 | 5.36 | 2.36 | 12.65 | 0
08.008 | Fabricação de fôrma para pilares e estruturas similares, em chapa de madeira compensada resinada, e = 17 mm. af_09/2020 | m2 | 30.7 | 215.43 | 6613.7 | 1.26
08.009 | Armação de pilar ou viga de estrutura convencional de concreto armado utilizando aço ca-50 de 10,0 mm - montagem. af_06/2022 | kg | 244.82 | 14.79 | 3620.89 | 0.69
08.010 | Concreto simples usinado fck=30mpa, bombeado, lançado e adensado em superestrutura | m3 | 4.01 | 756.41 | 3033.2 | 0.58
09 | PINTURA |  |  |  | 26353.37 | 5.01
09.001 | Pintura de piso com tinta epóxi, aplicação manual, 2 demãos, incluso primer epóxi. af_05/2021 | m2 | 202.62 | 80.24 | 16258.23 | 3.09
09.002 | Pintura para exteriores, sobre paredes, com lixamento, aplicação de 01 demão de selador acrílico, 02 demãos de massa acrílica e 02 demãos de tinta acrílica convencional - Rev 03 | m2 | 54.42 | 62.14 | 3381.66 | 0.64
09.003 | Pintura tinta de acabamento (pigmentada) esmalte sintético brilhante em madeira, 2 demãos. af_01/2021 | m2 | 328.77 | 20.42 | 6713.48 | 1.28
10 | DIVERSOS |  |  |  | 16468.33 | 3.13
10.001 | Plantio de árvore ornamental com altura de muda maior que 2,00 m e menor ou igual a 4,00 m . af_07/2024 | un | 3 | 230.95 | 692.85 | 0.13
10.002 | Marco inaugural - GOVERNO DE SERGIPE - 2023, PRÉ-FABRICADO COM FORMAS METÁLICAS, inclusive placa. Rev 01_03/2025 | un | 1 | 10677.48 | 10677.48 | 2.03
10.003 | Remoção de tapume | m2 | 200 | 16.04 | 3208 | 0.61
10.004 | Limpeza geral | m2 | 600 | 3.15 | 1890 | 0.36
| TOTAL DO ORÇAMENTO |  |  |  | 526233.06 | 100