## Planilha1
SEDURBI -Sec. de Est. Des. Urbano e Infraestrutura
Rua Vila Cristina 1051 Aracaju-SE CNPJ : 34.841.267/0001-23
Empreendimento: 000569 - Requalificação de Quadra Poliesportiva e urbanização de Praça, em Indiaroba, neste Estado
ITEM | DESCRIÇÃO DO ITEM | UNID | QUANT | PRE�O UNIT | VALOR TOTAL | (%)
01� | REQUALIFICAÇÃO DE QUADRA POLIESPORTIVA E URBANIZAÇÃO DE PRAÇA |  |  |  | 1799177.43 | 100
01.001� | ADMINISTRAÇÃO LOCAL |  |  |  | 74856.31 | 4.15
01.001.001� | Equipe Dirigente | un | 1 | 66737.87 | 66737.87 | 3.7
01.001.002� | Manutenção do Canteiro | un | 1 | 4735.21 | 4735.21 | 0.26
01.001.003� | Equipamentos de Apoio à Produção | un | 1 | 3383.23 | 3383.23 | 0.19
01.002� | SERVIÇOS PRELIMINARES |  |  |  | 30438.82 | 1.69
01.002.001� | Remoção de alambrados para quadras poliesportivas, estruturado por tubos de aço galvanizado, com tela de arame galvanizado, de forma manual, sem reaproveitamento. af_09/2023 | m2 | 370.8 | 18.17 | 6737.44 | 0.37
01.002.002� | Demolição de alvenaria de bloco cerâmico e=0,09m - revestida | m3 | 14.46 | 39.72 | 574.35 | 0.03
01.002.003� | Demolição de alvenaria de pedra | m3 | 26.82 | 105.88 | 2839.7 | 0.16
01.002.004� | Demolição de piso de concreto simples, de forma mecanizada com martelete, sem reaproveitamento. af_09/2023 | m3 | 89.1 | 130.73 | 11648.04 | 0.65
01.002.005� | Remoção de banco de concreto pré-moldado | un | 4 | 25.53 | 102.12 | 0.01
01.002.006� | Remoção de poste de concreto armado seção circular ou duplo T - Rev. 01 | un | 5 | 236.51 | 1182.55 | 0.07
01.002.007� | Remoção de árvore, porte médio, com utilização de retro-escavadeira | un | 2 | 134.89 | 269.78 | 0.01
01.002.008� | Poda de arvores, exceto remoção de entulho | un | 2 | 98.67 | 197.34 | 0.01
01.002.009� | Demolição de meio-fio granítico ou pre-moldado | m | 220 | 13.2 | 2904 | 0.16
01.002.010� | Demolição de pavimentação em paralelepípedo sem reaproveitamento | m2 | 127.6 | 15.87 | 2025.01 | 0.11
01.002.011� | Regularização mecanizada de áreas | m2 | 1645.79 | 1.19 | 1958.49 | 0.11
01.003� | COLETA, TRANSPORTE E DESCARTE EM ÁREA LICENCIADA |  |  |  | 46009.3 | 2.56
01.003.001� | Carga, manobra e descarga de solos e materiais granulares em caminhão basculante 10 m³ - carga com escavadeira hidráulica (caçamba de 1,20 m³ / 155 hp) e descarga livre (unidade: m3). af_07/2020 | m3 | 188.76 | 8.74 | 1649.76 | 0.09
01.003.002� | Transporte com caminhão basculante de 10 m³, em via urbana pavimentada, dmt até 30 km (unidade: txkm). af_07/2020 | txkm | 8494.2 | 2.07 | 17582.99 | 0.98
01.003.003� | Transporte com caminhão basculante de 10 m³, em via urbana pavimentada, adicional para dmt excedente a 30 km (unidade: txkm). af_07/2020 | txkm | 19819.8 | 0.81 | 16054.04 | 0.89
01.003.004� | Descarte de resíduos da construção civil em área licenciada | t | 283.14 | 37.87 | 10722.51 | 0.6
01.004� | MOBILIZAÇÃO |  |  |  | 2583.86 | 0.14
01.004.001� | Transporte com caminhão carroceria com guindauto (munck), momento máximo de carga 11,7 tm, em via urbana pavimentada, dmt até 30km (unidade: txkm). af_07/2020 | txkm | 351 | 3.59 | 1260.09 | 0.07
01.004.002� | Transporte com caminhão carroceria com guindauto (munck), momento máximo de carga 11,7 tm, em via urbana pavimentada, adicional para dmt excedente a 30 km (unidade: txkm). af_07/2020 | txkm | 819 | 1.43 | 1171.17 | 0.06
01.004.003� | Motorista operador de munck com encargos complementares | h | 1.4 | 42.14 | 59 | 0
01.004.004� | Mão de obra de servente | h | 4 | 23.4 | 93.6 | 0.01
01.005� | DESMOBILIZAÇÃO |  |  |  | 2583.86 | 0.14
01.005.001� | Transporte com caminhão carroceria com guindauto (munck), momento máximo de carga 11,7 tm, em via urbana pavimentada, dmt até 30km (unidade: txkm). af_07/2020 | txkm | 351 | 3.59 | 1260.09 | 0.07
01.005.002� | Transporte com caminhão carroceria com guindauto (munck), momento máximo de carga 11,7 tm, em via urbana pavimentada, adicional para dmt excedente a 30 km (unidade: txkm). af_07/2020 | txkm | 819 | 1.43 | 1171.17 | 0.06
01.005.003� | Motorista operador de munck com encargos complementares | h | 1.4 | 42.14 | 59 | 0
01.005.004� | Mão de obra de servente | h | 4 | 23.4 | 93.6 | 0.01
01.006� | CANTEIRO DE OBRAS |  |  |  | 70773.32 | 3.94
01.006.001� | Placa de obra em chapa aço galvanizado, instalada - Rev 02_01/2022 | m2 | 18 | 485.23 | 8734.14 | 0.49
01.006.002� | Placa de obra em lona com impressão digital 0,90 x 1,20m, inclusive estrutura em metalon 20 x 20cm e escoramento, instalada | un | 1 | 450.83 | 450.83 | 0.03
01.006.003� | Tapume com telha metálica. af_03/2024 | m2 | 350.6 | 120.42 | 42219.25 | 2.35
01.006.004� | Instalação provisória de energia elétrica, aerea, trifasica, em poste galvanizado, exclusive fornecimento do medidor | un | 1 | 2219.89 | 2219.89 | 0.12
01.006.005� | Ligação Predial de Água em Mureta de Concreto, Provisória ou Definitiva, com Fornecimento de Material, inclusive Mureta e Hidrômetro, Rede DN 50mm - Rev 03_10/2022 | UN | 1 | 759.6 | 759.6 | 0.04
01.006.006� | Locação de praças com piquetes de madeira | M2 | 742.77 | 0.81 | 601.64 | 0.03
01.006.007� | Locação de construção de edificação entre 200 e 1000 m2, inclusive execução de gabarito de madeira | m2 | 797.68 | 8.45 | 6740.4 | 0.37
01.006.008� | Locação de serviços de pavimentação | m2 | 105.34 | 1.82 | 191.72 | 0.01
01.006.009� | Barracão para Obras de Médio Porte Reaproveitamento 2 vezes | m2 | 15 | 320.13 | 4801.95 | 0.27
01.006.010� | Aluguel de banheiro químico, com 03 limpezas semanais | mês | 6 | 675.65 | 4053.9 | 0.23
01.007� | PAVIMENTAÇÃO E ACESSIBILIDADE (PRAÇA) |  |  |  | 116039.86 | 6.47
01.007.001� | Aterro de caixão de ediificação, com fornec. de areia, adensada com água | m3 | 46.12 | 221.69 | 10224.34 | 0.57
01.007.002� | Escavação manual de vala ou cava em material de 1ª categoria, profundidade até 1,50m | m3 | 31.6 | 70.2 | 2218.32 | 0.12
01.007.003� | Construção de base e sub-base para pavimentação de brita graduada simples, com espessura de 15 cm - exclusive carga e transporte. af_09/2024 | m3 | 15.8 | 293.46 | 4636.67 | 0.26
01.007.004� | Pavimentação em bloco de concreto vibroprensado, intertravado, cor natural, 10x20cm, e=10cm, 46un/m2, NBR9781, Fck(min)=35MPa, sob coxim areia grossa compactada c/ placa vibratória, e(comp.)=6cm, rejuntado c/ areia fina. | m2 | 105.33 | 152.88 | 16102.85 | 0.9
01.007.005� | Lona plástica preta | m2 | 540.8 | 6.97 | 3769.38 | 0.21
01.007.006� | Execução de passeio (calçada) ou piso de concreto com concreto moldado in loco, usinado, acabamento convencional, espessura 8 cm, armado. af_08/2022 | m2 | 540.8 | 106.14 | 57400.51 | 3.19
01.007.007� | Acabamento de superfície de piso de concreto com polimento mecânico com acabadora simples - Rev 02 | m2 | 540.8 | 4.96 | 2682.37 | 0.15
01.007.008� | Regularização de base para revest. de pisos com arg. traço t4, esp. média = 2,5cm | m2 | 1.63 | 36.1 | 58.84 | 0
01.007.009� | Piso tátil direcional e de alerta, em concreto colorido, p/deficientes visuais, dimensões 30x30cm, aplicado com argamassa industrializada ac-ii, rejuntado, exclusive regularização de base | m2 | 1.63 | 199.7 | 325.51 | 0.02
01.007.010� | Rampa padrão (trapezoidal) para acesso de deficientes em passeio público, em concreto simples Fck=25MPa, desempolada, pintada em novacor, 02 demãos e piso tátil de alerta/direcional. Rev 01_07/2025 | un | 2 | 612.34 | 1224.68 | 0.07
01.007.011� | Rampa padrão (retangular) para acesso de deficientes em passeio público, em concreto simples Fck=25MPa, desempolado, 02 demãos e piso tátil de alerta/direcional. Rev 01_07/2025 | un | 1 | 1420.53 | 1420.53 | 0.08
01.007.012� | Meio-fio pré-moldado de concreto simples (0,12 x 0,30 x 1,00m), sobre base de concreto simples e rejuntado com argamassa de cimento e areia traço 1:3 | m | 204.8 | 57.3 | 11735.04 | 0.65
01.007.013� | Assentamento de guia (meio-fio) em trecho curvo, confeccionada em concreto pré-fabricado, dimensões 100x15x13x30 cm (comprimento x base inferior x base superior x altura). af_01/2024 | m | 21.2 | 57.2 | 1212.64 | 0.07
01.007.014� | Pintura de meio-fio com tinta branca a base de cal (caiação). af_05/2021 | m | 225.98 | 2.08 | 470.04 | 0.03
01.007.015� | Demarcação de pavimentos com pintura de 1 demão de resina acrílica, e aplicação de micro-esferas para sinalização horizontal (Estacionamentos, faixas de pedrestres, etc.) | m2 | 7.04 | 14.69 | 103.42 | 0.01
01.007.016� | Sinalização permanente, vertical, com placa de aço (50x80cm) com poste de madeira 3,50m fixado com base de concreto 40x40x50, inclusive mão de obra - Rev 01/2023 | un | 3 | 786.02 | 2358.06 | 0.13
01.007.017� | Sinalização horizontal sobre piso cimentado, padrão p/deficientes,com tinta à base de resina acrilica | m2 | 3 | 32.22 | 96.66 | 0.01
01.008� | PAISAGISMO |  |  |  | 15249.79 | 0.85
01.008.001� | Aterro com argila para jardim (paisagismo) | m3 | 17.77 | 80.16 | 1424.44 | 0.08
01.008.002� | Grama batatais em placas, fornecimento e plantio | m2 | 140.5 | 39.94 | 5611.57 | 0.31
01.008.003� | Planta - Pata de vaca (bauhinia forticata), h=2,00m, fornecimento e plantio | un | 1 | 282.53 | 282.53 | 0.02
01.008.004� | Planta - Alpinia vermelha (alpinia purpurata), fornecimento e plantio | un | 15 | 50.23 | 753.45 | 0.04
01.008.005� | Plantio de forração. af_07/2024 | m2 | 38.7 | 118.89 | 4601.04 | 0.26
01.008.006� | Planta - Moreia (Dietes bicolor), fornecimento e plantio | un | 38 | 63.9 | 2428.2 | 0.13
01.008.007� | Planta - Aroeira da praia (schinus terebinthifolius), fornecimento e plantio | un | 1 | 148.56 | 148.56 | 0.01
01.009� | PERGOLADO |  |  |  | 18140.02 | 1.01
01.009.001� | Escavação manual de vala ou cava em material de 1ª categoria, profundidade até 1,50m | m3 | 0.75 | 70.2 | 52.65 | 0
01.009.002� | Lastro de concreto, fck=15 mpa, lançado e adensado | m3 | 0.05 | 796.37 | 39.82 | 0
01.009.003� | Concreto simples fabricado na obra, fck=25 mpa, lançado e adensado | m3 | 0.53 | 853.07 | 452.13 | 0.03
01.009.004� | Pilar de madeira roliça, eucalipto ou equivalente da região, fixado com vergalhão, diâmetro de 21 a 29 cm, apoio articulado, comprimento de 3 m. af_03/2024 | m | 18 | 258.53 | 4653.54 | 0.26
01.009.005� | Viga de madeira roliça, eucalipto ou equivalente da região, diâmetro de 16 a 20 cm. af_03/2024 | m | 20.3 | 142.85 | 2899.86 | 0.16
01.009.006� | Viga de madeira roliça, eucalipto ou equivalente da região, diâmetro de 12 a 15 cm. af_03/2024 | m | 86.5 | 98.15 | 8489.98 | 0.47
01.009.007� | Pintura de acabamento com aplicação de 02 demãos de verniz poliuretano sobre superfícies de madeira | m2 | 65.4 | 21.56 | 1410.02 | 0.08
01.009.008� | Impermeabilização de madeira bruta com aplicação de 02 demãos de Piche Extra (Vedacit ou similar) e reforço do imunizante Carbolineum Extra (Vedacit ou similar) | m2 | 3.4 | 41.77 | 142.02 | 0.01
01.010� | ESTRUTURA E COBERTURA DA QUADRA DE ESPORTES |  |  |  | 591651.29 | 32.88
01.010.001� | Escavação manual de vala ou cava em material de 1ª categoria, profundidade até 1,50m | m3 | 47.25 | 70.2 | 3316.95 | 0.18
01.010.002� | Reaterro manual de valas com espalhamento e compactação utilizando compactador placa vibratória, sem controle do grau de compactação | m3 | 37.17 | 19.33 | 718.5 | 0.04
01.010.003� | Estrutura para galpão pré-moldado de concreto armado, Padrão Quadra de Esporte SEDUC sem lanternim, c/montagem, vãos de 15 a 25m, atirantados, vãos entre pilares de 5,00/6,00m, altura 6,50/7,50m(lateral/meio), excluso telhas, inclusive fundação - Rv1 | m2 | 870.74 | 408.26 | 355488.31 | 19.76
01.010.004� | Telhamento com telha metálica termoacústica e = 30 mm, com até 2 águas, incluso içamento. af_07/2019 | m2 | 870.74 | 241.19 | 210013.78 | 11.67
01.010.005� | Cumeeira termoacústica | m | 35.4 | 194.35 | 6879.99 | 0.38
01.010.006� | Calha em chapa de aço galvanizado nº 26, desenvolvimento 40 cm (fundo=12 cm, laterais=12 cm, bordas=2 cm) | m | 70.8 | 147.66 | 10454.33 | 0.58
01.010.007� | Tubo pvc, série r, água pluvial, dn 100 mm, fornecido e instalado em condutores verticais de águas pluviais. af_06/2022 | m | 45 | 39.6 | 1782 | 0.1
01.010.008� | Joelho 90 graus, pvc, serie r, água pluvial, dn 100 mm, junta elástica, fornecido e instalado em condutores verticais de águas pluviais. af_06/2022 | un | 12 | 53.13 | 637.56 | 0.04
01.010.009� | Joelho 45 graus, pvc, serie r, água pluvial, dn 100 mm, junta elástica, fornecido e instalado em condutores verticais de águas pluviais. af_06/2022 | un | 6 | 54.36 | 326.16 | 0.02
01.010.010� | Fixação de tubos horizontais de pvc água, pvc esgoto, pvc água pluvial, cpvc, ppr, cobre ou aço, diâmetros maiores que 75 mm e menores ou iguais a 100 mm, com abraçadeira metálica rígida tipo u perfil 4", fixada em perfilado em laje. af_09/2023_ps | m | 70.8 | 21.39 | 1514.41 | 0.08
01.010.011� | Fixação de tubos verticais de pvc água, pvc esgoto, pvc água pluvial, cpvc, ppr, cobre ou aço, diâmetros maiores que 75 mm e menores ou iguais a 100 mm, com abraçadeira metálica rígida tipo u perfil 4", fixada em perfilado em parede. af_09/2023_ps | m | 45 | 11.54 | 519.3 | 0.03
01.011� | PAVIMENTAÇÃO E CIRCULAÇÃO |  |  |  | 170232 | 9.46
01.011.001� | Aterro de caixão de ediificação, com fornec. de areia, adensada com água | m3 | 67.44 | 221.69 | 14950.77 | 0.83
01.011.002� | Regularização manual e compactação com placa vibratória | m2 | 674.4 | 9.43 | 6359.59 | 0.35
01.011.003� | Lona plástica preta | m2 | 674.4 | 6.97 | 4700.57 | 0.26
01.011.004� | Fornecimento e instalação de tela aço soldada nervurada CA-60, Q-92, malha 15x15cm, ferro 4.2mm (1.48 kg/m2), painel 2,45x6,0m, Telcon ou similar | m2 | 674.4 | 28.91 | 19496.9 | 1.08
01.011.005� | Concreto simples usinado fck=25mpa, bombeado, lançado e adensado na infraestrutura | m3 | 53.95 | 717.74 | 38722.07 | 2.15
01.011.006� | Acabamento de superfície de piso de concreto com polimento mecânico com acabadora simples - Rev 02 | m2 | 66 | 4.96 | 327.36 | 0.02
01.011.007� | Piso em granilite, marmorite ou granitina em ambientes internos, com espessura de 8 mm, incluso mistura em betoneira, colocação das juntas, aplicação do piso, 4 polimentos com politriz, estucamento, selador e cera. af_06/2022 | m2 | 608.4 | 126.27 | 76822.67 | 4.27
01.011.008� | Pintura p/ piso c/ aplicação de 2 demãos tinta novacor, cores cerâmica, concreto, verde ou azul - aplicação c/ rôlo - R1 (PISO) | m2 | 608.4 | 11.69 | 7112.2 | 0.4
01.011.009� | Marcacao de quadra de esporte com tinta epóxi (Medida pela área efetiva de pintura) | m² | 26.47 | 65.73 | 1739.87 | 0.1
01.012� | ALAMBRADO |  |  |  | 320084.86 | 17.78
01.012.001� | Escavação manual de vala ou cava em material de 1ª categoria, profundidade até 1,50m | m3 | 21.6 | 70.2 | 1516.32 | 0.08
01.012.002� | Muro em alvenaria bloco cerâmico, e= 0,09m, c/ alv de pedra granítica, 0,35 x 0,60m, colunas (9x20cm) e cintamento (9x15cm) superior e inferior concreto armado fck = 15,0 Mpa cada 3,00m, chapisco e reboco | m2 | 51.5 | 283.09 | 14579.14 | 0.81
01.012.003� | Impermeabilização de alicerce e viga baldrame com 1 demão tinta asfáltica tipo Neutrol da Vedacit ou similar, inclusive argamassa impermeabilização esp=2cm | m2 | 77.25 | 146.5 | 11317.13 | 0.63
01.012.004� | Impermeabilização de alicerce e viga baldrame com 2 demãos de tinta asfáltica tipo Neutrol da Vedacit ou similar, exceto argamassa impermeabilização | m2 | 51.5 | 39.41 | 2029.62 | 0.11
01.012.005� | Alambrado com tela de arame galvanizado fio 12 bwg, malha 2", revestido em pvc, fixada com tubos de aço galvanizado 2", formando quadros de 2.00 x 2.00 m, exceto mureta | m2 | 617.4 | 425.81 | 262895.09 | 14.61
01.012.006� | Portão em ferro, em tubo de aço galv. 2 1/2" e tela fio 12 malha 3", 1,00x2,10m | un | 2 | 1699.33 | 3398.66 | 0.19
01.012.007� | Cabo de aço galvanizado 8mm (tensor) | m | 76.5 | 30.75 | 2352.38 | 0.13
01.012.008� | Fornecimento e instalação de rede de proteção em nylon malha 10 x 10 cm para quadra de esporte | m² | 608.4 | 25.25 | 15362.1 | 0.85
01.012.009� | Pintura p/ piso c/ aplicação de 2 demãos tinta novacor, cores cerâmica, concreto, verde ou azul - aplicação c/ rôlo - R1 (PISO) | m2 | 103 | 11.69 | 1204.07 | 0.07
01.012.010� | Pintura de proteção sobre superfícies metálicas com aplicação de 01 demão de tinta Super Galvite (Sherwin Williams ou similar) - R2 | m2 | 136.75 | 12.13 | 1658.78 | 0.09
01.012.011� | Pintura de acabamento com aplicação de 02 demãos de esmalte sintético sobre superfícies metálicas - R1 | m2 | 136.75 | 27.58 | 3771.57 | 0.21
01.013� | EQUIPAMENTOS |  |  |  | 23220.15 | 1.29
01.013.001� | Traves oficial p/futebol de salão 3x2m em aço galv.3", com requadro e redes de polietileno fio 4mm (conjunto p/futsal) | par | 1 | 4703.7 | 4703.7 | 0.26
01.013.002� | Poste oficial para volei em aço galvanizado d=3", c/esticador e catraca (cod.3008) | par | 1 | 1345.34 | 1345.34 | 0.07
01.013.003� | Cadeira oficial para árbitro de volei, tubo 1 1/2" - rodas (cod.3103) | un | 1 | 8023.59 | 8023.59 | 0.45
01.013.004� | Rede volei em nylon, profissional, lona em pvc, c/medidor altura (cod.2006p) | un | 1 | 330.52 | 330.52 | 0.02
01.013.005� | Estrutura metálica fixa, p/ tabela em fibra de vidro, com aro e cesta para basquete, padrão oficial, em tubo galvanizado d=5" - instalada | un | 2 | 4408.5 | 8817 | 0.49
01.014� | ARQUIBANCADA |  |  |  | 134121.63 | 7.45
01.014.001� | Escavação manual de vala ou cava em material de 1ª categoria, profundidade até 1,50m | m3 | 42.58 | 70.2 | 2989.12 | 0.17
01.014.002� | Aterro de caixão de ediificação, com fornec. de areia, adensada com água | m3 | 8.8 | 221.69 | 1950.87 | 0.11
01.014.003� | Alvenaria pedra granitica argamassada traço (1:5) - 1 saco cimento 50kg / 5 padiolas areia dim. 0,35z0,45x0,23m - Confecção mecânica e transporte | m3 | 102.41 | 689.59 | 70620.91 | 3.93
01.014.004� | Concreto Armado fck=21,0MPa, usinado, bombeado, adensado e lançado, para Uso Geral, com formas planas em compensado resinado 12mm (05 usos) | m3 | 8.35 | 3088.51 | 25789.06 | 1.43
01.014.005� | Acabamento superficial de concreto com lixamento e polimento | m² | 83.56 | 17.67 | 1476.51 | 0.08
01.014.006� | Chapisco em parede com argamassa traço t1 - 1:3 (cimento / areia) - Revisado 08/2015 | m2 | 87.36 | 9.03 | 788.86 | 0.04
01.014.007� | Reboco ou emboço externo, de parede, com argamassa traço t5 - 1:2:8 (cimento / cal / areia), espessura 2,0 cm | m2 | 87.36 | 47.4 | 4140.86 | 0.23
01.014.008� | Sinalização horizontal sobre piso cimentado, padrão p/deficientes,com tinta à base de resina acrilica | m2 | 4.32 | 32.22 | 139.19 | 0.01
01.014.009� | Guarda-corpo e Corrimão em tubo ferro galvanizado, alt=1,10m, com barras verticais a cada 11cm (3/4") e barras horizontais (superior, intermediárias (duas) e inferior) de 1.1/2", inclusive curva de aço - Rev 02 | m | 45.5 | 404.71 | 18414.31 | 1.02
01.014.010� | Pintura de acabamento em superfícies metálicas com aplicação de 02 demãos de tinta esmalte epoxi branco, e = 35 micra p/ demão | m2 | 72.07 | 80.67 | 5813.89 | 0.32
01.014.011� | Pintura p/ piso c/ aplicação de 2 demãos tinta novacor, cores cerâmica, concreto, verde ou azul - aplicação c/ rôlo - R1 (PISO) | m2 | 170.92 | 11.69 | 1998.05 | 0.11
01.015� | INSTALAÇÕES ELÉTRICAS E ILUMINAÇÃO |  |  |  | 115669.84 | 6.43
01.015.001� | RAMAL DE ENTRADA (Bifasico até 10Kw) - B2 SULGIPE |  |  |  | 4572.98 | 0.26
01.015.001.001� | Poste auxiliar p/entrada energia, em ferro galvanizado d=3" e h=7,0m, com 04 isoladores | un | 1 | 1437.94 | 1437.94 | 0.08
01.015.001.002� | Mureta de alvenaria 1,30 x 2,00m para poste auxiliar de energia | un | 1 | 1230.35 | 1230.35 | 0.07
01.015.001.003� | Quadro de medição trifásica (acima de 10 kva) com caixa em noril | un | 1 | 628.99 | 628.99 | 0.03
01.015.001.004� | Disjuntor tripolar tipo din, corrente nominal de 40a - fornecimento e instalação. af_07/2025 | un | 1 | 102.97 | 102.97 | 0.01
01.015.001.005� | Cabo de cobre isolado HEPR (XLPE), rigido, 10mm², 1kv / 90º C | m | 30 | 21.23 | 636.9 | 0.04
01.015.001.006� | Haste de aterramento, diâmetro 5/8", com 3 metros - fornecimento e instalação. af_08/2023 | un | 1 | 124.41 | 124.41 | 0.01
01.015.001.007� | Conector para haste de aterramento 5/8" - fornecimento e assentamento - Rev 02 (10/2021) | un | 1 | 7.74 | 7.74 | 0
01.015.001.008� | Caixa pré moldada em concreto c/tampa para aterramento (20x20x15)cm, padrão Energisa | un | 1 | 23.44 | 23.44 | 0
01.015.001.009� | Fita em aço inox, fusimec ou similar - Fornecimento | M | 1 | 4.8 | 4.8 | 0
01.015.001.010� | Fecho para fita aço inox 3/4 e 1/2", Fusimec ou similar - Fornecimento | Un | 4 | 1.58 | 6.32 | 0
01.015.001.011� | Curva 180 graus para eletroduto, pvc, roscável, dn 40 mm (1 1/4"), para circuitos terminais, instalada em parede - fornecimento e instalação. af_03/2023 | un | 1 | 28.67 | 28.67 | 0
01.015.001.012� | Eletroduto de pvc rígido roscável, diâm = 40mm (1 1/4") | m | 10 | 27.29 | 272.9 | 0.02
01.015.001.013� | Curva para eletroduto de pvc rígido roscável, diâm = 40mm (1 1/4") | un | 3 | 14.61 | 43.83 | 0
01.015.001.014� | Luva para eletroduto de pvc rígido roscável, diâm = 40mm (1 1/4") | un | 4 | 5.93 | 23.72 | 0
01.015.002� | PRAÇA E QUADRA POLIESPORTIVA |  |  |  | 111096.86 | 6.17
01.015.002.001� | Quadro de distribuição de embutir, em chapa de aço, para até 30 disjuntores, com barramento, padrão DIN, exclusive disjuntores | un | 2 | 915.83 | 1831.66 | 0.1
01.015.002.002� | Mureta de alvenaria 1,30 x 2,00m para poste auxiliar de energia | un | 1 | 1230.35 | 1230.35 | 0.07
01.015.002.003� | Haste de aterramento, diâmetro 5/8", com 3 metros - fornecimento e instalação. af_08/2023 | un | 12 | 124.41 | 1492.92 | 0.08
01.015.002.004� | Conector para haste de aterramento 5/8" - fornecimento e assentamento - Rev 02 (10/2021) | un | 12 | 7.74 | 92.88 | 0.01
01.015.002.005� | Disjuntor bipolar tipo din, corrente nominal de 40a - fornecimento e instalação. af_07/2025 | un | 2 | 78.74 | 157.48 | 0.01
01.015.002.006� | Disjuntor monopolar tipo din, corrente nominal de 16a - fornecimento e instalação. af_07/2025 | un | 2 | 13.81 | 27.62 | 0
01.015.002.007� | Dispositivo de proteção contra surto de tensão DPS 40/20kA - 175v Classe II | un | 6 | 94.06 | 564.36 | 0.03
01.015.002.008� | Disjuntor bipolar DR 25 A - Dispositivo residual diferencial, tipo AC, 30MA, ref.5SM1 312-OMB, Siemens ou similar | un | 7 | 382.91 | 2680.37 | 0.15
01.015.002.009� | Disjuntor monopolar tipo din, corrente nominal de 10a - fornecimento e instalação. af_07/2025 | un | 3 | 13.81 | 41.43 | 0
01.015.002.010� | Disjuntor bipolar tipo din, corrente nominal de 10a - fornecimento e instalação. af_07/2025 | un | 2 | 66.73 | 133.46 | 0.01
01.015.002.011� | Disjuntor monopolar tipo din, corrente nominal de 25a - fornecimento e instalação. af_07/2025 | un | 2 | 15.93 | 31.86 | 0
01.015.002.012� | Contactor 3RT1036 1AN10 50A Siemens ou similar | Un | 2 | 906.28 | 1812.56 | 0.1
01.015.002.013� | Chave comutadora manual automático, monopolar, 10A, três posições, 22 mm, tensão de isolação – 600v, IP 40, corpo de plásticons ou similar | un | 2 | 49.59 | 99.18 | 0.01
01.015.002.014� | Botão de comando 22,5mm | un | 2 | 68.02 | 136.04 | 0.01
01.015.002.015� | Sinaleiro 22mm com lâmpada vermelha, 110vca, led integrado ao corpo, modelo L2-DR1-R, da Metaltex ou similar (luz de topo) | un | 6 | 43.79 | 262.74 | 0.01
01.015.002.016� | Caixa de passagem em alvenaria de tijolos maciços esp. = 0,12m, dim. int. = 0.40 x 0.40 x 0.60m, inclusive tampa | un | 29 | 353.31 | 10245.99 | 0.57
01.015.002.017� | Eletroduto flexivel plano em pead, cor preta e laranja, diametro 25 mm | m | 60 | 2.47 | 148.2 | 0.01
01.015.002.018� | Eletroduto de pvc rígido roscável, diâm = 60mm (2") | m | 21 | 42.42 | 890.82 | 0.05
01.015.002.019� | Luva para eletroduto de pvc rígido roscável, diâm = 60mm (2") | un | 7 | 9.76 | 68.32 | 0
01.015.002.020� | Curva para eletroduto de pvc rígido roscável, diâm = 60mm (2") | un | 3 | 28.03 | 84.09 | 0
01.015.002.021� | Eletroduto de pvc rígido roscável, diâm = 32mm (1") | m | 245 | 21.78 | 5336.1 | 0.3
01.015.002.022� | Luva para eletroduto de pvc rígido roscável, diâm = 32mm (1") | un | 81 | 4.08 | 330.48 | 0.02
01.015.002.023� | Curva para eletroduto de pvc rígido roscável, diâm = 32mm (1") | un | 10 | 10.47 | 104.7 | 0.01
01.015.002.024� | Abraçadeira metálica tipo "D" de 1" | un | 70 | 7.27 | 508.9 | 0.03
01.015.002.025� | Parafuso com bucha S-8 | un | 70 | 5.52 | 386.4 | 0.02
01.015.002.026� | Condulete em pvc rigido, p/eletroduto d=1", sem tampa (modelos: C,E,LB,LL,LR), Tigre ou similar | un | 15 | 29.63 | 444.45 | 0.02
01.015.002.027� | Condulete em pvc, tipo "t", sem tampa, de 1" | un | 25 | 14.19 | 354.75 | 0.02
01.015.002.028� | Fornecimento e instalação de tampa cega p/condulete caixa 4" x 2" | un | 40 | 7.61 | 304.4 | 0.02
01.015.002.029� | Eletroduto de pvc rígido roscável, diâm = 40mm (1 1/4") | m | 60 | 27.29 | 1637.4 | 0.09
01.015.002.030� | Luva para eletroduto de pvc rígido roscável, diâm = 40mm (1 1/4") | un | 19 | 5.93 | 112.67 | 0.01
01.015.002.031� | Fita em aço inox, fusimec ou similar - Fornecimento | M | 8 | 4.8 | 38.4 | 0
01.015.002.032� | Fecho para fita aço inox 3/4 e 1/2", Fusimec ou similar - Fornecimento | Un | 12 | 1.58 | 18.96 | 0
01.015.002.033� | Cabo de cobre PP Cordplast 3 x 2,5 mm2, 450/750v - fornecimento e instalação | m | 50 | 16.4 | 820 | 0.05
01.015.002.034� | Cabo de cobre isolado HEPR (XLPE), 4,0mm², 1kv / 90º C | m | 250 | 5.92 | 1480 | 0.08
01.015.002.035� | Cabo de cobre flexível isolado, 2,5 mm², anti-chama 0,6/1,0 kv, para circuitos terminais - fornecimento e instalação. af_03/2023 | m | 220 | 6.43 | 1414.6 | 0.08
01.015.002.036� | Cabo de cobre isolado EPR ou XLPE 6,0mm², 0,6/1kv / 90º C | M | 750 | 15.54 | 11655 | 0.65
01.015.002.037� | Cabo de cobre isolado em EPR flexível unipolar 10mm² - 0,6Kv/1Kv/90° | m | 810 | 20.68 | 16750.8 | 0.93
01.015.002.038� | Refletor modular de Led linear para campo ou quadra, 200W, IP68 dúplo, módulos N2, corpo em alumínio, pintura eletrostática, proteção contra corrosão, 6500K, FP = >0.95, IRC = Ra>80. FL = 22.000 Luméns, VU = 50.000h, ângulo do feixe = 120º | un | 25 | 252.61 | 6315.25 | 0.35
01.015.002.039� | Refletor Slim LED 50W de potência, branco Frio, 6500k, Autovolt, marca G-light ou similar | un | 4 | 61.47 | 245.88 | 0.01
01.015.002.040� | Poste balizador para jardim, em alumínio preto, + LED 12 w branco frio St1301 ( Starlumen ou similar) | un | 7 | 146.6 | 1026.2 | 0.06
01.015.002.041� | Concreto armado fck=15MPa fabricado na obra, adensado e lançado, para Uso Geral, com formas planas em compensado resinado 12mm (05 usos) | m3 | 0.88 | 3113.52 | 2724.33 | 0.15
01.015.002.042� | Escavação manual de vala ou cava em material de 1ª categoria, profundidade até 1,50m | m3 | 0.88 | 70.2 | 61.42 | 0
01.015.002.043� | Tomada dupla, de embutir, para uso geral, 2P+T, ABNT, 10A | un | 1 | 50.07 | 50.07 | 0
01.015.002.044� | Lâmpada PAR 30 Led 15w bivolt branca | un | 7 | 88.18 | 617.26 | 0.03
01.015.002.045� | Luminária pendente em anel 60cm, branco, 3000k, ref.: GMH ou similar | un | 3 | 1254.86 | 3764.58 | 0.21
01.015.002.046� | Lâmpada led 50w de potência, luz branca bivolt, marca LLum ou similar | un | 3 | 42.82 | 128.46 | 0.01
01.015.002.047� | Suporte de fixação em aço galvanizado a fogo, para luminária pública de 04 pétalas, encaixe em poste com topo de Ø de 48mm/60,3mm, encaixe da luminária de Ø de 48mm/60,3mm. | un | 2 | 376.65 | 753.3 | 0.04
01.015.002.048� | Poste de aço galvanizado cônico contíno reto, diâmetro superior 60mm, diâmetro da base 115mm, altura total 5m, Conipost ref. Série 0005/classe 60 da Conipost ou similar | un | 5 | 2090.56 | 10452.8 | 0.58
01.015.002.049� | Suporte de fixação em aço galvanizado a fogo, para luminária pública de 02 pétalas, encaixe em poste com topo de Ø de 48mm/60,3mm, encaixe da luminária de Ø de 48mm/60,3mm. | un | 3 | 269.35 | 808.05 | 0.04
01.015.002.050� | Luminaria em LED p/ iluminação pública LED SMD AUTOVOLT 100 W, 5.000 K, IP-66, IRC 70, FP>0,95, 160lm/w,16.000 lm e 54.000h, com base para Relé 3 PINOS, modelo GL421 G-Light ou similar | un | 14 | 1281.4 | 17939.6 | 1
01.015.002.051� | Fornecimento de relé fotoelétrico indiv. 5a/127v, c/ base móvel | un | 16 | 30.94 | 495.04 | 0.03
01.015.002.052� | Remoção de poste de concreto armado seção circular ou duplo T - Rev. 01 | un | 7 | 236.51 | 1655.57 | 0.09
01.015.002.053� | Fornecimento de fita isolante nº 33 | un | 15 | 15.55 | 233.25 | 0.01
01.015.002.054� | Fita isolante alta fusão 19 mm x 10 m - Fornecimento | Un | 6 | 15.91 | 95.46 | 0.01
01.016� | FRETE DOS AGREGADOS |  |  |  | 31302.24 | 1.74
01.016.001� | FRETE AREIA FINA |  |  |  | 10226.25 | 0.57
01.016.001.001� | Transporte comercial com caminhão basculante de 10m³, em rodovia pavimentada (densidade=1,5t/m³) | tkm | 10125 | 1.01 | 10226.25 | 0.57
01.016.002� | FRETE AREIA MÉDIA |  |  |  | 2727 | 0.15
01.016.002.001� | Transporte comercial com caminhão basculante de 10m³, em rodovia pavimentada (densidade=1,5t/m³) | tkm | 2700 | 1.01 | 2727 | 0.15
01.016.003� | FRETE AREIA GROSSA |  |  |  | 1499.85 | 0.08
01.016.003.001� | Transporte comercial com caminhão basculante de 10m³, em rodovia pavimentada (densidade=1,5t/m³) | tkm | 1485 | 1.01 | 1499.85 | 0.08
01.016.004� | FRETE BRITA |  |  |  | 2471.79 | 0.14
01.016.004.001� | Transporte comercial com caminhão basculante de 10m³, em rodovia pavimentada (densidade=1,5t/m³) | tkm | 2447.32 | 1.01 | 2471.79 | 0.14
01.016.005� | FRETE PEDRA DE MÃO |  |  |  | 14377.35 | 0.8
01.016.005.001� | Transporte comercial com caminhão basculante de 10m³, em rodovia pavimentada (densidade=1,5t/m³) | tkm | 14235 | 1.01 | 14377.35 | 0.8
01.017� | DIVERSOS |  |  |  | 36220.28 | 2.02
01.017.001� | Marco inaugural - GOVERNO DE SERGIPE - 2023, PRÉ-FABRICADO COM FORMAS METÁLICAS, inclusive placa. Rev 01_03/2025 | un | 1 | 10911.57 | 10911.57 | 0.61
01.017.002� | Mesa de concreto polido fck=21 Mpa, com tabuleiro em pastilha cerâmica, base de tubo de concreto ø=0,30m e bancos em tubo de concreto ø=0,40m | un | 2 | 1045.29 | 2090.58 | 0.12
01.017.003� | Banco de concreto armado Fck=30MPa, dim. 2,30x0,69m, com encosto em madeira angelin, dim. 2,06x0,59 a 0,28m, esp.=5cm, forma semi-elíptica, aparelhada, selada e envernizada com verniz SPARLACK CETOL IPIRANGA, 02 demãos - Rev 04_04/2022 | un | 4 | 4121.62 | 16486.48 | 0.92
01.017.004� | Lixeira em fibra de vidro, com capacidade 50l, com suporte (poste), FIOBERGLASS, REF. CLPD1085 ou similar | un | 3 | 422.53 | 1267.59 | 0.07
01.017.005� | Limpeza geral | m2 | 1645.8 | 3.32 | 5464.06 | 0.3
| TOTAL DO OR�AMENTO |  |  |  | 1799177.43 | 100