## Orçamento Sintético
|  |  | Obra | Bancos |  | B.D.I. |  | Encargos Sociais
|  |  | PAVIMENTAÇÃO ASFALTICA NO MUNICIPIO DE VITÓRIA DO XINGU/PA, EXECUTANDO 1.080,00 KM NA COMUNDADE VILA SOUSA E 1.920,00 KM NA COMUNIDADE KM 18 COM 7 MESTROS DE LARGURA, SENDO: RUA 01 – VILA SOUSA INICIAL 3°7’29,268"S 51°44'15.996"O FINAL 3° 7'31.794"S 51°44'9.924"O 300 M, RUA 02 – VILA SOUSA INICIAL 2°53’50’’S 52°01’26’’O FINAL 2°47’51’’S 52°04’37’’O 320 M, RUA 03 – VILA SOUSA INICIAL 3°7’36,366’’S 51°44’13,12’’O FINAL 3°7’38,784’’S 51°44’14,058’’O 220 M, TRAVESSA 01 -VILA SOUSA INICIAL 3°7’33,138’’S 51°44’15,222’’O FINAL 3°7’34,578’’S 51°44’12,528’’O 80 M, TRAVESSA 02 -VILA SOUSA INICIAL 3°7’36,336’’S 51°44’13,14’’O FINAL 3°7’34,848’’S 51°44’15,726’’O 80 M, TRAVESSA 03 -VILA SOUSA INICIAL 3°7’38,784’’S 51°44’14,058’’O FINAL 3°7’38,784’’S 51°44’14,058’’O 80 M, RUA AZUL – KM 18 INICIAL 3°10'26.976"S 52° 3'17,874"O FINAL 3°10'27.078"S 52°3'17.904"O 200M, RUA NOVA – KM 18 INICIAL 3°10'25,428"S 52° 3'23,658"O FINAL 3°10'33.24"S 52°3'17.538"O 300M, BECO 01 – KM 18 INICIAL 3°10'25,428"S 52° 3'23,46"O FINAL 3°10'25.326"S 52°3'21.606"O 70 M, BECO 02 – KM 18 INICIAL 3°10'22,896"S 52° 3'23,556"O FINAL 3°10'20.452"S 52°3'21.954"O 70 M, BECO 03 – KM 18 INICIAL 3°10'20,452"S 52° 3'21,954"O FINAL 3°10'22.896"S 52°3'23.556"O 70 M, BECO 04 – KM 18 INICIAL 3°10'20,484"S 52° 3'23,634"O FINAL 3°10'20.502"S 52°3'21.318"O 70 M, BECO DA DONA ROSA – KM 18 INICIAL 3°10'33,162"S 52° 3'23,862"O FINAL 3°10'32.73"S 52°3'26.604"O 80 M, AV. 03 – KM 18 INICIAL 3°10'41.50"S 52° 3'34.09"O FINAL 3°10'41.58"S 52° 3'18.41"O 490 M, AV 05 – KM 18 INICIAL 3°10'41.49"S 52° 3'29.94"O FINAL 3°10'51.22"S 52° 3'29.93"O 300 M, VICINAL 04/06 – KM 18 INICIAL 3°10'41.35"S 52° 3'34.13"O FINAL 3°10'48.73"S 52° 3'34.24"O 270 M | SINAPI - 03/2026 - Pará SBC - 04/2026 - Pará SICRO3 - 01/2026 - Pará ORSE - 02/2026 - Sergipe SEDOP - 03/2026 - Pará SETOP - 01/2026 - Minas Gerais SIURB INFRA - 01/2026 - São Paulo AGETOP CIVIL - 12/2025 - Goiás |  | 19,45% |  | Desonerado: embutido nos preços unitário dos insumos de mão de obra, de acordo com as bases.
Orçamento Sintético
Item | Código | Banco | Descrição | Und | Quant. | Valor Unit | Valor Unit com BDI | Total | Peso (%)
1 |  |  | SERVIÇOS INICIAIS |  | 1 |  | 57817.08 | 57817.08 | 1.228%
1.1 | 010000 | SEDOP | Licenças e taxas da obra (acima de 500m2) | cj | 1 | 15369.5 | 18358.86 | 18358.86 | 0.39%
1.2 | 103689 | SINAPI | FORNECIMENTO E INSTALAÇÃO DE PLACA DE OBRA COM CHAPA GALVANIZADA E ESTRUTURA DE MADEIRA. AF_03/2022_PS | m² | 6 | 505.55 | 603.87 | 3623.22 | 0.07697%
1.3 | 021101 | SBC | MOBILIZACAO/DESMOBILIZACAO DE EQUIP. E MO | UN | 2 | 15000 | 17917.5 | 35835 | 0.7612%
2 |  |  | ADMINISTRAÇÃO DA OBRA |  | 1 |  | 203780.83 | 203780.83 | 4.329%
2.1 | 88253 | SINAPI | AUXILIAR DE TOPÓGRAFO COM ENCARGOS COMPLEMENTARES | H | 480 | 19.2 | 22.93 | 11006.4 | 0.2338%
2.2 | 90777 | SINAPI | ENGENHEIRO CIVIL DE OBRA JUNIOR COM ENCARGOS COMPLEMENTARES | H | 240 | 137.06 | 163.71 | 39290.4 | 0.8346%
2.3 | 90776 | SINAPI | ENCARREGADO GERAL COM ENCARGOS COMPLEMENTARES | H | 1803.677 | 32.57 | 38.9 | 70163.03 | 1.49%
2.4 | 012057 | SBC | CONTAINER ESCRITORIO 6,05x2,44x2,57 COM ACABAMENTO EM PVC | MES | 10 | 2000 | 2389 | 23890 | 0.5075%
2.5 | 90781 | SINAPI | TOPOGRAFO COM ENCARGOS COMPLEMENTARES | H | 480 | 31.78 | 37.96 | 18220.8 | 0.3871%
2.6 | 012095 | SBC | CONTAINER REFEITORIO 12.12x2,44x2.57 C/5 MESAS/BANCOS/PIA | MES | 10 | 3450 | 4121.02 | 41210.2 | 0.8754%
3 |  |  | PROJETOS / AS BUILT |  | 1 |  | 37502.16 | 37502.16 | 0.7966%
3.1 | 000166 | SBC | DESENHO TOPOGRAFIA/LOTES/ARRUAMENTO/M.DE OBRA TECN.FORMATO A0 | UN | 1 | 12883.35 | 15389.16 | 15389.16 | 0.3269%
3.2 | SEINFRA - PAV01 | Próprio | Elaboração de Projeto Executivo de Pavimentação Urbana (Levantamento Topográfico, Planialtimétrico, Projeto Geométrico Projeto de Terraplanagem, Projeto de Drenagem Superficial, Projeto de Pvimentação e Especificações técnicas) | m² | 9100 | 2.04 | 2.43 | 22113 | 0.4697%
4 |  |  | SINALIZAÇÃO DA OBRA |  | 1 |  | 14540.1 | 14540.1 | 0.3089%
4.1 | 2461 | ORSE | Sinalização de vias com cone de pvc h=0.75m, porta peso e balde plástico (inclusive iluminação) | m | 30 | 24.83 | 29.65 | 889.5 | 0.0189%
4.2 | 97053 | SINAPI | SINALIZAÇÃO COM FITA FIXADA EM CONE PLÁSTICO, INCLUINDO CONE. AF_11/2017 | M | 200 | 11.36 | 13.56 | 2712 | 0.05761%
4.3 | 240843 | SEDOP | Placa de sinalização metálica | un | 30 | 46.36 | 55.37 | 1661.1 | 0.03529%
4.4 | 5219544 | SICRO3 | Cavalete em perfil metálico para placa de sinalização - 1,00 m x 1,00 m - confecção | un | 30 | 258.9 | 309.25 | 9277.5 | 0.1971%
5 |  |  | PAVIMENTAÇÃO E CALÇAMENTO VILA SOUSA |  | 1 |  | 1673484.82 | 1673484.82 | 35.55%
5.1 |  |  | LOCAÇÃO |  | 1 |  | 680.4 | 680.4 | 0.01445%
5.1.1 | 99064 | SINAPI | LOCAÇÃO DE PAVIMENTAÇÃO. AF_10/2018 | M | 1080 | 0.53 | 0.63 | 680.4 | 0.01445%
5.2 |  |  | PAVIMENTAÇÃO |  | 1 |  | 1594830.02 | 1594830.02 | 33.88%
5.2.1 | 96401 | SINAPI | EXECUÇÃO DE IMPRIMAÇÃO COM ASFALTO DILUÍDO CM-30. AF_11/2019 | m² | 7560 | 7.27 | 8.68 | 65620.8 | 1.394%
5.2.2 | 96402 | SINAPI | EXECUÇÃO DE PINTURA DE LIGAÇÃO COM EMULSÃO ASFÁLTICA RR-2C. AF_11/2019 | m² | 7560 | 3.15 | 3.76 | 28425.6 | 0.6038%
5.2.3 | 93596 | SINAPI | TRANSPORTE COM CAMINHÃO BASCULANTE DE 10 M³, EM VIA URBANA PAVIMENTADA, ADICIONAL PARA DMT EXCEDENTE A 30 KM (UNIDADE: TXKM). AF_02/2026 | TXKM | 7115.47 | 0.75 | 0.89 | 6332.76 | 0.1345%
5.2.4 | 95995 | SINAPI | EXECUÇÃO DE PAVIMENTO COM APLICAÇÃO DE CONCRETO ASFÁLTICO, CAMADA DE ROLAMENTO - EXCLUSIVE CARGA E TRANSPORTE. AF_10/2025 | m³ | 302.4 | 3622.95 | 4327.61 | 1308669.26 | 27.8%
5.2.5 | 94267 | SINAPI | GUIA (MEIO-FIO) E SARJETA CONJUGADOS DE CONCRETO, MOLDADA IN LOCO EM TRECHO RETO COM EXTRUSORA, 45 CM BASE (15 CM BASE DA GUIA + 30 CM BASE DA SARJETA) X 22 CM ALTURA. AF_01/2024 | M | 2160 | 72.01 | 86.01 | 185781.6 | 3.946%
5.3 |  |  | SINALIZAÇÃO VERTICAL |  | 1 |  | 77974.4 | 77974.4 | 1.656%
5.3.1 | 102498 | SINAPI | PINTURA DE MEIO-FIO COM TINTA BRANCA A BASE DE CAL (CAIAÇÃO). AF_05/2021 | M | 2160 | 1.97 | 2.35 | 5076 | 0.1078%
5.3.2 | 102512 | SINAPI | PINTURA DE EIXO VIÁRIO SOBRE ASFALTO COM TINTA RETRORREFLETIVA A BASE DE RESINA ACRÍLICA COM MICROESFERAS DE VIDRO, E = 10 CM, APLICAÇÃO MECÂNICA COM DEMARCADORA AUTOPROPELIDA. AF_05/2021 | M | 4320 | 6.84 | 8.17 | 35294.4 | 0.7497%
5.3.3 | 102511 | SINAPI | PINTURA DE FAIXA DE PEDESTRE OU ZEBRADA COM TINTA RETRORREFLETIVA A BASE DE RESINA ACRÍLICA COM MICROESFERAS DE VIDRO, E = 30 CM, APLICAÇÃO MECÂNICA COM DEMARCADORA A TRAÇÃO MANUAL. AF_05/2021 | m² | 400 | 25.9 | 30.93 | 12372 | 0.2628%
5.3.4 | 103739 | SINAPI | FORNECIMENTO E INSTALAÇÃO DE TACHA SOBRE ASFALTO. AF_03/2022 | UN | 2600 | 5.6 | 6.68 | 17368 | 0.3689%
5.3.5 | 103737 | SINAPI | FORNECIMENTO E INSTALAÇÃO DE TACHÃO SOBRE ASFALTO. AF_03/2022 | UN | 800 | 8.23 | 9.83 | 7864 | 0.167%
6 |  |  | PAVIMENTAÇÃO VILA LEONARDO D´VINCI KM 18 |  | 1 |  | 2720465.67 | 2720465.67 | 57.79%
6.1 |  |  | LOCAÇÃO |  | 1 |  | 1209.6 | 1209.6 | 0.02569%
6.1.1 | 99064 | SINAPI | LOCAÇÃO DE PAVIMENTAÇÃO. AF_10/2018 | M | 1920 | 0.53 | 0.63 | 1209.6 | 0.02569%
6.2 |  |  | PAVIMENTAÇÃO |  | 1 |  | 2657710.47 | 2657710.47 | 56.46%
6.2.1 | 96401 | SINAPI | EXECUÇÃO DE IMPRIMAÇÃO COM ASFALTO DILUÍDO CM-30. AF_11/2019 | m² | 13440 | 7.27 | 8.68 | 116659.2 | 2.478%
6.2.2 | 96402 | SINAPI | EXECUÇÃO DE PINTURA DE LIGAÇÃO COM EMULSÃO ASFÁLTICA RR-2C. AF_11/2019 | m² | 13440 | 3.15 | 3.76 | 50534.4 | 1.073%
6.2.3 | 93596 | SINAPI | TRANSPORTE COM CAMINHÃO BASCULANTE DE 10 M³, EM VIA URBANA PAVIMENTADA, ADICIONAL PARA DMT EXCEDENTE A 30 KM (UNIDADE: TXKM). AF_02/2026 | TXKM | 12649.72 | 0.75 | 0.89 | 11258.25 | 0.2392%
6.2.4 | 95995 | SINAPI | EXECUÇÃO DE PAVIMENTO COM APLICAÇÃO DE CONCRETO ASFÁLTICO, CAMADA DE ROLAMENTO - EXCLUSIVE CARGA E TRANSPORTE. AF_10/2025 | m³ | 537.6 | 3622.95 | 4327.61 | 2326523.13 | 49.42%
6.2.5 | 94267 | SINAPI | GUIA (MEIO-FIO) E SARJETA CONJUGADOS DE CONCRETO, MOLDADA IN LOCO EM TRECHO RETO COM EXTRUSORA, 45 CM BASE (15 CM BASE DA GUIA + 30 CM BASE DA SARJETA) X 22 CM ALTURA. AF_01/2024 | M | 1775.7876 | 72.01 | 86.01 | 152735.49 | 3.244%
6.3 |  |  | SINALIZAÇÃO HORIZONTAL |  | 1 |  | 61545.6 | 61545.6 | 1.307%
6.3.1 | 102498 | SINAPI | PINTURA DE MEIO-FIO COM TINTA BRANCA A BASE DE CAL (CAIAÇÃO). AF_05/2021 | M | 1580 | 1.97 | 2.35 | 3713 | 0.07887%
6.3.2 | 102512 | SINAPI | PINTURA DE EIXO VIÁRIO SOBRE ASFALTO COM TINTA RETRORREFLETIVA A BASE DE RESINA ACRÍLICA COM MICROESFERAS DE VIDRO, E = 10 CM, APLICAÇÃO MECÂNICA COM DEMARCADORA AUTOPROPELIDA. AF_05/2021 | M | 3220 | 6.84 | 8.17 | 26307.4 | 0.5588%
6.3.3 | 102511 | SINAPI | PINTURA DE FAIXA DE PEDESTRE OU ZEBRADA COM TINTA RETRORREFLETIVA A BASE DE RESINA ACRÍLICA COM MICROESFERAS DE VIDRO, E = 30 CM, APLICAÇÃO MECÂNICA COM DEMARCADORA A TRAÇÃO MANUAL. AF_05/2021 | m² | 400 | 25.9 | 30.93 | 12372 | 0.2628%
6.3.4 | 103739 | SINAPI | FORNECIMENTO E INSTALAÇÃO DE TACHA SOBRE ASFALTO. AF_03/2022 | UN | 1690 | 5.6 | 6.68 | 11289.2 | 0.2398%
6.3.5 | 103737 | SINAPI | FORNECIMENTO E INSTALAÇÃO DE TACHÃO SOBRE ASFALTO. AF_03/2022 | UN | 800 | 8.23 | 9.83 | 7864 | 0.167%
[5 empty] | Total sem BDI |  | 3941416.75
[5 empty] | Total do BDI |  | 766173.91
[5 empty] | Total Geral |  | 4707590.66
_______________________________________________________________ Daniel Santana Gomes Setor de Engenharia