## Orçamento Analítico
|  |  | OBRA: | BANCOS: |  | ENCARGOS SOCIAIS:
|  |  | CONSTRUÇÃO DA ARQUIBANCADA DO PARQUE DE EXPOSIÇÕES | SINAPI - 03/2025 - Pará SBC - 04/2025 - Pará SEDOP - 02/2025 - Pará SEINFRA - 028 - Ceará SETOP - 01/2025 - Minas Gerais CPOS/CDHU - 04/2025 - São Paulo EMOP - 03/2025 - Rio de Janeiro |  | Não Desonerado: embutido nos preços unitário dos insumos de mão de obra, de acordo com as bases.
BDI: 25%
ORÇAMENTO ANALÍTICO
1 |  |  | SERVIÇOS PRELIMINARES | [6 empty] | 6322.2
1.1 | Código | Banco | Descrição | Tipo |  | Und | Quant. | Porcent. | Valor Unit | Total
Composição | 011340 | SEDOP | Placa de obra em lona com plotagem de gráfica |  |  | m² | 1 |  | 180.96 | 180.96
Composição Auxiliar | 280013 | SEDOP | CARPINTEIRO COM ENCARGOS COMPLEMENTARES |  |  | h | 0.4 | 0 | 30.39 | 12.15
Composição Auxiliar | 280026 | SEDOP | SERVENTE COM ENCARGOS COMPLEMENTARES |  |  | h | 0.4 | 0 | 24.89 | 9.95
Insumo | D00475 | SEDOP | Lona com plotagem de gráfica | Material |  | m² | 1 | 0 | 75 | 75
Insumo | D00281 | SEDOP | Pernamanca 3" x 2" 4 m - madeira branca | Material |  | Dz | 0.41 | 0 | 200 | 82
Insumo | D00084 | SEDOP | Prego 1 1/2"x13 | Material |  | KG | 0.1 | 0 | 18.62 | 1.86
|  |  |  | MO sem LS => | 14.35 | LS => | 0 | MO com LS => | 14.35
|  |  |  | Valor do BDI => | 45.24 |  | Valor com BDI => |  | 226.2
[6 empty] | Quant. => | 6 | Preço Total => | 1357.2
1.2 | Código | Banco | Descrição | Tipo |  | Und | Quant. | Porcent. | Valor Unit | Total
Composição | 98525 | SINAPI | LIMPEZA MECANIZADA DE CAMADA VEGETAL, VEGETAÇÃO E PEQUENAS ÁRVORES (DIÂMETRO DE TRONCO MENOR QUE 0,20 M), COM TRATOR DE ESTEIRAS. AF_03/2024 | Supressão Vegetal |  | m² | 1 |  | 0.68 | 0.68
Composição Auxiliar | 88441 | SINAPI | JARDINEIRO COM ENCARGOS COMPLEMENTARES | Livro SINAPI: Cálculos e Parâmetros |  | H | 0.0046 | 0 | 26.28 | 0.12
Composição Auxiliar | 89031 | SINAPI | TRATOR DE ESTEIRAS, POTÊNCIA 100 HP, PESO OPERACIONAL 9,4 T, COM LÂMINA 2,19 M3 - CHI DIURNO. AF_06/2014 | Custos Horários Produtivo e Improdutivo dos Equipamentos |  | CHI | 0.0029 | 0 | 78.14 | 0.22
Composição Auxiliar | 89032 | SINAPI | TRATOR DE ESTEIRAS, POTÊNCIA 100 HP, PESO OPERACIONAL 9,4 T, COM LÂMINA 2,19 M3 - CHP DIURNO. AF_06/2014 | Custos Horários Produtivo e Improdutivo dos Equipamentos |  | CHP | 0.0017 | 0 | 205.72 | 0.34
|  |  |  | MO sem LS => | 0.16 | LS => | 0 | MO com LS => | 0.16
|  |  |  | Valor do BDI => | 0.17 |  | Valor com BDI => |  | 0.85
[6 empty] | Quant. => | 1500 | Preço Total => | 1275
1.3 | Código | Banco | Descrição | Tipo |  | Und | Quant. | Porcent. | Valor Unit | Total
Composição | 100575 | SINAPI | REGULARIZAÇÃO DE SUPERFÍCIES COM MOTONIVELADORA. AF_09/2024 | Aterros, Bases, Sub bases e Imprimações |  | m² | 1 |  | 1.97 | 1.97
Composição Auxiliar | 5901 | SINAPI | CAMINHÃO PIPA 10.000 L TRUCADO, PESO BRUTO TOTAL 23.000 KG, CARGA ÚTIL MÁXIMA 15.935 KG, DISTÂNCIA ENTRE EIXOS 4,8 M, POTÊNCIA 230 CV, INCLUSIVE TANQUE DE AÇO PARA TRANSPORTE DE ÁGUA - CHP DIURNO. AF_06/2014 | Custos Horários Produtivo e Improdutivo dos Equipamentos |  | CHP | 0.0010702 | 0 | 340.16 | 0.36
Composição Auxiliar | 5903 | SINAPI | CAMINHÃO PIPA 10.000 L TRUCADO, PESO BRUTO TOTAL 23.000 KG, CARGA ÚTIL MÁXIMA 15.935 KG, DISTÂNCIA ENTRE EIXOS 4,8 M, POTÊNCIA 230 CV, INCLUSIVE TANQUE DE AÇO PARA TRANSPORTE DE ÁGUA - CHI DIURNO. AF_06/2014 | Custos Horários Produtivo e Improdutivo dos Equipamentos |  | CHI | 0.007545 | 0 | 77.42 | 0.58
Composição Auxiliar | 5932 | SINAPI | MOTONIVELADORA POTÊNCIA BÁSICA LÍQUIDA (PRIMEIRA MARCHA) 125 HP, PESO BRUTO 13032 KG, LARGURA DA LÂMINA DE 3,7 M - CHP DIURNO. AF_06/2014 | Custos Horários Produtivo e Improdutivo dos Equipamentos |  | CHP | 0.0003025 | 0 | 287.25 | 0.08
Composição Auxiliar | 5934 | SINAPI | MOTONIVELADORA POTÊNCIA BÁSICA LÍQUIDA (PRIMEIRA MARCHA) 125 HP, PESO BRUTO 13032 KG, LARGURA DA LÂMINA DE 3,7 M - CHI DIURNO. AF_06/2014 | Custos Horários Produtivo e Improdutivo dos Equipamentos |  | CHI | 0.0007318 | 0 | 109.28 | 0.07
Composição Auxiliar | 73436 | SINAPI | ROLO COMPACTADOR VIBRATÓRIO PÉ DE CARNEIRO PARA SOLOS, POTÊNCIA 80 HP, PESO OPERACIONAL SEM/COM LASTRO 7,4 / 8,8 T, LARGURA DE TRABALHO 1,68 M - CHP DIURNO. AF_02/2016 | Custos Horários Produtivo e Improdutivo dos Equipamentos |  | CHP | 0.0025195 | 0 | 174.51 | 0.43
Composição Auxiliar | 88316 | SINAPI | SERVENTE COM ENCARGOS COMPLEMENTARES | Livro SINAPI: Cálculos e Parâmetros |  | H | 0.0010343 | 0 | 25.11 | 0.02
Composição Auxiliar | 93244 | SINAPI | ROLO COMPACTADOR VIBRATÓRIO PÉ DE CARNEIRO PARA SOLOS, POTÊNCIA 80 HP, PESO OPERACIONAL SEM/COM LASTRO 7,4 / 8,8 T, LARGURA DE TRABALHO 1,68 M - CHI DIURNO. AF_02/2016 | Custos Horários Produtivo e Improdutivo dos Equipamentos |  | CHI | 0.0060957 | 0 | 71.02 | 0.43
|  |  |  | MO sem LS => | 0.37 | LS => | 0 | MO com LS => | 0.37
|  |  |  | Valor do BDI => | 0.49 |  | Valor com BDI => |  | 2.46
[6 empty] | Quant. => | 1500 | Preço Total => | 3690
2 |  |  | ADMINISTRAÇÃO LOCAL | [6 empty] | 42485
2.1 | Código | Banco | Descrição | Tipo |  | Und | Quant. | Porcent. | Valor Unit | Total
Composição | 93572 | SINAPI | ENCARREGADO GERAL DE OBRAS COM ENCARGOS COMPLEMENTARES | Livro SINAPI: Cálculos e Parâmetros |  | MES | 1 |  | 4532.2 | 4532.2
Composição Auxiliar | 95422 | SINAPI | CURSO DE CAPACITAÇÃO PARA ENCARREGADO GERAL DE OBRAS (ENCARGOS COMPLEMENTARES) - MENSALISTA | Livro SINAPI: Cálculos e Parâmetros |  | MES | 1 | 0 | 62.69 | 62.69
Insumo | 00040818 | SINAPI | ENCARREGADO GERAL DE OBRAS (MENSALISTA) | Mão de Obra |  | MES | 1 | 0 | 3926.09 | 3926.09
Insumo | 00040863 | SINAPI | EXAMES - MENSALISTA (COLETADO CAIXA - ENCARGOS COMPLEMENTARES) | Material |  | MES | 1 | 0 | 270.51 | 270.51
Insumo | 00040864 | SINAPI | SEGURO - MENSALISTA (COLETADO CAIXA - ENCARGOS COMPLEMENTARES) | Material |  | MES | 1 | 0 | 15.46 | 15.46
Insumo | 00043475 | SINAPI | FERRAMENTAS - FAMILIA ENCARREGADO GERAL - MENSALISTA (ENCARGOS COMPLEMENTARES - COLETADO CAIXA) | Equipamento |  | MES | 1 | 0 | 15.46 | 15.46
Insumo | 00043499 | SINAPI | EPI - FAMILIA ENCARREGADO GERAL - MENSALISTA (ENCARGOS COMPLEMENTARES - COLETADO CAIXA) | Equipamento |  | MES | 1 | 0 | 241.99 | 241.99
|  |  |  | MO sem LS => | 3988.78 | LS => | 0 | MO com LS => | 3988.78
|  |  |  | Valor do BDI => | 1133.05 |  | Valor com BDI => |  | 5665.25
[6 empty] | Quant. => | 4 | Preço Total => | 22661
2.2 | Código | Banco | Descrição | Tipo |  | Und | Quant. | Porcent. | Valor Unit | Total
Composição | 90777 | SINAPI | ENGENHEIRO CIVIL DE OBRA JUNIOR COM ENCARGOS COMPLEMENTARES | Livro SINAPI: Cálculos e Parâmetros |  | H | 1 |  | 132.16 | 132.16
Composição Auxiliar | 95402 | SINAPI | CURSO DE CAPACITAÇÃO PARA ENGENHEIRO CIVIL DE OBRA JÚNIOR (ENCARGOS COMPLEMENTARES) - HORISTA | Livro SINAPI: Cálculos e Parâmetros |  | H | 1 | 0 | 1.88 | 1.88
Insumo | 00002706 | SINAPI | ENGENHEIRO CIVIL DE OBRA JUNIOR (HORISTA) | Mão de Obra |  | H | 1 | 0 | 127.99 | 127.99
Insumo | 00037372 | SINAPI | EXAMES - HORISTA (COLETADO CAIXA - ENCARGOS COMPLEMENTARES) | Outros |  | H | 1 | 0 | 1.43 | 1.43
Insumo | 00037373 | SINAPI | SEGURO - HORISTA (COLETADO CAIXA - ENCARGOS COMPLEMENTARES) | Taxas |  | H | 1 | 0 | 0.08 | 0.08
Insumo | 00043462 | SINAPI | FERRAMENTAS - FAMILIA ENGENHEIRO CIVIL - HORISTA (ENCARGOS COMPLEMENTARES - COLETADO CAIXA) | Material |  | H | 1 | 0 | 0.01 | 0.01
Insumo | 00043486 | SINAPI | EPI - FAMILIA ENGENHEIRO CIVIL - HORISTA (ENCARGOS COMPLEMENTARES - COLETADO CAIXA) | Material |  | H | 1 | 0 | 0.77 | 0.77
|  |  |  | MO sem LS => | 129.87 | LS => | 0 | MO com LS => | 129.87
|  |  |  | Valor do BDI => | 33.04 |  | Valor com BDI => |  | 165.2
[6 empty] | Quant. => | 120 | Preço Total => | 19824
3 |  |  | MOBILIZAÇÃO | [6 empty] | 6899.5
3.1 | Código | Banco | Descrição | Tipo |  | Und | Quant. | Porcent. | Valor Unit | Total
Composição | CPU-022 | Próprio | MOBILIZAÇÃO DE PESSOAL E EQUIPAMENTOS | CHOR - CUSTOS HORÁRIOS DE MÁQUINAS E EQUIPAMENTOS |  | UN | 1 |  | 5519.6 | 5519.6
Composição Auxiliar | 100945 | SINAPI | TRANSPORTE COM CAMINHÃO CARROCERIA 9T, EM VIA URBANA EM LEITO NATURAL (UNIDADE: TXKM). AF_07/2020 | Transporte, Carga e Descarga de Materiais |  | TXKM | 360 | 0 | 3.03 | 1090.8
Composição Auxiliar | 280009 | SEDOP | AUXILIAR DE SERRALHEIRO COM ENCARGOS COMPLEMENTARES |  |  | h | 80 | 0 | 24.82 | 1985.6
Composição Auxiliar | 280025 | SEDOP | SERRALHEIRO COM ENCARGOS COMPLEMENTARES |  |  | h | 80 | 0 | 30.54 | 2443.2
|  |  |  | MO sem LS => | 2976.8 | LS => | 0 | MO com LS => | 2976.8
|  |  |  | Valor do BDI => | 1379.9 |  | Valor com BDI => |  | 6899.5
[6 empty] | Quant. => | 1 | Preço Total => | 6899.5
4 |  |  | ARQUIBANCADA EM CONCRETO ARMADO | [6 empty] | 728215.03
4.1 | Código | Banco | Descrição | Tipo |  | Und | Quant. | Porcent. | Valor Unit | Total
Composição | 93358 | SINAPI | ESCAVAÇÃO MANUAL DE VALA. AF_09/2024 | Escavação de Valas |  | m³ | 1 |  | 99.32 | 99.32
Composição Auxiliar | 88316 | SINAPI | SERVENTE COM ENCARGOS COMPLEMENTARES | Livro SINAPI: Cálculos e Parâmetros |  | H | 3.9558 | 0 | 25.11 | 99.32
|  |  |  | MO sem LS => | 60.76 | LS => | 0 | MO com LS => | 60.76
|  |  |  | Valor do BDI => | 24.83 |  | Valor com BDI => |  | 124.15
[6 empty] | Quant. => | 134 | Preço Total => | 16636.1
4.2 | Código | Banco | Descrição | Tipo |  | Und | Quant. | Porcent. | Valor Unit | Total
Composição | 95240 | SINAPI | LASTRO DE CONCRETO MAGRO, APLICADO EM PISOS, LAJES SOBRE SOLO OU RADIERS, ESPESSURA DE 3 CM. AF_01/2024 | Lastro |  | m² | 1 |  | 25.59 | 25.59
Composição Auxiliar | 88309 | SINAPI | PEDREIRO COM ENCARGOS COMPLEMENTARES | Livro SINAPI: Cálculos e Parâmetros |  | H | 0.1631 | 0 | 30.73 | 5.01
Composição Auxiliar | 88316 | SINAPI | SERVENTE COM ENCARGOS COMPLEMENTARES | Livro SINAPI: Cálculos e Parâmetros |  | H | 0.0444 | 0 | 25.11 | 1.11
Composição Auxiliar | 94968 | SINAPI | CONCRETO MAGRO PARA LASTRO, TRAÇO 1:4,5:4,5 (EM MASSA SECA DE CIMENTO/ AREIA MÉDIA/ BRITA 1) - PREPARO MECÂNICO COM BETONEIRA 600 L. AF_05/2021 | Produção de Concreto |  | m³ | 0.0339 | 0 | 574.46 | 19.47
|  |  |  | MO sem LS => | 5.96 | LS => | 0 | MO com LS => | 5.96
|  |  |  | Valor do BDI => | 6.39 |  | Valor com BDI => |  | 31.98
[6 empty] | Quant. => | 89.2 | Preço Total => | 2852.61
4.3 | Código | Banco | Descrição | Tipo |  | Und | Quant. | Porcent. | Valor Unit | Total
Composição | 95956 | SINAPI | (COMPOSIÇÃO REPRESENTATIVA) EXECUÇÃO DE ESTRUTURAS DE CONCRETO ARMADO, PARA EDIFICAÇÃO HABITACIONAL UNIFAMILIAR TÉRREA (CASA EM EMPREENDIMENTOS), FCK = 25 MPA. AF_01/2017 | FUES - FUNDAÇÕES E ESTRUTURAS |  | m³ | 1 |  | 2838.05 | 2838.05
Composição Auxiliar | 103673 | SINAPI | LANÇAMENTO COM USO DE BOMBA, ADENSAMENTO E ACABAMENTO DE CONCRETO EM ESTRUTURAS. AF_02/2022 | Concretagem para Estruturas de Concreto Armado |  | m³ | 1 | 0 | 47.62 | 47.62
Composição Auxiliar | 92443 | SINAPI | MONTAGEM E DESMONTAGEM DE FÔRMA DE PILARES RETANGULARES E ESTRUTURAS SIMILARES, PÉ-DIREITO SIMPLES, EM CHAPA DE MADEIRA COMPENSADA PLASTIFICADA, 18 UTILIZAÇÕES. AF_09/2020 | Fôrmas para Estruturas de Concreto Armado |  | m² | 2.3 | 0 | 53.83 | 123.8
Composição Auxiliar | 92479 | SINAPI | MONTAGEM E DESMONTAGEM DE FÔRMA DE VIGA, ESCORAMENTO COM GARFO DE MADEIRA, PÉ-DIREITO SIMPLES, EM CHAPA DE MADEIRA PLASTIFICADA, 18 UTILIZAÇÕES. AF_09/2020 | Fôrmas para Estruturas de Concreto Armado |  | m² | 3.08 | 0 | 74.9 | 230.69
Composição Auxiliar | 92538 | SINAPI | MONTAGEM E DESMONTAGEM DE FÔRMA DE LAJE MACIÇA, PÉ-DIREITO SIMPLES, EM CHAPA DE MADEIRA COMPENSADA PLASTIFICADA, 18 UTILIZAÇÕES. AF_09/2020 | Fôrmas para Estruturas de Concreto Armado |  | m² | 4.79 | 0 | 34.19 | 163.77
Composição Auxiliar | 92759 | SINAPI | ARMAÇÃO DE PILAR OU VIGA DE ESTRUTURA CONVENCIONAL DE CONCRETO ARMADO UTILIZANDO AÇO CA-60 DE 5,0 MM - MONTAGEM. AF_06/2022 | Armação para Estruturas de Concreto Armado |  | KG | 8.51 | 0 | 15.67 | 133.35
Composição Auxiliar | 92761 | SINAPI | ARMAÇÃO DE PILAR OU VIGA DE ESTRUTURA CONVENCIONAL DE CONCRETO ARMADO UTILIZANDO AÇO CA-50 DE 8,0 MM - MONTAGEM. AF_06/2022 | Armação para Estruturas de Concreto Armado |  | KG | 6.33 | 0 | 13.83 | 87.54
Composição Auxiliar | 92762 | SINAPI | ARMAÇÃO DE PILAR OU VIGA DE ESTRUTURA CONVENCIONAL DE CONCRETO ARMADO UTILIZANDO AÇO CA-50 DE 10,0 MM - MONTAGEM. AF_06/2022 | Armação para Estruturas de Concreto Armado |  | KG | 14.86 | 0 | 12.32 | 183.07
Composição Auxiliar | 92763 | SINAPI | ARMAÇÃO DE PILAR OU VIGA DE ESTRUTURA CONVENCIONAL DE CONCRETO ARMADO UTILIZANDO AÇO CA-50 DE 12,5 MM - MONTAGEM. AF_06/2022 | Armação para Estruturas de Concreto Armado |  | KG | 1.48 | 0 | 10.36 | 15.33
Composição Auxiliar | 92764 | SINAPI | ARMAÇÃO DE PILAR OU VIGA DE ESTRUTURA CONVENCIONAL DE CONCRETO ARMADO UTILIZANDO AÇO CA-50 DE 16,0 MM - MONTAGEM. AF_06/2022 | Armação para Estruturas de Concreto Armado |  | KG | 0.33 | 0 | 10.02 | 3.3
Composição Auxiliar | 92768 | SINAPI | ARMAÇÃO DE LAJE DE ESTRUTURA CONVENCIONAL DE CONCRETO ARMADO UTILIZANDO AÇO CA-60 DE 5,0 MM - MONTAGEM. AF_06/2022 | Armação para Estruturas de Concreto Armado |  | KG | 6.27 | 0 | 15.06 | 94.42
Composição Auxiliar | 92769 | SINAPI | ARMAÇÃO DE LAJE DE ESTRUTURA CONVENCIONAL DE CONCRETO ARMADO UTILIZANDO AÇO CA-50 DE 6,3 MM - MONTAGEM. AF_06/2022 | Armação para Estruturas de Concreto Armado |  | KG | 2.32 | 0 | 14.18 | 32.89
Composição Auxiliar | 92770 | SINAPI | ARMAÇÃO DE LAJE DE ESTRUTURA CONVENCIONAL DE CONCRETO ARMADO UTILIZANDO AÇO CA-50 DE 8,0 MM - MONTAGEM. AF_06/2022 | Armação para Estruturas de Concreto Armado |  | KG | 7.84 | 0 | 13.28 | 104.11
Composição Auxiliar | 96533 | SINAPI | FABRICAÇÃO, MONTAGEM E DESMONTAGEM DE FÔRMA PARA VIGA BALDRAME, EM MADEIRA SERRADA, E=25 MM, 2 UTILIZAÇÕES. AF_01/2024 | Fundações Rasas (Blocos, Sapatas, Vigas Baldrame) |  | m² | 4.48 | 0 | 109.57 | 490.87
Composição Auxiliar | 96543 | SINAPI | ARMAÇÃO DE BLOCO UTILIZANDO AÇO CA-60 DE 5 MM - MONTAGEM. AF_01/2024 | Fundações Rasas (Blocos, Sapatas, Vigas Baldrame) |  | KG | 4.98 | 0 | 22.13 | 110.2
Composição Auxiliar | 96544 | SINAPI | ARMAÇÃO DE BLOCO UTILIZANDO AÇO CA-50 DE 6,3 MM - MONTAGEM. AF_01/2024 | Fundações Rasas (Blocos, Sapatas, Vigas Baldrame) |  | KG | 5.91 | 0 | 19.9 | 117.6
Composição Auxiliar | 96545 | SINAPI | ARMAÇÃO DE BLOCO UTILIZANDO AÇO CA-50 DE 8 MM - MONTAGEM. AF_01/2024 | Fundações Rasas (Blocos, Sapatas, Vigas Baldrame) |  | KG | 1.11 | 0 | 17.89 | 19.85
Composição Auxiliar | 96546 | SINAPI | ARMAÇÃO DE BLOCO UTILIZANDO AÇO CA-50 DE 10 MM - MONTAGEM. AF_01/2024 | Fundações Rasas (Blocos, Sapatas, Vigas Baldrame) |  | KG | 2.82 | 0 | 15.62 | 44.04
Composição Auxiliar | 96547 | SINAPI | ARMAÇÃO DE BLOCO, VIGA BALDRAME OU SAPATA UTILIZANDO AÇO CA-50 DE 12,5 MM - MONTAGEM. AF_06/2017 | FUES - FUNDAÇÕES E ESTRUTURAS |  | KG | 2.3 | 0 | 12.09 | 27.8
Insumo | 00001527 | SINAPI | CONCRETO USINADO BOMBEAVEL, CLASSE DE RESISTENCIA C25, BRITA 0 E 1, SLUMP = 100 +/- 20 MM, COM BOMBEAMENTO (DISPONIBILIZACAO DE BOMBA), SEM O LANCAMENTO (NBR 8953) | Material |  | m³ | 1.103 | 0 | 732.37 | 807.8
|  |  |  | MO sem LS => | 518.04 | LS => | 0 | MO com LS => | 518.04
|  |  |  | Valor do BDI => | 709.51 |  | Valor com BDI => |  | 3547.56
[6 empty] | Quant. => | 177.2 | Preço Total => | 628627.63
4.4 | Código | Banco | Descrição | Tipo |  | Und | Quant. | Porcent. | Valor Unit | Total
Composição | 98557 | SINAPI | IMPERMEABILIZAÇÃO DE SUPERFÍCIE COM EMULSÃO ASFÁLTICA, 2 DEMÃOS. AF_09/2023 | Impermeabilização, Proteção Mecânica e Tratamento de Junta |  | m² | 1 |  | 49.66 | 49.66
Composição Auxiliar | 88243 | SINAPI | AJUDANTE ESPECIALIZADO COM ENCARGOS COMPLEMENTARES | Livro SINAPI: Cálculos e Parâmetros |  | H | 0.0969 | 0 | 26.03 | 2.52
Composição Auxiliar | 88270 | SINAPI | IMPERMEABILIZADOR COM ENCARGOS COMPLEMENTARES | Livro SINAPI: Cálculos e Parâmetros |  | H | 0.4299 | 0 | 25.99 | 11.17
Insumo | 00000626 | SINAPI | MANTA LIQUIDA DE BASE ASFALTICA MODIFICADA COM A ADICAO DE ELASTOMEROS DILUIDOS EM SOLVENTE ORGANICO, APLICACAO A FRIO (MEMBRANA DE EMULSAO ASFALTICA PARA IMPERMEABILIZACAO FLEXIVEL) | Material |  | KG | 1.5 | 0 | 23.98 | 35.97
|  |  |  | MO sem LS => | 8.51 | LS => | 0 | MO com LS => | 8.51
|  |  |  | Valor do BDI => | 12.41 |  | Valor com BDI => |  | 62.07
[6 empty] | Quant. => | 250 | Preço Total => | 15517.5
4.5 | Código | Banco | Descrição | Tipo |  | Und | Quant. | Porcent. | Valor Unit | Total
Composição | 111590 | SBC | GUARDA CORPO TUBOS DE FERRO | ESQUADRIAS DE FERRO |  | M | 1 |  | 133.61 | 133.61
Insumo | 000050 | SBC | CIMENTO PORTLAND CP III 32RS NBR 11578 (quilo) | Material |  | KG | 1.2 | 0 | 1.16 | 1.39
Insumo | 000100 | SBC | AREIA GROSSA LAVADA | Material |  | m³ | 0.003 | 0 | 121.56 | 0.36
Insumo | 003119 | SBC | PERFIL "L" ABAS IGUAIS 2.1/2"x3/8" (8,78kg/m) | Material |  | KG | 4.57 | 0 | 8.11 | 37.06
Insumo | 030756 | SBC | TUBO ACO GALVANIZADO DIN 2440 NBR 5580 2" CLASSE MEDIA (5,10kg/m) | Material |  | M | 1.1 | 0 | 75.58 | 83.13
Insumo | 099230 | SBC | SERRALHEIRO | Mão de Obra |  | H | 0.327 | 0 | 20.41 | 6.67
Insumo | 099662 | SBC | AJUDANTE DE SERRALHEIRO | Mão de Obra |  | H | 0.327 | 0 | 15.31 | 5
|  |  |  | MO sem LS => | 11.67 | LS => | 0 | MO com LS => | 11.67
|  |  |  | Valor do BDI => | 33.4 |  | Valor com BDI => |  | 167.01
[6 empty] | Quant. => | 211 | Preço Total => | 35239.11
4.6 | Código | Banco | Descrição | Tipo |  | Und | Quant. | Porcent. | Valor Unit | Total
Composição | 15.03.024 | FDE | PINTURA ALUMINIO EM ESQUADRIAS DE FERRO | Esquadrias |  | m² | 1 |  | 41.42 | 41.42
Insumo | 1.01.40 | FDE | PINTOR | Mão de Obra |  | H | 0.56 | 0 | 26.0184 | 14.57
Insumo | 1.01.41 | FDE | AJUDANTE DE PINTOR | Mão de Obra |  | H | 0.56 | 0 | 21.3564 | 11.95
Insumo | 3.75.07 | FDE | TINTA ESMALTE SINTETICO - ALUMINIO | Material |  | L | 0.25 | 0 | 59.63 | 14.9
|  |  |  | MO sem LS => | 26.52 | LS => | 0 | MO com LS => | 26.52
|  |  |  | Valor do BDI => | 10.35 |  | Valor com BDI => |  | 51.77
[6 empty] | Quant. => | 254 | Preço Total => | 13149.58
4.7 | Código | Banco | Descrição | Tipo |  | Und | Quant. | Porcent. | Valor Unit | Total
Composição | 103324 | SINAPI | ALVENARIA DE VEDAÇÃO DE BLOCOS CERÂMICOS FURADOS NA VERTICAL DE 14X19X39 CM (ESPESSURA 14 CM) E ARGAMASSA DE ASSENTAMENTO COM PREPARO EM BETONEIRA. AF_12/2021 | Alvenaria de Vedação |  | m² | 1 |  | 86.36 | 86.36
Composição Auxiliar | 87292 | SINAPI | ARGAMASSA TRAÇO 1:2:8 (EM VOLUME DE CIMENTO, CAL E AREIA MÉDIA ÚMIDA) PARA EMBOÇO/MASSA ÚNICA/ASSENTAMENTO DE ALVENARIA DE VEDAÇÃO, PREPARO MECÂNICO COM BETONEIRA 400 L. AF_08/2019 | Argamassas |  | m³ | 0.0118 | 0 | 824.1 | 9.72
Composição Auxiliar | 88309 | SINAPI | PEDREIRO COM ENCARGOS COMPLEMENTARES | Livro SINAPI: Cálculos e Parâmetros |  | H | 0.86 | 0 | 30.73 | 26.42
Composição Auxiliar | 88316 | SINAPI | SERVENTE COM ENCARGOS COMPLEMENTARES | Livro SINAPI: Cálculos e Parâmetros |  | H | 0.43 | 0 | 25.11 | 10.79
Insumo | 00034547 | SINAPI | TELA DE ACO SOLDADA GALVANIZADA/ZINCADA PARA ALVENARIA, FIO D = *1,20 A 1,70* MM, MALHA 15 X 15 MM, (C X L) *50 X 12* CM | Material |  | M | 0.42 | 0 | 4.12 | 1.73
Insumo | 00037395 | SINAPI | PINO DE ACO COM FURO, HASTE = 27 MM (ACAO DIRETA) | Material |  | CENTO | 0.01 | 0 | 44.88 | 0.44
Insumo | 00037593 | SINAPI | BLOCO CERAMICO / TIJOLO VAZADO PARA ALVENARIA DE VEDACAO, FUROS NA VERTICAL, 14 X 19 X 39 CM (NBR 15270) | Material |  | UN | 13.6 | 0 | 2.74 | 37.26
|  |  |  | MO sem LS => | 25.48 | LS => | 0 | MO com LS => | 25.48
|  |  |  | Valor do BDI => | 21.59 |  | Valor com BDI => |  | 107.95
[6 empty] | Quant. => | 150 | Preço Total => | 16192.5
5 |  |  | ASSENTOS | [6 empty] | 61924
5.1 | Código | Banco | Descrição | Tipo |  | Und | Quant. | Porcent. | Valor Unit | Total
Composição | 103773 | SINAPI | ASSENTO COM ENCOSTO PARA ARQUIBANCADA - FORNECIMENTO E INSTALAÇÃO. AF_03/2022 | Quadras e seus Equipamentos |  | UN | 1 |  | 36.16 | 36.16
Composição Auxiliar | 88309 | SINAPI | PEDREIRO COM ENCARGOS COMPLEMENTARES | Livro SINAPI: Cálculos e Parâmetros |  | H | 0.9249 | 0 | 30.73 | 28.42
Composição Auxiliar | 88316 | SINAPI | SERVENTE COM ENCARGOS COMPLEMENTARES | Livro SINAPI: Cálculos e Parâmetros |  | H | 0.3083 | 0 | 25.11 | 7.74
|  |  |  | MO sem LS => | 24.05 | LS => | 0 | MO com LS => | 24.05
|  |  |  | Valor do BDI => | 9.04 |  | Valor com BDI => |  | 45.2
[6 empty] | Quant. => | 1370 | Preço Total => | 61924
6 |  |  | BARRACAS DE VENDAS | [6 empty] | 240987.77
6.1 | Código | Banco | Descrição | Tipo |  | Und | Quant. | Porcent. | Valor Unit | Total
Composição | 103324 | SINAPI | ALVENARIA DE VEDAÇÃO DE BLOCOS CERÂMICOS FURADOS NA VERTICAL DE 14X19X39 CM (ESPESSURA 14 CM) E ARGAMASSA DE ASSENTAMENTO COM PREPARO EM BETONEIRA. AF_12/2021 | Alvenaria de Vedação |  | m² | 1 |  | 86.36 | 86.36
Composição Auxiliar | 87292 | SINAPI | ARGAMASSA TRAÇO 1:2:8 (EM VOLUME DE CIMENTO, CAL E AREIA MÉDIA ÚMIDA) PARA EMBOÇO/MASSA ÚNICA/ASSENTAMENTO DE ALVENARIA DE VEDAÇÃO, PREPARO MECÂNICO COM BETONEIRA 400 L. AF_08/2019 | Argamassas |  | m³ | 0.0118 | 0 | 824.1 | 9.72
Composição Auxiliar | 88309 | SINAPI | PEDREIRO COM ENCARGOS COMPLEMENTARES | Livro SINAPI: Cálculos e Parâmetros |  | H | 0.86 | 0 | 30.73 | 26.42
Composição Auxiliar | 88316 | SINAPI | SERVENTE COM ENCARGOS COMPLEMENTARES | Livro SINAPI: Cálculos e Parâmetros |  | H | 0.43 | 0 | 25.11 | 10.79
Insumo | 00034547 | SINAPI | TELA DE ACO SOLDADA GALVANIZADA/ZINCADA PARA ALVENARIA, FIO D = *1,20 A 1,70* MM, MALHA 15 X 15 MM, (C X L) *50 X 12* CM | Material |  | M | 0.42 | 0 | 4.12 | 1.73
Insumo | 00037395 | SINAPI | PINO DE ACO COM FURO, HASTE = 27 MM (ACAO DIRETA) | Material |  | CENTO | 0.01 | 0 | 44.88 | 0.44
Insumo | 00037593 | SINAPI | BLOCO CERAMICO / TIJOLO VAZADO PARA ALVENARIA DE VEDACAO, FUROS NA VERTICAL, 14 X 19 X 39 CM (NBR 15270) | Material |  | UN | 13.6 | 0 | 2.74 | 37.26
|  |  |  | MO sem LS => | 25.48 | LS => | 0 | MO com LS => | 25.48
|  |  |  | Valor do BDI => | 21.59 |  | Valor com BDI => |  | 107.95
[6 empty] | Quant. => | 575 | Preço Total => | 62071.25
6.2 | Código | Banco | Descrição | Tipo |  | Und | Quant. | Porcent. | Valor Unit | Total
Composição | 87878 | SINAPI | CHAPISCO APLICADO EM ALVENARIAS E ESTRUTURAS DE CONCRETO INTERNAS, COM COLHER DE PEDREIRO. ARGAMASSA TRAÇO 1:3 COM PREPARO MANUAL. AF_10/2022 | Chapisco |  | m² | 1 |  | 5.89 | 5.89
Composição Auxiliar | 87377 | SINAPI | ARGAMASSA TRAÇO 1:3 (EM VOLUME DE CIMENTO E AREIA GROSSA ÚMIDA) PARA CHAPISCO CONVENCIONAL, PREPARO MANUAL. AF_08/2019 | Argamassas |  | m³ | 0.0037 | 0 | 855.86 | 3.16
Composição Auxiliar | 88309 | SINAPI | PEDREIRO COM ENCARGOS COMPLEMENTARES | Livro SINAPI: Cálculos e Parâmetros |  | H | 0.0681 | 0 | 30.73 | 2.09
Composição Auxiliar | 88316 | SINAPI | SERVENTE COM ENCARGOS COMPLEMENTARES | Livro SINAPI: Cálculos e Parâmetros |  | H | 0.0255 | 0 | 25.11 | 0.64
|  |  |  | MO sem LS => | 2.43 | LS => | 0 | MO com LS => | 2.43
|  |  |  | Valor do BDI => | 1.47 |  | Valor com BDI => |  | 7.36
[6 empty] | Quant. => | 1150 | Preço Total => | 8464
6.3 | Código | Banco | Descrição | Tipo |  | Und | Quant. | Porcent. | Valor Unit | Total
Composição | 87792 | SINAPI | EMBOÇO OU MASSA ÚNICA EM ARGAMASSA TRAÇO 1:2:8, PREPARO MECÂNICO COM BETONEIRA 400 L, APLICADA MANUALMENTE EM PANOS CEGOS DE FACHADA (SEM PRESENÇA DE VÃOS), ESPESSURA DE 25 MM. AF_08/2022 | Massa Única Externa |  | m² | 1 |  | 49.97 | 49.97
Composição Auxiliar | 87292 | SINAPI | ARGAMASSA TRAÇO 1:2:8 (EM VOLUME DE CIMENTO, CAL E AREIA MÉDIA ÚMIDA) PARA EMBOÇO/MASSA ÚNICA/ASSENTAMENTO DE ALVENARIA DE VEDAÇÃO, PREPARO MECÂNICO COM BETONEIRA 400 L. AF_08/2019 | Argamassas |  | m³ | 0.0293 | 0 | 824.1 | 24.14
Composição Auxiliar | 88309 | SINAPI | PEDREIRO COM ENCARGOS COMPLEMENTARES | Livro SINAPI: Cálculos e Parâmetros |  | H | 0.409 | 0 | 30.73 | 12.56
Composição Auxiliar | 88316 | SINAPI | SERVENTE COM ENCARGOS COMPLEMENTARES | Livro SINAPI: Cálculos e Parâmetros |  | H | 0.409 | 0 | 25.11 | 10.26
Insumo | 00037411 | SINAPI | TELA DE ACO SOLDADA GALVANIZADA/ZINCADA PARA ALVENARIA, FIO D = *1,24 MM, MALHA 25 X 25 MM | Material |  | m² | 0.1581 | 0 | 19.1 | 3.01
|  |  |  | MO sem LS => | 17.11 | LS => | 0 | MO com LS => | 17.11
|  |  |  | Valor do BDI => | 12.49 |  | Valor com BDI => |  | 62.46
[6 empty] | Quant. => | 1150 | Preço Total => | 71829
6.4 | Código | Banco | Descrição | Tipo |  | Und | Quant. | Porcent. | Valor Unit | Total
Composição | 101747 | SINAPI | PISO EM CONCRETO 20 MPA PREPARO MECÂNICO, ESPESSURA 7CM. AF_09/2020 | Pisos |  | m² | 1 |  | 99.23 | 99.23
Composição Auxiliar | 88309 | SINAPI | PEDREIRO COM ENCARGOS COMPLEMENTARES | Livro SINAPI: Cálculos e Parâmetros |  | H | 0.1119 | 0 | 30.73 | 3.43
Composição Auxiliar | 88316 | SINAPI | SERVENTE COM ENCARGOS COMPLEMENTARES | Livro SINAPI: Cálculos e Parâmetros |  | H | 0.0466 | 0 | 25.11 | 1.17
Composição Auxiliar | 95282 | SINAPI | DESEMPENADEIRA DE CONCRETO, PESO DE 78 KG, 4 PÁS, MOTOR A GASOLINA, POTÊNCIA 5,5 HP - CHP DIURNO. AF_05/2023 | Custos Horários Produtivo e Improdutivo dos Equipamentos |  | CHP | 0.007 | 0 | 10.49 | 0.07
Insumo | 00034492 | SINAPI | CONCRETO USINADO BOMBEAVEL, CLASSE DE RESISTENCIA C20, COM BRITA 0 E 1, SLUMP = 100 +/- 20 MM, EXCLUI SERVICO DE BOMBEAMENTO (NBR 8953) | Material |  | m³ | 0.0814 | 0 | 657.5 | 53.52
Insumo | 00043146 | SINAPI | ENDURECEDOR MINERAL DE BASE CIMENTICIA PARA PISO DE CONCRETO | Material |  | KG | 4 | 0 | 10.26 | 41.04
|  |  |  | MO sem LS => | 3.04 | LS => | 0 | MO com LS => | 3.04
|  |  |  | Valor do BDI => | 24.8 |  | Valor com BDI => |  | 124.03
[6 empty] | Quant. => | 202.5 | Preço Total => | 25116.07
6.5 | Código | Banco | Descrição | Tipo |  | Und | Quant. | Porcent. | Valor Unit | Total
Composição | 87250 | SINAPI | REVESTIMENTO CERÂMICO PARA PISO COM PLACAS TIPO ESMALTADA DE DIMENSÕES 45X45 CM APLICADA EM AMBIENTES DE ÁREA ENTRE 5 M2 E 10 M2. AF_02/2023_PE | Revestimentos Cerâmicos Internos |  | m² | 1 |  | 76.04 | 76.04
Composição Auxiliar | 88256 | SINAPI | AZULEJISTA OU LADRILHISTA COM ENCARGOS COMPLEMENTARES | Livro SINAPI: Cálculos e Parâmetros |  | H | 0.5143 | 0 | 30.6 | 15.73
Composição Auxiliar | 88316 | SINAPI | SERVENTE COM ENCARGOS COMPLEMENTARES | Livro SINAPI: Cálculos e Parâmetros |  | H | 0.1666 | 0 | 25.11 | 4.18
Insumo | 00001287 | SINAPI | PISO EM CERAMICA ESMALTADA EXTRA, COR LISA, PEI MAIOR OU IGUAL A 4, FORMATO MENOR OU IGUAL A 2025 CM2 | Material |  | m² | 1.071 | 0 | 43.35 | 46.42
Insumo | 00001381 | SINAPI | ARGAMASSA COLANTE AC I PARA CERAMICAS | Material |  | KG | 9.1325 | 0 | 0.95 | 8.67
Insumo | 00034357 | SINAPI | REJUNTE CIMENTICIO, QUALQUER COR | Material |  | KG | 0.188 | 0 | 5.57 | 1.04
|  |  |  | MO sem LS => | 13.22 | LS => | 0 | MO com LS => | 13.22
|  |  |  | Valor do BDI => | 19.01 |  | Valor com BDI => |  | 95.05
[6 empty] | Quant. => | 202.5 | Preço Total => | 19247.62
6.6 | Código | Banco | Descrição | Tipo |  | Und | Quant. | Porcent. | Valor Unit | Total
Composição | 87271 | SINAPI | REVESTIMENTO CERÂMICO PARA PAREDES INTERNAS COM PLACAS TIPO ESMALTADA DE DIMENSÕES 25X35 CM APLICADAS A MEIA ALTURA DAS PAREDES. AF_02/2023_PE | Revestimentos Cerâmicos Internos |  | m² | 1 |  | 82.69 | 82.69
Composição Auxiliar | 88256 | SINAPI | AZULEJISTA OU LADRILHISTA COM ENCARGOS COMPLEMENTARES | Livro SINAPI: Cálculos e Parâmetros |  | H | 0.796 | 0 | 30.6 | 24.35
Composição Auxiliar | 88316 | SINAPI | SERVENTE COM ENCARGOS COMPLEMENTARES | Livro SINAPI: Cálculos e Parâmetros |  | H | 0.3413 | 0 | 25.11 | 8.57
Insumo | 00000536 | SINAPI | REVESTIMENTO EM CERAMICA ESMALTADA EXTRA, PEI MENOR OU IGUAL A 3, FORMATO MENOR OU IGUAL A 2025 CM2 | Material |  | m² | 1.079 | 0 | 40.32 | 43.5
Insumo | 00001381 | SINAPI | ARGAMASSA COLANTE AC I PARA CERAMICAS | Material |  | KG | 4.91 | 0 | 0.95 | 4.66
Insumo | 00034357 | SINAPI | REJUNTE CIMENTICIO, QUALQUER COR | Material |  | KG | 0.29 | 0 | 5.57 | 1.61
|  |  |  | MO sem LS => | 21.76 | LS => | 0 | MO com LS => | 21.76
|  |  |  | Valor do BDI => | 20.67 |  | Valor com BDI => |  | 103.36
[6 empty] | Quant. => | 162 | Preço Total => | 16744.32
6.7 | Código | Banco | Descrição | Tipo |  | Und | Quant. | Porcent. | Valor Unit | Total
Composição | 96116 | SINAPI | FORRO EM RÉGUAS DE PVC, FRISADO, PARA AMBIENTES COMERCIAIS, INCLUSIVE ESTRUTURA BIDIRECIONAL DE FIXAÇÃO. AF_08/2023_PS | Forros |  | m² | 1 |  | 72.74 | 72.74
Composição Auxiliar | 88278 | SINAPI | MONTADOR DE ESTRUTURA METÁLICA COM ENCARGOS COMPLEMENTARES | Livro SINAPI: Cálculos e Parâmetros |  | H | 0.6 | 0 | 26.14 | 15.68
Insumo | 00036238 | SINAPI | FORRO DE PVC, FRISADO, BRANCO, REGUA DE 20 CM, ESPESSURA DE 8 MM A 10 MM E COMPRIMENTO 6 M (SEM COLOCACAO) | Material |  | m² | 1.0363 | 0 | 24.35 | 25.23
Insumo | 00039427 | SINAPI | PERFIL CANALETA, FORMATO C, EM ACO ZINCADO, PARA ESTRUTURA FORRO DRYWALL, E = 0,5 MM, *46 X 18* (L X H), COMPRIMENTO 3 M | Material |  | M | 3.547 | 0 | 6.95 | 24.65
Insumo | 00039430 | SINAPI | PENDURAL OU PRESILHA REGULADORA, EM ACO GALVANIZADO, COM CORPO, MOLA E REBITE, PARA PERFIL TIPO CANALETA DE ESTRUTURA EM FORROS DRYWALL | Equipamento |  | UN | 1.2267 | 0 | 2.62 | 3.21
Insumo | 00039443 | SINAPI | PARAFUSO DRY WALL, EM ACO ZINCADO, CABECA LENTILHA E PONTA BROCA (LB), LARGURA 4,2 MM, COMPRIMENTO 13 MM | Material |  | UN | 2.2134 | 0 | 0.29 | 0.64
Insumo | 00040547 | SINAPI | PARAFUSO ZINCADO, AUTOBROCANTE, FLANGEADO, 4,2 MM X 19 MM | Material |  | CENTO | 0.0123 | 0 | 32.82 | 0.4
Insumo | 00040552 | SINAPI | PARAFUSO, AUTO ATARRACHANTE, CABECA CHATA, FENDA SIMPLES, 1/4" (6,35 MM) X 25 MM | Material |  | CENTO | 0.0336 | 0 | 56.27 | 1.89
Insumo | 00043131 | SINAPI | ARAME GALVANIZADO 6 BWG, D = 5,16 MM (0,157 KG/M), OU 8 BWG, D = 4,19 MM (0,101 KG/M), OU 10 BWG, D = 3,40 MM (0,0713 KG/M) | Material |  | KG | 0.037 | 0 | 28.12 | 1.04
|  |  |  | MO sem LS => | 10.49 | LS => | 0 | MO com LS => | 10.49
|  |  |  | Valor do BDI => | 18.18 |  | Valor com BDI => |  | 90.92
[6 empty] | Quant. => | 202.5 | Preço Total => | 18411.3
6.8 | Código | Banco | Descrição | Tipo |  | Und | Quant. | Porcent. | Valor Unit | Total
Composição | 13.390.0055-0 | EMOP | RODAPE DE PVC TIPO PLANO OU CURVO,COM 7,5CM DE ALTURA,PARA P ISOS VINILICOS.FORNECIMENTO E COLOCACAO 3%-DESGASTE DE FERRAMENTAS E EPI | 13 |  | M | 1 |  | 22.11 | 22.11
Insumo | 01967 | EMOP | MAO-DE-OBRA DE CARPINTEIRO DE ESQUADRIASDE MADEIRA INCLUSIVE ENCARGOS SOCIAIS | Mão de Obra |  | H | 0.15 | 3 | 30.07 | 4.64
Insumo | 01999 | EMOP | MAO-DE-OBRA DE SERVENTE DA CONSTRUCAO CIVIL, INCLUSIVE ENCARGOS SOCIAIS | Mão de Obra |  | H | 0.15 | 3 | 20.19 | 3.11
Insumo | 08030 | EMOP | ADESIVO ACRILICO A BASE D`AGUA, P/APLICACAO DE REVESTIMENTO DE PISOS VINILICOS SEMIFLEXIVEIS, EM GALAO DE 4KG | Material |  | GL | 0.0056 | 0 | 173.22 | 0.97
Insumo | 11156 | EMOP | RODAPE DE PVC TIPO PLANO, ALTURA DE 7,5CM, PARA PISO VINILICO | Material |  | M | 1.05 | 0 | 12.76 | 13.39
|  |  |  | MO sem LS => | 7.75 | LS => | 0 | MO com LS => | 7.75
|  |  |  | Valor do BDI => | 5.52 |  | Valor com BDI => |  | 27.63
[6 empty] | Quant. => | 135 | Preço Total => | 3730.05
6.9 | Código | Banco | Descrição | Tipo |  | Und | Quant. | Porcent. | Valor Unit | Total
Composição | C0359 | SEINFRA | BANCADA DE MÁRMORE LARG.= 0.60m ESP.= 3cm | 0 |  | M | 1 |  | 341.65 | 341.65
Insumo | I0109 | SEINFRA | AREIA MEDIA | Material |  | m³ | 0.0052 | 0 | 83.58 | 0.43
Insumo | I0805 | SEINFRA | CIMENTO PORTLAND | Material |  | KG | 2.27 | 0 | 0.71 | 1.61
Insumo | I2391 | SEINFRA | PEDREIRO | Mão de Obra |  | H | 2 | 0 | 26.86 | 53.72
Insumo | I2543 | SEINFRA | SERVENTE | Mão de Obra |  | H | 2 | 0 | 20.26 | 40.52
Insumo | I9533 | SEINFRA | BANCADA EM MARMORE BRANCO POLIDO E=3cm | Material |  | m² | 0.6 | 0 | 408.96 | 245.37
|  |  |  | MO sem LS => | 94.24 | LS => | 0 | MO com LS => | 94.24
|  |  |  | Valor do BDI => | 85.41 |  | Valor com BDI => |  | 427.06
[6 empty] | Quant. => | 36 | Preço Total => | 15374.16
7 |  |  | INSTALAÇÕES ELÉTRICAS | [6 empty] | 36055.98
7.1 | Código | Banco | Descrição | Tipo |  | Und | Quant. | Porcent. | Valor Unit | Total
Composição | 11276 | ORSE | Bucha com arruela em liga especial zamak p/eletroduto 85mm, d=3" | Interligações até Quadro Geral - Eletrodutos e Conexões |  | un | 1 |  | 10.52 | 10.52
Composição Auxiliar | 10549 | ORSE | Encargos Complementares - Servente | Provisórios |  | h | 0.01 | 0 | 3.8 | 0.03
Composição Auxiliar | 10552 | ORSE | Encargos Complementares - Eletricista | Provisórios |  | h | 0.01 | 0 | 3.66 | 0.03
Insumo | 00002436/SINAPI | ORSE | Eletricista (horista) | Mão de Obra |  | h | 0.01 | 0 | 19.02 | 0.19
Insumo | 00006111/SINAPI | ORSE | Servente de obras (horista) | Mão de Obra |  | h | 0.01 | 0 | 14.58 | 0.14
Insumo | 12143 | ORSE | Bucha em liga zamak para eletroduto 85mm, d= 3" | Material |  | un | 1 | 0 | 5.57 | 5.57
Insumo | 12144 | ORSE | Arruela em liga zamak para eletroduto 85mm, d= 3" | Material |  | un | 1 | 0 | 4.56 | 4.56
|  |  |  | MO sem LS => | 0.33 | LS => | 0 | MO com LS => | 0.33
|  |  |  | Valor do BDI => | 2.63 |  | Valor com BDI => |  | 13.15
[6 empty] | Quant. => | 8 | Preço Total => | 105.2
7.2 | Código | Banco | Descrição | Tipo |  | Und | Quant. | Porcent. | Valor Unit | Total
Composição | 7893 | ORSE | Cabeçote de alumínio de 1 1/4" | Tubos e Conexões de Ferro Galvanizado |  | un | 1 |  | 16.1 | 16.1
Composição Auxiliar | 10552 | ORSE | Encargos Complementares - Eletricista | Provisórios |  | h | 0.27 | 0 | 3.66 | 0.98
Insumo | 00002436/SINAPI | ORSE | Eletricista (horista) | Mão de Obra |  | h | 0.27 | 0 | 19.02 | 5.13
Insumo | 3499 | ORSE | Cabeçote de alumínio de 1 1/4" | Material |  | Un | 1 | 0 | 9.99 | 9.99
|  |  |  | MO sem LS => | 5.13 | LS => | 0 | MO com LS => | 5.13
|  |  |  | Valor do BDI => | 4.02 |  | Valor com BDI => |  | 20.12
[6 empty] | Quant. => | 1 | Preço Total => | 20.12
7.3 | Código | Banco | Descrição | Tipo |  | Und | Quant. | Porcent. | Valor Unit | Total
Composição | 060521 | SBC | KIT REFLETOR PARA QUADRA ESPORTIVA | INSTALACOES ELETRICAS - LUMINARIAS |  | UN | 1 |  | 802.05 | 802.05
Insumo | 006263 | SBC | KIT 2 REFLETORES HOLOFOTE INDUSTRIAL MODELO 2019 FLOOD LIGHT | Material |  | UN | 1 | 0 | 688.9 | 688.9
Insumo | 099250 | SBC | ELETRICISTA | Mão de Obra |  | H | 3.168 | 0 | 20.41 | 64.65
Insumo | 099806 | SBC | AJUDANTE DE ELETRICISTA | Mão de Obra |  | H | 3.168 | 0 | 15.31 | 48.5
|  |  |  | MO sem LS => | 113.15 | LS => | 0 | MO com LS => | 113.15
|  |  |  | Valor do BDI => | 200.51 |  | Valor com BDI => |  | 1002.56
[6 empty] | Quant. => | 15 | Preço Total => | 15038.4
7.4 | Código | Banco | Descrição | Tipo |  | Und | Quant. | Porcent. | Valor Unit | Total
Composição | 060121 | SBC | LUMINARIA DE EMBUTIR PLAFON 18W LED BRANCO FRIO 22,5x22,5 | INSTALACOES ELETRICAS - LUMINARIAS |  | UN | 1 |  | 68.35 | 68.35
Insumo | 003420 | SBC | FITA ISOLANTE HIGHLAND ADESIVA 19m x 20mm | Material |  | M | 0.1 | 0 | 1.06 | 0.1
Insumo | 050372 | SBC | LUMINARIA DE EMBUTIR PLAFON 18W LED BRANCO FRIO 22,5x22,5 BRONZEARTE | Material |  | UN | 1 | 0 | 32.9 | 32.9
Insumo | 099250 | SBC | ELETRICISTA | Mão de Obra |  | H | 0.99 | 0 | 20.41 | 20.2
Insumo | 099806 | SBC | AJUDANTE DE ELETRICISTA | Mão de Obra |  | H | 0.99 | 0 | 15.31 | 15.15
|  |  |  | MO sem LS => | 35.35 | LS => | 0 | MO com LS => | 35.35
|  |  |  | Valor do BDI => | 17.08 |  | Valor com BDI => |  | 85.43
[6 empty] | Quant. => | 4 | Preço Total => | 341.72
7.5 | Código | Banco | Descrição | Tipo |  | Und | Quant. | Porcent. | Valor Unit | Total
Composição | 15.007.0647-0 | EMOP | DISPOSITIVO DE PROTECAO CONTRA SURTO (DPS),CLASSE II,1 POLO, TENSAO 275V,CORRENTES APROXIMADAS DE DESCARGA NOMINAL E MAXI MA DE 30KA E 90KA.FORNECIMENTO E COLOCACAO 3%-DESGASTE DE FERRAMENTAS E EPI | 15 |  | UN | 1 |  | 146.26 | 146.26
Insumo | 01983 | EMOP | MAO-DE-OBRA DE ELETRICISTA DE CONSTRUCAO CIVIL, INCLUSIVE ENCARGOS SOCIAIS | Mão de Obra |  | H | 0.125 | 3 | 27.92 | 3.59
Insumo | 01999 | EMOP | MAO-DE-OBRA DE SERVENTE DA CONSTRUCAO CIVIL, INCLUSIVE ENCARGOS SOCIAIS | Mão de Obra |  | H | 0.125 | 3 | 20.19 | 2.59
Insumo | 14762 | EMOP | DISPOSITIVO DE PROTECAO CONTRA SURTO,CLA SSE II,1 POLO,TENSAO 275V,CORRENTE DESC. NOMINAL 30KA,CORRENTE DESC.MAXIMA 90KA | Material |  | UN | 1 | 0 | 140.08 | 140.08
|  |  |  | MO sem LS => | 6.18 | LS => | 0 | MO com LS => | 6.18
|  |  |  | Valor do BDI => | 36.56 |  | Valor com BDI => |  | 182.82
[6 empty] | Quant. => | 1 | Preço Total => | 182.82
7.6 | Código | Banco | Descrição | Tipo |  | Und | Quant. | Porcent. | Valor Unit | Total
Composição | 066372 | SBC | QUADRO DE DISTRIBUICAO EMBUTIR 44 DISJUNTORES +BARRAMENTO | INSTALACOES ELETRICAS - REDES PREDIAIS |  | UN | 1 |  | 2697.54 | 2697.54
Insumo | 002415 | SBC | DISJUNTOR - DISPOSITIVO DIF.RESIDUAL DR ALTA SENS. TETRAP.25A SDR22530 STECK | Material |  | UN | 3 | 0 | 142.2 | 426.6
Insumo | 004881 | SBC | DISJUNTOR BIPOLAR 16A CURVA C SDD62C16 STECK | Material |  | UN | 10 | 0 | 41.48 | 414.8
Insumo | 004885 | SBC | DISJUNTOR TRIPOLAR 30A CURVA C | Material |  | UN | 12 | 0 | 48.3 | 579.6
Insumo | 004896 | SBC | DISJUNTOR MONOPOLAR 20A CURVA C SDD61C20 STECK | Material |  | UN | 15 | 0 | 11.24 | 168.6
Insumo | 022083 | SBC | QUADRO DE DISTRIBUICAO METALICO DE EMBUTIR TRIFASICO COM BARRAMENTO 100A PARA 44 DISJUNTORES E CHAVE GERAL NORMA DIN GOMES | Material |  | UN | 1 | 0 | 860.41 | 860.41
Insumo | 099250 | SBC | ELETRICISTA | Mão de Obra |  | H | 6.93 | 0 | 20.41 | 141.44
Insumo | 099806 | SBC | AJUDANTE DE ELETRICISTA | Mão de Obra |  | H | 6.93 | 0 | 15.31 | 106.09
|  |  |  | MO sem LS => | 247.53 | LS => | 0 | MO com LS => | 247.53
|  |  |  | Valor do BDI => | 674.38 |  | Valor com BDI => |  | 3371.92
[6 empty] | Quant. => | 1 | Preço Total => | 3371.92
7.7 | Código | Banco | Descrição | Tipo |  | Und | Quant. | Porcent. | Valor Unit | Total
Composição | 40.07.010 | CPOS/CDHU | Caixa em PVC de 4´ x 2´ | 40.07 |  | UN | 1 |  | 17.26 | 17.26
Insumo | B.01.000.010116 | CPOS/CDHU | Ajudante eletricista | Mão de Obra |  | H | 0.25 | 0 | 22.71 | 5.67
Insumo | B.01.000.010115 | CPOS/CDHU | Eletricista | Mão de Obra |  | H | 0.25 | 0 | 33.12 | 8.28
Insumo | P.13.000.045006 | CPOS/CDHU | Caixa em PVC de 4´ x 2´ | Material |  | UN | 1 | 0 | 3.31 | 3.31
|  |  |  | MO sem LS => | 13.95 | LS => | 0 | MO com LS => | 13.95
|  |  |  | Valor do BDI => | 4.31 |  | Valor com BDI => |  | 21.57
[6 empty] | Quant. => | 8 | Preço Total => | 172.56
7.8 | Código | Banco | Descrição | Tipo |  | Und | Quant. | Porcent. | Valor Unit | Total
Composição | 40.07.020 | CPOS/CDHU | Caixa em PVC de 4´ x 4´ | 40.07 |  | UN | 1 |  | 20.34 | 20.34
Insumo | B.01.000.010116 | CPOS/CDHU | Ajudante eletricista | Mão de Obra |  | H | 0.25 | 0 | 22.71 | 5.67
Insumo | B.01.000.010115 | CPOS/CDHU | Eletricista | Mão de Obra |  | H | 0.25 | 0 | 33.12 | 8.28
Insumo | P.13.000.045008 | CPOS/CDHU | Caixa em PVC de 4´ x 4´ | Material |  | UN | 1 | 0 | 6.39 | 6.39
|  |  |  | MO sem LS => | 13.95 | LS => | 0 | MO com LS => | 13.95
|  |  |  | Valor do BDI => | 5.08 |  | Valor com BDI => |  | 25.42
[6 empty] | Quant. => | 20 | Preço Total => | 508.4
7.9 | Código | Banco | Descrição | Tipo |  | Und | Quant. | Porcent. | Valor Unit | Total
Composição | 3999 | ORSE | Fita em aço inox, fusimec ou similar - Fornecimento | Pontos de Suprimento de Energia Convencionais |  | M | 1 |  | 3.8 | 3.8
Insumo | 3155 | ORSE | Fita em aço inox Fusimec ou similar | Material |  | M | 1 | 0 | 3.8 | 3.8
|  |  |  | MO sem LS => | 0 | LS => | 0 | MO com LS => | 0
|  |  |  | Valor do BDI => | 0.95 |  | Valor com BDI => |  | 4.75
[6 empty] | Quant. => | 60 | Preço Total => | 285
7.10 | Código | Banco | Descrição | Tipo |  | Und | Quant. | Porcent. | Valor Unit | Total
Composição | 13473 | ORSE | Placa de identificação em acrílico branco, 15 x 25 cm, esp 3mm, gravações à laser preto. Fixado em tubo de alumínio quadrado | Sinalização Vertical |  | un | 1 |  | 44.94 | 44.94
Composição Auxiliar | 10549 | ORSE | Encargos Complementares - Servente | Provisórios |  | h | 0.2 | 0 | 3.8 | 0.76
Composição Auxiliar | 10551 | ORSE | Encargos Complementares - Carpinteiro | Provisórios |  | h | 0.15 | 0 | 3.71 | 0.55
Insumo | 00001213/SINAPI | ORSE | Carpinteiro de formas para concreto (horista) | Mão de Obra |  | h | 0.15 | 0 | 19.02 | 2.85
Insumo | 00006111/SINAPI | ORSE | Servente de obras (horista) | Mão de Obra |  | h | 0.2 | 0 | 14.58 | 2.91
Insumo | 14211 | ORSE | Placa de identificação em acrílico branco 15x25cm, esp 3mm e gravações à laser preto. Com 3 furos para sustentação. | Material |  | un | 1 | 0 | 28.1 | 28.1
Insumo | 14212 | ORSE | Tubo em alumínio quadrado 5/8", na cor branca. | Material |  | m | 0.6 | 0 | 14.74 | 8.84
Insumo | 14213 | ORSE | Parafuso tipo lentilha fenda, 1/4" x 1", em aço carbono | Material |  | un | 3 | 0 | 0.31 | 0.93
|  |  |  | MO sem LS => | 5.76 | LS => | 0 | MO com LS => | 5.76
|  |  |  | Valor do BDI => | 11.23 |  | Valor com BDI => |  | 56.17
[6 empty] | Quant. => | 1 | Preço Total => | 56.17
7.11 | Código | Banco | Descrição | Tipo |  | Und | Quant. | Porcent. | Valor Unit | Total
Composição | 9003076 | SIURB | CABO FLEXÍVEL PVC - 750V - 3 CONDUTORES - 2,50MM2 | Edificação |  | M | 1 |  | 10.4 | 10.4
Insumo | 2041 | SIURB | ELETRICISTA (SGSP) | Mão de Obra |  | H | 0.03 | 0 | 34.35 | 1.03
Insumo | 2099 | SIURB | SERVENTE (SGSP) | Mão de Obra |  | H | 0.03 | 0 | 24.1 | 0.72
Insumo | 52916 | SIURB | CABO FLEXÍVEL PVC 500V - 3 COND. 2,50MM2 | Material |  | M | 1.02 | 0 | 8.49 | 8.65
|  |  |  | MO sem LS => | 1.75 | LS => | 0 | MO com LS => | 1.75
|  |  |  | Valor do BDI => | 2.6 |  | Valor com BDI => |  | 13
[6 empty] | Quant. => | 720 | Preço Total => | 9360
7.12 | Código | Banco | Descrição | Tipo |  | Und | Quant. | Porcent. | Valor Unit | Total
Composição | IP 30.10.0112 | SCO | Curva longa de 90o para eletroduto, de aco galvanizado, de 50mm (2"). Fornecimento. |  |  | un | 1 |  | 26.55 | 26.55
Insumo | MAT043950 | SCO | Curva de aço galvanizado, eletrolítico, para eletroduto, diâmetro nominal de Curva de aço galvanizado, eletrolítico, para eletroduto, diâmetro nominal de 2" | Material |  | un | 1 | 0 | 26.55 | 26.55
|  |  |  | MO sem LS => | 0 | LS => | 0 | MO com LS => | 0
|  |  |  | Valor do BDI => | 6.63 |  | Valor com BDI => |  | 33.18
[6 empty] | Quant. => | 1 | Preço Total => | 33.18
7.13 | Código | Banco | Descrição | Tipo |  | Und | Quant. | Porcent. | Valor Unit | Total
Composição | C0554 | SEINFRA | CABO EM PVC 1000V 4MM2 | 0 |  | M | 1 |  | 9.22 | 9.22
Insumo | I0042 | SEINFRA | AJUDANTE DE ELETRICISTA | Mão de Obra |  | H | 0.12 | 0 | 21.1 | 2.53
Insumo | I0374 | SEINFRA | CABO EM PVC 1000V 4MM2 | Material |  | M | 1.02 | 0 | 3.41 | 3.47
Insumo | I2312 | SEINFRA | ELETRICISTA | Mão de Obra |  | H | 0.12 | 0 | 26.85 | 3.22
|  |  |  | MO sem LS => | 5.75 | LS => | 0 | MO com LS => | 5.75
|  |  |  | Valor do BDI => | 2.3 |  | Valor com BDI => |  | 11.52
[6 empty] | Quant. => | 100 | Preço Total => | 1152
7.14 | Código | Banco | Descrição | Tipo |  | Und | Quant. | Porcent. | Valor Unit | Total
Composição | 071703 | AGETOP CIVIL | LUVA EM AÇO GALVANIZADO DIÂMETRO 1.1/4" | 717 |  | Un | 1 |  | 8.91 | 8.91
Insumo | 3362 | AGETOP CIVIL | LUVA EM AÇO GALVANIZADO A FOGO DIAMETRO 1.1/4" | Material |  | un | 1 | 0 | 5.7 | 5.7
Insumo | 0012 | AGETOP CIVIL | ELETRICISTA | Mão de Obra |  | H | 0.08 | 0 | 23.41 | 1.87
Insumo | 0008 | AGETOP CIVIL | AJUDANTE | Mão de Obra |  | H | 0.08 | 0 | 16.78 | 1.34
|  |  |  | MO sem LS => | 3.21 | LS => | 0 | MO com LS => | 3.21
|  |  |  | Valor do BDI => | 2.22 |  | Valor com BDI => |  | 11.13
[6 empty] | Quant. => | 3 | Preço Total => | 33.39
7.15 | Código | Banco | Descrição | Tipo |  | Und | Quant. | Porcent. | Valor Unit | Total
Composição | 15.018.0320-0 | EMOP | CAIXA DE PASSAGEM DE EMBUTIR,EM ACO,COM TAMPA PARAFUSADA,DE 30X30CM.FORNECIMENTO E COLOCACAO 3%-DESGASTE DE FERRAMENTAS E EPI | 15 |  | UN | 1 |  | 113.59 | 113.59
Composição Auxiliar | 07.001.0070-1 | EMOP | ARGAMASSA DE CIMENTO E AREIA NO TRACO 1:8,PREPARO MANUAL 3%-DESGASTE DE FERRAMENTAS E EPI | 7 |  | m³ | 0.0063 | 0 | 518.39 | 3.26
Insumo | 01983 | EMOP | MAO-DE-OBRA DE ELETRICISTA DE CONSTRUCAO CIVIL, INCLUSIVE ENCARGOS SOCIAIS | Mão de Obra |  | H | 0.88 | 3 | 27.92 | 25.3
Insumo | 01999 | EMOP | MAO-DE-OBRA DE SERVENTE DA CONSTRUCAO CIVIL, INCLUSIVE ENCARGOS SOCIAIS | Mão de Obra |  | H | 0.88 | 3 | 20.19 | 18.3
Insumo | 14784 | EMOP | CAIXA DE PASSAGEM DE EMBUTIR, EM ACO, CO M TAMPA PARAFUSADA, DE 30X30CM | Material |  | UN | 1 | 0 | 66.73 | 66.73
|  |  |  | MO sem LS => | 45.04 | LS => | 0 | MO com LS => | 45.04
|  |  |  | Valor do BDI => | 28.39 |  | Valor com BDI => |  | 141.98
[6 empty] | Quant. => | 2 | Preço Total => | 283.96
7.16 | Código | Banco | Descrição | Tipo |  | Und | Quant. | Porcent. | Valor Unit | Total
Composição | 09.84.001 | FDE | INTERRUPTOR DE 1 TECLA | Conservacao - aparelhos e equipamentos |  | UN | 1 |  | 17.73 | 17.73
Insumo | 1.01.15 | FDE | ELETRICISTA | Mão de Obra |  | H | 0.25 | 0 | 26.0184 | 6.5
Insumo | 1.01.16 | FDE | AJUDANTE ELETRICISTA | Mão de Obra |  | H | 0.15 | 0 | 21.3564 | 3.2
Insumo | 4.56.56 | FDE | INTERRUPTOR 1 TECLA SILENT S/ESPELHO | Material |  | UN | 1 | 0 | 8.03 | 8.03
|  |  |  | MO sem LS => | 9.7 | LS => | 0 | MO com LS => | 9.7
|  |  |  | Valor do BDI => | 4.43 |  | Valor com BDI => |  | 22.16
[6 empty] | Quant. => | 4 | Preço Total => | 88.64
7.17 | Código | Banco | Descrição | Tipo |  | Und | Quant. | Porcent. | Valor Unit | Total
Composição | 9517 | ORSE | Placa 4"x2" com furo | Interligações até Quadro Geral - Eletrodutos e Conexões |  | un | 1 |  | 5.16 | 5.16
Composição Auxiliar | 10549 | ORSE | Encargos Complementares - Servente | Provisórios |  | h | 0.08 | 0 | 3.8 | 0.3
Insumo | 00006111/SINAPI | ORSE | Servente de obras (horista) | Mão de Obra |  | h | 0.08 | 0 | 14.58 | 1.16
Insumo | 908 | ORSE | Espelho 4" x 2" para 2 rj-45 | Material |  | un | 1 | 0 | 3.7 | 3.7
|  |  |  | MO sem LS => | 1.16 | LS => | 0 | MO com LS => | 1.16
|  |  |  | Valor do BDI => | 1.29 |  | Valor com BDI => |  | 6.45
[6 empty] | Quant. => | 8 | Preço Total => | 51.6
7.18 | Código | Banco | Descrição | Tipo |  | Und | Quant. | Porcent. | Valor Unit | Total
Composição | 072578 | AGETOP CIVIL | TOMADA HEXAGONAL 2P + T - 10A - 250V | 725 |  | Un | 1 |  | 20.51 | 20.51
Insumo | 3475 | AGETOP CIVIL | TOMADA HEXAGONAL 2P + T - 10A - 250V (SUPORTE+MÓDULO+ESPELHO) | Material |  | un | 1 | 0 | 8.87 | 8.87
Insumo | 0012 | AGETOP CIVIL | ELETRICISTA | Mão de Obra |  | H | 0.29 | 0 | 23.41 | 6.78
Insumo | 0008 | AGETOP CIVIL | AJUDANTE | Mão de Obra |  | H | 0.29 | 0 | 16.78 | 4.86
|  |  |  | MO sem LS => | 11.64 | LS => | 0 | MO com LS => | 11.64
|  |  |  | Valor do BDI => | 5.12 |  | Valor com BDI => |  | 25.63
[6 empty] | Quant. => | 8 | Preço Total => | 205.04
7.19 | Código | Banco | Descrição | Tipo |  | Und | Quant. | Porcent. | Valor Unit | Total
Composição | 37.13.600 | CPOS/CDHU | Disjuntor termomagnético, unipolar 127/220 V, corrente de 10 A até 30 A | 37.13 |  | UN | 1 |  | 35.33 | 35.33
Insumo | B.01.000.010116 | CPOS/CDHU | Ajudante eletricista | Mão de Obra |  | H | 0.3 | 0 | 22.71 | 6.81
Insumo | B.01.000.010115 | CPOS/CDHU | Eletricista | Mão de Obra |  | H | 0.3 | 0 | 33.12 | 9.93
Insumo | P.26.000.044613 | CPOS/CDHU | Disjuntor termomagnético unipolar 127/220V, corrente 10 até 30A, conforme selo de conformidade do INMETRO; ref. DQE 1030 da Eletromar, ASM1 da Soprano, Fame, Cuttler Hammer ABB ou equivalente | Material |  | UN | 1 | 0 | 18.59 | 18.59
|  |  |  | MO sem LS => | 16.74 | LS => | 0 | MO com LS => | 16.74
|  |  |  | Valor do BDI => | 8.83 |  | Valor com BDI => |  | 44.16
[6 empty] | Quant. => | 3 | Preço Total => | 132.48
7.20 | Código | Banco | Descrição | Tipo |  | Und | Quant. | Porcent. | Valor Unit | Total
Composição | 068023 | SBC | ELETRODUTO PVC 3/4"" | INSTALACOES ELETRICAS - SONORIZACAO |  | M | 1 |  | 18.27 | 18.27
Insumo | 003348 | SBC | ELETRODUTO PVC RIGIDO ROSCAVEL 3/4" | Material |  | M | 1.05 | 0 | 6.63 | 6.96
Insumo | 099250 | SBC | ELETRICISTA | Mão de Obra |  | H | 0.317 | 0 | 20.41 | 6.46
Insumo | 099806 | SBC | AJUDANTE DE ELETRICISTA | Mão de Obra |  | H | 0.317 | 0 | 15.31 | 4.85
|  |  |  | MO sem LS => | 11.31 | LS => | 0 | MO com LS => | 11.31
|  |  |  | Valor do BDI => | 4.56 |  | Valor com BDI => |  | 22.83
[6 empty] | Quant. => | 200 | Preço Total => | 4566
7.21 | Código | Banco | Descrição | Tipo |  | Und | Quant. | Porcent. | Valor Unit | Total
Composição | 071481 | AGETOP CIVIL | ISOLADOR ROLDANA PORCELANA 76 X 79 MM | 714 |  | Un | 1 |  | 17.97 | 17.97
Insumo | 3348 | AGETOP CIVIL | ISOLADOR ROLDANA PORCELANA 76 X 79 | Material |  | un | 1 | 0 | 9.94 | 9.94
Insumo | 0012 | AGETOP CIVIL | ELETRICISTA | Mão de Obra |  | H | 0.2 | 0 | 23.41 | 4.68
Insumo | 0008 | AGETOP CIVIL | AJUDANTE | Mão de Obra |  | H | 0.2 | 0 | 16.78 | 3.35
|  |  |  | MO sem LS => | 8.03 | LS => | 0 | MO com LS => | 8.03
|  |  |  | Valor do BDI => | 4.49 |  | Valor com BDI => |  | 22.46
[6 empty] | Quant. => | 3 | Preço Total => | 67.38
8 |  |  | INSTALAÇÕES HIDRÁULICAS | [6 empty] | 10505.67
8.1 | Código | Banco | Descrição | Tipo |  | Und | Quant. | Porcent. | Valor Unit | Total
Composição | C3603 | SEINFRA | PIA DE COZINHA EM CIMENTO (1,20x0,50)m - PADRÃO POPULAR | 0 |  | UN | 1 |  | 158.2 | 158.2
Insumo | I0108 | SEINFRA | AREIA GROSSA | Material |  | m³ | 0.018 | 0 | 119.58 | 2.15
Insumo | I0805 | SEINFRA | CIMENTO PORTLAND | Material |  | KG | 3.35 | 0 | 0.71 | 2.37
Insumo | I1180 | SEINFRA | FITA DE VEDAÇÃO | Material |  | M | 0.75 | 0 | 0.36 | 0.27
Insumo | I2391 | SEINFRA | PEDREIRO | Mão de Obra |  | H | 1.5 | 0 | 26.86 | 40.29
Insumo | I2543 | SEINFRA | SERVENTE | Mão de Obra |  | H | 1.5 | 0 | 20.26 | 30.39
Insumo | I6119 | SEINFRA | PIA DE COZINHA DE CIMENTO - 1,20 M (PADRÃO MUTIRÃO) | Material |  | UN | 1 | 0 | 45.24 | 45.24
Insumo | I6120 | SEINFRA | TORNEIRA DE PLÁSTICO 3/4" (PADRÃO MUTIRÃO) | Material |  | UN | 1 | 0 | 13.13 | 13.13
Insumo | I7603 | SEINFRA | SIFÃO PVC MULTI-USO (PIAS/TANQUES/LAVATÓRIO) | Material |  | UN | 1 | 0 | 17.75 | 17.75
Insumo | I8286 | SEINFRA | VÁLVULA PVC P/ COZINHA | Material |  | UN | 1 | 0 | 6.61 | 6.61
|  |  |  | MO sem LS => | 70.68 | LS => | 0 | MO com LS => | 70.68
|  |  |  | Valor do BDI => | 39.55 |  | Valor com BDI => |  | 197.75
[6 empty] | Quant. => | 4 | Preço Total => | 791
8.2 | Código | Banco | Descrição | Tipo |  | Und | Quant. | Porcent. | Valor Unit | Total
Composição | 191519 | SEDOP | Torneira de metal cromada bica móvel p/ pia/tanque | 0 |  | un | 1 |  | 109.15 | 109.15
Composição Auxiliar | 280008 | SEDOP | AUXILIAR DE ENCANADOR OU BOMBEIRO HIDRÁULICO COM ENCARGOS COMPLEMENTARES | 0 |  | h | 0.04 | 0 | 24.27 | 0.97
Composição Auxiliar | 280016 | SEDOP | ENCANADOR OU BOMBEIRO HIDRÁULICO COM ENCARGOS COMPLEMENTARES | 0 |  | h | 0.12 | 0 | 30.03 | 3.6
Insumo | H00541 | SEDOP | Torneira de metal cromada bica móvel p/ pia/tanque | Material |  | un | 1 | 0 | 104.46 | 104.46
Insumo | H00055 | SEDOP | Fita de vedacao | Material |  | m | 0.42 | 0 | 0.29 | 0.12
|  |  |  | MO sem LS => | 3.1 | LS => | 0 | MO com LS => | 3.1
|  |  |  | Valor do BDI => | 27.28 |  | Valor com BDI => |  | 136.43
[6 empty] | Quant. => | 4 | Preço Total => | 545.72
8.3 | Código | Banco | Descrição | Tipo |  | Und | Quant. | Porcent. | Valor Unit | Total
Composição | 16.92.82 | EMBASA | REGISTRO DE PRESSÃO BRUTO, LATÃO, ROSCÁVEL, 3/4' | 16 |  | ROSCÁVEL, 3/4 | 1 |  | 33.15 | 33.15
Insumo | B010000019 | EMBASA | AJUDANTE DE ENCANADOR | Mão de Obra |  | H | 0.11 | 0 | 19.54 | 2.14
Insumo | B010000061 | EMBASA | ENCANADOR | Mão de Obra |  | H | 0.11 | 0 | 26.14 | 2.87
Insumo | D220000058 | EMBASA | FITA VEDACAO | Material |  | M | 0.53 | 0 | 0.23 | 0.12
Insumo | M020700025 | EMBASA | REGISTRO DE PRESSAO BRUTO EM LATAO FORJADO, BITOLA 3/4 " | Material |  | UN | 1 | 0 | 28.02 | 28.02
|  |  |  | MO sem LS => | 5.01 | LS => | 0 | MO com LS => | 5.01
|  |  |  | Valor do BDI => | 8.28 |  | Valor com BDI => |  | 41.43
[6 empty] | Quant. => | 1 | Preço Total => | 41.43
8.4 | Código | Banco | Descrição | Tipo |  | Und | Quant. | Porcent. | Valor Unit | Total
Composição | 052581 | SBC | LUVA PVC SOLDAVEL DIAM. 25mm | INSTALACOES HIDRAULICAS - AGUA |  | UN | 1 |  | 8.74 | 8.74
Insumo | 003389 | SBC | ADESIVO PARA PVC bisnaga de 75 gramas | Material |  | UN | 0.066 | 0 | 9.9 | 0.65
Insumo | 003487 | SBC | LIXA PARA MADEIRA S422 NORTON 100 | Material |  | UN | 0.004 | 0 | 51 | 0.2
Insumo | 003889 | SBC | SOLUCAO LIMPADORA PARA TUBOS PVC FRASCO 1 LITRO | Material |  | UN | 0.008 | 0 | 43.9 | 0.35
Insumo | 005621 | SBC | LUVA PVC SOLDAVEL 25mm | Material |  | UN | 1 | 0 | 0.8 | 0.8
Insumo | 099034 | SBC | AJUDANTE DE BOMBEIRO OU ENCANADOR | Mão de Obra |  | H | 0.189 | 0 | 15.31 | 2.89
Insumo | 099200 | SBC | BOMBEIRO OU ENCANADOR | Mão de Obra |  | H | 0.189 | 0 | 20.41 | 3.85
|  |  |  | MO sem LS => | 6.74 | LS => | 0 | MO com LS => | 6.74
|  |  |  | Valor do BDI => | 2.18 |  | Valor com BDI => |  | 10.92
[6 empty] | Quant. => | 4 | Preço Total => | 43.68
8.5 | Código | Banco | Descrição | Tipo |  | Und | Quant. | Porcent. | Valor Unit | Total
Composição | 181518 | SEDOP | Adaptador Soldável longo c/ flanges livres (cx.d'água) | 0 |  | un | 1 |  | 44.46 | 44.46
Composição Auxiliar | 280008 | SEDOP | AUXILIAR DE ENCANADOR OU BOMBEIRO HIDRÁULICO COM ENCARGOS COMPLEMENTARES | 0 |  | h | 0.23 | 0 | 24.27 | 5.58
Composição Auxiliar | 280016 | SEDOP | ENCANADOR OU BOMBEIRO HIDRÁULICO COM ENCARGOS COMPLEMENTARES | 0 |  | h | 0.23 | 0 | 30.03 | 6.9
Insumo | D00223 | SEDOP | Adesivo p/ PVC - 75g | Material |  | TB | 0.38 | 0 | 9.95 | 3.78
Insumo | D00222 | SEDOP | Solução limpadora | Material |  | L | 0.046 | 0 | 55.17 | 2.53
Insumo | H00427 | SEDOP | Adaptador Soldável longo c/ flanges livres (cx.d'água) | Material |  | un | 1 | 0 | 24.67 | 24.67
Insumo | H00055 | SEDOP | Fita de vedacao | Material |  | m | 3.46 | 0 | 0.29 | 1
|  |  |  | MO sem LS => | 8.25 | LS => | 0 | MO com LS => | 8.25
|  |  |  | Valor do BDI => | 11.11 |  | Valor com BDI => |  | 55.57
[6 empty] | Quant. => | 4 | Preço Total => | 222.28
8.6 | Código | Banco | Descrição | Tipo |  | Und | Quant. | Porcent. | Valor Unit | Total
Composição | 052487 | SBC | CAP/TAMPAO PVC SOLDAVEL 25mm | INSTALACOES HIDRAULICAS - AGUA |  | UN | 1 |  | 5.74 | 5.74
Insumo | 003389 | SBC | ADESIVO PARA PVC bisnaga de 75 gramas | Material |  | UN | 0.033 | 0 | 9.9 | 0.32
Insumo | 003487 | SBC | LIXA PARA MADEIRA S422 NORTON 100 | Material |  | UN | 0.002 | 0 | 51 | 0.1
Insumo | 003889 | SBC | SOLUCAO LIMPADORA PARA TUBOS PVC FRASCO 1 LITRO | Material |  | UN | 0.004 | 0 | 43.9 | 0.17
Insumo | 005630 | SBC | CAP PVC SOLDAVEL 25mm | Material |  | UN | 1 | 0 | 1.58 | 1.58
Insumo | 099034 | SBC | AJUDANTE DE BOMBEIRO OU ENCANADOR | Mão de Obra |  | H | 0.1 | 0 | 15.31 | 1.53
Insumo | 099200 | SBC | BOMBEIRO OU ENCANADOR | Mão de Obra |  | H | 0.1 | 0 | 20.41 | 2.04
|  |  |  | MO sem LS => | 3.57 | LS => | 0 | MO com LS => | 3.57
|  |  |  | Valor do BDI => | 1.43 |  | Valor com BDI => |  | 7.17
[6 empty] | Quant. => | 4 | Preço Total => | 28.68
8.7 | Código | Banco | Descrição | Tipo |  | Und | Quant. | Porcent. | Valor Unit | Total
Composição | 181619 | SEDOP | Curva CPVC 90° X 22mm | 0 |  | un | 1 |  | 13.57 | 13.57
Composição Auxiliar | 280008 | SEDOP | AUXILIAR DE ENCANADOR OU BOMBEIRO HIDRÁULICO COM ENCARGOS COMPLEMENTARES | 0 |  | h | 0.11 | 0 | 24.27 | 2.66
Composição Auxiliar | 280016 | SEDOP | ENCANADOR OU BOMBEIRO HIDRÁULICO COM ENCARGOS COMPLEMENTARES | 0 |  | h | 0.11 | 0 | 30.03 | 3.3
Insumo | H00441 | SEDOP | Adesivo CPVC 850G Frasco | Material |  | un | 0.0062 | 0 | 81.92 | 0.5
Insumo | H00450 | SEDOP | Curva CPVC 90° X 22mm | Material |  | un | 1 | 0 | 7.11 | 7.11
|  |  |  | MO sem LS => | 3.94 | LS => | 0 | MO com LS => | 3.94
|  |  |  | Valor do BDI => | 3.39 |  | Valor com BDI => |  | 16.96
[6 empty] | Quant. => | 5 | Preço Total => | 84.8
8.8 | Código | Banco | Descrição | Tipo |  | Und | Quant. | Porcent. | Valor Unit | Total
Composição | 08.03.016 | FDE | TUBO PVC RÍGIDO JUNTA SOLDÁVEL DE 25 INCL CONEXÕES | Rede de agua fria: tubulacoes |  | M | 1 |  | 24.85 | 24.85
Insumo | 1.01.18 | FDE | ENCANADOR | Mão de Obra |  | H | 0.4 | 0 | 26.0184 | 10.4
Insumo | 1.01.19 | FDE | AJUDANTE DE ENCANADOR | Mão de Obra |  | H | 0.4 | 0 | 21.3564 | 8.54
Insumo | 3.80.40 | FDE | LIXA D"AGUA | Material |  | UN | 0.05 | 0 | 1.7 | 0.08
Insumo | 6.25.02 | FDE | TUBO PVC SOLDÁVEL - ÁGUA FRIA NBR5648 - DE 25 | Material |  | M | 1.6 | 0 | 3.61 | 5.77
Insumo | 6.95.13 | FDE | ADESIVO PARA TUBOS PVC | Material |  | L | 0.0008 | 0 | 64.39 | 0.05
Insumo | 6.95.14 | FDE | SOLUCAO LIMPADORA P/ PVC | Material |  | L | 0.0003 | 0 | 47.63 | 0.01
|  |  |  | MO sem LS => | 18.94 | LS => | 0 | MO com LS => | 18.94
|  |  |  | Valor do BDI => | 6.21 |  | Valor com BDI => |  | 31.06
[6 empty] | Quant. => | 50 | Preço Total => | 1553
8.9 | Código | Banco | Descrição | Tipo |  | Und | Quant. | Porcent. | Valor Unit | Total
Composição | 052092 | SBC | TE 90 CPVC AQUATERM 22mm | INSTALACOES HIDRAULICAS - AGUA |  | UN | 1 |  | 16.53 | 16.53
Insumo | 020326 | SBC | TE 90 CPVC AQUATHERM 22mm | Material |  | UN | 1 | 0 | 5.6 | 5.6
Insumo | 043275 | SBC | ADESIVO AQUATERM FRASCO 175 gramas | Material |  | UN | 0.0255 | 0 | 43.9 | 1.11
Insumo | 099034 | SBC | AJUDANTE DE BOMBEIRO OU ENCANADOR | Mão de Obra |  | H | 0.275 | 0 | 15.31 | 4.21
Insumo | 099200 | SBC | BOMBEIRO OU ENCANADOR | Mão de Obra |  | H | 0.275 | 0 | 20.41 | 5.61
|  |  |  | MO sem LS => | 9.82 | LS => | 0 | MO com LS => | 9.82
|  |  |  | Valor do BDI => | 4.13 |  | Valor com BDI => |  | 20.66
[6 empty] | Quant. => | 4 | Preço Total => | 82.64
8.10 | Código | Banco | Descrição | Tipo |  | Und | Quant. | Porcent. | Valor Unit | Total
Composição | 052478 | SBC | UNIAO PVC SOLDAVEL 25mm | INSTALACOES HIDRAULICAS - AGUA |  | UN | 1 |  | 19.43 | 19.43
Insumo | 003389 | SBC | ADESIVO PARA PVC bisnaga de 75 gramas | Material |  | UN | 0.066 | 0 | 9.9 | 0.65
Insumo | 003487 | SBC | LIXA PARA MADEIRA S422 NORTON 100 | Material |  | UN | 0.004 | 0 | 51 | 0.2
Insumo | 003889 | SBC | SOLUCAO LIMPADORA PARA TUBOS PVC FRASCO 1 LITRO | Material |  | UN | 0.008 | 0 | 43.9 | 0.35
Insumo | 005606 | SBC | UNIAO PVC SOLDAVEL 25mm | Material |  | UN | 1 | 0 | 8.88 | 8.88
Insumo | 099034 | SBC | AJUDANTE DE BOMBEIRO OU ENCANADOR | Mão de Obra |  | H | 0.262 | 0 | 15.31 | 4.01
Insumo | 099200 | SBC | BOMBEIRO OU ENCANADOR | Mão de Obra |  | H | 0.262 | 0 | 20.41 | 5.34
|  |  |  | MO sem LS => | 9.35 | LS => | 0 | MO com LS => | 9.35
|  |  |  | Valor do BDI => | 4.85 |  | Valor com BDI => |  | 24.28
[6 empty] | Quant. => | 4 | Preço Total => | 97.12
8.11 | Código | Banco | Descrição | Tipo |  | Und | Quant. | Porcent. | Valor Unit | Total
Composição | 170876 | SEDOP | Caixa de inspeção em polipropileno - 30x40cm | 0 |  | un | 1 |  | 105.73 | 105.73
Composição Auxiliar | 280007 | SEDOP | AUXILIAR DE ELETRICISTA COM ENCARGOS COMPLEMENTARES | 0 |  | h | 0.25 | 0 | 25.26 | 6.31
Composição Auxiliar | 280014 | SEDOP | ELETRICISTA COM ENCARGOS COMPLEMENTARES | 0 |  | h | 0.5 | 0 | 31.13 | 15.56
Insumo | E00439 | SEDOP | Caixa de inspeção em polipropileno - 30x40cm | Material |  | un | 1 | 0 | 83.86 | 83.86
|  |  |  | MO sem LS => | 14.47 | LS => | 0 | MO com LS => | 14.47
|  |  |  | Valor do BDI => | 26.43 |  | Valor com BDI => |  | 132.16
[6 empty] | Quant. => | 1 | Preço Total => | 132.16
8.12 | Código | Banco | Descrição | Tipo |  | Und | Quant. | Porcent. | Valor Unit | Total
Composição | 053524 | SBC | ESGOTO-CAIXA SIFONADA PVC ESGOTO 150x150x50mm | INSTALACOES HIDRAULICAS - ESGOTO |  | UN | 1 |  | 152.7 | 152.7
Insumo | 000386 | SBC | SOLUCAO LIMPADORA PARA PVC EMBALAGEM 200cc | Material |  | UN | 0.001 | 0 | 15.7 | 0.01
Insumo | 002650 | SBC | CORPO CAIXA SIFONADA SECO COM 3 ENTRADAS 250x230x75mm | Material |  | UN | 1 | 0 | 82.23 | 82.23
Insumo | 003389 | SBC | ADESIVO PARA PVC bisnaga de 75 gramas | Material |  | UN | 0.01 | 0 | 9.9 | 0.09
Insumo | 007490 | SBC | PORTA GRELHA QUADRADA CINZA 150mm TIGRE | Material |  | UN | 1 | 0 | 15.9 | 15.9
Insumo | 007491 | SBC | GRELHA E PORTA GRELHA QUADRADA BRANCA PVC 150mm PARA CAIXA SIFONADA | Material |  | UN | 1 | 0 | 14.87 | 14.87
Insumo | 099034 | SBC | AJUDANTE DE BOMBEIRO OU ENCANADOR | Mão de Obra |  | H | 1.109 | 0 | 15.31 | 16.97
Insumo | 099200 | SBC | BOMBEIRO OU ENCANADOR | Mão de Obra |  | H | 1.109 | 0 | 20.41 | 22.63
|  |  |  | MO sem LS => | 39.6 | LS => | 0 | MO com LS => | 39.6
|  |  |  | Valor do BDI => | 38.17 |  | Valor com BDI => |  | 190.87
[6 empty] | Quant. => | 4 | Preço Total => | 763.48
8.13 | Código | Banco | Descrição | Tipo |  | Und | Quant. | Porcent. | Valor Unit | Total
Composição | 44.20.240 | CPOS/CDHU | Sifão plástico com copo, rígido, de 1´ x 1 1/2´ | 44.2 |  | UN | 1 |  | 31.2 | 31.2
Insumo | B.01.000.010119 | CPOS/CDHU | Ajudante de encanador | Mão de Obra |  | H | 0.4 | 0 | 22.71 | 9.08
Insumo | B.01.000.010118 | CPOS/CDHU | Encanador | Mão de Obra |  | H | 0.4 | 0 | 33.12 | 13.24
Insumo | B.07.000.069552 | CPOS/CDHU | Fita teflon de 18 mm | Material |  | M | 0.5 | 0 | 0.19 | 0.09
Insumo | O.02.000.064510 | CPOS/CDHU | Sifão de PVC rígido tipo copo 1´ x 1 1/2´, com tubo de ligação ajustável; ref. Akros 43.003-2 ou equivalente | Material |  | UN | 1 | 0 | 8.79 | 8.79
|  |  |  | MO sem LS => | 22.32 | LS => | 0 | MO com LS => | 22.32
|  |  |  | Valor do BDI => | 7.8 |  | Valor com BDI => |  | 39
[6 empty] | Quant. => | 4 | Preço Total => | 156
8.14 | Código | Banco | Descrição | Tipo |  | Und | Quant. | Porcent. | Valor Unit | Total
Composição | 191374 | SEDOP | Sifão plástico flexível | 0 |  | un | 1 |  | 19.15 | 19.15
Composição Auxiliar | 280008 | SEDOP | AUXILIAR DE ENCANADOR OU BOMBEIRO HIDRÁULICO COM ENCARGOS COMPLEMENTARES | 0 |  | h | 0.2 | 0 | 24.27 | 4.85
Composição Auxiliar | 280016 | SEDOP | ENCANADOR OU BOMBEIRO HIDRÁULICO COM ENCARGOS COMPLEMENTARES | 0 |  | h | 0.2 | 0 | 30.03 | 6
Insumo | H00055 | SEDOP | Fita de vedacao | Material |  | m | 0.2 | 0 | 0.29 | 0.05
Insumo | H00390 | SEDOP | Sifão Plástico flexível | Material |  | un | 1 | 0 | 8.25 | 8.25
|  |  |  | MO sem LS => | 7.17 | LS => | 0 | MO com LS => | 7.17
|  |  |  | Valor do BDI => | 4.78 |  | Valor com BDI => |  | 23.93
[6 empty] | Quant. => | 4 | Preço Total => | 95.72
8.15 | Código | Banco | Descrição | Tipo |  | Und | Quant. | Porcent. | Valor Unit | Total
Composição | 053469 | SBC | VALVULA ESGOTO PARA LAVATORIO | INSTALACOES HIDRAULICAS - ESGOTO |  | UN | 1 |  | 80.63 | 80.63
Insumo | 004636 | SBC | FITA TEFLON VEDA ROSCA 18mm x 25m | Material |  | M | 0.96 | 0 | 0.68 | 0.65
Insumo | 082525 | SBC | VALVULA METAL CROMADO PARA LAVATORIO 2.3/8" x 1" | Material |  | UN | 1 | 0 | 49.02 | 49.02
Insumo | 099034 | SBC | AJUDANTE DE BOMBEIRO OU ENCANADOR | Mão de Obra |  | H | 0.867 | 0 | 15.31 | 13.27
Insumo | 099200 | SBC | BOMBEIRO OU ENCANADOR | Mão de Obra |  | H | 0.867 | 0 | 20.41 | 17.69
|  |  |  | MO sem LS => | 30.96 | LS => | 0 | MO com LS => | 30.96
|  |  |  | Valor do BDI => | 20.15 |  | Valor com BDI => |  | 100.78
[6 empty] | Quant. => | 4 | Preço Total => | 403.12
8.16 | Código | Banco | Descrição | Tipo |  | Und | Quant. | Porcent. | Valor Unit | Total
Composição | 054195 | SBC | CURVA PVC 45 CURTA 100mm | INSTALACOES HIDRAULICAS - AGUAS PLUVIAIS |  | UN | 1 |  | 63.7 | 63.7
Insumo | 003389 | SBC | ADESIVO PARA PVC bisnaga de 75 gramas | Material |  | UN | 0.686 | 0 | 9.9 | 6.79
Insumo | 003487 | SBC | LIXA PARA MADEIRA S422 NORTON 100 | Material |  | UN | 0.07 | 0 | 51 | 3.57
Insumo | 003889 | SBC | SOLUCAO LIMPADORA PARA TUBOS PVC FRASCO 1 LITRO | Material |  | UN | 0.08 | 0 | 43.9 | 3.51
Insumo | 013732 | SBC | CURVA 45 PVC CURTA ESGOTO 100mm | Material |  | UN | 1 | 0 | 25.4 | 25.4
Insumo | 099034 | SBC | AJUDANTE DE BOMBEIRO OU ENCANADOR | Mão de Obra |  | H | 0.684 | 0 | 15.31 | 10.47
Insumo | 099200 | SBC | BOMBEIRO OU ENCANADOR | Mão de Obra |  | H | 0.684 | 0 | 20.41 | 13.96
|  |  |  | MO sem LS => | 24.43 | LS => | 0 | MO com LS => | 24.43
|  |  |  | Valor do BDI => | 15.92 |  | Valor com BDI => |  | 79.62
[6 empty] | Quant. => | 4 | Preço Total => | 318.48
8.17 | Código | Banco | Descrição | Tipo |  | Und | Quant. | Porcent. | Valor Unit | Total
Composição | 053314 | SBC | CURVA 45 PVC ESGOTO LONGA 50mm | INSTALACOES HIDRAULICAS - ESGOTO |  | UN | 1 |  | 34.01 | 34.01
Insumo | 000386 | SBC | SOLUCAO LIMPADORA PARA PVC EMBALAGEM 200cc | Material |  | UN | 0.022 | 0 | 15.7 | 0.34
Insumo | 003389 | SBC | ADESIVO PARA PVC bisnaga de 75 gramas | Material |  | UN | 0.2 | 0 | 9.9 | 1.98
Insumo | 004504 | SBC | CURVA 45 PVC LONGA ESGOTO SERIE NORMAL 50mm | Material |  | UN | 1 | 0 | 10.48 | 10.48
Insumo | 099034 | SBC | AJUDANTE DE BOMBEIRO OU ENCANADOR | Mão de Obra |  | H | 0.594 | 0 | 15.31 | 9.09
Insumo | 099200 | SBC | BOMBEIRO OU ENCANADOR | Mão de Obra |  | H | 0.594 | 0 | 20.41 | 12.12
|  |  |  | MO sem LS => | 21.21 | LS => | 0 | MO com LS => | 21.21
|  |  |  | Valor do BDI => | 8.5 |  | Valor com BDI => |  | 42.51
[6 empty] | Quant. => | 4 | Preço Total => | 170.04
8.18 | Código | Banco | Descrição | Tipo |  | Und | Quant. | Porcent. | Valor Unit | Total
Composição | 053312 | SBC | CURVA 45 PVC ESGOTO 40mm | INSTALACOES HIDRAULICAS - ESGOTO |  | UN | 1 |  | 33.37 | 33.37
Insumo | 000386 | SBC | SOLUCAO LIMPADORA PARA PVC EMBALAGEM 200cc | Material |  | UN | 0.007 | 0 | 15.7 | 0.1
Insumo | 003389 | SBC | ADESIVO PARA PVC bisnaga de 75 gramas | Material |  | UN | 0.067 | 0 | 9.9 | 0.66
Insumo | 010970 | SBC | CURVA 45 PVC LONGA ESGOTO SERIE NORMAL 40mm | Material |  | UN | 1 | 0 | 8.64 | 8.64
Insumo | 099034 | SBC | AJUDANTE DE BOMBEIRO OU ENCANADOR | Mão de Obra |  | H | 0.613 | 0 | 15.31 | 9.38
Insumo | 099200 | SBC | BOMBEIRO OU ENCANADOR | Mão de Obra |  | H | 0.715 | 0 | 20.41 | 14.59
|  |  |  | MO sem LS => | 23.97 | LS => | 0 | MO com LS => | 23.97
|  |  |  | Valor do BDI => | 8.34 |  | Valor com BDI => |  | 41.71
[6 empty] | Quant. => | 4 | Preço Total => | 166.84
8.19 | Código | Banco | Descrição | Tipo |  | Und | Quant. | Porcent. | Valor Unit | Total
Composição | 081733 | AGETOP CIVIL | CURVA 90 GRAUS CURTA DIAM. 100 MM (ESGOTO) | 817 |  | Un | 1 |  | 48.45 | 48.45
Insumo | H349 | AGETOP CIVIL | CURVA 90 GRAUS CURTA DIAMETRO 100 mm (ESGOTO) | Material |  | un | 1 | 0 | 30.37 | 30.37
Insumo | 0008 | AGETOP CIVIL | AJUDANTE | Mão de Obra |  | H | 0.45 | 0 | 16.78 | 7.55
Insumo | 0011 | AGETOP CIVIL | ENCANADOR | Mão de Obra |  | H | 0.45 | 0 | 23.41 | 10.53
|  |  |  | MO sem LS => | 18.08 | LS => | 0 | MO com LS => | 18.08
|  |  |  | Valor do BDI => | 12.11 |  | Valor com BDI => |  | 60.56
[6 empty] | Quant. => | 6 | Preço Total => | 363.36
8.20 | Código | Banco | Descrição | Tipo |  | Und | Quant. | Porcent. | Valor Unit | Total
Composição | 053241 | SBC | JOELHO 90 PVC ESGOTO 40mm | INSTALACOES HIDRAULICAS - ESGOTO |  | UN | 1 |  | 18.1 | 18.1
Insumo | 000386 | SBC | SOLUCAO LIMPADORA PARA PVC EMBALAGEM 200cc | Material |  | UN | 0.014 | 0 | 15.7 | 0.21
Insumo | 002690 | SBC | JOELHO 90 PVC ESGOTO SERIE NORMAL 40mm | Material |  | UN | 1 | 0 | 1.01 | 1.01
Insumo | 003389 | SBC | ADESIVO PARA PVC bisnaga de 75 gramas | Material |  | UN | 0.134 | 0 | 9.9 | 1.32
Insumo | 099034 | SBC | AJUDANTE DE BOMBEIRO OU ENCANADOR | Mão de Obra |  | H | 0.458 | 0 | 15.31 | 7.01
Insumo | 099200 | SBC | BOMBEIRO OU ENCANADOR | Mão de Obra |  | H | 0.419 | 0 | 20.41 | 8.55
|  |  |  | MO sem LS => | 15.56 | LS => | 0 | MO com LS => | 15.56
|  |  |  | Valor do BDI => | 4.52 |  | Valor com BDI => |  | 22.62
[6 empty] | Quant. => | 4 | Preço Total => | 90.48
8.21 | Código | Banco | Descrição | Tipo |  | Und | Quant. | Porcent. | Valor Unit | Total
Composição | 053408 | SBC | JUNCAO SIMPLES PVC ESGOTO 100x50mm | INSTALACOES HIDRAULICAS - ESGOTO |  | UN | 1 |  | 52.62 | 52.62
Insumo | 000386 | SBC | SOLUCAO LIMPADORA PARA PVC EMBALAGEM 200cc | Material |  | UN | 0.091 | 0 | 15.7 | 1.42
Insumo | 002657 | SBC | JUNCAO PVC COM REDUCAO ESGOTO SERIE NORMAL 100 x 50mm | Material |  | UN | 1 | 0 | 12.27 | 12.27
Insumo | 003389 | SBC | ADESIVO PARA PVC bisnaga de 75 gramas | Material |  | UN | 0.766 | 0 | 9.9 | 7.58
Insumo | 099034 | SBC | AJUDANTE DE BOMBEIRO OU ENCANADOR | Mão de Obra |  | H | 0.878 | 0 | 15.31 | 13.44
Insumo | 099200 | SBC | BOMBEIRO OU ENCANADOR | Mão de Obra |  | H | 0.878 | 0 | 20.41 | 17.91
|  |  |  | MO sem LS => | 31.35 | LS => | 0 | MO com LS => | 31.35
|  |  |  | Valor do BDI => | 13.15 |  | Valor com BDI => |  | 65.77
[6 empty] | Quant. => | 4 | Preço Total => | 263.08
8.22 | Código | Banco | Descrição | Tipo |  | Und | Quant. | Porcent. | Valor Unit | Total
Composição | 082004 | AGETOP CIVIL | LUVA SIMPLES DIAMETRO 100 mm - (ESGOTO) | 820 |  | Un | 1 |  | 15.07 | 15.07
Insumo | H392 | AGETOP CIVIL | LUVA SIMPLES DIAMETRO 100 mm - (ESGOTO) | Material |  | un | 1 | 0 | 5.84 | 5.84
Insumo | 0008 | AGETOP CIVIL | AJUDANTE | Mão de Obra |  | H | 0.23 | 0 | 16.78 | 3.85
Insumo | 0011 | AGETOP CIVIL | ENCANADOR | Mão de Obra |  | H | 0.23 | 0 | 23.41 | 5.38
|  |  |  | MO sem LS => | 9.23 | LS => | 0 | MO com LS => | 9.23
|  |  |  | Valor do BDI => | 3.76 |  | Valor com BDI => |  | 18.83
[6 empty] | Quant. => | 4 | Preço Total => | 75.32
8.23 | Código | Banco | Descrição | Tipo |  | Und | Quant. | Porcent. | Valor Unit | Total
Composição | 053298 | SBC | TUBO PVC ESGOTO 40mm | INSTALACOES HIDRAULICAS - ESGOTO |  | M | 1 |  | 12.71 | 12.71
Insumo | 002697 | SBC | TUBO PVC ESGOTO SERIE NORMAL 40mm (METRO) | Material |  | M | 1.1 | 0 | 6.63 | 7.29
Insumo | 099034 | SBC | AJUDANTE DE BOMBEIRO OU ENCANADOR | Mão de Obra |  | H | 0.152 | 0 | 15.31 | 2.32
Insumo | 099200 | SBC | BOMBEIRO OU ENCANADOR | Mão de Obra |  | H | 0.152 | 0 | 20.41 | 3.1
|  |  |  | MO sem LS => | 5.42 | LS => | 0 | MO com LS => | 5.42
|  |  |  | Valor do BDI => | 3.17 |  | Valor com BDI => |  | 15.88
[6 empty] | Quant. => | 5 | Preço Total => | 79.4
8.24 | Código | Banco | Descrição | Tipo |  | Und | Quant. | Porcent. | Valor Unit | Total
Composição | 053792 | SBC | TUBO PVC ESGOTO 100mm | INSTALACOES HIDRAULICAS - ESGOTO |  | M | 1 |  | 33.02 | 33.02
Insumo | 004480 | SBC | TUBO PVC ESGOTO SERIE NORMAL 100mm (METRO) | Material |  | M | 1.1 | 0 | 15.63 | 17.19
Insumo | 004481 | SBC | ANEL DE BORRACHA PARA PVC SERIE R 100mm | Material |  | UN | 0.17 | 0 | 4.52 | 0.76
Insumo | 004869 | SBC | VASELINA PASTOSA LUBRIFICANTE EMBALAGEM 1.000g | Material |  | UN | 0.016 | 0 | 53.77 | 0.86
Insumo | 099034 | SBC | AJUDANTE DE BOMBEIRO OU ENCANADOR | Mão de Obra |  | H | 0.398 | 0 | 15.31 | 6.09
Insumo | 099200 | SBC | BOMBEIRO OU ENCANADOR | Mão de Obra |  | H | 0.398 | 0 | 20.41 | 8.12
|  |  |  | MO sem LS => | 14.21 | LS => | 0 | MO com LS => | 14.21
|  |  |  | Valor do BDI => | 8.25 |  | Valor com BDI => |  | 41.27
[6 empty] | Quant. => | 20.98 | Preço Total => | 865.84
8.25 | Código | Banco | Descrição | Tipo |  | Und | Quant. | Porcent. | Valor Unit | Total
Composição | 053298 | SBC | TUBO PVC ESGOTO 40mm | INSTALACOES HIDRAULICAS - ESGOTO |  | M | 1 |  | 12.71 | 12.71
Insumo | 002697 | SBC | TUBO PVC ESGOTO SERIE NORMAL 40mm (METRO) | Material |  | M | 1.1 | 0 | 6.63 | 7.29
Insumo | 099034 | SBC | AJUDANTE DE BOMBEIRO OU ENCANADOR | Mão de Obra |  | H | 0.152 | 0 | 15.31 | 2.32
Insumo | 099200 | SBC | BOMBEIRO OU ENCANADOR | Mão de Obra |  | H | 0.152 | 0 | 20.41 | 3.1
|  |  |  | MO sem LS => | 5.42 | LS => | 0 | MO com LS => | 5.42
|  |  |  | Valor do BDI => | 3.17 |  | Valor com BDI => |  | 15.88
[6 empty] | Quant. => | 4.5 | Preço Total => | 71.46
8.26 | Código | Banco | Descrição | Tipo |  | Und | Quant. | Porcent. | Valor Unit | Total
Composição | 054051 | SBC | TUBO PVC ESGOTO 50mm | INSTALACOES HIDRAULICAS - AGUAS PLUVIAIS |  | M | 1 |  | 19.31 | 19.31
Insumo | 004476 | SBC | TUBO PVC ESGOTO SERIE NORMAL 50mm (METRO) | Material |  | M | 1.1 | 0 | 10.66 | 11.72
Insumo | 004477 | SBC | ANEL DE BORRACHA PARA PVC ESGOTO 50mm TIGRE | Material |  | UN | 0.17 | 0 | 2.3 | 0.39
Insumo | 004869 | SBC | VASELINA PASTOSA LUBRIFICANTE EMBALAGEM 1.000g | Material |  | UN | 0.008 | 0 | 53.77 | 0.43
Insumo | 099034 | SBC | AJUDANTE DE BOMBEIRO OU ENCANADOR | Mão de Obra |  | H | 0.19 | 0 | 15.31 | 2.9
Insumo | 099200 | SBC | BOMBEIRO OU ENCANADOR | Mão de Obra |  | H | 0.19 | 0 | 20.41 | 3.87
|  |  |  | MO sem LS => | 6.77 | LS => | 0 | MO com LS => | 6.77
|  |  |  | Valor do BDI => | 4.82 |  | Valor com BDI => |  | 24.13
[6 empty] | Quant. => | 50.84 | Preço Total => | 1226.76
8.27 | Código | Banco | Descrição | Tipo |  | Und | Quant. | Porcent. | Valor Unit | Total
Composição | 95956 | SINAPI | (COMPOSIÇÃO REPRESENTATIVA) EXECUÇÃO DE ESTRUTURAS DE CONCRETO ARMADO, PARA EDIFICAÇÃO HABITACIONAL UNIFAMILIAR TÉRREA (CASA EM EMPREENDIMENTOS), FCK = 25 MPA. AF_01/2017 | FUES - FUNDAÇÕES E ESTRUTURAS |  | m³ | 1 |  | 2838.05 | 2838.05
Composição Auxiliar | 103673 | SINAPI | LANÇAMENTO COM USO DE BOMBA, ADENSAMENTO E ACABAMENTO DE CONCRETO EM ESTRUTURAS. AF_02/2022 | Concretagem para Estruturas de Concreto Armado |  | m³ | 1 | 0 | 47.62 | 47.62
Composição Auxiliar | 92443 | SINAPI | MONTAGEM E DESMONTAGEM DE FÔRMA DE PILARES RETANGULARES E ESTRUTURAS SIMILARES, PÉ-DIREITO SIMPLES, EM CHAPA DE MADEIRA COMPENSADA PLASTIFICADA, 18 UTILIZAÇÕES. AF_09/2020 | Fôrmas para Estruturas de Concreto Armado |  | m² | 2.3 | 0 | 53.83 | 123.8
Composição Auxiliar | 92479 | SINAPI | MONTAGEM E DESMONTAGEM DE FÔRMA DE VIGA, ESCORAMENTO COM GARFO DE MADEIRA, PÉ-DIREITO SIMPLES, EM CHAPA DE MADEIRA PLASTIFICADA, 18 UTILIZAÇÕES. AF_09/2020 | Fôrmas para Estruturas de Concreto Armado |  | m² | 3.08 | 0 | 74.9 | 230.69
Composição Auxiliar | 92538 | SINAPI | MONTAGEM E DESMONTAGEM DE FÔRMA DE LAJE MACIÇA, PÉ-DIREITO SIMPLES, EM CHAPA DE MADEIRA COMPENSADA PLASTIFICADA, 18 UTILIZAÇÕES. AF_09/2020 | Fôrmas para Estruturas de Concreto Armado |  | m² | 4.79 | 0 | 34.19 | 163.77
Composição Auxiliar | 92759 | SINAPI | ARMAÇÃO DE PILAR OU VIGA DE ESTRUTURA CONVENCIONAL DE CONCRETO ARMADO UTILIZANDO AÇO CA-60 DE 5,0 MM - MONTAGEM. AF_06/2022 | Armação para Estruturas de Concreto Armado |  | KG | 8.51 | 0 | 15.67 | 133.35
Composição Auxiliar | 92761 | SINAPI | ARMAÇÃO DE PILAR OU VIGA DE ESTRUTURA CONVENCIONAL DE CONCRETO ARMADO UTILIZANDO AÇO CA-50 DE 8,0 MM - MONTAGEM. AF_06/2022 | Armação para Estruturas de Concreto Armado |  | KG | 6.33 | 0 | 13.83 | 87.54
Composição Auxiliar | 92762 | SINAPI | ARMAÇÃO DE PILAR OU VIGA DE ESTRUTURA CONVENCIONAL DE CONCRETO ARMADO UTILIZANDO AÇO CA-50 DE 10,0 MM - MONTAGEM. AF_06/2022 | Armação para Estruturas de Concreto Armado |  | KG | 14.86 | 0 | 12.32 | 183.07
Composição Auxiliar | 92763 | SINAPI | ARMAÇÃO DE PILAR OU VIGA DE ESTRUTURA CONVENCIONAL DE CONCRETO ARMADO UTILIZANDO AÇO CA-50 DE 12,5 MM - MONTAGEM. AF_06/2022 | Armação para Estruturas de Concreto Armado |  | KG | 1.48 | 0 | 10.36 | 15.33
Composição Auxiliar | 92764 | SINAPI | ARMAÇÃO DE PILAR OU VIGA DE ESTRUTURA CONVENCIONAL DE CONCRETO ARMADO UTILIZANDO AÇO CA-50 DE 16,0 MM - MONTAGEM. AF_06/2022 | Armação para Estruturas de Concreto Armado |  | KG | 0.33 | 0 | 10.02 | 3.3
Composição Auxiliar | 92768 | SINAPI | ARMAÇÃO DE LAJE DE ESTRUTURA CONVENCIONAL DE CONCRETO ARMADO UTILIZANDO AÇO CA-60 DE 5,0 MM - MONTAGEM. AF_06/2022 | Armação para Estruturas de Concreto Armado |  | KG | 6.27 | 0 | 15.06 | 94.42
Composição Auxiliar | 92769 | SINAPI | ARMAÇÃO DE LAJE DE ESTRUTURA CONVENCIONAL DE CONCRETO ARMADO UTILIZANDO AÇO CA-50 DE 6,3 MM - MONTAGEM. AF_06/2022 | Armação para Estruturas de Concreto Armado |  | KG | 2.32 | 0 | 14.18 | 32.89
Composição Auxiliar | 92770 | SINAPI | ARMAÇÃO DE LAJE DE ESTRUTURA CONVENCIONAL DE CONCRETO ARMADO UTILIZANDO AÇO CA-50 DE 8,0 MM - MONTAGEM. AF_06/2022 | Armação para Estruturas de Concreto Armado |  | KG | 7.84 | 0 | 13.28 | 104.11
Composição Auxiliar | 96533 | SINAPI | FABRICAÇÃO, MONTAGEM E DESMONTAGEM DE FÔRMA PARA VIGA BALDRAME, EM MADEIRA SERRADA, E=25 MM, 2 UTILIZAÇÕES. AF_01/2024 | Fundações Rasas (Blocos, Sapatas, Vigas Baldrame) |  | m² | 4.48 | 0 | 109.57 | 490.87
Composição Auxiliar | 96543 | SINAPI | ARMAÇÃO DE BLOCO UTILIZANDO AÇO CA-60 DE 5 MM - MONTAGEM. AF_01/2024 | Fundações Rasas (Blocos, Sapatas, Vigas Baldrame) |  | KG | 4.98 | 0 | 22.13 | 110.2
Composição Auxiliar | 96544 | SINAPI | ARMAÇÃO DE BLOCO UTILIZANDO AÇO CA-50 DE 6,3 MM - MONTAGEM. AF_01/2024 | Fundações Rasas (Blocos, Sapatas, Vigas Baldrame) |  | KG | 5.91 | 0 | 19.9 | 117.6
Composição Auxiliar | 96545 | SINAPI | ARMAÇÃO DE BLOCO UTILIZANDO AÇO CA-50 DE 8 MM - MONTAGEM. AF_01/2024 | Fundações Rasas (Blocos, Sapatas, Vigas Baldrame) |  | KG | 1.11 | 0 | 17.89 | 19.85
Composição Auxiliar | 96546 | SINAPI | ARMAÇÃO DE BLOCO UTILIZANDO AÇO CA-50 DE 10 MM - MONTAGEM. AF_01/2024 | Fundações Rasas (Blocos, Sapatas, Vigas Baldrame) |  | KG | 2.82 | 0 | 15.62 | 44.04
Composição Auxiliar | 96547 | SINAPI | ARMAÇÃO DE BLOCO, VIGA BALDRAME OU SAPATA UTILIZANDO AÇO CA-50 DE 12,5 MM - MONTAGEM. AF_06/2017 | FUES - FUNDAÇÕES E ESTRUTURAS |  | KG | 2.3 | 0 | 12.09 | 27.8
Insumo | 00001527 | SINAPI | CONCRETO USINADO BOMBEAVEL, CLASSE DE RESISTENCIA C25, BRITA 0 E 1, SLUMP = 100 +/- 20 MM, COM BOMBEAMENTO (DISPONIBILIZACAO DE BOMBA), SEM O LANCAMENTO (NBR 8953) | Material |  | m³ | 1.103 | 0 | 732.37 | 807.8
|  |  |  | MO sem LS => | 518.04 | LS => | 0 | MO com LS => | 518.04
|  |  |  | Valor do BDI => | 709.51 |  | Valor com BDI => |  | 3547.56
[6 empty] | Quant. => | 0.5 | Preço Total => | 1773.78
9 |  |  | COBERTURA EM ESTRUTURA METÁLICA | [6 empty] | 636518.4
9.1 | Código | Banco | Descrição | Tipo |  | Und | Quant. | Porcent. | Valor Unit | Total
Composição | 071361 | SEDOP | Estrutura metálica p/ cobertura - 2 águas-vão 20m |  |  | m² | 1 |  | 263.01 | 263.01
Composição Auxiliar | 280009 | SEDOP | AUXILIAR DE SERRALHEIRO COM ENCARGOS COMPLEMENTARES |  |  | h | 1.7 | 0 | 24.82 | 42.19
Composição Auxiliar | 280025 | SEDOP | SERRALHEIRO COM ENCARGOS COMPLEMENTARES |  |  | h | 2 | 0 | 30.54 | 61.08
Insumo | D00482 | SEDOP | Solda topo descendente chanfrada chapa/perfil/tubo aço conversor diesel | Material |  | M | 0.1513 | 0 | 193.79 | 29.32
Insumo | D00414 | SEDOP | Perfil aço estrutural em "U" | Material |  | KG | 15.13 | 0 | 8.62 | 130.42
|  |  |  | MO sem LS => | 66.86 | LS => | 0 | MO com LS => | 66.86
|  |  |  | Valor do BDI => | 65.75 |  | Valor com BDI => |  | 328.76
[6 empty] | Quant. => | 1110 | Preço Total => | 364923.6
9.2 | Código | Banco | Descrição | Tipo |  | Und | Quant. | Porcent. | Valor Unit | Total
Composição | 100600 | SBC | COBERTURA TELHA METALICA ACO GALVALUME TRAPEZOIDAL TR25 3 | COBERTURAS |  | m² | 1 |  | 195.75 | 195.75
Insumo | 018566 | SBC | TELHA - CUMEEIRA EM ACO PARA ISOTELHA TRAPEZOIDAL (RAL 9003) 1 METRO | Material |  | UN | 0.05 | 0 | 109.78 | 5.48
Insumo | 018567 | SBC | TELHA - RUFO EXTERNO (CONTRA RUFO) EM ACO GALVANIZADO COM 28cm | Material |  | M | 0.05 | 0 | 34.96 | 1.74
Insumo | 018568 | SBC | TELHA - RUFO INTERNO/EXTERNO EM CHAPA ACO GALVANIZADA 24 CORTE 25cm | Material |  | M | 2 | 0 | 32.65 | 65.3
Insumo | 018569 | SBC | HASTE ALUMINIO 5/16" x 150mm COM ARRUELA VEDACAO PARA TELHADO | Material |  | UN | 2.356 | 0 | 1.83 | 4.31
Insumo | 041118 | SBC | TELHA METALICA ACO GALVALUME TRAPEZOIDAL TR25 0,98x3,0m | Material |  | m² | 1.05 | 0 | 108.26 | 113.67
Insumo | 099135 | SBC | CARPINTEIRO DE TELHADOS/TELHADISTA | Mão de Obra |  | H | 0.143 | 0 | 20.41 | 2.91
Insumo | 099449 | SBC | AJUDANTE DE CARPINTEIRO | Mão de Obra |  | H | 0.153 | 0 | 15.31 | 2.34
|  |  |  | MO sem LS => | 5.25 | LS => | 0 | MO com LS => | 5.25
|  |  |  | Valor do BDI => | 48.93 |  | Valor com BDI => |  | 244.68
[6 empty] | Quant. => | 1110 | Preço Total => | 271594.8
10 |  |  | PINTURA ASSENTO ARQUIBANCADA | [6 empty] | 40424
10.1 | Código | Banco | Descrição | Tipo |  | Und | Quant. | Porcent. | Valor Unit | Total
Composição | 88485 | SINAPI | FUNDO SELADOR ACRÍLICO, APLICAÇÃO MANUAL EM PAREDE, UMA DEMÃO. AF_04/2023 | Pintura Interna |  | m² | 1 |  | 4.43 | 4.43
Composição Auxiliar | 88310 | SINAPI | PINTOR COM ENCARGOS COMPLEMENTARES | Livro SINAPI: Cálculos e Parâmetros |  | H | 0.0666 | 0 | 32.41 | 2.15
Composição Auxiliar | 88316 | SINAPI | SERVENTE COM ENCARGOS COMPLEMENTARES | Livro SINAPI: Cálculos e Parâmetros |  | H | 0.0222 | 0 | 25.11 | 0.55
Insumo | 00006085 | SINAPI | SELADOR ACRILICO OPACO PREMIUM INTERIOR/EXTERIOR | Material |  | L | 0.1666 | 0 | 10.39 | 1.73
|  |  |  | MO sem LS => | 1.72 | LS => | 0 | MO com LS => | 1.72
|  |  |  | Valor do BDI => | 1.1 |  | Valor com BDI => |  | 5.53
[6 empty] | Quant. => | 992 | Preço Total => | 5485.76
10.2 | Código | Banco | Descrição | Tipo |  | Und | Quant. | Porcent. | Valor Unit | Total
Composição | ED-50517 | SETOP | PINTURA A BASE DE RESINA DE SILICONE EM CONCRETO OU ALVENARIA APARENTE, DUAS (2) DEMÃOS, COM APLICAÇÃO MANUAL | ED- |  | m² | 1 |  | 28.18 | 28.18
A | Código | Banco | Equipamentos | Utilização |  | Custo Operacional |  | Consumo | Custo Horário
|  |  |  | Operativa | Improdutiva | Operativa | Improdutiva
[5 empty] | (A) Total: |  |  |  | 0
B | Código | Banco | Mão de Obra |  |  | Unidade | Custo Unitário | Consumo | Custo Horário
[5 empty] | (B) Total: |  |  |  | 0
[5 empty] | Custo Horário de Execução (A) + (B): |  |  |  | 0
[5 empty] | (D) Produção da Equipe: |  |  |  | 1
[5 empty] | Custo Unitário de Execução [(A) + (B)] / (D): |  |  |  | 0
F | Banco | Código | Material |  |  | Unidade | Custo Unitário | Quantidade | Custo Horário
Insumo | SETOP | MATED-31391 | RESINA DE SILICONE HIDROFUGANTE (BASE QUÍMICA: SILANOS E SILOXANOS À BASE DE ÁGUA ¦COR: INCOLOR) |  | X1:0.0 X2: 0.0 X3: 0.0 | un | 32.77 | 0.53663 | 17.58
[5 empty] | (F)Total: |  |  |  | 17.58
G | Banco | Código | Serviços |  |  | Unidade | Custo Unitário | Quantidade | Custo Horário
Atividade Auxiliar | SETOP | ED-50365 | AJUDANTE DE PINTOR COM ENCARGOS COMPLEMENTARES |  | X1:0.0 X2: 0.0 X3: 0.0 | hora | 26.88 | 0.11458 | 3.07
Atividade Auxiliar | SETOP | ED-50382 | PINTOR COM ENCARGOS COMPLEMENTARES |  | X1:0.0 X2: 0.0 X3: 0.0 | hora | 32.86 | 0.22917 | 7.53
[5 empty] | (G) Total: |  |  |  | 10.6
H | Banco | Código | Momento Transporte | Formula | X1, X2, X3 | Unidade | Custo Unitário | Quantidade | Custo Horário
[5 empty] | (H) Total: |  |  |  | 0
|  |  |  | MO sem LS => | 7.731 | LS => | 0 | MO com LS => | 7.731
|  |  |  | Valor do BDI => | 7.04 |  | Valor com BDI => |  | 35.22
[6 empty] | Quant. => | 992 | Preço Total => | 34938.24
11 |  |  | DESMOBILIZAÇÃO | [6 empty] | 6899.5
11.1 | Código | Banco | Descrição | Tipo |  | Und | Quant. | Porcent. | Valor Unit | Total
Composição | 10 | Próprio | DESMOBILIZAÇÃO DE PESSOAL E EQUIPAMENTOS | CHOR - CUSTOS HORÁRIOS DE MÁQUINAS E EQUIPAMENTOS |  | UN | 1 |  | 5519.6 | 5519.6
Composição Auxiliar | 100945 | SINAPI | TRANSPORTE COM CAMINHÃO CARROCERIA 9T, EM VIA URBANA EM LEITO NATURAL (UNIDADE: TXKM). AF_07/2020 | Transporte, Carga e Descarga de Materiais |  | TXKM | 360 | 0 | 3.03 | 1090.8
Composição Auxiliar | 280009 | SEDOP | AUXILIAR DE SERRALHEIRO COM ENCARGOS COMPLEMENTARES |  |  | h | 80 | 0 | 24.82 | 1985.6
Composição Auxiliar | 280025 | SEDOP | SERRALHEIRO COM ENCARGOS COMPLEMENTARES |  |  | h | 80 | 0 | 30.54 | 2443.2
|  |  |  | MO sem LS => | 2976.8 | LS => | 0 | MO com LS => | 2976.8
|  |  |  | Valor do BDI => | 1379.9 |  | Valor com BDI => |  | 6899.5
[6 empty] | Quant. => | 1 | Preço Total => | 6899.5
12 |  |  | SERVIÇOS FINAIS | [6 empty] | 9930
12.1 | Código | Banco | Descrição | Tipo |  | Und | Quant. | Porcent. | Valor Unit | Total
Composição | 55.01.020 | CPOS/CDHU | Limpeza final da obra | 55.01 |  | m² | 1 |  | 15.89 | 15.89
Insumo | B.01.000.010146 | CPOS/CDHU | Servente | Mão de Obra |  | H | 0.7 | 0 | 22.71 | 15.89
|  |  |  | MO sem LS => | 15.89 | LS => | 0 | MO com LS => | 15.89
|  |  |  | Valor do BDI => | 3.97 |  | Valor com BDI => |  | 19.86
[6 empty] | Quant. => | 500 | Preço Total => | 9930
[5 empty] | Total sem BDI |  | 1461770.31
[5 empty] | Total do BDI |  | 365396.74
[5 empty] | Total Geral |  | 1827167.05
____________________________________ DIEGO MORAIS DE MEDEIROS Engenheiro Civil CREA-PA Nº: 151504526-9