## ComposiçãoXCusto SINAPI
CÓDIGO | FONTE | DESCRIÇÃO | CATEGORIA | UNIDADE | VALOR
103689 | SINAPI 05/25 | FORNECIMENTO E INSTALAÇÃO DE PLACA DE OBRA COM CHAPA GALVANIZADA E ESTRUTURA DE MADEIRA. AF_03/2022_PS |  | M² | 475.62
10775 | SINAPI 05/25 | LOCACAO DE CONTAINER 2,30 X 6,00 M, ALT. 2,50 M, COM 1 SANITARIO, PARA ESCRITORIO, COMPLETO, SEM DIVISORIAS INTERNAS (NAO INCLUI MOBILIZACAO/DESMOBILIZACAO) |  | MÊS | 1539
02.006.0050-A | EMOP 04/25 | ALUGUEL DE BANHEIRO QUIMICO,PORTATIL,MEDINDO 2,31M ALTURA X1,56M LARGURA E 1,16M PROFUNDIDADE,INCLUSIVE INSTALACAO E RETIRADA DO EQUIPAMENTO,FORNECIMENTO DE QUIMICA DESODORIZANTE,BACTERICIDA E BACTERIOSTATICA,PAPEL HIGIENICO E VEICULO PROPRIO COM UNIDADE MOVEL DE SUCCAO PARA LIMPEZA |  | UN/MÊS | 1300
02.016.0001-A | EMOP 04/25 | INSTALACAO E LIGACAO PROVISORIA DE ALIMENTACAO DE ENERGIA ELETRICA, EM BAIXA TENSAO, PARA CANTEIRO DE OBRAS, M3-CHAVE 100A, CARGA 3KW, 20CV, EXCLUSIVE O FORNECIMENTO DO MEDIDOR |  | UN | 2299.13
02.015.0001-A | EMOP 04/25 | INSTALACAO E LIGACAO PROVISORIA PARA ABASTECIMENTO DE AGUA EESGOTAMENTO SANITARIO EM CANTEIRO DE OBRAS, INCLUSIVE ESCAVACAO, EXCLUSIVE REPOSICAO DA PAVIMENTACAO DO LOGRADOURO PUBLICO |  | UN | 4676.76
20.004.0125-A | EMOP 04/25 | ROCADA MECANICA, COM UTILIZACAO DE ROCADEIRA MECANICA, EXCLUSIVE LIMPEZA | SERVIÇO | M² | 0.27
22.020.0120-A | EMOP 04/25 | LIMPEZA MANUAL DE MATERIAIS DIVERSOS EM AREA DE MANGUEZAL(LIXO) | SERVIÇO | M² | 0.11
19.005.0010-C | EMOP 04/25 | ESCAVADEIRA HIDRAULICA DE ESTEIRA, COM PESO OPERACIONAL EM TORNO DE 23T, MOTOR DIESEL EM TORNO DE 172CV, CACAMBA COM CAPACIDADE APROXIMADA DE 1, 14M3, PROFUNDIDADE DE ESCAVACAO MAXIMA DE 6, 02M, COM 3 BRACOS ARTICULADOS, BRACO INTERMEDIARIO AJUSTAVEL EM 3 POSICOES, INCLUSIVE OPERADOR | SERVIÇO | H | 339.87
03.009.0005-A | EMOP 04/25 | ATERRO COM MATERIAL DE 1ª CATEGORIA, COMPACTADO MANUALMENTE EM CAMADAS DE 20CM DE MATERIAL APILOADO, PROVENIENTE DE JAZIDADISTANTE ATE 1KM, INCLUSIVE ESCAVACAO, CARGA, TRANSPORTE EM CAMINHAO BASCULANTE, DESCARGA, ESPALHAMENTO E IRRIGACAO MANUAIS | SERVIÇO | M³ | 157.19
PM-001 | PESQUISA DE MERCADO | COLARINHO PEAD TIPO PONTA CORPO CURTO DE 450MM SDR11 PN16 (TOPO) | MATERIAL | UN | 2118.6
PM-002 | PESQUISA DE MERCADO | FLANGE SOLTO DE 450MM ACO | MATERIAL | UN | 1871.85
PM-026 | PESQUISA DE MERCADO | COLARINHO PEAD TIPO PONTA CORPO CURTO DE 280MM SDR11 PN16 (TOPO) | MATERIAL | UN | 217.85
06.011.0399-A | EMOP 04/25 | MONTAGEM SEM FORNECIMENTO DE VALVULAS BORBOLETA, VALVULAS DERETENCAO OU SIMILARES, TIPO WAFER(MONTAGEM ENTRE FLANGES ADJACENTES), CLASSE PN-16, INCLUSIVE O FORNECIMENTO DOS MATERIAISPARA AS JUNTAS(TIRANTES COM PORCAS E PARAFUSOS DE ACO CARBONO) CUSTO POR ACESSORIO, COM DIAMETRO DE 600MM | MATERIAL | UN | 9646.61
PM-027 | PESQUISA DE MERCADO | FLANGE SOLTO DE 280MM ACO | MATERIAL | UN | 961.38 | PEAD BRASIL
PESQUISA DE MERCADO 4.1 | COTAÇÃO | SERVIÇO DE SOLDA TERMOPLASTICA EM TUBO PEAD DE=450MM | SERVIÇO | UN | 434.0659 | PEAD BRASIL
PESQUISA DE MERCADO 4.2 | COTAÇÃO | SERVIÇO DE SOLDA TERMOPLASTICA EM TUBO PEAD DE=280MM | SERVIÇO | UN | 434.0659 | PEAD BRASIL
06.011.0397-A | EMOP 04/25 | MONTAGEM SEM FORNECIMENTO DE VALVULAS BORBOLETA, VALVULAS DERETENCAO OU SIMILARES, TIPO WAFER(MONTAGEM ENTRE FLANGES ADJACENTES), CLASSE PN-16, INCLUSIVE O FORNECIMENTO DOS MATERIAISPARA AS JUNTAS(TIRANTES COM PORCAS E PARAFUSOS DE ACO CARBONO) CUSTO POR ACESSORIO, COM DIAMETRO DE 400MM |  | UN | 3982.06
PM-039 | PESQUISA DE MERCADO | VÁLVULA BORBOLETA COM FLANGES DIÂMETRO 600MM, DE FERRO FUNIDO DÚCTIL, COM MECANISMO DE REDUÇÃO TIPO C - PN-10 - SÉRIE AWWA-VBFW COM VOLANTE. FORNECIMENTO | MATERIAL | UN | 58052.71
PM-040 | PESQUISA DE MERCADO | VÁLVULA BORBOLETA COM FLANGES DIÂMETRO 400MM, DE FERRO FUNIDO DÚCTIL, COM MECANISMO DE REDUÇÃO TIPO C - PN-16 - SÉRIE AWWA-VBFW COM VOLANTE. FORNECIMENTO | MATERIAL | UN | 24716.27
PM-030 | PESQUISA DE MERCADO | TÊ DE REDUÇÃO DE FERRO FUNDIDO, FFF, DIÂMETRO NOMINAL (600x400)MM. FORNECIMENTO | MATERIAL | UN | 18250.32
PM-031 | PESQUISA DE MERCADO | TÊ DE REDUÇÃO DE FERRO FUNDIDO, FFF, DIÂMETRO NOMINAL (400x200)MM. FORNECIMENTO | MATERIAL | UN | 9293.25
PM-032 | PESQUISA DE MERCADO | REDUÇÃO DE FERRO FUNDIDO DÚCTIL, PINTADO INTERNA E EXTERNAMENTE COM TINTA BETUMINOSA, COM 2 FLANGES, INCLUSIVE FORNECIMENTO DO MATERIAL PARA JUNTA (ARRUELA DE BORRACHA, PARAFUSO COM PORCA) COM DIÂMETRO DE (450x400)mm. FORNECIMENTO | MATERIAL | UN | 2849.56
11.013.0075-A | EMOP 04/25 | CONCRETO ARMADO, FCK=25MPA, INCLUINDO MATERIAIS PARA 1, 00M3 DECONCRETO(IMPORTADO DE USINA)ADENSADO E COLOCADO, 14, 00M2 DEAREA MOLDADA, FORMAS E ESCORAMENTO CONFORME ITENS 11.004.0022E 11.004.0035, 60KG DE ACO CA-50, INCLUSIVE MAO-DE-OBRA PARACORTE, DOBRAGEM, MONTAGEM E COLOCACAO NAS FORMAS |  | UN | 2977.56
88267 | SINAPI 05/25 | ENCANADOR OU BOMBEIRO HIDRÁULICO COM ENCARGOS COMPLEMENTARES | SERVIÇO | H | 35.55
246 | SINAPI 05/25 | AUXILIAR DE ENCANADOR OU BOMBEIRO HIDRAULICO (HORISTA) | SERVIÇO | H | 19.82
103694 | SINAPI 05/25 | FORNECIMENTO E INSTALAÇÃO DE SUPORTE DE MADEIRA PARA PLACAS DE SINALIZAÇÃO, EM SOLO, COM H= DE 2,5 M E SEÇÃO DE 7,5 X 7,5 CM. AF_03/2022 | SERVIÇO | UN | 123.71
4813 | SINAPI 05/25 | PLACA DE OBRA (PARA CONSTRUCAO CIVIL) EM CHAPA GALVANIZADA *N. 22*, ADESIVADA, DE *2,4 X 1,2* M (SEM POSTES PARA FIXACAO) | MATERIAL | M² | 400
CC001 | COMPOSIÇÃO | FORNECIMENTO E INSTALAÇÃO DE SUPORTE DE MADEIRA PARA PLACAS DE SINALIZAÇÃO, EM SOLO, COM H= DE 2,5 M E SEÇÃO DE 7,5 X 7,5 CM. AF_03/2022 C/ PLACA DE OBRA (PARA CONSTRUCAO CIVIL) EM CHAPA GALVANIZADA *N. 22*, ADESIVADA, DE *2,4 X 1,2* M (COM POSTES PARA FIXACAO) | SERVIÇO | UN | #REF!
10777 | SINAPI 05/25 | LOCACAO DE CONTAINER 2,30 X 4,30 M, ALT. 2,50 M, PARA SANITARIO, COM 3 BACIAS, 4 CHUVEIROS, 1 LAVATORIO E 1 MICTORIO (NAO INCLUI MOBILIZACAO/DESMOBILIZACAO) | EQUIPAMENTO | MÊS | 1747.4
10776 | SINAPI 05/25 | LOCACAO DE CONTAINER 2,30 X 6,00 M, ALT. 2,50 M, PARA ESCRITORIO, SEM DIVISORIAS INTERNAS E SEM SANITARIO (NAO INCLUI MOBILIZACAO/DESMOBILIZACAO) | EQUIPAMENTO | MÊS | 1202.34
02.004.0003-A | EMOP 04/24 | BARRACAO OBRA C/PAREDES CHAPAS MADEIRA COMPENSADA, PLASTIF., LISA, COLAGEM FENOLICA, PROVA D'AGUA, COM 10MM ESP.PISO E ESTRUTURA MADEIRA 3ª, COBERTURA TELHAS ONDULADAS 6MM FIBROCIMENTO, EXCL.PINT.E LIGACOES PROVISORIAS, INCL.INST., APARELHOS, ESQUADRIAS E FERRAG., PROJ.Nº2006/EMOP, ESCRITORIO, SANITARIOS, DEPOSITOS E TORRE C/CAIXA D`AGUA 500L, REAPROVEITADO 5 VEZES3% - DESGASTE DE FERRAMENTAS E EPI1% - GRAMPO E ROSETA DE MADEIRA36% - PARAFUSO DE FIXACAO | SERVIÇO | M² | 502.17
100952 | SINAPI 05/25 | TRANSPORTE COM CAMINHÃO CARROCERIA COM GUINDAUTO (MUNCK), MOMENTO MÁXIMO DE CARGA 11,7 TM, EM VIA URBANA PAVIMENTADA, DMT ATÉ 30KM (UNIDADE: TXKM). AF_07/2020 | SERVIÇO | TXKM | 3.2
103174 | SINAPI 05/25 | MÁQUINA PARA SOLDA POR TERMOFUSÃO PARA TUBOS DE POLIETILENO DE ALTA DENSIDADE (PEAD) COM DIÂMETRO EXTERNO DE 315 A 630 MM, POTÊNCIA ENTRE 8000 E 12350 W - MATERIAIS NA OPERAÇÃO. AF_05/2023 | SERVIÇO | H | 2.2
06.011.0399-A | EMOP 04/24 | MONTAGEM SEM FORNECIMENTO DE VALVULAS BORBOLETA, VALVULAS DERETENCAO OU SIMILARES, TIPO WAFER(MONTAGEM ENTRE FLANGES ADJACENTES), CLASSE PN-16, INCLUSIVE O FORNECIMENTO DOS MATERIAISPARA AS JUNTAS(TIRANTES COM PORCAS E PARAFUSOS DE ACO CARBONO) CUSTO POR ACESSORIO, COM DIAMETRO DE 600MM | SERVIÇO | UN | 9646.61
06.011.0397-A | EMOP 04/24 | MONTAGEM SEM FORNECIMENTO DE VALVULAS BORBOLETA, VALVULAS DERETENCAO OU SIMILARES, TIPO WAFER(MONTAGEM ENTRE FLANGES ADJACENTES), CLASSE PN-16, INCLUSIVE O FORNECIMENTO DOS MATERIAISPARA AS JUNTAS(TIRANTES COM PORCAS E PARAFUSOS DE ACO CARBONO) CUSTO POR ACESSORIO, COM DIAMETRO DE 400MM OU 450MM | SERVIÇO | UN | 3982.06
06.011.0393-A | EMOP 04/24 | MONTAGEM SEM FORNECIMENTO DE VALVULAS BORBOLETA, VALVULAS DERETENCAO OU SIMILARES, TIPO WAFER(MONTAGEM ENTRE FLANGES ADJACENTES), CLASSE PN-16, INCLUSIVE O FORNECIMENTO DOS MATERIAISPARA AS JUNTAS(TIRANTES COM PORCAS E PARAFUSOS DE ACO CARBONO) CUSTO POR ACESSORIO, COM DIAMETRO DE 200MM | SERVIÇO | UN | 801.17
88248 | SINAPI 05/25 | AUXILIAR DE ENCANADOR OU BOMBEIRO HIDRÁULICO COM ENCARGOS COMPLEMENTARES | SERVIÇO | H | 29.54
CC002 | COMPOSIÇÃO | RETIRADA DE JUNÇÃO FLANGEADA F°F° DN 600 X DN 300MM, INCLUSO EQUIPAMENTO E MÃO DE OBRA | SERVIÇO | UN | #REF!
DR 14.25.0056 | SCO 05/25 | VALVULA BORBOLETA COM FLANGES, DE FERRO FUNDIDO DUCTIL, SERIE AWWA, CLASSE 1MPA, PINTADA INTERNA E EXTERNAMENTE COM TINTA EPOXI POLIAMIDA, COM 2 FLANGES, INCLUSIVE FORNECIMENTO DO MATERIAL PARA JUNTA (ARRUELA DE BORRACHA, PARAFUSOS COM PORCA), COM DIÂMETRO DE 200MM. FORNECIMENTO E ASSENTAMENTO.(DESONERADO) | SERVIÇO | UN | 6385.57
CC003 | COMPOSIÇÃO | #REF! | SERVIÇO | #REF! | #REF!
CC004 | COMPOSIÇÃO | #REF! | SERVIÇO | #REF! | #REF!
PM-029 | PESQUISA DE MERCADO | EXTREMIDADE DE FERRO FUNDIDO DÚCTIL, PINTADO INTERNAMENTE E EXTERNAMENTE COM TINTA BETUMINOSA, COM 1 FLANGE E 1 PONTA, INCLUSIVE FORNECIMENTO DO MATERIAL PARA JUNTA (ARRUELA DE BORRACHA, PARAFUSOS COM PORCA), COM DIÂMETRO DE 600MM. FORNECIMENTO | MATERIAL | UN | 10906.52
CC005 | COMPOSIÇÃO | #REF! | SERVIÇO | UN | #REF!
5930 | SINAPI 05/25 | GUINDAUTO HIDRÁULICO, CAPACIDADE MÁXIMA DE CARGA 6200 KG, MOMENTO MÁXIMO DE CARGA 11,7 TM, ALCANCE MÁXIMO HORIZONTAL 9,70 M, INCLUSIVE CAMINHÃO TOCO PBT 16.000 KG, POTÊNCIA DE 189 CV - CHI DIURNO. AF_06/2014 | SERVIÇO | UN | 95.75
5928 | SINAPI 05/25 | GUINDAUTO HIDRÁULICO, CAPACIDADE MÁXIMA DE CARGA 6200 KG, MOMENTO MÁXIMO DE CARGA 11,7 TM, ALCANCE MÁXIMO HORIZONTAL 9,70 M, INCLUSIVE CAMINHÃO TOCO PBT 16.000 KG, POTÊNCIA DE 189 CV - CHP DIURNO. AF_06/2014 | SERVIÇO | UN | 303.51
88246 | SINAPI 05/25 | ASSENTADOR DE TUBOS COM ENCARGOS COMPLEMENTARES | SERVIÇO | H | 34.33
88316 | SINAPI 05/25 | SERVENTE COM ENCARGOS COMPLEMENTARES | SERVIÇO | H | 29.15
90082 | SINAPI 05/25 | ESCAVAÇÃO MECANIZADA DE VALA COM PROF. ATÉ 1,5 M (MÉDIA MONTANTE E JUSANTE/UMA COMPOSIÇÃO POR TRECHO), ESCAVADEIRA (0,8 M3), LARG. DE 1,5 M A 2,5 M, EM SOLO DE 1A CATEGORIA, EM LOCAIS COM ALTO NÍVEL DE INTERFERÊNCIA. AF_09/2024 | SERVIÇO | M³ | 10.96
93382 | SINAPI 05/25 | REATERRO MANUAL DE VALAS, COM COMPACTADOR DE SOLOS DE PERCUSSÃO. AF_08/2023 | SERVIÇO | M³ | 34.15
93369 | SINAPI 05/25 | REATERRO MECANIZADO DE VALA COM ESCAVADEIRA HIDRÁULICA (CAPACIDADE DA CAÇAMBA: 0,8 M³/POTÊNCIA: 111 HP), LARGURA 1,5 A 2,5 M, PROFUNDIDADE 1,5 A 3,0 M, COM SOLO (SEM SUBSTITUIÇÃO) DE 1ª CATEGORIA, COM COMPACTADOR DE SOLOS DE PERCUSSÃO. AF_08/2023 | SERVIÇO | M³ | 19.76
100978 | SINAPI 05/25 | CARGA, MANOBRA E DESCARGA DE SOLOS E MATERIAIS GRANULARES EM CAMINHÃO BASCULANTE 10 M³ - CARGA COM ESCAVADEIRA HIDRÁULICA (CAÇAMBA DE 1,20 M³ / 155 HP) E DESCARGA LIVRE (UNIDADE: M3). AF_07/2020 | SERVIÇO | M³ | 7.92
95875 | SINAPI 05/25 | TRANSPORTE COM CAMINHÃO BASCULANTE DE 10 M³, EM VIA URBANA PAVIMENTADA, DMT ATÉ 30 KM (UNIDADE: M3XKM). AF_07/2020 | SERVIÇO | M³XKM | 2.78
94341 | SINAPI 05/25 | ATERRO MECANIZADO DE VALA COM RETROESCAVADEIRA (CAPACIDADE DA CAÇAMBA DA RETRO: 0,26 M³/POTÊNCIA: 88 HP), LARGURA ATÉ 1,5 M, PROFUNDIDADE DE 1,5 A 3,0 M, COM AREIA PARA ATERRO. AF_08/2023 | SERVIÇO | M³ | 75.56
97636 | SINAPI 05/25 | DEMOLIÇÃO PARCIAL DE PAVIMENTO ASFÁLTICO, DE FORMA MECANIZADA, SEM REAPROVEITAMENTO. AF_09/2023 | SERVIÇO | M² | 26.8
MOD902500 | SCO 05/25 | SOLDADOR - SOLDA ELÉTRICA OU DE OUTROS TIPOS SIMPLES EM OBRAS CIVIS, CORTE COM MAÇARICO (DESONERADO) | SERVIÇO | H | 30.57
MOD900300 | SCO 05/25 | AJUDANTE DE SOLDADOR (DESONARADO) | SERVIÇO | H | 20.31
19.011.0082-2 | EMOP 04/25 | MAQUINA DE SOLDA POR TERMOFUSAO PARA GEOMEMBRANAS PEAD COM ESPESSURAS DE 0,5MM A 2,5MM,POTENCIA DE 1800/1500/1200W,FREQUENCIA DE 50/60 HZ, TENSAO DE 220V,EXCLUSIVE OPERADOR | SERVIÇO | H | 103.54
88297 | SINAPI 05/25 | OPERADOR DE MÁQUINAS E EQUIPAMENTOS COM ENCARGOS COMPLEMENTARES | SERVIÇO | H | 39.13
19.007.0015-C | EMOP 04/25 | VIBRADOR DE IMERSAO,TUBO DE 48X480MM,COM MANGOTE DE 5,00M DECOMPRIMENTO,MOTOR A GASOLINA,EXCLUSIVE OPERADOR | SERVIÇO | H | 4.51
11.005.0015-A | EMOP 04/25 | FORMAS DE CHAPAS DE MADEIRA COMPENSADA, DE 20MM DE ESPESSURA, PLASTIFICADAS, SERVINDO 2 VEZES, E MADEIRA AUXILIAR SERVINDO 3VEZES, INCLUSIVE FORNECIMENTO E DESMOLDAGEM, EXCLUSIVE ESCORAMENTO | MATERIAL | M² | 117.14
88242 | SINAPI 05/25 | AJUDANTE DE PEDREIRO COM ENCARGOS COMPLEMENTARES | SERVIÇO | H | 30.13
88309 | SINAPI 05/25 | PEDREIRO COM ENCARGOS COMPLEMENTARES | SERVIÇO | H | 36.96
88261 | SINAPI 05/25 | CARPINTEIRO DE ESQUADRIA COM ENCARGOS COMPLEMENTARES | SERVIÇO | H | 38.24
88239 | SINAPI 05/25 | AJUDANTE DE CARPINTEIRO COM ENCARGOS COMPLEMENTARES | SERVIÇO | H | 29.91
88245 | SINAPI 05/25 | ARMADOR COM ENCARGOS COMPLEMENTARES | SERVIÇO | H | 35.95
PM-028 | PESQUISA DE MERCADO | LUVA JUNTA MECÂNICA (LUVA DE CORRER COM BOLSA JUNTA MECÂNICA) DE FERRO FUNDIDO PARA REDE DE ÁGUA, DN 600 MM. FORNECIMENTO | MATERIAL | UN | 9188.27
MAT036250 | SCO/RIO 05/25 | CONCRETO BOMBEADO, ADITIVO E TRANSPORTE, COM RESISTÊNCIA CARACTERÍSTICA À COMPRESSAO 30 Mpa | MATERIAL | M³ | 635.42
43132 | SINAPI 05/25 | ARAME RECOZIDO 16 BWG, D = 1,65 MM (0,016 KG/M) OU 18 BWG, D = 1,25 MM (0,01 KG/M) | MATERIAL | KG | 22
43055 | SINAPI 05/25 | ACO CA-50, 16,0 MM, VERGALHAO | MATERIAL | KG | 7.36
32 | SINAPI 05/25 | ACO CA-50, 6,3 MM, VERGALHAO | MATERIAL | KG | 8.96
100651 | SINAPI 05/25 | ESTACA HÉLICE CONTÍNUA, DIÂMETRO DE 30 CM, INCLUSO CONCRETO FCK=30MPA E ARMADURA MÍNIMA (EXCLUSIVE BOMBEAMENTO, MOBILIZAÇÃO E DESMOBILIZAÇÃO). AF_12/2019 | SERVIÇO | M | 150.19
92458 | SINAPI 05/25 | MONTAGEM E DESMONTAGEM DE FÔRMA DE VIGA, ESCORAMENTO METÁLICO, PÉ-DIREITO DUPLO, EM CHAPA DE MADEIRA RESINADA, 6 UTILIZAÇÕES. AF_09/2020 | SERVIÇO | M² | 317.26
CC006 | COMPOSIÇÃO | ASSENTAMENTO DE TUBO PEAD LISO PARA REDE DE ÁGUA, DIÂMETRO DE 450 MM, JUNTA SOLDADA (NÃO INCLUI A EXECUÇÃO DE SOLDA) | SERVIÇO | M | #REF!
88246 | SINAPI 05/25 | ASSENTADOR DE TUBOS COM ENCARGOS COMPLEMENTARES | SERVIÇO | H | 34.33
88316 | SINAPI 05/25 | SERVENTE COM ENCARGOS COMPLEMENTARES | SERVIÇO | H | 29.15
100953 | SINAPI 05/25 | TRANSPORTE COM CAMINHÃO CARROCERIA COM GUINDAUTO (MUNCK), MOMENTO MÁXIMO DE CARGA 11,7 TM, EM VIA URBANA PAVIMENTADA, ADICIONAL PARA DMT EXCEDENTE A 30 KM (UNIDADE: TXKM). AF_07/2020 | SERVIÇO | TXKM | 1.27
03.023.0010-B | EMOP 04/25 | ESCAVACAO E CARGA MECANICA DE VALA EM RODOVIAS,UTILIZANDO VALETADEIRA DE 135HP,INCLUSIVE CAMINHAO | SERVIÇO | M³ | 330.27
95875 | SINAPI 05/25 | TRANSPORTE COM CAMINHÃO BASCULANTE DE 10 M³, EM VIA URBANA PAVIMENTADA, DMT ATÉ 30 KM (UNIDADE: M3XKM). AF_07/2020 | SERVIÇO | TXKM | 2.78
34 | SINAPI 05/25 | ACO CA-50, 10,0 MM, VERGALHAO | MATERIAL | KG | 8.5
93358 | SINAPI 05/25 | ESCAVAÇÃO MANUAL DE VALA. AF_09/2024 | SERVIÇO | M³ | 115.31
CC007 | COMPOSIÇÃO | #REF! | SERVIÇO | #REF! | #REF!
94270 | SINAPI 05/25 | GUIA (MEIO-FIO) E SARJETA CONJUGADOS DE CONCRETO, MOLDADA IN LOCO EM TRECHO CURVO COM EXTRUSORA, 60 CM BASE (15 CM BASE DA GUIA + 45 CM BASE DA SARJETA) X 26 CM ALTURA. AF_01/2024 | SERVIÇO | M | 98.19
20.086.0590-A | EMOP 04/25 | TUNNEL LINER, PARA PROCESSO NAO DESTRUTIVO, CIRCULAR, CONSTITUIDO DE CHAPAS GALVANIZADAS OU REVESTIDAS COM EPOXY, ESPESSURADE 2, 70MM, DIAMETRO DE 1, 20M, PARAFUSOS, PORCAS E FERRAMENTASNECESSARIAS, RECOBRIMENTO MINIMO DE 1, 20M E MAXIMO DE 12, 90M, SOB A INFLUENCIA DO TREM-TIPO RODOVIARIO, EXCLUSIVE ANDAIME EESCAVACAO DENTRO DO TUNEL.ASSENTAMENTO | SERVIÇO | M | 2994.01
PM-004 | PESQUISA DE MERCADO | COLARINHO PEAD TIPO PONTA CORPO CURTO DE 225MM SDR11 PN16 (TOPO) | MATERIAL | UN | 323.52
06.203.0139-A | EMOP 04/25 | COLARINHO DE POLIETILENO DE ALTA DENSIDADE(PEAD),RESINA PE80/100,CONFORME ABNT NBR 15561,CLASSE PN-10/12,5,SDR 13,6,DE=110MM.FORNECIMENTO | MATERIAL | UN | 102.75
06.203.0142-A | EMOP 04/25 | COLARINHO DE POLIETILENO DE ALTA DENSIDADE(PEAD),RESINA PE80/100,CONFORME ABNT NBR 15561,CLASSE PN-10/12,5,SDR 13,6,DE=160MM.FORNECIMENTO | MATERIAL | UN | 167.88
PM-015 | PESQUISA DE MERCADO | COLARINHO PEAD TIPO PONTA CORPO CURTO DE 63MM SDR11 PN10 (TOPO) | MATERIAL | UN | 51.79
06.203.0144-A | EMOP 04/25 | COLARINHO DE POLIETILENO DE ALTA DENSIDADE(PEAD),RESINA PE80/100,CONFORME ABNT NBR 15561,CLASSE PN-10/12,5,SDR 13,6,DE=200MM.FORNECIMENTO | MATERIAL | UN | 273.78 | 06.203.0144-A
PM-022 | PESQUISA DE MERCADO | COLARINHO PEAD TIPO PONTA CORPO CURTO DE 180MM SDR11 PN16 (TOPO) | MATERIAL | UN | 202.91
PM-003 | PESQUISA DE MERCADO | FLANGE SOLTO DE 225MM ACO | MATERIAL | UN | 370.5
PM-007 | PESQUISA DE MERCADO | FLANGE SOLTO DE 110MM ACO | MATERIAL | UN | 145.13
PM-011 | PESQUISA DE MERCADO | FLANGE SOLTO DE 160MM ACO | MATERIAL | UN | 236.21
PM-014 | PESQUISA DE MERCADO | FLANGE SOLTO DE 60MM ACO | MATERIAL | UN | 84
PM-023 | PESQUISA DE MERCADO | FLANGE SOLTO DE 180MM ACO | MATERIAL | UN | 489.87
PM-005 | PESQUISA DE MERCADO | TÊ DE REDUÇÃO DE 450MM X DE 225MM 90° PEAD PN-16 | MATERIAL | UN | 3476.36
PM-006 | PESQUISA DE MERCADO | TÊ DE REDUÇÃO DE 450MM X DE 110MM 90° PEAD PN-16 | MATERIAL | UN | 5552.99
PM-010 | PESQUISA DE MERCADO | TÊ DE REDUÇÃO DE 450MM X DE 160MM 90° PEAD PN-16 | MATERIAL | UN | 5552.99
PM-013 | PESQUISA DE MERCADO | TÊ DE REDUÇÃO DE 450MM X DE 60MM 90° PEAD PN-16 | MATERIAL | UN
PM-016 | PESQUISA DE MERCADO | TÊ DE REDUÇÃO DE 450MM X DE 200MM 90° PEAD PN-16 | MATERIAL | UN | 5552.99
PM-019 | PESQUISA DE MERCADO | TÊ DE REDUÇÃO DE 450MM X DE 280MM 90° PEAD PN-16 | MATERIAL | UN | 1989.22
PM-009 | PESQUISA DE MERCADO | COTOVELO DE 450MM DE 45° | MATERIAL | UN | 2604.64
PM-020 | PESQUISA DE MERCADO | REDUÇÃO DE 450MM X DE 280MM PEAD PN-16 | MATERIAL | UN
PM-021 | PESQUISA DE MERCADO | REDUÇÃO DE 280MM X DE 180MM PEAD PN-16 | MATERIAL | UN
PM-025 | PESQUISA DE MERCADO | TÊ DE SERVIÇO 90° DE 280MM PEAD PN-16 | MATERIAL | UN | 217.85
DR 10.15.0359 | SCO 05/25 | EXTREMIDADE DE FERRO FUNDIDO DÚCTIL, PINTADO INTERNAMENTE E EXTERNAMENTE COM TINTA BETUMINOSA, COM 1 FLANGE E 1 PONTA, INCLUSIVE FORNECIMENTO DO MATERIAL PARA JUNTA (ARRUELA DE BORRACHA, PARAFUSOS COM PORCA), COM DIÂMETRO DE 150MM. FORNECIMENTO E ASSENTAMENTO | SERVIÇO | UN | 1187.69
DR 09.15.0365 | SCO 02/25 | EXTREMIDADE DE FERRO FUNDIDO DÚCTIL, PINTADO INTERNAMENTE E EXTERNAMENTE COM TINTA BETUMINOSA, COM 1 FLANGE E 1 PONTA, INCLUSIVE FORNECIMENTO DO MATERIAL PARA JUNTA (ARRUELA DE BORRACHA, PARAFUSOS COM PORCA), COM DIÂMETRO DE 250MM. FORNECIMENTO E ASSENTAMENTO | SERVIÇO | UN | 2834.84
PM-033 | PESQUISA DE MERCADO | REDUÇÃO DE FERRO FUNDIDO DÚCTIL, PINTADO INTERNA E EXTERNAMENTE COM TINTA BETUMINOSA, COM 2 FLANGES, INCLUSIVE FORNECIMENTO DO MATERIAL PARA JUNTA (ARRUELA DE BORRACHA, PARAFUSO COM PORCA) COM DIÂMETRO DE (100x80)mm. FORNECIMENTO | MATERIAL | UN | 442.12
PM-035 | PESQUISA DE MERCADO | REDUÇÃO DE FERRO FUNDIDO DÚCTIL, PINTADO INTERNA E EXTERNAMENTE COM TINTA BETUMINOSA, COM 2 FLANGES, INCLUSIVE FORNECIMENTO DO MATERIAL PARA JUNTA (ARRUELA DE BORRACHA, PARAFUSO COM PORCA) COM DIÂMETRO DE (200x100)mm. FORNECIMENTO | MATERIAL | UN | 736.86
PM-036 | PESQUISA DE MERCADO | REDUÇÃO DE FERRO FUNDIDO DÚCTIL, PINTADO INTERNA E EXTERNAMENTE COM TINTA BETUMINOSA, COM 2 FLANGES, INCLUSIVE FORNECIMENTO DO MATERIAL PARA JUNTA (ARRUELA DE BORRACHA, PARAFUSO COM PORCA) COM DIÂMETRO DE (100x50)mm. FORNECIMENTO | MATERIAL | UN | 334.57
PM-034 | PESQUISA DE MERCADO | JUNÇÃO 45° DE FERRO FUNDIDO DÚCTIL, PINTADO INTERNA E EXTERNAMENTE COM TINTA BETUMINOSA, COM FLANGES, INCLUSIVE FORNECIMENTO DO MATERIAL PARA JUNTA (ARRUELA DE BORRACHA, PARAFUSO COM PORCA) COM DIÂMETRO DE (400x200)mm. FORNECIMENTO | MATERIAL | UN | 9687.71
DR 15.25.0050 | SCO 05/25 | VALVULA BORBOLETA COM FLANGES, DE FERRO FUNDIDO DUCTIL, SERIE AWWA, CLASSE 1MPA, PINTADA INTERNA E EXTERNAMENTE COM TINTA EPOXI POLIAMIDA, COM 2 FLANGES, INCLUSIVE FORNECIMENTO DO MATERIAL PARA JUNTA (ARRUELA DE BORRACHA, PARAFUSOS COM PORCA), COM DIÂMETRO DE 100MM. FORNECIMENTO E ASSENTAMENTO.(DESONERADO) | SERVIÇO | UN | 2816.35
DR 15.25.0053 | SCO 05/25 | VALVULA BORBOLETA COM FLANGES, DE FERRO FUNDIDO DUCTIL, SERIE AWWA, CLASSE 1MPA, PINTADA INTERNA E EXTERNAMENTE COM TINTA EPOXI POLIAMIDA, COM 2 FLANGES, INCLUSIVE FORNECIMENTO DO MATERIAL PARA JUNTA (ARRUELA DE BORRACHA, PARAFUSOS COM PORCA), COM DIÂMETRO DE 150MM. FORNECIMENTO E ASSENTAMENTO.(DESONERADO) | SERVIÇO | UN | 4640.73
PM-041 | PESQUISA DE MERCADO | VALVULA BORBOLETA COM FLANGES, DE FERRO FUNDIDO DUCTIL, SERIE AWWA, CLASSE 1MPA, PINTADA INTERNA E EXTERNAMENTE COM TINTA EPOXI POLIAMIDA, COM 2 FLANGES, INCLUSIVE FORNECIMENTO DO MATERIAL PARA JUNTA (ARRUELA DE BORRACHA, PARAFUSOS COM PORCA), COM DIÂMETRO DE 60MM. | MATERIAL | UN | 2852.53
9828 | SINAPI 05/25 | TUBO PVC DEFOFO, JEI, 1 MPA, DN 150 MM, PARA REDE DE AGUA (NBR 7665) | MATERIAL | M | 136.35
97127 | SINAPI 05/25 | ASSENTAMENTO DE TUBO DE PVC DEFOFO OU PRFV OU RPVC PARA REDE DE ÁGUA, DN 150 MM, JUNTA ELÁSTICA INTEGRADA, INSTALADO EM LOCAL COM NÍVEL ALTO DE INTERFERÊNCIAS (NÃO INCLUI FORNECIMENTO). AF_05/2024 | SERVIÇO | M | 6.99
DR 14.25.0059 | SCO 05/25 | VALVULA BORBOLETA COM FLANGES, DE FERRO FUNDIDO DUCTIL, SERIE AWWA, CLASSE 1MPA, PINTADA INTERNA E EXTERNAMENTE COM TINTA EPOXI POLIAMIDA, COM 2 FLANGES, INCLUSIVE FORNECIMENTO DO MATERIAL PARA JUNTA (ARRUELA DE BORRACHA, PARAFUSOS COM PORCA), COM DIÂMETRO DE 250MM. FORNECIMENTO E ASSENTAMENTO.(DESONERADO) | SERVIÇO | UN | 7631.45
9826 | SINAPI 05/25 | TUBO PVC DEFOFO, JEI, 1 MPA, DN 250 MM, PARA REDE DE AGUA (NBR 7665) | MATERIAL | M | 351.79
97136 | SINAPI 05/25 | ASSENTAMENTO DE TUBO DE PVC DEFOFO OU PRFV OU RPVC PARA REDE DE ÁGUA, DN 250 MM, JUNTA ELÁSTICA INTEGRADA, INSTALADO EM LOCAL COM NÍVEL ALTO DE INTERFERÊNCIAS (NÃO INCLUI FORNECIMENTO). AF_05/2024 | SERVIÇO | M | 11.6
92876 | SINAPI 05/25 | CORTE E DOBRA DE AÇO CA-25, DIÂMETRO DE 8,0 MM. AF_06/2022 | MATERIAL | KG | 9.93
33 | SINAPI 05/25 | ACO CA-50, 8,0 MM, VERGALHAO | MATERIAL | KG | 9.01
88627 | SINAPI 05/25 | ARGAMASSA TRAÇO 1:0,5:4,5 (EM VOLUME DE CIMENTO, CAL E AREIA MÉDIA ÚMIDA) PARA ASSENTAMENTO DE ALVENARIA, PREPARO MANUAL. AF_08/2019 | SERVIÇO | M³ | 701.2
93358 | SINAPI 05/25 | ESCAVAÇÃO MANUAL DE VALA. AF_09/2024 | SERVIÇO | M³ | 115.31
11.004.0021-B | EMOP 04/25 | FORMAS DE MADEIRA DE 3ª PARA MOLDAGEM DE PECAS DE CONCRETO ARMADO COM PARAMENTOS PLANOS, EM LAJES, VIGAS, PAREDES, ETC, SERVINDO A MADEIRA 2 VEZES, INCLUSIVE DESMOLDAGEM, EXCLUSIVE ESCORAMENTO | SERVIÇO | M² | 80.72
103670 | SINAPI 05/25 | LANÇAMENTO COM USO DE BALDES, ADENSAMENTO E ACABAMENTO DE CONCRETO EM ESTRUTURAS. AF_02/2022 | SERVIÇO | M³ | 397.04
94975 | SINAPI 05/25 | CONCRETO FCK = 15MPA, TRAÇO 1:3,4:3,5 (EM MASSA SECA DE CIMENTO/ AREIA MÉDIA/ BRITA 1) - PREPARO MANUAL. AF_05/2021 | SERVIÇO | M³ | 505.24
89462 | SINAPI 05/25 | ALVENARIA DE BLOCOS DE CONCRETO ESTRUTURAL 14X19X29 CM (ESPESSURA 14 CM), FBK = 4,5 MPA, UTILIZANDO PALHETA. AF_10/2022 | SERVIÇO | M² | 119.27
21090 | SINAPI 05/25 | TAMPAO FOFO ARTICULADO, COM BASE / REQUADRO, CLASSE D400 CARGA MAX 40 T, REDONDO, TAMPA 600 MM (COM INSCRICAO EM RELEVO DO TIPO DE REDE) | MATERIAL | UN | 683,86
CC008 | COMPOSIÇÃO | #REF! | SERVIÇO | UN | #REF!
5212557 | SICRO NOVO 01/25 | PLACA DE REGULAMENTAÇÃO PARA SINALIZAÇÃO DE OBRAS MONTADA EM SUPORTE METALICO MÓVEL - D = 1,00 M - UTILIZAÇÃO DE 600 CICLOS - FORNECIMENTO, 01 IMPLANTAÇÃO E 01 RETIRADA DIÁRIA | SERVIÇO | UN.DIA | 3.87
90775 | SINAPI 05/25 | DESENHISTA PROJETISTA COM ENCARGOS COMPLEMENTARES | SERVIÇO | H | 24.14
20072 | EMOP 04/25 | MAO-DE-OBRA DE ENGENHEIRO SANITARISTA, P/SERVICOS DE CONSULTORIA DE ENG.E ARQUITETURA,INCL.ENCARGOS SOCIAIS DESONERADOS | SERVIÇO | H | 178.62
CC009 | COMPOSIÇÃO | #REF! | SERVIÇO | UN | #REF!
93565 | SINAPI 05/25 | ENGENHEIRO CIVIL DE OBRA JUNIOR COM ENCARGOS COMPLEMENTARES | SERVIÇO | MÊS | 22233.45
100321 | SINAPI 05/25 | TÉCNICO EM SEGURANÇA DO TRABALHO COM ENCARGOS COMPLEMENTARES | SERVIÇO | MÊS | 7593.2
94295 | SINAPI 05/25 | MESTRE DE OBRAS COM ENCARGOS COMPLEMENTARES | SERVIÇO | MÊS | 10729.65
93572 | SINAPI 05/25 | ENCARREGADO GERAL DE OBRAS COM ENCARGOS COMPLEMENTARES | SERVIÇO | MÊS | 7957.07
93563 | SINAPI 05/25 | ALMOXARIFE COM ENCARGOS COMPLEMENTARES | SERVIÇO | MÊS | 5648.22
93566 | SINAPI 05/25 | AUXILIAR DE ESCRITORIO COM ENCARGOS COMPLEMENTARES | SERVIÇO | MÊS | 4316.81
93564 | SINAPI 05/25 | APONTADOR OU APROPRIADOR COM ENCARGOS COMPLEMENTARES | SERVIÇO | MÊS | 5.804,39
CC010 | COMPOSIÇÃO | #REF! | SERVIÇO | UN | #REF!
93382 | SINAPI 05/25 | REATERRO MANUAL DE VALAS, COM COMPACTADOR DE SOLOS DE PERCUSSÃO. AF_08/2023 | SERVIÇO | M³ | 34.15
MT 05.40.0250 | SCO 02/25 | RETIRADA E RECOLOCAÇÃO DE CERCA PROTETORA, CONSTRUÍDA COM MONTANTES DE (3"x3") DE PINHO DE 3ª, COM 1,50M DE COMPRIMENTO, COM INTERVALO DE 6M E LINHA DE FITA, HORIZONTAL, EXCETO MATERIAIS. | SERVIÇO | M | 7.03
39509 | SINAPI 05/25 | TELA DE ACO SOLDADA NERVURADA, CA-60, T-196, (2,11 KG/M2), DIAMETRO DO FIO = 5,0 MM, LARGURA = 2,45 M, ESPACAMENTO DA MALHA = 30 X 10 CM | MATERIAL | M² | 10.59
CC011 | COMPOSIÇÃO | #REF! | SERVIÇO | #REF! | #REF!
08.001.0008-A | EMOP 04/25 | BASE DE BRITA CORRIDA, INCLUSIVE FORNECIMENTO DOS MATERIAIS, MEDIDA APOS A COMPACTACAO | SERVIÇO | M³ | 173.33
08.001.0009-A | EMOP 04/25 | SUB-BASE DE BRITA CORRIDA, INCLUSIVE FORNECIMENTO DOS MATERIAIS, MEDIDA APOS A COMPACTACAO | SERVIÇO | M³ | 173.33
1518 | SINAPI 05/25 | CONCRETO BETUMINOSO USINADO A QUENTE (CBUQ) PARA PAVIMENTACAO ASFALTICA, PADRAO DNIT, FAIXA C, COM CAP 50/70 - AQUISICAO POSTO USINA | MATERIAL | T | 650
08.026.0001-A | EMOP 04/25 | IMPRIMACAO DE BASE DE PAVIMENTACAO, DE ACORDO COM AS "INSTRUCOES PARA EXECUCAO", DO DER-RJ | MATERIAL | M² | 9.3
CC012 | COMPOSIÇÃO | #REF! | SERVIÇO | M³ | #REF!
SE 19.10.2050 | SCO 12/25 | Levantamento topográfico, planialtimétrico e cadastral, executado de acordo com as especificações da Prefeitura da Cidade do Rio de Janeiro, em favelas, considerando cotas de soleira e sanitários, medição de lotes, posteamento e demais elementos naturais existentes, com até 10ha, elaborado na escala 1:500.(desonerado) | SERVIÇO | M² | 2.93
19.004.0047-2 | EMOP 01/26 | CAMIONETE TIPO PICK-UP,COM CABINE SIMPLES E CACAMBA,TIPO LEVE,MOTOR BICOMBUSTIVEL (GASOLINA E ALCOOL) DE 1,6 LITROS,EQUIPADA COM ESCADA DE EXTENSAO GIRATORIA E BASCULANTE,COM SUPORTE,ACIONAMENTO MANUAL E TODOS OS IMPLEMENTOS NECESSARIOS PARA UM PERFEITO FUNCIONAMENTO,INCLUSIVE MOTORISTA | SERVIÇO | H | 104.68
88255 | SINAPI 01/26 | AUXILIAR TÉCNICO DE ENGENHARIA COM ENCARGOS COMPLEMENTARES | SERVIÇO | H | 45.26
90778 | SINAPI 01/26 | ENGENHEIRO CIVIL DE OBRA PLENO COM ENCARGOS COMPLEMENTARES | SERVIÇO | H | 150.18
90781 | SINAPI 01/26 | TOPOGRAFO COM ENCARGOS COMPLEMENTARES | SERVIÇO | H | 34.46
88253 | SINAPI 01/26 | AUXILIAR DE TOPÓGRAFO COM ENCARGOS COMPLEMENTARES | SERVIÇO | H | 20.32
EQ 59.99.0400 | SCO 12/25 | ESTAÇÃO TOTAL ELETRÔNICA TOPCON, GTS236W OU SIMILAR, COM BATERIA, TRIPÉ, PRISMA, ACESSÓRIOS E SOFTWARE DE COLETA DE DADOS.(DESONERADO) | SERVIÇO | H | 9.56
01.003.0001-A | EMOP 01/26 | SONDAGEM A PERCUSSAO,EM TERRENO COMUM,COM ENSAIO DE PENETRACAO,DIAMETRO 3",INCLUSIVE DESLOCAMENTO DENTRO DO CANTEIRO E INSTALACAO DA SONDA EM CADA FURO | SERVIÇO | M | 142.79
01.008.0200-A | EMOP 01/26 | MOBILIZACAO E DESMOBILIZACAO DE EQUIPAMENTO E EQUIPE DE SONDAGEM E PERFURACAO A PERCUSSAO, COM TRANSPORTE DE 101 A 200KM | SERVIÇO | UN | 9033.38
01.003.0011-A | EMOP 01/26 | SONDAGEM A PERCUSSAO,SOB LAMINA D'AGUA DE RIOS E LAGOAS,COM ENSAIO DE PENETRACAO,DIAMETRO 3",INCLUSIVE DESLOCAMENTO DENTRO DO CANTEIRO E INSTALACAO DA SONDA EM CADA FURO (VIDE ITENS DE MOBILIZACAO E DESMOBILIZACAO NA FAMILIA 01.008) | SERVIÇO | M | 1244.5
90775 | SINAPI 01/26 | DESENHISTA PROJETISTA COM ENCARGOS COMPLEMENTARES | SERVIÇO | H | 32.56
90769 | SINAPI 01/26 | ARQUITETO DE OBRA PLENO COM ENCARGOS COMPLEMENTARES | SERVIÇO | H | 137.66
90778 | SINAPI 01/26 | ENGENHEIRO CIVIL DE OBRA PLENO COM ENCARGOS COMPLEMENTARES | SERVIÇO | H | 150.18
MP 15.05.0250 | SCO 12/25 | ENGENHEIRO MECÂNICO OU ELETRICISTA DE INSTALAÇÃO E MANUTENÇÃO DE EQUIPAMENTO (AR CONDICIONADO CENTRAL SELF / EXP. DIRETA, CALDEIRA, GERADOR, SUBESTAÇÃO E ELEVADOR), INCLUSIVE ENCARGOS SOCIAIS E INSALUBRIDADE | SERVIÇO | H | 167.1
20072 | EMOP 01/26 | MAO-DE-OBRA DE ENGENHEIRO SANITARISTA, P/SERVICOS DE CONSULTORIA DE ENG.E ARQUITETURA,INCL.ENCARGOS SOCIAIS DESONERADOS | SERVIÇO | H | 199.16

## Memória de Cálculo
MEMÓRIA DE CÁLCULO
Serviço: ELABORAÇÃO DE ESTUDOS E PROJETOS - SISTEMA DE ESGOTAMENTO SANITÁRIO
Endereço: VILA ISABEL - TRÊS RIOS / RJ
Referência: SINAPI JANEIRO/26 - EMOP JANEIRO/26 - SCO DEZEMBRO/25
ITEM | CÓDIGO | FONTE | DESCRIÇÃO | [7 empty] | UNIDADE | QUANTIDADE
7 | ELABORAÇÃO DE ESTUDOS E PROJETOS DE IMPLANTAÇÃO DE REDE DE ESGOTAMENTO SANITÁRIO
7.1 | ESTUDOS PRELIMINARES
7.1.1 | LEVANTAMENTO DE CAMPO DAS UNIDADES CONTRIBUINTES (ESGOTAMENTO SANITÁRIO)
LVIII) Quantificação da área a levantar
Área da via onde será implantada a rede de esgotamento sanitário, incluindo as ligações domiciliares.
Atotal = 76.900 m² ® Convertendo para km²: Atotal = 0,0769 km²
LIX) Premissa de produtividade (para transformar área em prazo/esforço)
Como não há cadastro detalhado das unidades contribuintes, o levantamento será estimado por produtividade de varredura territorial associada ao cadastro georreferenciado das unidades
existentes.
Produtividade adotada (P): 0,50 km²/dia/equipe
(levantamento com georreferenciamento + registro fotográfico + planilha cadastral + compatibilização básica em campo)
Essa produtividade é compatível com equipe pequena em área urbana/periurbana com paradas frequentes.
LX) Cálculo de dias de campo
Dias de campo (Dcampo):
Dcampo = Atotal / P ® Dcampo = 0,0769 / 0,50
Dcampo = 0,154 dias
Para fins operacionais, considera-se mínimo de 1 dia de campo.
LXI) Itens adicionais obrigatórios (do escopo do anexo)
Exigência:
- georreferenciamento
- registro fotográfico
- planilha cadastral
- compatibilização com cadastro existente
Serviço de gabinete:
- Consolidação/checagem/cadastro (Dgab): 1 dia
- Mobilização e planejamento (Dmob): 1 dia
LXII) Resultado da etapa (quantitativos)
- Campo: 1 dia
- Gabinete (consolidação): 1 dia
- Mobilização/planejamento: 1 dia
O escopo contempla georreferenciamento, registro fotográfico, planilha cadastral e compatibilização com cadastro existente.
7.1.1.1 | 88255 | SINAPI 01/26 | AUXILIAR TÉCNICO DE ENGENHARIA COM ENCARGOS COMPLEMENTARES | [7 empty] | H | 36
88255 |  |  | APLICAÇÃO | QUAT. TÉCNICO | X | HORA | X | DIAS | = | H
|  | ® LEVANTAMENTO DE CAMPO |  | 2 |  | 6 |  | 1 |  | 12
|  | ® GABINETE (CONSOLIDAÇÃO) |  | 2 |  | 6 |  | 1 |  | 12
|  | ® MOBILIZAÇÃO/PLANEJAMENTO |  | 2 |  | 6 |  | 1 |  | 12
7.1.1.2 | 19.004.0047-2 | EMOP 01/26 | CAMIONETE TIPO PICK-UP,COM CABINE SIMPLES E CACAMBA,TIPO LEVE,MOTOR BICOMBUSTIVEL (GASOLINA E ALCOOL) DE 1,6 LITROS,EQUIPADA COM ESCADA DE EXTENSAO GIRATORIA E BASCULANTE,COM SUPORTE,ACIONAMENTO MANUAL E TODOS OS IMPLEMENTOS NECESSARIOS PARA UM PERFEITO FUNCIONAMENTO,INCLUSIVE MOTORISTA | [7 empty] | H | 8
19.004.0047-2 |  |  | APLICAÇÃO | DIAS/CAMPANHA | X | CAMPANHA | X | HORA/DIA | = | H
|  | ® TRANSPORTE PARA VISITAS TÉCNICAS |  | 1 |  | 1 |  | 8 |  | 8
LXIII) Campanhas técnicas de campo
Considerando a necessidade de realização de visitas técnicas às áreas de implantação da rede de esgotamento sanitário para reconhecimento das condições operacionais, identificação
das unidades contribuintes existentes, verificação das condições sanitárias locais e validação das informações levantadas em campo, foram previstas campanhas técnicas presenciais,
demandando a utilização de veículo para deslocamento da equipe técnica durante as atividades de campo.
Foram previstas as seguintes campanhas técnicas:
- 01 campanha técnica inicial de reconhecimento da área e identificação preliminar das unidades contribuintes;
- 01 campanha técnica de validação das informações coletadas e compatibilização com cadastro existente.
Cada campanha contempla deslocamento de ida e volta da equipe técnica, permanência em campo para realização dos levantamentos e registros necessários, bem como verificação das
condições locais que possam influenciar o desenvolvimento do projeto do sistema de esgotamento sanitário.
LXIV) Justificativa técnica do quantitativo
O quantitativo de horas técnicas foi definido considerando a necessidade de realização de levantamento cadastral das unidades contribuintes localizadas na área de implantação da rede de
esgotamento sanitário, atividade fundamental para a correta caracterização da área de estudo e para subsidiar o dimensionamento hidráulico do sistema.
O levantamento contempla atividades de campo destinadas à identificação das unidades contribuintes, georreferenciamento das edificações, registro fotográfico das condições sanitárias locais
e elaboração de planilha cadastral das unidades existentes, bem como a posterior consolidação e organização das informações coletadas em ambiente de gabinete.
A composição da equipe foi definida considerando a utilização de auxiliares técnicos responsáveis pela coleta de dados em campo e organização das informações levantadas, garantindo a
adequada sistematização das informações e apoio às etapas subsequentes de elaboração do projeto.
Foram previstas ainda campanhas técnicas de campo destinadas ao reconhecimento da área de intervenção e validação das informações coletadas, demandando a utilização de veículo para
deslocamento da equipe técnica durante a execução das atividades de levantamento.
7.1.2 | LEVANTAMENTO DE CAMPO DAS UNIDADES CONTRIBUINTES (ESGOTAMENTO SANITÁRIO)
LXV) Objetivo do estudo
Elaboração de estudo técnico destinado à definição da demanda atual e futura do sistema de esgotamento sanitário, subsidiando o dimensionamento da rede coletora de esgoto e das estruturas
associadas ao sistema.
LXVI) Atividades consideradas
Conforme escopo:
- levantamento da população atual atendida;
- projeção populacional para o horizonte de projeto;
- definição do horizonte de projeto;
- determinação da contribuição de esgoto per capita;
- avaliação de índices de atendimento e cobertura do sistema;
- cálculo das vazões de esgoto:
. vazão média
. vazão máxima diária
. vazão máxima horária
- avaliação de demandas especiais;
- elaboração da memória de cálculo técnica.
LXVII) Metodologia adotada
O estudo será desenvolvido mediante:
- análise de dados do IBGE e cadastros municipais;
- avaliação do crescimento urbano da área atendida;
- aplicação de métodos de projeção populacional;
- definição de parâmetros operacionais conforme normas de saneamento;
- consolidação em relatório técnico e memória de cálculo.
LXVIII) Dimensionamento do esforço técnico
Considerando o porte da área de estudo, a abrangência das análises necessárias e a definição de parâmetros hidráulicos que subsidiarão o dimensionamento da rede coletora de esgoto, o
estudo técnico populacional e de demanda será desenvolvido predominantemente em ambiente de gabinete.
LXIX) Estimativa de esforço (HH)
A estimativa do esforço técnico foi definida conforme a complexidade das atividades necessárias à elaboração do estudo.
7.1.2.1 | 88255 | SINAPI 01/26 | AUXILIAR TÉCNICO DE ENGENHARIA COM ENCARGOS COMPLEMENTARES | [7 empty] | H | 14
88255 |  |  | APLICAÇÃO | QUAT. TÉCNICO | X | HORA | X | DIAS | = | H
|  | ® LEVANTAMENTO DE ORGANIZAÇÃO DOS DADOS POPULACIONAIS |  | 1 |  | 6 |  | 1 |  | 6
|  | ® TRATAMENTO E TABULAÇÃO DAS INFORMAÇÕES |  | 1 |  | 8 |  | 1 |  | 8
7.1.2.2 | 90778 | SINAPI 01/26 | ENGENHEIRO CIVIL DE OBRA PLENO COM ENCARGOS COMPLEMENTARES | [7 empty] | H | 23
90778 |  |  | APLICAÇÃO | QUAT. TÉCNICO | X | HORA | X | DIAS | = | H
|  | ® DEFINIÇÃO DE PARÂMETROS E HORIZONTE DE PROJETO |  | 1 |  | 6 |  | 1 |  | 6
|  | ® PROJEÇÃO POPULACIONAL |  | 1 |  | 6 |  | 1 |  | 6
|  | ® CÁLCULO DAS VAZÕES DE PROJETO |  | 1 |  | 6 |  | 1 |  | 6
|  | ® CONSOLIDAÇÃO DA MEMÓRIA DE CÁLCULO |  | 1 |  | 3 |  | 1 |  | 3
|  | ® REVISÃO E VALIDAÇÃO TÉCNICA |  | 1 |  | 2 |  | 1 |  | 2
7.1.2.3 | 19.004.0047-2 | EMOP 01/26 | CAMIONETE TIPO PICK-UP,COM CABINE SIMPLES E CACAMBA,TIPO LEVE,MOTOR BICOMBUSTIVEL (GASOLINA E ALCOOL) DE 1,6 LITROS,EQUIPADA COM ESCADA DE EXTENSAO GIRATORIA E BASCULANTE,COM SUPORTE,ACIONAMENTO MANUAL E TODOS OS IMPLEMENTOS NECESSARIOS PARA UM PERFEITO FUNCIONAMENTO,INCLUSIVE MOTORISTA | [7 empty] | H | 8
19.004.0047-2 |  |  | APLICAÇÃO | DIAS/CAMPANHA | X | CAMPANHA | X | HORA/DIA | = | H
|  | ® TRANSPORTE PARA VISITAS TÉCNICAS |  | 1 |  | 1 |  | 8 |  | 8
LXX) Campanhas técnicas de campo
Considerando a necessidade de realização de visitas técnicas à área de estudo para reconhecimento das condições locais e validação das informações utilizadas no estudo populacional e de
demanda, foi prevista campanha técnica de campo, contemplando deslocamento da equipe técnica e permanência no local para verificação das condições operacionais do sistema.
LXXI) Justificativa técnica do quantitativo
O quantitativo de horas técnicas foi estabelecido considerando a necessidade de análise consistente da evolução populacional e da demanda de contribuição de esgoto da área de estudo, etapa
fundamental para o correto dimensionamento da rede coletora e das estruturas associadas ao sistema de esgotamento sanitário.
A composição da equipe contempla profissional de nível superior responsável pela análise técnica, definição dos parâmetros de projeto e elaboração da memória de cálculo, com apoio técnico
técnico destinado à organização, tratamento e consolidação das informações utilizadas no estudo.
7.1.3 | LEVANTAMENTO TOPOGRÁFICO
LXXII) Objetivo do levantamento
Realização de levantamento topográfico planialtimétrico da área destinada à implantação da rede de esgotamento sanitário, visando fornecer base técnica adequada para o desenvolvimento
do projeto de dimensionamento da rede coletora e definição das estruturas do sistema.
LXXIII) Área do levantamento
Área estimada da via onde será implantada a rede de esgotamento sanitário:
Atotal = 76.900,00 m²
O levantamento será realizado ao longo das vias onde será implantada a rede coletora, contemplando também as áreas destinadas às estruturas complementares do sistema.
LXXIV) Metodologia adotada
O levantamento topográfico será executado por meio de equipamentos de topografia de precisão, com utilização de estação total eletrônica, contemplando:
- levantamento planialtimétrico da área;
- identificação das cotas do terreno;
- levantamento de interferências existentes;
- definição das declividades naturais do terreno;
- geração da base topográfica digital.
Os dados obtidos serão processados em gabinete para geração de planta topográfica georreferenciada que servirá de base para o desenvolvimento do projeto da rede coletora de esgoto.
LXXV) Dimensionamento do esforço técnico
Considerando a extensão da área a ser levantada, a necessidade de coleta de dados planialtimétricos detalhados e o processamento das informações em ambiente de gabinete, foram
considerados os seguintes recursos técnicos.
LXXVI) Estimativa de esforço (HH)
Equipe considerada:
- Topógrafo
- Auxiliar de topografia
7.1.3.1 | 88255 | SINAPI 01/26 | AUXILIAR TÉCNICO DE ENGENHARIA COM ENCARGOS COMPLEMENTARES | [7 empty] | H | 48
88255 |  |  | APLICAÇÃO | QUAT. TÉCNICO | X | HORA | X | DIAS | = | H
|  | ® APOIO AO LEVANTAMENTO TOPOGRÁFICO |  | 2 |  | 8 |  | 3 |  | 48
7.1.3.2 | EQ 59.99.0400 | SCO 12/25 | ESTAÇÃO TOTAL ELETRÔNICA TOPCON, GTS236W OU SIMILAR, COM BATERIA, TRIPÉ, PRISMA, ACESSÓRIOS E SOFTWARE DE COLETA DE DADOS.(DESONERADO) | [7 empty] | H | 24
EQ 59.99.0400 |  |  | APLICAÇÃO | QUAT. EQUIP. | X | HORA | X | DIAS | = | H
|  | ® LEVANTAMENTO TOPOGRÁFICO |  | 1 |  | 8 |  | 3 |  | 24
7.1.3.3 | 19.004.0047-2 | EMOP 01/26 | CAMIONETE TIPO PICK-UP,COM CABINE SIMPLES E CACAMBA,TIPO LEVE,MOTOR BICOMBUSTIVEL (GASOLINA E ALCOOL) DE 1,6 LITROS,EQUIPADA COM ESCADA DE EXTENSAO GIRATORIA E BASCULANTE,COM SUPORTE,ACIONAMENTO MANUAL E TODOS OS IMPLEMENTOS NECESSARIOS PARA UM PERFEITO FUNCIONAMENTO,INCLUSIVE MOTORISTA | [7 empty] | H | 24
19.004.0047-2 |  |  | APLICAÇÃO | DIAS/CAMPANHA | X | CAMPANHA | X | HORA/DIA | = | H
|  | ® TRANSPORTE PARA LEVANTAMENTO TOPOGRÁFICO |  | 1 |  | 3 |  | 8 |  | 24
LXXVII) Campanhas técnicas de campo
Considerando a necessidade de realização de levantamentos planialtimétricos detalhados da área de implantação da rede de esgotamento sanitário, foram previstas campanhas técnicas de
campo destinadas à coleta de dados topográficos necessários ao desenvolvimento do projeto.
As campanhas contemplam deslocamento da equipe técnica, realização das medições em campo e verificação das condições do terreno.
LXXVIII) Justificativa técnica do quantitativo
O quantitativo de horas técnicas foi definido considerando a necessidade de execução de levantamento topográfico planialtimétrico da área de implantação da rede de esgotamento sanitário,
incluindo coleta de dados em campo, processamento das informações e geração da base topográfica utilizada no desenvolvimento do projeto.
A equipe técnica considerada contempla profissional especializado em topografia responsável pela execução das medições e auxiliares responsáveis pelo apoio às atividades de campo,
garantindo a adequada coleta e organização das informações necessárias ao projeto.
7.2 | PROJETO DE DIMENSIONAMENTO DA REDE DE ESGOTAMENTO SANITÁRIO
LXXIX) Objetivo do projeto
Elaboração do projeto executivo de dimensionamento da rede coletora de esgoto destinada à coleta e transporte dos efluentes sanitários gerados na área de estudo, contemplando definição de
traçado, cálculo hidráulico das tubulações e detalhamento das estruturas do sistema.
LXXX) Dimensionamento do esforço técnico
O desenvolvimento do projeto compreenderá as seguintes etapas:
Definição do traçado da rede coletora
- análise da base topográfica;
- definição do caminhamento das tubulações;
- compatibilização com a infraestrutura urbana existente.
Dimensionamento hidráulico da rede
- cálculo das vazões de contribuição;
- definição dos diâmetros das tubulações;
- verificação das declividades mínimas;
- verificação de velocidades de escoamento.
Estruturas do sistema
- definição e posicionamento de poços de visita;
- definição de caixas de ligação;
- definição de pontos de transição e mudanças de direção.
Elaboração de peças gráficas
- plantas da rede coletora;
- perfis longitudinais;
- detalhamento executivo das estruturas.
Compatibilização e revisão técnica
- compatibilização com cadastro urbano existente;
- verificação de interferências;
- revisão técnica do dimensionamento.
LXXXI) Estimativa de esforço (HH)
Equipe considerada:
7.2.1 | 90775 | SINAPI 05/25 | DESENHISTA PROJETISTA COM ENCARGOS COMPLEMENTARES | [7 empty] | H | 96
90775 |  |  | APLICAÇÃO | QUAT. TÉCNICO | X | HORA | X | DIAS | = | H
|  | ® DEFINIÇÃO DO TRAÇADO DA REDE |  | 1 |  | 8 |  | 3 |  | 24
|  | ® ELABORAÇÃO DE PLANTAS |  | 1 |  | 8 |  | 4 |  | 32
|  | ® PERFIS LONGITUDINAIS |  | 1 |  | 8 |  | 3 |  | 24
|  | ® DETALHAMENTO EXECUTIVO |  | 1 |  | 8 |  | 2 |  | 16
7.2.2 | 20072 | EMOP 04/25 | MAO-DE-OBRA DE ENGENHEIRO SANITARISTA, P/SERVICOS DE CONSULTORIA DE ENG.E ARQUITETURA,INCL.ENCARGOS SOCIAIS DESONERADOS | [7 empty] | H | 136
20072 |  |  | APLICAÇÃO | QUAT. TÉCNICO | X | HORA | X | DIAS | = | H
|  | ® DIMENSIONAMENTO HIDRÁULICO |  | 1 |  | 8 |  | 5 |  | 40
|  | ® DEFINIÇÃO DE ESTRUTURAS |  | 1 |  | 8 |  | 3 |  | 24
|  | ® COMPATIBILIZAÇÃO TÉCNICA |  | 1 |  | 8 |  | 3 |  | 24
|  | ® REVISÃO DO PROJETO |  | 1 |  | 8 |  | 3 |  | 24
|  | ® CONSOLIDAÇÃO TÉCNICA |  | 1 |  | 8 |  | 3 |  | 24
7.2.3 | 19.004.0047-2 | EMOP 01/26 | CAMIONETE TIPO PICK-UP,COM CABINE SIMPLES E CACAMBA,TIPO LEVE,MOTOR BICOMBUSTIVEL (GASOLINA E ALCOOL) DE 1,6 LITROS,EQUIPADA COM ESCADA DE EXTENSAO GIRATORIA E BASCULANTE,COM SUPORTE,ACIONAMENTO MANUAL E TODOS OS IMPLEMENTOS NECESSARIOS PARA UM PERFEITO FUNCIONAMENTO,INCLUSIVE MOTORISTA | [7 empty] | H | 32
19.004.0047-2 |  |  | APLICAÇÃO | DIAS/CAMPANHA | X | CAMPANHA | X | HORA/DIA | = | H
|  | ® TRANSPORTE PARA VISITAS TÉCNICAS |  | 2 |  | 2 |  | 8 |  | 32
LXXXII) Campanhas técnicas de campo
Considerando a necessidade de reconhecimento das condições locais de implantação da rede coletora de esgoto, verificação das interferências existentes e validação das soluções adotadas no
projeto, foram previstas campanhas técnicas de campo destinadas à realização de inspeções técnicas e conferência das condições operacionais da área.
LXXXIII) Justificativa técnica do quantitativo
O quantitativo de horas técnicas foi definido considerando a elaboração do projeto executivo de dimensionamento da rede coletora de esgoto, incluindo definição de traçado, cálculo hidráulico
das tubulações, elaboração de plantas e perfis longitudinais, detalhamento executivo das estruturas e compatibilização com a infraestrutura urbana existente.
A equipe técnica considerada contempla profissional responsável pelo dimensionamento hidráulico e revisão técnica do projeto, bem como apoio técnico destinado à elaboração das peças
gráficas necessárias à implantação do sistema.
7.3 | PLANILHA DE CUSTO
LXXXIV) Objetivo
Elaboração da planilha de custo destinada à consolidação dos quantitativos e estimativa dos custos necessários à implantação da rede de esgotamento sanitário projetada, contemplando os
serviços previstos no projeto executivo.
LXXXV) Dimensionamento do esforço técnico
O desenvolvimento da planilha de custo compreenderá as seguintes etapas:
Levantamento de quantitativos
- análise das plantas e perfis longitudinais da rede coletora;
- levantamento dos quantitativos de escavação, assentamento de tubulações e reaterro;
- quantificação das estruturas como poços de visita e ligações domiciliares.
Memória de cálculo dos quantitativos
- organização dos quantitativos por tipo de serviço;
- identificação das premissas adotadas;
- consolidação técnica dos dados levantados.
Elaboração da planilha orçamentária
- definição das composições de custos unitários;
- utilização de bases referenciais (SINAPI, EMOP, SCO ou equivalentes);
- utilização de bases referenciais (SINAPI, EMOP, SCO ou equivalentes);
Cronograma físico-financeiro
- definição das etapas de execução da obra;
- distribuição dos serviços ao longo do prazo previsto;
- definição da evolução financeira do empreendimento.
Curva ABC de serviços e insumos
- classificação dos serviços conforme representatividade no custo total;
- identificação dos serviços de maior impacto financeiro;
- elaboração da curva ABC do empreendimento.
LXXXVI) Estimativa de esforço (HH)
Equipe considerada:
7.3.1 | 90775 | SINAPI 05/25 | DESENHISTA PROJETISTA COM ENCARGOS COMPLEMENTARES | [7 empty] | H | 24
90775 |  |  | APLICAÇÃO | QUAT. TÉCNICO | X | HORA | X | DIAS | = | H
|  | ® LEVANTAMENTO DE QUANTITATIVOS |  | 1 |  | 8 |  | 2 |  | 16
|  | ® APOIO À ORGANIZAÇÃO DA PLANILHA |  | 1 |  | 8 |  | 1 |  | 8
7.3.2 | 20072 | EMOP 04/25 | MAO-DE-OBRA DE ENGENHEIRO SANITARISTA, P/SERVICOS DE CONSULTORIA DE ENG.E ARQUITETURA,INCL.ENCARGOS SOCIAIS DESONERADOS | [7 empty] | H | 64
20072 |  |  | APLICAÇÃO | QUAT. TÉCNICO | X | HORA | X | DIAS | = | H
|  | ® CONSOLIDAÇÃO DA MEMÓRIA DE CÁLCULO |  | 1 |  | 8 |  | 2 |  | 16
|  | ® ELABORAÇÃO DA PLANILHA ORÇAMENTÁRIA |  | 1 |  | 8 |  | 2 |  | 16
|  | ® ELABORAÇÃO DO CRONOGRAMA FÍSICO-FINANCEIRO |  | 1 |  | 8 |  | 2 |  | 16
|  | ® ELABORAÇÃO DA CURVA ABC |  | 1 |  | 8 |  | 1 |  | 8
|  | ® REVISÃO E VALIDAÇÃO TÉCNICA |  | 1 |  | 8 |  | 1 |  | 8
LXXXVII) Campanhas técnicas de campo
Nesta etapa não foram previstas campanhas técnicas de campo, considerando que os levantamentos necessários à definição do traçado da rede, caracterização da área de intervenção e
validação das soluções de projeto foram realizados nas etapas anteriores.
A elaboração da memória de cálculo dos quantitativos, planilha orçamentária, cronograma físico-financeiro e curva ABC será desenvolvida integralmente em ambiente de gabinete, com base
nas informações técnicas consolidadas nos estudos preliminares e no projeto executivo da rede de esgotamento sanitário.
LXXXVIII) Justificativa técnica do quantitativo
O quantitativo de horas técnicas foi definido considerando a necessidade de elaboração da memória de cálculo dos quantitativos, planilha orçamentária, cronograma físico-financeiro e curva
ABC dos serviços previstos para implantação da rede de esgotamento sanitário.
Essas atividades são fundamentais para o adequado planejamento da execução das obras e para subsidiar futuros processos licitatórios destinados à implantação do sistema projetado.
SERVIÇO AUTÔNOMO DE ÁGUA E ESGOTO
Endereço: RUA 14 DE DEZEMBRO, 398/412
CNPJ: 39.754.247/0001-39
DEPARTAMENTO DE ENGENHARIA E PROJETOS
INFRAESTRUTURA E OBRAS

## Planilha de Custo
PLANILHA ORÇAMENTÁRIA
|  |  |  | SERVIÇO: | ELABORAÇÃO DE ESTUDOS E PROJETOS - SISTEMA DE ESGOTAMENTO SANITÁRIO |  |  |  | LICITAÇÃO:
|  |  |  | ENDEREÇO: | VILA ISABEL - TRÊS RIOS / RJ |  |  |  | MODALIDADE:
|  |  |  | PRAZO DE EXECUÇÃO: 1 MESES |  |  |  |  | BDI SERVIÇO: | 23.5%
|  |  |  | TIPO DE CONTRIBUIÇÃO PREVIDENCIÁRIA: DESONERADO |  |  |  |  | BDI MATERIAL:
|  |  |  | MÊS BASE: | SINAPI JANEIRO/26 - EMOP JANEIRO/26 - SCO DEZEMBRO/25
COMPOSIÇÕES / COTAÇÕES:
ITEM | CÓDIGO | FONTE | DESCRIÇÃO DOS SERVIÇOS |  |  | UNID. | QUANT. | CUSTO UNIT. S/ BDI | CUSTO UNIT. C/ BDI | CUSTO TOTAL C/ BDI | % ITEM
7 | ELABORAÇÃO DE ESTUDOS E PROJETOS DE IMPLANTAÇÃO DE REDE DE ESGOTAMENTO SANITÁRIO | [8 empty] | 67032.3 | 100 | #REF! | 67032.3
7.1 | ESTUDOS PRELIMINARES | [8 empty] | 15198.31 | 22.6731 | #REF! | 15198.31
7.1.1 | LEVANTAMENTO DE CAMPO DAS UNIDADES CONTRIBUINTES (ESGOTAMENTO SANITÁRIO) | [8 empty] | 3046.51 | 20.0451 | #REF! | 3046.51
7.1.1.1 | 88255 | SINAPI 01/26 | AUXILIAR TÉCNICO DE ENGENHARIA COM ENCARGOS COMPLEMENTARES |  |  | H | 36 | 45.26 | 55.8965 | 2012.27 | 3.0019
7.1.1.2 | 19.004.0047-2 | EMOP 01/26 | CAMIONETE TIPO PICK-UP,COM CABINE SIMPLES E CACAMBA,TIPO LEVE,MOTOR BICOMBUSTIVEL (GASOLINA E ALCOOL) DE 1,6 LITROS,EQUIPADA COM ESCADA DE EXTENSAO GIRATORIA E BASCULANTE,COM SUPORTE,ACIONAMENTO MANUAL E TODOS OS IMPLEMENTOS NECESSARIOS PARA UM PERFEITO FUNCIONAMENTO,INCLUSIVE MOTORISTA |  |  | H | 8 | 104.68 | 129.2807 | 1034.24 | 1.5429
7.1.2 | LEVANTAMENTO DE CAMPO DAS UNIDADES CONTRIBUINTES (ESGOTAMENTO SANITÁRIO) | [8 empty] | 6082.68 | 40.0221 | #REF! | 6082.68
7.1.2.1 | 88255 | SINAPI 01/26 | AUXILIAR TÉCNICO DE ENGENHARIA COM ENCARGOS COMPLEMENTARES |  |  | H | 14 | 45.26 | 55.8965 | 782.55 | 12.8652
7.1.2.2 | 90778 | SINAPI 01/26 | ENGENHEIRO CIVIL DE OBRA PLENO COM ENCARGOS COMPLEMENTARES |  |  | H | 23 | 150.18 | 185.4736 | 4265.89 | 70.1318
7.1.2.3 | 19.004.0047-2 | EMOP 01/26 | CAMIONETE TIPO PICK-UP,COM CABINE SIMPLES E CACAMBA,TIPO LEVE,MOTOR BICOMBUSTIVEL (GASOLINA E ALCOOL) DE 1,6 LITROS,EQUIPADA COM ESCADA DE EXTENSAO GIRATORIA E BASCULANTE,COM SUPORTE,ACIONAMENTO MANUAL E TODOS OS IMPLEMENTOS NECESSARIOS PARA UM PERFEITO FUNCIONAMENTO,INCLUSIVE MOTORISTA |  |  | H | 8 | 104.68 | 129.2807 | 1034.24 | 17.003
7.1.3 | LEVANTAMENTO TOPOGRÁFICO | [8 empty] | 6069.12 | 39.9329 | #REF! | 6069.12
7.1.3.1 | 88255 | SINAPI 01/26 | AUXILIAR TÉCNICO DE ENGENHARIA COM ENCARGOS COMPLEMENTARES |  |  | H | 48 | 45.26 | 55.8965 | 2683.03 | 44.2079
7.1.3.2 | EQ 59.99.0400 | SCO 12/25 | ESTAÇÃO TOTAL ELETRÔNICA TOPCON, GTS236W OU SIMILAR, COM BATERIA, TRIPÉ, PRISMA, ACESSÓRIOS E SOFTWARE DE COLETA DE DADOS.(DESONERADO) |  |  | H | 24 | 9.56 | 11.8067 | 283.36 | 4.6689
7.1.3.3 | 19.004.0047-2 | EMOP 01/26 | CAMIONETE TIPO PICK-UP,COM CABINE SIMPLES E CACAMBA,TIPO LEVE,MOTOR BICOMBUSTIVEL (GASOLINA E ALCOOL) DE 1,6 LITROS,EQUIPADA COM ESCADA DE EXTENSAO GIRATORIA E BASCULANTE,COM SUPORTE,ACIONAMENTO MANUAL E TODOS OS IMPLEMENTOS NECESSARIOS PARA UM PERFEITO FUNCIONAMENTO,INCLUSIVE MOTORISTA |  |  | H | 24 | 104.68 | 129.2807 | 3102.73 | 51.1232
7.2 | PROJETO DE DIMENSIONAMENTO DA REDE DE ESGOTAMENTO SANITÁRIO | [8 empty] | 37000.26 | 55.1977 | #REF! | 37000.26
7.2.1 | 90775 | SINAPI 05/25 | DESENHISTA PROJETISTA COM ENCARGOS COMPLEMENTARES |  |  | H | 96 | 24.14 | 29.8131 | 2862.05 | 47.1576
7.2.2 | 20072 | EMOP 04/25 | MAO-DE-OBRA DE ENGENHEIRO SANITARISTA, P/SERVICOS DE CONSULTORIA DE ENG.E ARQUITETURA,INCL.ENCARGOS SOCIAIS DESONERADOS |  |  | H | 136 | 178.62 | 220.5973 | 30001.23 | 494.3259
7.2.3 | 19.004.0047-2 | EMOP 01/26 | CAMIONETE TIPO PICK-UP,COM CABINE SIMPLES E CACAMBA,TIPO LEVE,MOTOR BICOMBUSTIVEL (GASOLINA E ALCOOL) DE 1,6 LITROS,EQUIPADA COM ESCADA DE EXTENSAO GIRATORIA E BASCULANTE,COM SUPORTE,ACIONAMENTO MANUAL E TODOS OS IMPLEMENTOS NECESSARIOS PARA UM PERFEITO FUNCIONAMENTO,INCLUSIVE MOTORISTA |  |  | H | 32 | 104.68 | 129.2807 | 4136.98 | 68.1644
7.3 | PLANILHA DE CUSTO | [8 empty] | 14833.73 | 22.1292 | #REF! | 14833.73
7.3.1 | 90775 | SINAPI 05/25 | DESENHISTA PROJETISTA COM ENCARGOS COMPLEMENTARES |  |  | H | 24 | 24.14 | 29.8131 | 715.51 | 11.7894
7.3.2 | 20072 | EMOP 04/25 | MAO-DE-OBRA DE ENGENHEIRO SANITARISTA, P/SERVICOS DE CONSULTORIA DE ENG.E ARQUITETURA,INCL.ENCARGOS SOCIAIS DESONERADOS |  |  | H | 64 | 178.62 | 220.5973 | 14118.22 | 232.6238
OBSERVAÇÕES:
SERVIÇO AUTÔNOMO DE ÁGUA E ESGOTO
Endereço: RUA 14 DE DEZEMBRO, 398/412
CNPJ: 39.754.247/0001-39
DEPARTAMENTO DE ENGENHARIA E PROJETOS
INFRAESTRUTURA E OBRAS

## Calculo-BDI
COMPOSIÇÃO DA TAXA DE BENEFÍCIOS E DESPESAS INDIRETAS - SERVIÇOS
|  |  |  | Serviço: | ELABORAÇÃO DE ESTUDOS E PROJETOS - SISTEMA DE ESGOTAMENTO SANITÁRIO
|  |  |  | Endereço: | VILA ISABEL - TRÊS RIOS / RJ
#REF!
| GRUPO A . | Taxa representativa das DESPESAS INDIRETAS, exceto tributos e despesas financeiras
|  | TIPO |  |  |  | ALÍQUOTA (%) | TOTAL
|  | AC - | Administração central / "SINAPI" - Sistema Nacional de Preços e Índices para a Construção Civil |  |  | 3.43% | 4.71% | 0.000343
|  | SG - | Seguro e Garantia |  |  | 0.28% |  | 2.8e-05
|  | SCR - | Seguro contra riscos |  |  | 1% |  | 0.0001
| GRUPO B . | Taxa representativa das DESPESAS FINANCEIRAS
|  | TIPO |  |  |  | ALÍQUOTA (%) | TOTAL
|  | DF - | Despesas financeiras |  |  | 0.94% | 0.94% | 9.4e-05
| GRUPO C . | Taxa representativa do LUCRO
|  | TIPO |  |  |  | ALÍQUOTA (%) | TOTAL
|  | LP - | Lucro presumido |  |  | 6.74% | 6.74% | 0.000674
| GRUPO D . | Impostos
|  | TIPO |  |  |  | ALÍQUOTA (%) | TOTAL
|  | I. 1 - | PIS (Programa de Integração Social) |  |  | 0.65% | 8.65% | 6.5e-05
|  | I. 2 - | COFINS (Contribuição para o Financiamento da Seguridade Social) |  |  | 3% |  | 0.0003
|  | I. 3 - | ISSQN (Imposto Sobre Serviços de Qualquer Natureza) |  |  | 5%
|  | I. 4 - | INSS (Instituto Nacional do Seguro Social) |  |  | 0% |  | 0
|  | ISS | Alíquota do ISS utilizada pelo município de Três Rios |  |  |  | 5% | 0
|  | % | Estimativa de percentual da base de cálculo para o ISS, baseada na legislação tributária municipal |  |  |  | 100% | 0
|  | BDI = (((1 + AC + SG + SCR)*(1 + DF)*(1 + LP))/(1 - åI)) - 1 |  |  |  |  | 23.5%
SERVIÇO AUTÔNOMO DE ÁGUA E ESGOTO
Endereço: RUA 14 DE DEZEMBRO, 398/412
CNPJ: 39.754.247/0001-39
DEPARTAMENTO DE ENGENHARIA E PROJETOS
INFRAESTRUTURA E OBRAS