## ComposiçãoXCusto SINAPI
CÓDIGO | FONTE | DESCRIÇÃO | CATEGORIA | UNIDADE | VALOR
103689 | SINAPI 05/25 | FORNECIMENTO E INSTALAÇÃO DE PLACA DE OBRA COM CHAPA GALVANIZADA E ESTRUTURA DE MADEIRA. AF_03/2022_PS |  | M² | 475.62
10775 | SINAPI 05/25 | LOCACAO DE CONTAINER 2,30 X 6,00 M, ALT. 2,50 M, COM 1 SANITARIO, PARA ESCRITORIO, COMPLETO, SEM DIVISORIAS INTERNAS (NAO INCLUI MOBILIZACAO/DESMOBILIZACAO) |  | MÊS | 1539
02.006.0050-A | EMOP 04/25 | ALUGUEL DE BANHEIRO QUIMICO,PORTATIL,MEDINDO 2,31M ALTURA X1,56M LARGURA E 1,16M PROFUNDIDADE,INCLUSIVE INSTALACAO E RETIRADA DO EQUIPAMENTO,FORNECIMENTO DE QUIMICA DESODORIZANTE,BACTERICIDA E BACTERIOSTATICA,PAPEL HIGIENICO E VEICULO PROPRIO COM UNIDADE MOVEL DE SUCCAO PARA LIMPEZA |  | UN/MÊS | 1300
02.016.0001-A | EMOP 04/25 | INSTALACAO E LIGACAO PROVISORIA DE ALIMENTACAO DE ENERGIA ELETRICA, EM BAIXA TENSAO, PARA CANTEIRO DE OBRAS, M3-CHAVE 100A, CARGA 3KW, 20CV, EXCLUSIVE O FORNECIMENTO DO MEDIDOR |  | UN | 2299.13
02.015.0001-A | EMOP 04/25 | INSTALACAO E LIGACAO PROVISORIA PARA ABASTECIMENTO DE AGUA EESGOTAMENTO SANITARIO EM CANTEIRO DE OBRAS, INCLUSIVE ESCAVACAO, EXCLUSIVE REPOSICAO DA PAVIMENTACAO DO LOGRADOURO PUBLICO |  | UN | 4676.76
20.004.0125-A | EMOP 04/25 | ROCADA MECANICA, COM UTILIZACAO DE ROCADEIRA MECANICA, EXCLUSIVE LIMPEZA | SERVIÇO | M² | 0.27
22.020.0120-A | EMOP 04/25 | LIMPEZA MANUAL DE MATERIAIS DIVERSOS EM AREA DE MANGUEZAL(LIXO) | SERVIÇO | M² | 0.11
19.005.0010-C | EMOP 04/25 | ESCAVADEIRA HIDRAULICA DE ESTEIRA, COM PESO OPERACIONAL EM TORNO DE 23T, MOTOR DIESEL EM TORNO DE 172CV, CACAMBA COM CAPACIDADE APROXIMADA DE 1, 14M3, PROFUNDIDADE DE ESCAVACAO MAXIMA DE 6, 02M, COM 3 BRACOS ARTICULADOS, BRACO INTERMEDIARIO AJUSTAVEL EM 3 POSICOES, INCLUSIVE OPERADOR | SERVIÇO | H | 339.87
03.009.0005-A | EMOP 04/25 | ATERRO COM MATERIAL DE 1ª CATEGORIA, COMPACTADO MANUALMENTE EM CAMADAS DE 20CM DE MATERIAL APILOADO, PROVENIENTE DE JAZIDADISTANTE ATE 1KM, INCLUSIVE ESCAVACAO, CARGA, TRANSPORTE EM CAMINHAO BASCULANTE, DESCARGA, ESPALHAMENTO E IRRIGACAO MANUAIS | SERVIÇO | M³ | 157.19
PM-001 | PESQUISA DE MERCADO | COLARINHO PEAD TIPO PONTA CORPO CURTO DE 450MM SDR11 PN16 (TOPO) | MATERIAL | UN | 2118.6
PM-002 | PESQUISA DE MERCADO | FLANGE SOLTO DE 450MM ACO | MATERIAL | UN | 1871.85
PM-026 | PESQUISA DE MERCADO | COLARINHO PEAD TIPO PONTA CORPO CURTO DE 280MM SDR11 PN16 (TOPO) | MATERIAL | UN | 217.85
06.011.0399-A | EMOP 04/25 | MONTAGEM SEM FORNECIMENTO DE VALVULAS BORBOLETA, VALVULAS DERETENCAO OU SIMILARES, TIPO WAFER(MONTAGEM ENTRE FLANGES ADJACENTES), CLASSE PN-16, INCLUSIVE O FORNECIMENTO DOS MATERIAISPARA AS JUNTAS(TIRANTES COM PORCAS E PARAFUSOS DE ACO CARBONO) CUSTO POR ACESSORIO, COM DIAMETRO DE 600MM | MATERIAL | UN | 9646.61
PM-027 | PESQUISA DE MERCADO | FLANGE SOLTO DE 280MM ACO | MATERIAL | UN | 961.38 | PEAD BRASIL
PESQUISA DE MERCADO 4.1 | COTAÇÃO | SERVIÇO DE SOLDA TERMOPLASTICA EM TUBO PEAD DE=450MM | SERVIÇO | UN | 434.0659 | PEAD BRASIL
PESQUISA DE MERCADO 4.2 | COTAÇÃO | SERVIÇO DE SOLDA TERMOPLASTICA EM TUBO PEAD DE=280MM | SERVIÇO | UN | 434.0659 | PEAD BRASIL
06.011.0397-A | EMOP 04/25 | MONTAGEM SEM FORNECIMENTO DE VALVULAS BORBOLETA, VALVULAS DERETENCAO OU SIMILARES, TIPO WAFER(MONTAGEM ENTRE FLANGES ADJACENTES), CLASSE PN-16, INCLUSIVE O FORNECIMENTO DOS MATERIAISPARA AS JUNTAS(TIRANTES COM PORCAS E PARAFUSOS DE ACO CARBONO) CUSTO POR ACESSORIO, COM DIAMETRO DE 400MM |  | UN | 3982.06
PM-039 | PESQUISA DE MERCADO | VÁLVULA BORBOLETA COM FLANGES DIÂMETRO 600MM, DE FERRO FUNIDO DÚCTIL, COM MECANISMO DE REDUÇÃO TIPO C - PN-10 - SÉRIE AWWA-VBFW COM VOLANTE. FORNECIMENTO | MATERIAL | UN | 58052.71
PM-040 | PESQUISA DE MERCADO | VÁLVULA BORBOLETA COM FLANGES DIÂMETRO 400MM, DE FERRO FUNIDO DÚCTIL, COM MECANISMO DE REDUÇÃO TIPO C - PN-16 - SÉRIE AWWA-VBFW COM VOLANTE. FORNECIMENTO | MATERIAL | UN | 24716.27
PM-030 | PESQUISA DE MERCADO | TÊ DE REDUÇÃO DE FERRO FUNDIDO, FFF, DIÂMETRO NOMINAL (600x400)MM. FORNECIMENTO | MATERIAL | UN | 18250.32
PM-031 | PESQUISA DE MERCADO | TÊ DE REDUÇÃO DE FERRO FUNDIDO, FFF, DIÂMETRO NOMINAL (400x200)MM. FORNECIMENTO | MATERIAL | UN | 9293.25
PM-032 | PESQUISA DE MERCADO | REDUÇÃO DE FERRO FUNDIDO DÚCTIL, PINTADO INTERNA E EXTERNAMENTE COM TINTA BETUMINOSA, COM 2 FLANGES, INCLUSIVE FORNECIMENTO DO MATERIAL PARA JUNTA (ARRUELA DE BORRACHA, PARAFUSO COM PORCA) COM DIÂMETRO DE (450x400)mm. FORNECIMENTO | MATERIAL | UN | 2849.56
11.013.0075-A | EMOP 04/25 | CONCRETO ARMADO, FCK=25MPA, INCLUINDO MATERIAIS PARA 1, 00M3 DECONCRETO(IMPORTADO DE USINA)ADENSADO E COLOCADO, 14, 00M2 DEAREA MOLDADA, FORMAS E ESCORAMENTO CONFORME ITENS 11.004.0022E 11.004.0035, 60KG DE ACO CA-50, INCLUSIVE MAO-DE-OBRA PARACORTE, DOBRAGEM, MONTAGEM E COLOCACAO NAS FORMAS |  | UN | 2977.56
88267 | SINAPI 05/25 | ENCANADOR OU BOMBEIRO HIDRÁULICO COM ENCARGOS COMPLEMENTARES | SERVIÇO | H | 35.55
246 | SINAPI 05/25 | AUXILIAR DE ENCANADOR OU BOMBEIRO HIDRAULICO (HORISTA) | SERVIÇO | H | 19.82
103694 | SINAPI 05/25 | FORNECIMENTO E INSTALAÇÃO DE SUPORTE DE MADEIRA PARA PLACAS DE SINALIZAÇÃO, EM SOLO, COM H= DE 2,5 M E SEÇÃO DE 7,5 X 7,5 CM. AF_03/2022 | SERVIÇO | UN | 123.71
4813 | SINAPI 05/25 | PLACA DE OBRA (PARA CONSTRUCAO CIVIL) EM CHAPA GALVANIZADA *N. 22*, ADESIVADA, DE *2,4 X 1,2* M (SEM POSTES PARA FIXACAO) | MATERIAL | M² | 400
CC001 | COMPOSIÇÃO | FORNECIMENTO E INSTALAÇÃO DE SUPORTE DE MADEIRA PARA PLACAS DE SINALIZAÇÃO, EM SOLO, COM H= DE 2,5 M E SEÇÃO DE 7,5 X 7,5 CM. AF_03/2022 C/ PLACA DE OBRA (PARA CONSTRUCAO CIVIL) EM CHAPA GALVANIZADA *N. 22*, ADESIVADA, DE *2,4 X 1,2* M (COM POSTES PARA FIXACAO) | SERVIÇO | UN | #REF!
10777 | SINAPI 05/25 | LOCACAO DE CONTAINER 2,30 X 4,30 M, ALT. 2,50 M, PARA SANITARIO, COM 3 BACIAS, 4 CHUVEIROS, 1 LAVATORIO E 1 MICTORIO (NAO INCLUI MOBILIZACAO/DESMOBILIZACAO) | EQUIPAMENTO | MÊS | 1747.4
10776 | SINAPI 05/25 | LOCACAO DE CONTAINER 2,30 X 6,00 M, ALT. 2,50 M, PARA ESCRITORIO, SEM DIVISORIAS INTERNAS E SEM SANITARIO (NAO INCLUI MOBILIZACAO/DESMOBILIZACAO) | EQUIPAMENTO | MÊS | 1202.34
02.004.0003-A | EMOP 04/24 | BARRACAO OBRA C/PAREDES CHAPAS MADEIRA COMPENSADA, PLASTIF., LISA, COLAGEM FENOLICA, PROVA D'AGUA, COM 10MM ESP.PISO E ESTRUTURA MADEIRA 3ª, COBERTURA TELHAS ONDULADAS 6MM FIBROCIMENTO, EXCL.PINT.E LIGACOES PROVISORIAS, INCL.INST., APARELHOS, ESQUADRIAS E FERRAG., PROJ.Nº2006/EMOP, ESCRITORIO, SANITARIOS, DEPOSITOS E TORRE C/CAIXA D`AGUA 500L, REAPROVEITADO 5 VEZES3% - DESGASTE DE FERRAMENTAS E EPI1% - GRAMPO E ROSETA DE MADEIRA36% - PARAFUSO DE FIXACAO | SERVIÇO | M² | 502.17
100952 | SINAPI 05/25 | TRANSPORTE COM CAMINHÃO CARROCERIA COM GUINDAUTO (MUNCK), MOMENTO MÁXIMO DE CARGA 11,7 TM, EM VIA URBANA PAVIMENTADA, DMT ATÉ 30KM (UNIDADE: TXKM). AF_07/2020 | SERVIÇO | TXKM | 3.2
103174 | SINAPI 05/25 | MÁQUINA PARA SOLDA POR TERMOFUSÃO PARA TUBOS DE POLIETILENO DE ALTA DENSIDADE (PEAD) COM DIÂMETRO EXTERNO DE 315 A 630 MM, POTÊNCIA ENTRE 8000 E 12350 W - MATERIAIS NA OPERAÇÃO. AF_05/2023 | SERVIÇO | H | 2.2
06.011.0399-A | EMOP 04/24 | MONTAGEM SEM FORNECIMENTO DE VALVULAS BORBOLETA, VALVULAS DERETENCAO OU SIMILARES, TIPO WAFER(MONTAGEM ENTRE FLANGES ADJACENTES), CLASSE PN-16, INCLUSIVE O FORNECIMENTO DOS MATERIAISPARA AS JUNTAS(TIRANTES COM PORCAS E PARAFUSOS DE ACO CARBONO) CUSTO POR ACESSORIO, COM DIAMETRO DE 600MM | SERVIÇO | UN | 9646.61
06.011.0397-A | EMOP 04/24 | MONTAGEM SEM FORNECIMENTO DE VALVULAS BORBOLETA, VALVULAS DERETENCAO OU SIMILARES, TIPO WAFER(MONTAGEM ENTRE FLANGES ADJACENTES), CLASSE PN-16, INCLUSIVE O FORNECIMENTO DOS MATERIAISPARA AS JUNTAS(TIRANTES COM PORCAS E PARAFUSOS DE ACO CARBONO) CUSTO POR ACESSORIO, COM DIAMETRO DE 400MM OU 450MM | SERVIÇO | UN | 3982.06
06.011.0393-A | EMOP 04/24 | MONTAGEM SEM FORNECIMENTO DE VALVULAS BORBOLETA, VALVULAS DERETENCAO OU SIMILARES, TIPO WAFER(MONTAGEM ENTRE FLANGES ADJACENTES), CLASSE PN-16, INCLUSIVE O FORNECIMENTO DOS MATERIAISPARA AS JUNTAS(TIRANTES COM PORCAS E PARAFUSOS DE ACO CARBONO) CUSTO POR ACESSORIO, COM DIAMETRO DE 200MM | SERVIÇO | UN | 801.17
88248 | SINAPI 05/25 | AUXILIAR DE ENCANADOR OU BOMBEIRO HIDRÁULICO COM ENCARGOS COMPLEMENTARES | SERVIÇO | H | 29.54
CC002 | COMPOSIÇÃO | RETIRADA DE JUNÇÃO FLANGEADA F°F° DN 600 X DN 300MM, INCLUSO EQUIPAMENTO E MÃO DE OBRA | SERVIÇO | UN | #REF!
DR 14.25.0056 | SCO 05/25 | VALVULA BORBOLETA COM FLANGES, DE FERRO FUNDIDO DUCTIL, SERIE AWWA, CLASSE 1MPA, PINTADA INTERNA E EXTERNAMENTE COM TINTA EPOXI POLIAMIDA, COM 2 FLANGES, INCLUSIVE FORNECIMENTO DO MATERIAL PARA JUNTA (ARRUELA DE BORRACHA, PARAFUSOS COM PORCA), COM DIÂMETRO DE 200MM. FORNECIMENTO E ASSENTAMENTO.(DESONERADO) | SERVIÇO | UN | 6385.57
CC003 | COMPOSIÇÃO | #REF! | SERVIÇO | #REF! | #REF!
CC004 | COMPOSIÇÃO | #REF! | SERVIÇO | #REF! | #REF!
PM-029 | PESQUISA DE MERCADO | EXTREMIDADE DE FERRO FUNDIDO DÚCTIL, PINTADO INTERNAMENTE E EXTERNAMENTE COM TINTA BETUMINOSA, COM 1 FLANGE E 1 PONTA, INCLUSIVE FORNECIMENTO DO MATERIAL PARA JUNTA (ARRUELA DE BORRACHA, PARAFUSOS COM PORCA), COM DIÂMETRO DE 600MM. FORNECIMENTO | MATERIAL | UN | 10906.52
CC005 | COMPOSIÇÃO | #REF! | SERVIÇO | UN | #REF!
5930 | SINAPI 05/25 | GUINDAUTO HIDRÁULICO, CAPACIDADE MÁXIMA DE CARGA 6200 KG, MOMENTO MÁXIMO DE CARGA 11,7 TM, ALCANCE MÁXIMO HORIZONTAL 9,70 M, INCLUSIVE CAMINHÃO TOCO PBT 16.000 KG, POTÊNCIA DE 189 CV - CHI DIURNO. AF_06/2014 | SERVIÇO | UN | 95.75
5928 | SINAPI 05/25 | GUINDAUTO HIDRÁULICO, CAPACIDADE MÁXIMA DE CARGA 6200 KG, MOMENTO MÁXIMO DE CARGA 11,7 TM, ALCANCE MÁXIMO HORIZONTAL 9,70 M, INCLUSIVE CAMINHÃO TOCO PBT 16.000 KG, POTÊNCIA DE 189 CV - CHP DIURNO. AF_06/2014 | SERVIÇO | UN | 303.51
88246 | SINAPI 05/25 | ASSENTADOR DE TUBOS COM ENCARGOS COMPLEMENTARES | SERVIÇO | H | 34.33
88316 | SINAPI 05/25 | SERVENTE COM ENCARGOS COMPLEMENTARES | SERVIÇO | H | 29.15
90082 | SINAPI 05/25 | ESCAVAÇÃO MECANIZADA DE VALA COM PROF. ATÉ 1,5 M (MÉDIA MONTANTE E JUSANTE/UMA COMPOSIÇÃO POR TRECHO), ESCAVADEIRA (0,8 M3), LARG. DE 1,5 M A 2,5 M, EM SOLO DE 1A CATEGORIA, EM LOCAIS COM ALTO NÍVEL DE INTERFERÊNCIA. AF_09/2024 | SERVIÇO | M³ | 10.96
93382 | SINAPI 05/25 | REATERRO MANUAL DE VALAS, COM COMPACTADOR DE SOLOS DE PERCUSSÃO. AF_08/2023 | SERVIÇO | M³ | 34.15
93369 | SINAPI 05/25 | REATERRO MECANIZADO DE VALA COM ESCAVADEIRA HIDRÁULICA (CAPACIDADE DA CAÇAMBA: 0,8 M³/POTÊNCIA: 111 HP), LARGURA 1,5 A 2,5 M, PROFUNDIDADE 1,5 A 3,0 M, COM SOLO (SEM SUBSTITUIÇÃO) DE 1ª CATEGORIA, COM COMPACTADOR DE SOLOS DE PERCUSSÃO. AF_08/2023 | SERVIÇO | M³ | 19.76
100978 | SINAPI 05/25 | CARGA, MANOBRA E DESCARGA DE SOLOS E MATERIAIS GRANULARES EM CAMINHÃO BASCULANTE 10 M³ - CARGA COM ESCAVADEIRA HIDRÁULICA (CAÇAMBA DE 1,20 M³ / 155 HP) E DESCARGA LIVRE (UNIDADE: M3). AF_07/2020 | SERVIÇO | M³ | 7.92
95875 | SINAPI 05/25 | TRANSPORTE COM CAMINHÃO BASCULANTE DE 10 M³, EM VIA URBANA PAVIMENTADA, DMT ATÉ 30 KM (UNIDADE: M3XKM). AF_07/2020 | SERVIÇO | M³XKM | 2.78
94341 | SINAPI 05/25 | ATERRO MECANIZADO DE VALA COM RETROESCAVADEIRA (CAPACIDADE DA CAÇAMBA DA RETRO: 0,26 M³/POTÊNCIA: 88 HP), LARGURA ATÉ 1,5 M, PROFUNDIDADE DE 1,5 A 3,0 M, COM AREIA PARA ATERRO. AF_08/2023 | SERVIÇO | M³ | 75.56
97636 | SINAPI 05/25 | DEMOLIÇÃO PARCIAL DE PAVIMENTO ASFÁLTICO, DE FORMA MECANIZADA, SEM REAPROVEITAMENTO. AF_09/2023 | SERVIÇO | M² | 26.8
MOD902500 | SCO 05/25 | SOLDADOR - SOLDA ELÉTRICA OU DE OUTROS TIPOS SIMPLES EM OBRAS CIVIS, CORTE COM MAÇARICO (DESONERADO) | SERVIÇO | H | 30.57
MOD900300 | SCO 05/25 | AJUDANTE DE SOLDADOR (DESONARADO) | SERVIÇO | H | 20.31
19.011.0082-2 | EMOP 04/25 | MAQUINA DE SOLDA POR TERMOFUSAO PARA GEOMEMBRANAS PEAD COM ESPESSURAS DE 0,5MM A 2,5MM,POTENCIA DE 1800/1500/1200W,FREQUENCIA DE 50/60 HZ, TENSAO DE 220V,EXCLUSIVE OPERADOR | SERVIÇO | H | 103.54
88297 | SINAPI 05/25 | OPERADOR DE MÁQUINAS E EQUIPAMENTOS COM ENCARGOS COMPLEMENTARES | SERVIÇO | H | 39.13
19.007.0015-C | EMOP 04/25 | VIBRADOR DE IMERSAO,TUBO DE 48X480MM,COM MANGOTE DE 5,00M DECOMPRIMENTO,MOTOR A GASOLINA,EXCLUSIVE OPERADOR | SERVIÇO | H | 4.51
11.005.0015-A | EMOP 04/25 | FORMAS DE CHAPAS DE MADEIRA COMPENSADA, DE 20MM DE ESPESSURA, PLASTIFICADAS, SERVINDO 2 VEZES, E MADEIRA AUXILIAR SERVINDO 3VEZES, INCLUSIVE FORNECIMENTO E DESMOLDAGEM, EXCLUSIVE ESCORAMENTO | MATERIAL | M² | 117.14
88242 | SINAPI 05/25 | AJUDANTE DE PEDREIRO COM ENCARGOS COMPLEMENTARES | SERVIÇO | H | 30.13
88309 | SINAPI 05/25 | PEDREIRO COM ENCARGOS COMPLEMENTARES | SERVIÇO | H | 36.96
88261 | SINAPI 05/25 | CARPINTEIRO DE ESQUADRIA COM ENCARGOS COMPLEMENTARES | SERVIÇO | H | 38.24
88239 | SINAPI 05/25 | AJUDANTE DE CARPINTEIRO COM ENCARGOS COMPLEMENTARES | SERVIÇO | H | 29.91
88245 | SINAPI 05/25 | ARMADOR COM ENCARGOS COMPLEMENTARES | SERVIÇO | H | 35.95
PM-028 | PESQUISA DE MERCADO | LUVA JUNTA MECÂNICA (LUVA DE CORRER COM BOLSA JUNTA MECÂNICA) DE FERRO FUNDIDO PARA REDE DE ÁGUA, DN 600 MM. FORNECIMENTO | MATERIAL | UN | 9188.27
MAT036250 | SCO/RIO 05/25 | CONCRETO BOMBEADO, ADITIVO E TRANSPORTE, COM RESISTÊNCIA CARACTERÍSTICA À COMPRESSAO 30 Mpa | MATERIAL | M³ | 635.42
43132 | SINAPI 05/25 | ARAME RECOZIDO 16 BWG, D = 1,65 MM (0,016 KG/M) OU 18 BWG, D = 1,25 MM (0,01 KG/M) | MATERIAL | KG | 22
43055 | SINAPI 05/25 | ACO CA-50, 16,0 MM, VERGALHAO | MATERIAL | KG | 7.36
32 | SINAPI 05/25 | ACO CA-50, 6,3 MM, VERGALHAO | MATERIAL | KG | 8.96
100651 | SINAPI 05/25 | ESTACA HÉLICE CONTÍNUA, DIÂMETRO DE 30 CM, INCLUSO CONCRETO FCK=30MPA E ARMADURA MÍNIMA (EXCLUSIVE BOMBEAMENTO, MOBILIZAÇÃO E DESMOBILIZAÇÃO). AF_12/2019 | SERVIÇO | M | 150.19
92458 | SINAPI 05/25 | MONTAGEM E DESMONTAGEM DE FÔRMA DE VIGA, ESCORAMENTO METÁLICO, PÉ-DIREITO DUPLO, EM CHAPA DE MADEIRA RESINADA, 6 UTILIZAÇÕES. AF_09/2020 | SERVIÇO | M² | 317.26
CC006 | COMPOSIÇÃO | ASSENTAMENTO DE TUBO PEAD LISO PARA REDE DE ÁGUA, DIÂMETRO DE 450 MM, JUNTA SOLDADA (NÃO INCLUI A EXECUÇÃO DE SOLDA) | SERVIÇO | M | #REF!
88246 | SINAPI 05/25 | ASSENTADOR DE TUBOS COM ENCARGOS COMPLEMENTARES | SERVIÇO | H | 34.33
88316 | SINAPI 05/25 | SERVENTE COM ENCARGOS COMPLEMENTARES | SERVIÇO | H | 29.15
100953 | SINAPI 05/25 | TRANSPORTE COM CAMINHÃO CARROCERIA COM GUINDAUTO (MUNCK), MOMENTO MÁXIMO DE CARGA 11,7 TM, EM VIA URBANA PAVIMENTADA, ADICIONAL PARA DMT EXCEDENTE A 30 KM (UNIDADE: TXKM). AF_07/2020 | SERVIÇO | TXKM | 1.27
03.023.0010-B | EMOP 04/25 | ESCAVACAO E CARGA MECANICA DE VALA EM RODOVIAS,UTILIZANDO VALETADEIRA DE 135HP,INCLUSIVE CAMINHAO | SERVIÇO | M³ | 330.27
95875 | SINAPI 05/25 | TRANSPORTE COM CAMINHÃO BASCULANTE DE 10 M³, EM VIA URBANA PAVIMENTADA, DMT ATÉ 30 KM (UNIDADE: M3XKM). AF_07/2020 | SERVIÇO | TXKM | 2.78
34 | SINAPI 05/25 | ACO CA-50, 10,0 MM, VERGALHAO | MATERIAL | KG | 8.5
93358 | SINAPI 05/25 | ESCAVAÇÃO MANUAL DE VALA. AF_09/2024 | SERVIÇO | M³ | 115.31
CC007 | COMPOSIÇÃO | #REF! | SERVIÇO | #REF! | #REF!
94270 | SINAPI 05/25 | GUIA (MEIO-FIO) E SARJETA CONJUGADOS DE CONCRETO, MOLDADA IN LOCO EM TRECHO CURVO COM EXTRUSORA, 60 CM BASE (15 CM BASE DA GUIA + 45 CM BASE DA SARJETA) X 26 CM ALTURA. AF_01/2024 | SERVIÇO | M | 98.19
20.086.0590-A | EMOP 04/25 | TUNNEL LINER, PARA PROCESSO NAO DESTRUTIVO, CIRCULAR, CONSTITUIDO DE CHAPAS GALVANIZADAS OU REVESTIDAS COM EPOXY, ESPESSURADE 2, 70MM, DIAMETRO DE 1, 20M, PARAFUSOS, PORCAS E FERRAMENTASNECESSARIAS, RECOBRIMENTO MINIMO DE 1, 20M E MAXIMO DE 12, 90M, SOB A INFLUENCIA DO TREM-TIPO RODOVIARIO, EXCLUSIVE ANDAIME EESCAVACAO DENTRO DO TUNEL.ASSENTAMENTO | SERVIÇO | M | 2994.01
PM-004 | PESQUISA DE MERCADO | COLARINHO PEAD TIPO PONTA CORPO CURTO DE 225MM SDR11 PN16 (TOPO) | MATERIAL | UN | 323.52
06.203.0139-A | EMOP 04/25 | COLARINHO DE POLIETILENO DE ALTA DENSIDADE(PEAD),RESINA PE80/100,CONFORME ABNT NBR 15561,CLASSE PN-10/12,5,SDR 13,6,DE=110MM.FORNECIMENTO | MATERIAL | UN | 102.75
06.203.0142-A | EMOP 04/25 | COLARINHO DE POLIETILENO DE ALTA DENSIDADE(PEAD),RESINA PE80/100,CONFORME ABNT NBR 15561,CLASSE PN-10/12,5,SDR 13,6,DE=160MM.FORNECIMENTO | MATERIAL | UN | 167.88
PM-015 | PESQUISA DE MERCADO | COLARINHO PEAD TIPO PONTA CORPO CURTO DE 63MM SDR11 PN10 (TOPO) | MATERIAL | UN | 51.79
06.203.0144-A | EMOP 04/25 | COLARINHO DE POLIETILENO DE ALTA DENSIDADE(PEAD),RESINA PE80/100,CONFORME ABNT NBR 15561,CLASSE PN-10/12,5,SDR 13,6,DE=200MM.FORNECIMENTO | MATERIAL | UN | 273.78 | 06.203.0144-A
PM-022 | PESQUISA DE MERCADO | COLARINHO PEAD TIPO PONTA CORPO CURTO DE 180MM SDR11 PN16 (TOPO) | MATERIAL | UN | 202.91
PM-003 | PESQUISA DE MERCADO | FLANGE SOLTO DE 225MM ACO | MATERIAL | UN | 370.5
PM-007 | PESQUISA DE MERCADO | FLANGE SOLTO DE 110MM ACO | MATERIAL | UN | 145.13
PM-011 | PESQUISA DE MERCADO | FLANGE SOLTO DE 160MM ACO | MATERIAL | UN | 236.21
PM-014 | PESQUISA DE MERCADO | FLANGE SOLTO DE 60MM ACO | MATERIAL | UN | 84
PM-023 | PESQUISA DE MERCADO | FLANGE SOLTO DE 180MM ACO | MATERIAL | UN | 489.87
PM-005 | PESQUISA DE MERCADO | TÊ DE REDUÇÃO DE 450MM X DE 225MM 90° PEAD PN-16 | MATERIAL | UN | 3476.36
PM-006 | PESQUISA DE MERCADO | TÊ DE REDUÇÃO DE 450MM X DE 110MM 90° PEAD PN-16 | MATERIAL | UN | 5552.99
PM-010 | PESQUISA DE MERCADO | TÊ DE REDUÇÃO DE 450MM X DE 160MM 90° PEAD PN-16 | MATERIAL | UN | 5552.99
PM-013 | PESQUISA DE MERCADO | TÊ DE REDUÇÃO DE 450MM X DE 60MM 90° PEAD PN-16 | MATERIAL | UN
PM-016 | PESQUISA DE MERCADO | TÊ DE REDUÇÃO DE 450MM X DE 200MM 90° PEAD PN-16 | MATERIAL | UN | 5552.99
PM-019 | PESQUISA DE MERCADO | TÊ DE REDUÇÃO DE 450MM X DE 280MM 90° PEAD PN-16 | MATERIAL | UN | 1989.22
PM-009 | PESQUISA DE MERCADO | COTOVELO DE 450MM DE 45° | MATERIAL | UN | 2604.64
PM-020 | PESQUISA DE MERCADO | REDUÇÃO DE 450MM X DE 280MM PEAD PN-16 | MATERIAL | UN
PM-021 | PESQUISA DE MERCADO | REDUÇÃO DE 280MM X DE 180MM PEAD PN-16 | MATERIAL | UN
PM-025 | PESQUISA DE MERCADO | TÊ DE SERVIÇO 90° DE 280MM PEAD PN-16 | MATERIAL | UN | 217.85
DR 10.15.0359 | SCO 05/25 | EXTREMIDADE DE FERRO FUNDIDO DÚCTIL, PINTADO INTERNAMENTE E EXTERNAMENTE COM TINTA BETUMINOSA, COM 1 FLANGE E 1 PONTA, INCLUSIVE FORNECIMENTO DO MATERIAL PARA JUNTA (ARRUELA DE BORRACHA, PARAFUSOS COM PORCA), COM DIÂMETRO DE 150MM. FORNECIMENTO E ASSENTAMENTO | SERVIÇO | UN | 1187.69
DR 09.15.0365 | SCO 02/25 | EXTREMIDADE DE FERRO FUNDIDO DÚCTIL, PINTADO INTERNAMENTE E EXTERNAMENTE COM TINTA BETUMINOSA, COM 1 FLANGE E 1 PONTA, INCLUSIVE FORNECIMENTO DO MATERIAL PARA JUNTA (ARRUELA DE BORRACHA, PARAFUSOS COM PORCA), COM DIÂMETRO DE 250MM. FORNECIMENTO E ASSENTAMENTO | SERVIÇO | UN | 2834.84
PM-033 | PESQUISA DE MERCADO | REDUÇÃO DE FERRO FUNDIDO DÚCTIL, PINTADO INTERNA E EXTERNAMENTE COM TINTA BETUMINOSA, COM 2 FLANGES, INCLUSIVE FORNECIMENTO DO MATERIAL PARA JUNTA (ARRUELA DE BORRACHA, PARAFUSO COM PORCA) COM DIÂMETRO DE (100x80)mm. FORNECIMENTO | MATERIAL | UN | 442.12
PM-035 | PESQUISA DE MERCADO | REDUÇÃO DE FERRO FUNDIDO DÚCTIL, PINTADO INTERNA E EXTERNAMENTE COM TINTA BETUMINOSA, COM 2 FLANGES, INCLUSIVE FORNECIMENTO DO MATERIAL PARA JUNTA (ARRUELA DE BORRACHA, PARAFUSO COM PORCA) COM DIÂMETRO DE (200x100)mm. FORNECIMENTO | MATERIAL | UN | 736.86
PM-036 | PESQUISA DE MERCADO | REDUÇÃO DE FERRO FUNDIDO DÚCTIL, PINTADO INTERNA E EXTERNAMENTE COM TINTA BETUMINOSA, COM 2 FLANGES, INCLUSIVE FORNECIMENTO DO MATERIAL PARA JUNTA (ARRUELA DE BORRACHA, PARAFUSO COM PORCA) COM DIÂMETRO DE (100x50)mm. FORNECIMENTO | MATERIAL | UN | 334.57
PM-034 | PESQUISA DE MERCADO | JUNÇÃO 45° DE FERRO FUNDIDO DÚCTIL, PINTADO INTERNA E EXTERNAMENTE COM TINTA BETUMINOSA, COM FLANGES, INCLUSIVE FORNECIMENTO DO MATERIAL PARA JUNTA (ARRUELA DE BORRACHA, PARAFUSO COM PORCA) COM DIÂMETRO DE (400x200)mm. FORNECIMENTO | MATERIAL | UN | 9687.71
DR 15.25.0050 | SCO 05/25 | VALVULA BORBOLETA COM FLANGES, DE FERRO FUNDIDO DUCTIL, SERIE AWWA, CLASSE 1MPA, PINTADA INTERNA E EXTERNAMENTE COM TINTA EPOXI POLIAMIDA, COM 2 FLANGES, INCLUSIVE FORNECIMENTO DO MATERIAL PARA JUNTA (ARRUELA DE BORRACHA, PARAFUSOS COM PORCA), COM DIÂMETRO DE 100MM. FORNECIMENTO E ASSENTAMENTO.(DESONERADO) | SERVIÇO | UN | 2816.35
DR 15.25.0053 | SCO 05/25 | VALVULA BORBOLETA COM FLANGES, DE FERRO FUNDIDO DUCTIL, SERIE AWWA, CLASSE 1MPA, PINTADA INTERNA E EXTERNAMENTE COM TINTA EPOXI POLIAMIDA, COM 2 FLANGES, INCLUSIVE FORNECIMENTO DO MATERIAL PARA JUNTA (ARRUELA DE BORRACHA, PARAFUSOS COM PORCA), COM DIÂMETRO DE 150MM. FORNECIMENTO E ASSENTAMENTO.(DESONERADO) | SERVIÇO | UN | 4640.73
PM-041 | PESQUISA DE MERCADO | VALVULA BORBOLETA COM FLANGES, DE FERRO FUNDIDO DUCTIL, SERIE AWWA, CLASSE 1MPA, PINTADA INTERNA E EXTERNAMENTE COM TINTA EPOXI POLIAMIDA, COM 2 FLANGES, INCLUSIVE FORNECIMENTO DO MATERIAL PARA JUNTA (ARRUELA DE BORRACHA, PARAFUSOS COM PORCA), COM DIÂMETRO DE 60MM. | MATERIAL | UN | 2852.53
9828 | SINAPI 05/25 | TUBO PVC DEFOFO, JEI, 1 MPA, DN 150 MM, PARA REDE DE AGUA (NBR 7665) | MATERIAL | M | 136.35
97127 | SINAPI 05/25 | ASSENTAMENTO DE TUBO DE PVC DEFOFO OU PRFV OU RPVC PARA REDE DE ÁGUA, DN 150 MM, JUNTA ELÁSTICA INTEGRADA, INSTALADO EM LOCAL COM NÍVEL ALTO DE INTERFERÊNCIAS (NÃO INCLUI FORNECIMENTO). AF_05/2024 | SERVIÇO | M | 6.99
DR 14.25.0059 | SCO 05/25 | VALVULA BORBOLETA COM FLANGES, DE FERRO FUNDIDO DUCTIL, SERIE AWWA, CLASSE 1MPA, PINTADA INTERNA E EXTERNAMENTE COM TINTA EPOXI POLIAMIDA, COM 2 FLANGES, INCLUSIVE FORNECIMENTO DO MATERIAL PARA JUNTA (ARRUELA DE BORRACHA, PARAFUSOS COM PORCA), COM DIÂMETRO DE 250MM. FORNECIMENTO E ASSENTAMENTO.(DESONERADO) | SERVIÇO | UN | 7631.45
9826 | SINAPI 05/25 | TUBO PVC DEFOFO, JEI, 1 MPA, DN 250 MM, PARA REDE DE AGUA (NBR 7665) | MATERIAL | M | 351.79
97136 | SINAPI 05/25 | ASSENTAMENTO DE TUBO DE PVC DEFOFO OU PRFV OU RPVC PARA REDE DE ÁGUA, DN 250 MM, JUNTA ELÁSTICA INTEGRADA, INSTALADO EM LOCAL COM NÍVEL ALTO DE INTERFERÊNCIAS (NÃO INCLUI FORNECIMENTO). AF_05/2024 | SERVIÇO | M | 11.6
92876 | SINAPI 05/25 | CORTE E DOBRA DE AÇO CA-25, DIÂMETRO DE 8,0 MM. AF_06/2022 | MATERIAL | KG | 9.93
33 | SINAPI 05/25 | ACO CA-50, 8,0 MM, VERGALHAO | MATERIAL | KG | 9.01
88627 | SINAPI 05/25 | ARGAMASSA TRAÇO 1:0,5:4,5 (EM VOLUME DE CIMENTO, CAL E AREIA MÉDIA ÚMIDA) PARA ASSENTAMENTO DE ALVENARIA, PREPARO MANUAL. AF_08/2019 | SERVIÇO | M³ | 701.2
93358 | SINAPI 05/25 | ESCAVAÇÃO MANUAL DE VALA. AF_09/2024 | SERVIÇO | M³ | 115.31
11.004.0021-B | EMOP 04/25 | FORMAS DE MADEIRA DE 3ª PARA MOLDAGEM DE PECAS DE CONCRETO ARMADO COM PARAMENTOS PLANOS, EM LAJES, VIGAS, PAREDES, ETC, SERVINDO A MADEIRA 2 VEZES, INCLUSIVE DESMOLDAGEM, EXCLUSIVE ESCORAMENTO | SERVIÇO | M² | 80.72
103670 | SINAPI 05/25 | LANÇAMENTO COM USO DE BALDES, ADENSAMENTO E ACABAMENTO DE CONCRETO EM ESTRUTURAS. AF_02/2022 | SERVIÇO | M³ | 397.04
94975 | SINAPI 05/25 | CONCRETO FCK = 15MPA, TRAÇO 1:3,4:3,5 (EM MASSA SECA DE CIMENTO/ AREIA MÉDIA/ BRITA 1) - PREPARO MANUAL. AF_05/2021 | SERVIÇO | M³ | 505.24
89462 | SINAPI 05/25 | ALVENARIA DE BLOCOS DE CONCRETO ESTRUTURAL 14X19X29 CM (ESPESSURA 14 CM), FBK = 4,5 MPA, UTILIZANDO PALHETA. AF_10/2022 | SERVIÇO | M² | 119.27
21090 | SINAPI 05/25 | TAMPAO FOFO ARTICULADO, COM BASE / REQUADRO, CLASSE D400 CARGA MAX 40 T, REDONDO, TAMPA 600 MM (COM INSCRICAO EM RELEVO DO TIPO DE REDE) | MATERIAL | UN | 683,86
CC008 | COMPOSIÇÃO | #REF! | SERVIÇO | UN | #REF!
5212557 | SICRO NOVO 01/25 | PLACA DE REGULAMENTAÇÃO PARA SINALIZAÇÃO DE OBRAS MONTADA EM SUPORTE METALICO MÓVEL - D = 1,00 M - UTILIZAÇÃO DE 600 CICLOS - FORNECIMENTO, 01 IMPLANTAÇÃO E 01 RETIRADA DIÁRIA | SERVIÇO | UN.DIA | 3.87
90775 | SINAPI 05/25 | DESENHISTA PROJETISTA COM ENCARGOS COMPLEMENTARES | SERVIÇO | H | 24.14
20072 | EMOP 04/25 | MAO-DE-OBRA DE ENGENHEIRO SANITARISTA, P/SERVICOS DE CONSULTORIA DE ENG.E ARQUITETURA,INCL.ENCARGOS SOCIAIS DESONERADOS | SERVIÇO | H | 178.62
CC009 | COMPOSIÇÃO | #REF! | SERVIÇO | UN | #REF!
93565 | SINAPI 05/25 | ENGENHEIRO CIVIL DE OBRA JUNIOR COM ENCARGOS COMPLEMENTARES | SERVIÇO | MÊS | 22233.45
100321 | SINAPI 05/25 | TÉCNICO EM SEGURANÇA DO TRABALHO COM ENCARGOS COMPLEMENTARES | SERVIÇO | MÊS | 7593.2
94295 | SINAPI 05/25 | MESTRE DE OBRAS COM ENCARGOS COMPLEMENTARES | SERVIÇO | MÊS | 10729.65
93572 | SINAPI 05/25 | ENCARREGADO GERAL DE OBRAS COM ENCARGOS COMPLEMENTARES | SERVIÇO | MÊS | 7957.07
93563 | SINAPI 05/25 | ALMOXARIFE COM ENCARGOS COMPLEMENTARES | SERVIÇO | MÊS | 5648.22
93566 | SINAPI 05/25 | AUXILIAR DE ESCRITORIO COM ENCARGOS COMPLEMENTARES | SERVIÇO | MÊS | 4316.81
93564 | SINAPI 05/25 | APONTADOR OU APROPRIADOR COM ENCARGOS COMPLEMENTARES | SERVIÇO | MÊS | 5.804,39
CC010 | COMPOSIÇÃO | #REF! | SERVIÇO | UN | #REF!
93382 | SINAPI 05/25 | REATERRO MANUAL DE VALAS, COM COMPACTADOR DE SOLOS DE PERCUSSÃO. AF_08/2023 | SERVIÇO | M³ | 34.15
MT 05.40.0250 | SCO 02/25 | RETIRADA E RECOLOCAÇÃO DE CERCA PROTETORA, CONSTRUÍDA COM MONTANTES DE (3"x3") DE PINHO DE 3ª, COM 1,50M DE COMPRIMENTO, COM INTERVALO DE 6M E LINHA DE FITA, HORIZONTAL, EXCETO MATERIAIS. | SERVIÇO | M | 7.03
39509 | SINAPI 05/25 | TELA DE ACO SOLDADA NERVURADA, CA-60, T-196, (2,11 KG/M2), DIAMETRO DO FIO = 5,0 MM, LARGURA = 2,45 M, ESPACAMENTO DA MALHA = 30 X 10 CM | MATERIAL | M² | 10.59
CC011 | COMPOSIÇÃO | #REF! | SERVIÇO | #REF! | #REF!
08.001.0008-A | EMOP 04/25 | BASE DE BRITA CORRIDA, INCLUSIVE FORNECIMENTO DOS MATERIAIS, MEDIDA APOS A COMPACTACAO | SERVIÇO | M³ | 173.33
08.001.0009-A | EMOP 04/25 | SUB-BASE DE BRITA CORRIDA, INCLUSIVE FORNECIMENTO DOS MATERIAIS, MEDIDA APOS A COMPACTACAO | SERVIÇO | M³ | 173.33
1518 | SINAPI 05/25 | CONCRETO BETUMINOSO USINADO A QUENTE (CBUQ) PARA PAVIMENTACAO ASFALTICA, PADRAO DNIT, FAIXA C, COM CAP 50/70 - AQUISICAO POSTO USINA | MATERIAL | T | 650
08.026.0001-A | EMOP 04/25 | IMPRIMACAO DE BASE DE PAVIMENTACAO, DE ACORDO COM AS "INSTRUCOES PARA EXECUCAO", DO DER-RJ | MATERIAL | M² | 9.3
CC012 | COMPOSIÇÃO | #REF! | SERVIÇO | M³ | #REF!
SE 19.10.2050 | SCO 12/25 | Levantamento topográfico, planialtimétrico e cadastral, executado de acordo com as especificações da Prefeitura da Cidade do Rio de Janeiro, em favelas, considerando cotas de soleira e sanitários, medição de lotes, posteamento e demais elementos naturais existentes, com até 10ha, elaborado na escala 1:500.(desonerado) | SERVIÇO | M² | 2.93
19.004.0047-2 | EMOP 01/26 | CAMIONETE TIPO PICK-UP,COM CABINE SIMPLES E CACAMBA,TIPO LEVE,MOTOR BICOMBUSTIVEL (GASOLINA E ALCOOL) DE 1,6 LITROS,EQUIPADA COM ESCADA DE EXTENSAO GIRATORIA E BASCULANTE,COM SUPORTE,ACIONAMENTO MANUAL E TODOS OS IMPLEMENTOS NECESSARIOS PARA UM PERFEITO FUNCIONAMENTO,INCLUSIVE MOTORISTA | SERVIÇO | H | 104.68
88255 | SINAPI 01/26 | AUXILIAR TÉCNICO DE ENGENHARIA COM ENCARGOS COMPLEMENTARES | SERVIÇO | H | 45.26
90778 | SINAPI 01/26 | ENGENHEIRO CIVIL DE OBRA PLENO COM ENCARGOS COMPLEMENTARES | SERVIÇO | H | 150.18
90781 | SINAPI 01/26 | TOPOGRAFO COM ENCARGOS COMPLEMENTARES | SERVIÇO | H | 34.46
88253 | SINAPI 01/26 | AUXILIAR DE TOPÓGRAFO COM ENCARGOS COMPLEMENTARES | SERVIÇO | H | 20.32
EQ 59.99.0400 | SCO 12/25 | ESTAÇÃO TOTAL ELETRÔNICA TOPCON, GTS236W OU SIMILAR, COM BATERIA, TRIPÉ, PRISMA, ACESSÓRIOS E SOFTWARE DE COLETA DE DADOS.(DESONERADO) | SERVIÇO | H | 9.56
01.003.0001-A | EMOP 01/26 | SONDAGEM A PERCUSSAO,EM TERRENO COMUM,COM ENSAIO DE PENETRACAO,DIAMETRO 3",INCLUSIVE DESLOCAMENTO DENTRO DO CANTEIRO E INSTALACAO DA SONDA EM CADA FURO | SERVIÇO | M | 142.79
01.008.0200-A | EMOP 01/26 | MOBILIZACAO E DESMOBILIZACAO DE EQUIPAMENTO E EQUIPE DE SONDAGEM E PERFURACAO A PERCUSSAO, COM TRANSPORTE DE 101 A 200KM | SERVIÇO | UN | 9033.38
01.003.0011-A | EMOP 01/26 | SONDAGEM A PERCUSSAO,SOB LAMINA D'AGUA DE RIOS E LAGOAS,COM ENSAIO DE PENETRACAO,DIAMETRO 3",INCLUSIVE DESLOCAMENTO DENTRO DO CANTEIRO E INSTALACAO DA SONDA EM CADA FURO (VIDE ITENS DE MOBILIZACAO E DESMOBILIZACAO NA FAMILIA 01.008) | SERVIÇO | M | 1244.5
90775 | SINAPI 01/26 | DESENHISTA PROJETISTA COM ENCARGOS COMPLEMENTARES | SERVIÇO | H | 32.56
90769 | SINAPI 01/26 | ARQUITETO DE OBRA PLENO COM ENCARGOS COMPLEMENTARES | SERVIÇO | H | 137.66
90778 | SINAPI 01/26 | ENGENHEIRO CIVIL DE OBRA PLENO COM ENCARGOS COMPLEMENTARES | SERVIÇO | H | 150.18
MP 15.05.0250 | SCO 12/25 | ENGENHEIRO MECÂNICO OU ELETRICISTA DE INSTALAÇÃO E MANUTENÇÃO DE EQUIPAMENTO (AR CONDICIONADO CENTRAL SELF / EXP. DIRETA, CALDEIRA, GERADOR, SUBESTAÇÃO E ELEVADOR), INCLUSIVE ENCARGOS SOCIAIS E INSALUBRIDADE | SERVIÇO | H | 167.1
20072 | EMOP 01/26 | MAO-DE-OBRA DE ENGENHEIRO SANITARISTA, P/SERVICOS DE CONSULTORIA DE ENG.E ARQUITETURA,INCL.ENCARGOS SOCIAIS DESONERADOS | SERVIÇO | H | 199.16

## Memória de Cálculo
MEMÓRIA DE CÁLCULO
Obra: ELABORAÇÃO DE ESTUDOS E PROJETOS DE ENGENHARIA - IMPLANTAÇÃO DE ETA
Endereço: PONTE DAS GARÇAS - TRÊS RIOS / RJ
Referência: SINAP - JANEIRO/26
ITEM | CÓDIGO | FONTE | DESCRIÇÃO | [7 empty] | UNIDADE | QUANTIDADE
1 | ELABORAÇÃO DE ESTUDOS E PROJETOS DE INFRAESTRUTURA, SISTEMA HIDRÁULICO E ESTRUTURAL
1.1 | ESTUDOS PRELIMINARES
1.1.1 | LEVANTAMENTO DE CAMPO DAS UNIDADES CONSUMIDORAS
I) Quantificação da área a levantar
Banguzinho: 144.000 m²
Ponto Azul: 477.000 m²
Pilões: 758.000 m²
Área total (Atotal): Atotal = 144.000 + 477.000 + 758.000 = 1.379.000 m² = 1,379 km²
II) Premissa de produtividade (para transformar área em prazo/esforço)
Como não tem o número de unidades consumidoras, será estimado por produtividade de varredura territorial + cadastro georreferenciado.
Produtividade adotada (P): 0,50 km²/dia/equipe (levantamento com georreferenciamento + fotos + planilha cadastral + compatibilização básica em campo).
Essa produtividade é compatível com equipe pequena em área urbana/periurbana com paradas frequentes.
III) Cálculo de dias de campo
Dias de campo (Dcampo):
Dcampo = Atotal / P = 1,379 / 0,50 = 2,758 dias → arredonda para 3 dias
IV) Itens adicionais obrigatórios (do escopo do anexo)
Exigência: Georreferenciamento, registro fotográfico, planilha cadastral e compatibilização com cadastro existente
Serviço de gabinete:
- Consolidação/checagem/cadastro (Dgab): 2 dias
- Mobilização e planejamento (Dmob): 1 dia
V) Resultado da etapa 1.1.1 (quantitativos)
Campo: 3 dias
Gabinete (consolidação): 2 dias
Mobilização/planejamento: 1 dia
"Considerando a mobilização realizada em ambiente administrativo, não demandando utilização de veículo exclusivo"
➜ Total: 6 dias úteis
O escopo contempla georreferenciamento, registro fotográfico, planilha cadastral e compatibilização com cadastro existente
1.1.1.1 | 88255 | SINAPI 01/26 | AUXILIAR TÉCNICO DE ENGENHARIA COM ENCARGOS COMPLEMENTARES | [7 empty] | H | 32
88255 |  | APLICAÇÃO |  | QUAT. AUXILIAR | X | HORA | X | DIAS | = | H
|  | ® LEVANTAMENTO DE CAMPO |  | 2 |  | 8 |  | 1 |  | 16
|  | ® GABINTE (CONSOLIDAÇÃO) |  | 1 |  | 8 |  | 1 |  | 8
|  | ® MOBILIZAÇÃO/PLANEJAMENTO |  | 1 |  | 8 |  | 1 |  | 8
1.1.1.2 | 19.004.0047-2 | EMOP 01/26 | CAMIONETE TIPO PICK-UP,COM CABINE SIMPLES E CACAMBA,TIPO LEVE,MOTOR BICOMBUSTIVEL (GASOLINA E ALCOOL) DE 1,6 LITROS,EQUIPADA COM ESCADA DE EXTENSAO GIRATORIA E BASCULANTE,COM SUPORTE,ACIONAMENTO MANUAL E TODOS OS IMPLEMENTOS NECESSARIOS PARA UM PERFEITO FUNCIONAMENTO,INCLUSIVE MOTORISTA | [7 empty] | H | 8
19.004.0047-2 |  |  | APLICAÇÃO | DIAS/CAMPANHA | X | CAMPANHA | X | HORA/DIA | = | H
|  | ® LEVANTAMENTO DE CAMPO |  | 1 |  | 1 |  | 8 |  | 8
VI) Campanhas técnicas de campo
Considerando a necessidade de realização de visitas técnicas às áreas de implantação do empreendimento para reconhecimento das condições operacionais, verificação das interfaces entre
as unidades do sistema e validação das soluções de projeto, foram previstas campanhas técnicas presenciais, demandando a utilização de veículo para deslocamento da equipe técnica durante
as atividades de campo.
- 01 campanha técnica inicial de reconhecimento;
- 01 campanha técnica de validação e compatibilização.
Cada campanha contempla deslocamento ida e volta e permanência técnica em campo.
1.1.2 | ESTUDO TÉCNICO POPULACIONAL E DE DEMANDA
VII) Objetivo do estudo
Elaboração de estudo técnico destinado à definição da demanda atual e futura do sistema de abastecimento de água, subsidiando o dimensionamento da Estação de Tratamento de Água,
unidades de captação, adução e reservação.
VII) Atividades consideradas
Conforme escopo:
- levantamento da população atual atendida;
- projeção populacional;
- definição do horizonte de projeto;
- determinação do consumo per capita;
- avaliação do índice de perdas;
- cálculo das vazões:
. média / . máxima diária / . máxima horária
- avaliação de demandas especiais;
- elaboração da memória de cálculo técnica.
VIII) Metodologia adotada
O estudo será desenvolvido mediante:
- análise de dados do IBGE e cadastros municipais;
- avaliação do crescimento urbano das áreas atendidas;
- aplicação de métodos de projeção populacional;
- definição de parâmetros operacionais conforme normas de saneamento;
- consolidação em relatório técnico e memória de cálculo.
IX) Dimensionamento do esforço técnico
Considerando o porte do empreendimento, a abrangência das áreas atendidas e a necessidade de definição técnica dos parâmetros hidráulicos que subsidiarão o dimensionamento da
Estação de Tratamento de Água e das unidades associadas, o estudo técnico populacional e de demanda será desenvolvido predominantemente em ambiente de gabinete.
O desenvolvimento das atividades requer profissional de nível superior responsável pela análise técnica, definição metodológica e validação dos resultados obtidos, bem como apoio técnico
destinado à organização, tratamento e consolidação dos dados utilizados no estudo.
X) Estimativa de esforço (HH)
A estimativa do esforço técnico foi definida conforme a complexidade das atividades necessárias à elaboração do estudo, distribuídas conforme apresentado a seguir:
1.1.2.1 | 90778 | SINAPI 01/26 | ENGENHEIRO CIVIL DE OBRA PLENO COM ENCARGOS COMPLEMENTARES | [7 empty] | H | 18
90778 |  | APLICAÇÃO |  | QUAT. TÉCNICO | X | HORA | X | DIAS | = | H
|  | ® DEFINIÇÃO DE PARÂMETROS E HORIZONTE DE PROJETO |  | 1 |  | 4 |  | 1 |  | 4
|  | ® PROJETO POPULACIONAL |  | 1 |  | 4 |  | 1 |  | 4
|  | ® CÁLCULO DAS VAZÕES DE PROJETO |  | 1 |  | 4 |  | 1 |  | 4
|  | ® CONSOLIDAÇÃO DA MEMÓRIA DE CÁLCULO |  | 1 |  | 4 |  | 1 |  | 4
|  | ® REVISÃO E VALIDAÇÃO TÉCNICA |  | 1 |  | 2 |  | 1 |  | 2
1.1.2.2 | 88255 | SINAPI 01/26 | AUXILIAR TÉCNICO DE ENGENHARIA COM ENCARGOS COMPLEMENTARES | [7 empty] | H | 10
88255 |  | APLICAÇÃO |  | QUAT. AUXILIAR | X | HORA | X | DIAS | = | H
|  | ® LEVANTAMENTO DE ORGANIZAÇÃO DOS DADOS POPULACIONAIS |  | 1 |  | 4 |  | 1 |  | 4
|  | ® TRATAMENTO E TABULAÇÃO DAS INFORMAÇÕES |  | 1 |  | 6 |  | 1 |  | 6
1.1.2.3 | 19.004.0047-2 | EMOP 01/26 | CAMIONETE TIPO PICK-UP,COM CABINE SIMPLES E CACAMBA,TIPO LEVE,MOTOR BICOMBUSTIVEL (GASOLINA E ALCOOL) DE 1,6 LITROS,EQUIPADA COM ESCADA DE EXTENSAO GIRATORIA E BASCULANTE,COM SUPORTE,ACIONAMENTO MANUAL E TODOS OS IMPLEMENTOS NECESSARIOS PARA UM PERFEITO FUNCIONAMENTO,INCLUSIVE MOTORISTA | [7 empty] | H | 8
19.004.0047-2 |  |  | APLICAÇÃO | DIAS/CAMPANHA | X | CAMPANHA | X | HORA/DIA | = | H
|  | ® TRANSPORTE PARA VISITAS TÉCNICAS |  | 1 |  | 1 |  | 8 |  | 8
XI) Campanhas técnicas de campo
Considerando a necessidade de realização de visitas técnicas às áreas de implantação do empreendimento para reconhecimento das condições operacionais, verificação das interfaces entre
as unidades do sistema e validação das soluções de projeto, foram previstas campanhas técnicas presenciais, demandando a utilização de veículo para deslocamento da equipe técnica durante
as atividades de campo.
- 01 campanha técnica inicial de reconhecimento;
Cada campanha contempla deslocamento ida e volta e permanência técnica em campo.
XII) Justificativa técnica do quantitativo
O quantitativo de horas técnicas foi estabelecido considerando a necessidade de análise consistente da evolução populacional e da demanda hídrica do sistema de abastecimento de água,
etapa fundamental para o correto dimensionamento das unidades de captação, tratamento e reservação previstas no empreendimento.
A composição da equipe contempla profissional habilitado responsável pela definição dos parâmetros técnicos, elaboração dos cálculos e validação dos resultados, associado a apoio técnico
voltado à organização e consolidação das informações utilizadas no estudo, garantindo adequada alocação dos recursos humanos e observância aos princípios da economicidade e eficiência
na estimativa dos custos da contratação.
1.1.3 | LEVANTAMENTO TOPOGRÁFICO
XIII) Dimensionamento do esforço técnico
Considerando a inexistência de base cartográfica, levantamento planialtimétrico ou informações altimétricas previamente disponíveis para a área destinada à implantação da Estação de
Tratamento de Água, torna-se necessária a execução de levantamento planialtimétrico cadastral completo da área de implantação.
O levantamento tem por finalidade a obtenção das cotas do terreno, identificação de interferências existentes, definição das condições geométricas da área e geração da base técnica
necessária ao desenvolvimento dos projetos arquitetônico, estrutural e hidráulico do empreendimento.
Os serviços serão executados por equipe técnica composta por profissional técnico responsável pelas medições e processamento dos dados, com apoio auxiliar para operação em campo.
Área considerada para levantamento: 2.000 m².
XIV) Estimativa de esforço (HH)
A estimativa contempla atividades de campo e gabinete necessárias à geração da base topográfica.
1.1.3.1 | 90781 | SINAPI 01/26 | TOPOGRAFO COM ENCARGOS COMPLEMENTARES | [7 empty] | H | 44
90781 |  | APLICAÇÃO |  | QUAT. TÉCNICO | X | HORA | X | DIAS | = | H
|  | ® MOBILIZAÇÃO E RECONHECIMENTO DA ÁREA |  | 1 |  | 8 |  | 1 |  | 8
|  | ® LEVANTAMENTO PLANIALTIMÉTRICO EM CAMPO |  | 1 |  | 10 |  | 2 |  | 20
|  | ® PROCESSAMENTO E AJUSTE DOS DADOS |  | 1 |  | 8 |  | 1 |  | 8
|  | ® CONFERÊNCIA TÉCNICA FINAL |  | 1 |  | 8 |  | 1 |  | 8
1.1.3.2 | 88253 | SINAPI 01/26 | AUXILIAR DE TOPÓGRAFO COM ENCARGOS COMPLEMENTARES | [7 empty] | H | 24
88253 |  | APLICAÇÃO |  | QUAT. TÉCNICO | X | HORA | X | HORA | = | H
|  | ® APOIO AO LEVANTAMENTO EM CAMPO |  | 1 |  | 8 |  | 2 |  | 16
|  | ® ELABORAÇÃO DA PLANTA PLANIALTIMÉTRICA |  | 1 |  | 8 |  | 1 |  | 8
1.1.3.3 | EQ 59.99.0400 | SCO 12/25 | ESTAÇÃO TOTAL ELETRÔNICA TOPCON, GTS236W OU SIMILAR, COM BATERIA, TRIPÉ, PRISMA, ACESSÓRIOS E SOFTWARE DE COLETA DE DADOS.(DESONERADO) | [7 empty] | H | 16
EQ 59.99.0400 |  | APLICAÇÃO |  | QUAT. EQUIP. | X | HORA | X | DIAS | = | H
|  | ® LEVANTAMENTO PLANIALTIMÉTRICO EM CAMPO |  | 1 |  | 8 |  | 2 |  | 16
1.1.3.4 | 19.004.0047-2 | EMOP 01/26 | CAMIONETE TIPO PICK-UP,COM CABINE SIMPLES E CACAMBA,TIPO LEVE,MOTOR BICOMBUSTIVEL (GASOLINA E ALCOOL) DE 1,6 LITROS,EQUIPADA COM ESCADA DE EXTENSAO GIRATORIA E BASCULANTE,COM SUPORTE,ACIONAMENTO MANUAL E TODOS OS IMPLEMENTOS NECESSARIOS PARA UM PERFEITO FUNCIONAMENTO,INCLUSIVE MOTORISTA | [7 empty] | H | 24
19.004.0047-2 |  |  | APLICAÇÃO | DIAS/CAMPANHA | X | CAMPANHA | X | HORA/DIA | = | H
|  | ® TRANSPORTE PARA VISITAS TÉCNICAS |  | 3 |  | 1 |  | 8 |  | 24
XV) Campanhas técnicas de campo
Considerando a necessidade de realização de visitas técnicas às áreas de implantação do empreendimento para reconhecimento das condições operacionais, verificação das interfaces entre
as unidades do sistema e validação das soluções de projeto, foram previstas campanhas técnicas presenciais, demandando a utilização de veículo para deslocamento da equipe técnica durante
as atividades de campo.
- 01 campanha técnica inicial de reconhecimento;
- 01 campanha técnica de validação e compatibilização.
Cada campanha contempla deslocamento ida e volta e permanência técnica em campo.
XVI) Justificativa técnica do quantitativo
O quantitativo de horas técnicas e de utilização de equipamentos foi definido considerando a necessidade de execução de levantamento planialtimétrico cadastral da área destinada à
implantação da Estação de Tratamento de Água, em local que não dispõe de base cartográfica ou informações altimétricas previamente disponíveis.
O serviço compreende medições em campo mediante utilização de estação total eletrônica, com apoio de equipe técnica e veículo para deslocamento e transporte dos equipamentos,
bem como o posterior processamento dos dados e elaboração da base topográfica necessária ao desenvolvimento dos projetos de engenharia.
O tempo estimado mostra-se compatível com a área de levantamento de aproximadamente 2.000 m² e com a complexidade das atividades previstas.
1.1.4 | SONDAGEM GEOTÉCNICA
XVII) Dimensionamento do esforço técnico
A sondagem geotécnica tem por finalidade a caracterização do subsolo nas áreas destinadas à implantação das estruturas do sistema de abastecimento de água, subsidiando o
dimensionamento das fundações e estruturas previstas no empreendimento.
Considerando as unidades a serem implantadas — captação, Estação de Tratamento de Água, reservação e elevatória — foi adotado quantitativo de furos de sondagem do tipo SPT
distribuídos nas áreas de maior solicitação estrutural, garantindo representatividade das condições geotécnicas do terreno.
XVIII) Estimativa de esforço
A estimativa foi definida a partir das estruturas previstas para implantação (captação, ETA, reservação e elevatória) e da necessidade de investigação geotécnica por meio de sondagem
à percussão tipo SPT, com distribuição de furos nas áreas de maior solicitação estrutural.
Foi adotado o quantitativo de 7 furos SPT.
Adotou-se profundidade média de 15 m por furo.
Adicionalmente, considera-se necessária 1 mobilização/desmobilização da equipe e equipamento de sondagem, conforme família EMOP 01.008.
1.1.4.1 | 01.008.0200-A | EMOP 01/26 | MOBILIZACAO E DESMOBILIZACAO DE EQUIPAMENTO E EQUIPE DE SONDAGEM E PERFURACAO A PERCUSSAO, COM TRANSPORTE DE 101 A 200KM | [7 empty] | UN | 1
01.008.0200-A |  | APLICAÇÃO | [6 empty] | = | UN
|  | ® MOBILIZAÇÃO / DESMOBILIZAÇÃO | [7 empty] | 1
1.1.4.2 | 01.003.0011-A | EMOP 01/26 | SONDAGEM A PERCUSSAO,SOB LAMINA D'AGUA DE RIOS E LAGOAS,COM ENSAIO DE PENETRACAO,DIAMETRO 3",INCLUSIVE DESLOCAMENTO DENTRO DO CANTEIRO E INSTALACAO DA SONDA EM CADA FURO (VIDE ITENS DE MOBILIZACAO E DESMOBILIZACAO NA FAMILIA 01.008) | [7 empty] | M | 12
01.003.0011-A |  | APLICAÇÃO |  |  |  | QUANTIDADE | X | PROFUNDIDADE | = | M
|  | ® CAPTAÇÃO - PLATAFORMA |  |  |  | 1 |  | 12 |  | 12
1.1.4.3 | 01.003.0001-A | EMOP 01/26 | SONDAGEM A PERCUSSAO,EM TERRENO COMUM,COM ENSAIO DE PENETRACAO,DIAMETRO 3",INCLUSIVE DESLOCAMENTO DENTRO DO CANTEIRO E INSTALACAO DA SONDA EM CADA FURO | [7 empty] | M | 84
01.003.0001-A |  | APLICAÇÃO |  |  |  | QUANTIDADE | X | PROFUNDIDADE | = | M
|  | ® CAPTAÇÃO - PASSARELA |  |  |  | 1 |  | 12 |  | 12
|  | ® ÁREA DE IMPLANTAÇÃO DA ETA |  |  |  | 3 |  | 12 |  | 36
|  | ® ÁREA DE IMPLANTAÇÃO DO RESERVATÓRIO |  |  |  | 2 |  | 12 |  | 24
|  | ® ÁREA DE IMPLANTAÇÃO DA ELEVATÓRIA |  |  |  | 1 |  | 12 |  | 12
XIX) Justificativa técnica do quantitativo
O quantitativo de sondagens foi definido considerando a necessidade de caracterização geotécnica do subsolo nas áreas destinadas à implantação das estruturas do sistema de
abastecimento de água, visando subsidiar o dimensionamento seguro e adequado das fundações e elementos estruturais do empreendimento.
A distribuição dos furos entre captação, ETA, reservação e elevatória garante representatividade das condições do terreno nas principais unidades do sistema. Foi prevista sondagem
sob lâmina d’água especificamente para a área de captação, em razão da implantação da plataforma e passarela sobre corpo hídrico, e sondagem em terreno comum para as demais
unidades implantadas em solo seco. A mobilização e desmobilização da equipe e equipamentos foi considerada necessária em função da natureza especializada do serviço.
1.2 | PROJETO ARQUITETÔNICO
O projeto arquitetônico compreende o desenvolvimento das soluções arquitetônicas das edificações operacionais e estruturas de apoio necessárias à implantação da Estação de Tratamento
de Água, contemplando definição de layouts operacionais, acessos, condições de manutenção, segurança operacional e implantação geral das unidades dentro da área previamente levantada
topograficamente, com aproximadamente 2.000 m².
O escopo inclui a elaboração das plantas, cortes, fachadas, detalhes construtivos e elementos de urbanização, bem como a compatibilização com os projetos hidráulico, estrutural, elétrico e
de automação.
As atividades serão executadas por profissional habilitado, com apoio técnico destinado à elaboração das peças gráficas do projeto executivo.
XX) Estimativa de esforço (HH)
A estimativa considera o desenvolvimento das seguintes unidades arquitetônicas:
1.2.1 | 90775 | SINAPI 05/25 | DESENHISTA PROJETISTA COM ENCARGOS COMPLEMENTARES | [7 empty] | H | 66
90775 |  |  | APLICAÇÃO | QUAT. TÉCNICO | X | HORA | X | DIAS | = | H
|  | ® CASA DE BOMBAS DA CAPTAÇÃO |  | 1 |  | 6 |  | 1 |  | 6
|  | ® CASA DE BOMBAS DA ELEVATÓRIA DE ÁGUA TRATADA |  | 1 |  | 6 |  | 1 |  | 6
|  | ® ABRIGOS TÉCNICOS |  | 1 |  | 6 |  | 1 |  | 6
|  | ® RESERVATÓRIO INFERIOR DE ÁGUA TRATADA |  | 1 |  | 6 |  | 2 |  | 12
|  | ® URBANIZAÇÃO E IMPLANTAÇÃO |  | 1 |  | 6 |  | 2 |  | 12
|  | ® ACESSIBILIDADE E SEGURANÇA |  | 1 |  | 6 |  | 2 |  | 12
|  | ® COMPATIBILIZAÇÃO ARQUITETÔNICA |  | 1 |  | 6 |  | 2 |  | 12
1.2.2 | 90769 | SINAPI 01/26 | ARQUITETO DE OBRA PLENO COM ENCARGOS COMPLEMENTARES | [7 empty] | H | 96
90769 |  |  | APLICAÇÃO | QUAT. TÉCNICO | X | HORA | X | DIAS | = | H
|  | ® CASA DE BOMBAS DA CAPTAÇÃO |  | 1 |  | 8 |  | 1 |  | 8
|  | ® CASA DE BOMBAS DA ELEVATÓRIA DE ÁGUA TRATADA |  | 1 |  | 8 |  | 1 |  | 8
|  | ® ABRIGOS TÉCNICOS |  | 1 |  | 8 |  | 1 |  | 8
|  | ® RESERVATÓRIO INFERIOR DE ÁGUA TRATADA (ARQUITETURA EXTERNA) |  | 1 |  | 8 |  | 3 |  | 24
|  | ® URBANIZAÇÃO E IMPLANTAÇÃO (ÁREA DE 2.000 M²) |  | 1 |  | 8 |  | 2 |  | 16
|  | ® ACESSIBILIDADE E SEGURANÇA |  | 1 |  | 8 |  | 2 |  | 16
|  | ® COMPATIBILIZAÇÃO ARQUITETÔNICA COM DEMAIS PROJETOS |  | 1 |  | 8 |  | 2 |  | 16
1.2.3 | 19.004.0047-2 | EMOP 01/26 | CAMIONETE TIPO PICK-UP,COM CABINE SIMPLES E CACAMBA,TIPO LEVE,MOTOR BICOMBUSTIVEL (GASOLINA E ALCOOL) DE 1,6 LITROS,EQUIPADA COM ESCADA DE EXTENSAO GIRATORIA E BASCULANTE,COM SUPORTE,ACIONAMENTO MANUAL E TODOS OS IMPLEMENTOS NECESSARIOS PARA UM PERFEITO FUNCIONAMENTO,INCLUSIVE MOTORISTA | [7 empty] | H | 8
19.004.0047-2 |  |  | APLICAÇÃO | DIAS/CAMPANHA | X | CAMPANHA | X | HORA/DIA | = | H
|  | ® TRANSPORTE PARA VISITAS TÉCNICAS |  | 1 |  | 1 |  | 8 |  | 8
XXI) Campanhas técnicas de campo
Considerando a necessidade de realização de visitas técnicas às áreas de implantação do empreendimento para reconhecimento das condições operacionais, verificação das interfaces entre
as unidades do sistema e validação das soluções de projeto, foram previstas campanhas técnicas presenciais, demandando a utilização de veículo para deslocamento da equipe técnica durante
as atividades de campo.
- 01 campanha técnica inicial de reconhecimento;
Cada campanha contempla deslocamento ida e volta e permanência técnica em campo.
XXII) Justificativa técnica do quantitativo
O quantitativo de horas técnicas foi definido considerando a elaboração do projeto arquitetônico executivo das edificações operacionais e áreas de implantação da Estação de Tratamento
de Água, caracterizadas como instalações industriais de saneamento, demandando detalhamento construtivo, definição de layouts operacionais, urbanização da área implantada e
compatibilização multidisciplinar com os projetos hidráulico, estrutural e elétrico, sendo o esforço estimado compatível com o porte e complexidade do empreendimento.
1.3 | PROJETO HIDRÁULICO
O projeto hidráulico constitui etapa fundamental para a definição das condições operacionais do sistema de abastecimento de água, sendo responsável pelo dimensionamento das unidades
de captação, adução, reservação e recalque necessárias ao transporte e distribuição da água tratada até sua integração com o sistema existente.
Esta etapa compreende a análise das vazões de projeto previamente definidas nos estudos preliminares, bem como o desenvolvimento das soluções técnicas destinadas a garantir o
funcionamento hidráulico adequado do sistema, observando critérios de segurança operacional, eficiência energética, confiabilidade e facilidade de operação e manutenção.
automação.
O projeto deverá contemplar o detalhamento das tubulações, equipamentos hidráulicos e dispositivos de controle, incluindo a elaboração de memoriais de cálculo, perfis hidráulicos,
especificações técnicas e peças gráficas necessárias à implantação das unidades projetadas.
XXIII) Dimensionamento do esforço técnico
O projeto hidráulico compreende o dimensionamento, detalhamento e compatibilização das unidades integrantes do sistema de abastecimento de água, abrangendo:
- captação de água bruta;
- adução de água bruta até a Estação de Tratamento de Água;
- adução de água tratada até o reservatório inferior;
- reservação de água tratada;
- sistema de sucção até a elevatória;
- elevatória de água tratada;
- rede de recalque até a interligação com o sistema existente.
As atividades incluem cálculos hidráulicos, verificação de perdas de carga e pressões operacionais, definição de válvulas e acessórios, análise das condições de sucção e recalque, elaboração
de perfis longitudinais e detalhamentos construtivos, bem como a compatibilização com os projetos arquitetônico, estrutural, elétrico e de automação.
O desenvolvimento dos serviços será realizado por profissional habilitado, com apoio técnico destinado à elaboração das peças gráficas e documentação técnica do projeto executivo.
XXIV) Estimativa de esforço (HH)
A estimativa considera o desenvolvimento do projeto hidráulico executivo das unidades do sistema, conforme apresentado a seguir:
1.3.1 | 90775 | SINAPI 05/25 | DESENHISTA PROJETISTA COM ENCARGOS COMPLEMENTARES | [7 empty] | H | 95
90775 |  |  | APLICAÇÃO | QUAT. TÉCNICO | X | HORA | X | DIAS | = | H
|  | ® CAPTAÇÃO DE ÁGRUA BRUTA |  | 1 |  | 9 |  | 1 |  | 9
|  | ® ADUÇÃO DE ÁGUA BRUTA ATÉ A ESTAÇÃO DE TRATAMENTO DE ÁGUA |  | 1 |  | 8 |  | 2 |  | 16
|  | ® ADUÇÃO DE ÁGUA TRATADA ATÉ O RESERVATÓRIO INFERIOR; |  | 1 |  | 9 |  | 1 |  | 9
|  | ® RESERVAÇÃO DE ÁGUA TRATADA |  | 1 |  | 7 |  | 1 |  | 7
|  | ® SISTEMA DE SUCÇÃO ATÉ A ELEVATÓRIA |  | 1 |  | 6 |  | 1 |  | 6
|  | ® ELEVATÓRIA DE ÁGUA TRATADA; |  | 1 |  | 8 |  | 2 |  | 16
|  | ® REDE DE RECALQUE ATÉ A INTERLIGAÇÃO COM O SISTEMA EXISTENTE; |  | 1 |  | 8 |  | 2 |  | 16
|  | ® COMPATIBILIZAÇÃO HIDRÁULICA E REVISÕES DE PROJETO. |  | 1 |  | 8 |  | 2 |  | 16
1.3.2 | 90778 | SINAPI 01/26 | ENGENHEIRO CIVIL DE OBRA PLENO COM ENCARGOS COMPLEMENTARES | [7 empty] | H | 167
90778 |  |  | APLICAÇÃO | QUAT. TÉCNICO | X | HORA | X | DIAS | = | H
|  | ® CAPTAÇÃO DE ÁGRUA BRUTA |  | 1 |  | 9 |  | 2 |  | 18
|  | ® ADUÇÃO DE ÁGUA BRUTA ATÉ A ESTAÇÃO DE TRATAMENTO DE ÁGUA |  | 1 |  | 8 |  | 3 |  | 24
|  | ® ADUÇÃO DE ÁGUA TRATADA ATÉ O RESERVATÓRIO INFERIOR; |  | 1 |  | 8 |  | 2 |  | 16
|  | ® RESERVAÇÃO DE ÁGUA TRATADA |  | 1 |  | 7 |  | 2 |  | 14
|  | ® SISTEMA DE SUCÇÃO ATÉ A ELEVATÓRIA |  | 1 |  | 6 |  | 2 |  | 12
|  | ® ELEVATÓRIA DE ÁGUA TRATADA; |  | 1 |  | 8 |  | 4 |  | 32
|  | ® REDE DE RECALQUE ATÉ A INTERLIGAÇÃO COM O SISTEMA EXISTENTE; |  | 1 |  | 9 |  | 3 |  | 27
|  | ® COMPATIBILIZAÇÃO HIDRÁULICA E REVISÕES DE PROJETO. |  | 1 |  | 8 |  | 3 |  | 24
1.3.3 | 19.004.0047-2 | EMOP 01/26 | CAMIONETE TIPO PICK-UP,COM CABINE SIMPLES E CACAMBA,TIPO LEVE,MOTOR BICOMBUSTIVEL (GASOLINA E ALCOOL) DE 1,6 LITROS,EQUIPADA COM ESCADA DE EXTENSAO GIRATORIA E BASCULANTE,COM SUPORTE,ACIONAMENTO MANUAL E TODOS OS IMPLEMENTOS NECESSARIOS PARA UM PERFEITO FUNCIONAMENTO,INCLUSIVE MOTORISTA | [7 empty] | H | 8
19.004.0047-2 |  |  | APLICAÇÃO | DIAS/CAMPANHA | X | CAMPANHA | X | HORA/DIA | = | H
|  | ® TRANSPORTE PARA VISITAS TÉCNICAS |  | 1 |  | 1 |  | 8 |  | 8
XXV) Campanhas técnicas de campo
Considerando a necessidade de realização de visitas técnicas às áreas de implantação do empreendimento para reconhecimento das condições operacionais, verificação das interfaces entre
as unidades do sistema e validação das soluções de projeto, foram previstas campanhas técnicas presenciais, demandando a utilização de veículo para deslocamento da equipe técnica durante
as atividades de campo.
- 01 campanha técnica inicial de reconhecimento;
Cada campanha contempla deslocamento ida e volta e permanência técnica em campo.
XXVI) Justificativa técnica do quantitativo
O quantitativo de horas técnicas foi definido considerando a elaboração do projeto hidráulico executivo do sistema completo de abastecimento de água, abrangendo captação, aduções,
reservação, elevatória e rede de recalque até a interligação com o sistema existente, incluindo cálculos hidráulicos, definição de materiais e dispositivos operacionais, elaboração de perfis
e detalhamentos construtivos e compatibilização com os demais projetos de engenharia.
O esforço técnico estimado mostra-se compatível com o porte e a complexidade do empreendimento, garantindo nível de detalhamento adequado à futura implantação das unidades
projetadas.
1.4 | PROJETO ESTRUTURAL
O projeto estrutural compreende o dimensionamento, detalhamento e verificação das estruturas necessárias à implantação das unidades integrantes do sistema de abastecimento de água,
contemplando fundações, bases de equipamentos, estruturas em concreto armado e estruturas metálicas associadas à captação e à Estação de Tratamento de Água.
O desenvolvimento do projeto deverá assegurar a estabilidade, segurança e durabilidade das estruturas, considerando as cargas permanentes e variáveis, esforços operacionais, vibração de
de equipamentos eletromecânicos e condições ambientais características de instalações de saneamento.
Serão elaborados memoriais de cálculo, detalhamentos executivos e especificações técnicas necessários à execução das estruturas projetadas, garantindo a compatibilização com os projetos
arquitetônico, hidráulico e eletromecânico.
XXVII) Dimensionamento do esforço técnico
O projeto estrutural abrange:
Bases em Concreto Armado
- dimensionamento de bases e fundações;
- verificação geotécnica;
- análise de recalques;
- dimensionamento das armaduras;
- detalhamento executivo.
Estrutura Metálica da Captação
- plataforma de captação;
- passarela de acesso;
- verificação de estabilidade;
- definição de ligações;
- proteção anticorrosiva.
Estrutura Metálica da Captação
- plataforma de captação;
Estrutura Metálica da ETA
- pilares e vigas estruturais;
- estrutura de suporte da cobertura;
- dimensionamento de cobertura metálica;
- ligações soldadas e parafusadas;
- especificação de proteção anticorrosiva.
Ações e Critérios de Dimensionamento
- peso próprio;
- sobrecargas operacionais;
- vibração de equipamentos;
- ação do vento;
- cargas acidentais;
- condições ambientais.
Compatibilização de Projetos
- interfaces com hidráulico;
- interferências estruturais;
- acessos operacionais;
- ajustes decorrentes das demais disciplinas.
XXVIII) Estimativa de esforço (HH)
A estimativa considera o desenvolvimento do projeto estrutural, conforme apresentado a seguir:
1.4.1 | 90775 | SINAPI 05/25 | DESENHISTA PROJETISTA COM ENCARGOS COMPLEMENTARES | [7 empty] | H | 114
90775 |  |  | APLICAÇÃO | QUAT. TÉCNICO | X | HORA | X | DIAS | = | H
|  | ® BASES E FUNDAÇÕES EM CONCRETO AMARDO |  | 1 |  | 8 |  | 3 |  | 24
|  | ® ESTUDOS ESTRUTURAIS E VERIFICAÇÕES GEOTÉCNICAS |  | 1 |  | 8 |  | 1 |  | 8
|  | ® DETALHAMENTO EXECUTIVO EM CONCRETO ARMADO |  | 1 |  | 8 |  | 2 |  | 16
|  | ® ESTRUTURA METÁLICA DA CAPTAÇÃO |  | 1 |  | 8 |  | 2 |  | 16
|  | ® ESTRUTURA METÁLICA DA ETA |  | 1 |  | 8 |  | 3 |  | 24
|  | ® LIGAÇÕES ESTRUTURAIS E DETALHAMETNO METÁLICO |  | 1 |  | 8 |  | 1 |  | 8
|  | ® PROTEÇÃO ANTICORROSIVA E ESPECIFICAÇÕES |  | 1 |  | 6 |  | 1 |  | 6
|  | ® COMPATIBILIZAÇÃO ESTRUTURAL E REVISÕES |  | 1 |  | 6 |  | 2 |  | 12
1.4.2 | 90778 | SINAPI 01/26 | ENGENHEIRO CIVIL DE OBRA PLENO COM ENCARGOS COMPLEMENTARES | [7 empty] | H | 165
90778 |  |  | APLICAÇÃO | QUAT. TÉCNICO | X | HORA | X | DIAS | = | H
|  | ® BASES E FUNDAÇÕES EM CONCRETO AMARDO |  | 1 |  | 8 |  | 4 |  | 32
|  | ® ESTUDOS ESTRUTURAIS E VERIFICAÇÕES GEOTÉCNICAS |  | 1 |  | 8 |  | 2 |  | 16
|  | ® DETALHAMENTO EXECUTIVO EM CONCRETO ARMADO |  | 1 |  | 8 |  | 2 |  | 16
|  | ® ESTRUTURA METÁLICA DA CAPTAÇÃO |  | 1 |  | 8 |  | 3 |  | 24
|  | ® ESTRUTURA METÁLICA DA ETA |  | 1 |  | 8 |  | 4 |  | 32
|  | ® LIGAÇÕES ESTRUTURAIS E DETALHAMETNO METÁLICO |  | 1 |  | 8 |  | 2 |  | 16
|  | ® PROTEÇÃO ANTICORROSIVA E ESPECIFICAÇÕES |  | 1 |  | 8 |  | 1 |  | 8
|  | ® COMPATIBILIZAÇÃO ESTRUTURAL E REVISÕES |  | 1 |  | 7 |  | 3 |  | 21
1.4.3 | 19.004.0047-2 | EMOP 01/26 | CAMIONETE TIPO PICK-UP,COM CABINE SIMPLES E CACAMBA,TIPO LEVE,MOTOR BICOMBUSTIVEL (GASOLINA E ALCOOL) DE 1,6 LITROS,EQUIPADA COM ESCADA DE EXTENSAO GIRATORIA E BASCULANTE,COM SUPORTE,ACIONAMENTO MANUAL E TODOS OS IMPLEMENTOS NECESSARIOS PARA UM PERFEITO FUNCIONAMENTO,INCLUSIVE MOTORISTA | [7 empty] | H | 8
19.004.0047-2 |  |  | APLICAÇÃO | DIAS/CAMPANHA | X | CAMPANHA | X | HORA/DIA | = | H
|  | ® TRANSPORTE PARA VISITAS TÉCNICAS |  | 1 |  | 1 |  | 8 |  | 8
XXIX) Campanhas técnicas de campo
Considerando a necessidade de realização de visitas técnicas às áreas de implantação do empreendimento para reconhecimento das condições operacionais, verificação das interfaces entre
as unidades do sistema e validação das soluções de projeto, foram previstas campanhas técnicas presenciais, demandando a utilização de veículo para deslocamento da equipe técnica durante
as atividades de campo.
- 01 campanha técnica inicial de reconhecimento;
Cada campanha contempla deslocamento ida e volta e permanência técnica em campo.
XXX) Justificativa técnica do quantitativo
O quantitativo de horas técnicas foi definido considerando a elaboração do projeto estrutural executivo das unidades integrantes da Estação de Tratamento de Água, incluindo
dimensionamento de fundações, bases em concreto armado e estruturas metálicas da captação e da ETA, contemplando análises estruturais, detalhamento executivo e compatibilização
com os demais projetos de engenharia.
O esforço estimado mostra-se compatível com o porte e a complexidade das estruturas previstas, garantindo nível de detalhamento adequado à implantação segura e durável do
empreendimento.
1.5 | ELABORAÇÃO DE PLANILHA DE CUSTO
A elaboração da planilha de custo do empreendimento tem por finalidade consolidar os quantitativos e custos necessários à implantação das estruturas previstas no projeto da Estação de
Tratamento de Água, considerando os projetos arquitetônico, hidráulico e estrutural desenvolvidos nas etapas anteriores.
O serviço compreende a elaboração da memória de cálculo dos quantitativos, planilha orçamentária da obra, cronograma físico-financeiro e curva ABC de serviços e insumos, documentos
essenciais ao planejamento e futura contratação das obras de implantação da estação.
XXXI) Levantamento de quantitativos
- análise dos projetos arquitetônico, hidráulico e estrutural;
- levantamento dos quantitativos de serviços;
- organização das medições por etapas construtivas.
XXXII) Memória de cálculo dos quantitativos
- elaboração da memória de cálculo detalhada;
- identificação das premissas utilizadas;
- consolidação dos quantitativos por serviço.
XXXIII) Elaboração da planilha orçamentária
- definição das composições de custos unitários;
- utilização de bases referenciais de preços (SINAPI, EMOP, SCO ou equivalentes);
- elaboração da planilha orçamentária do empreendimento.
XXXIV) Cronograma físico-financeiro
- definição das etapas de execução da obra;
- distribuição dos serviços ao longo do prazo previsto;
- definição da evolução financeira do empreendimento.
XXXV) Curva ABC de serviços e insumos
- identificação dos serviços de maior impacto financeiro;
- classificação dos serviços conforme representatividade no orçamento;
- elaboração da curva ABC do empreendimento.
XXXVI) Estimativa de esforço (HH)
Equipe considerada:
1.5.1 | 90775 | SINAPI 05/25 | DESENHISTA PROJETISTA COM ENCARGOS COMPLEMENTARES | [7 empty] | H | 24
90775 |  |  | APLICAÇÃO | QUAT. TÉCNICO | X | HORA | X | DIAS | = | H
|  | ® LEVANTAMENTO DE QUANTITATIVOS |  | 1 |  | 8 |  | 1 |  | 8
|  | ® MEMÓRIA DE CÁLCULO DOS QUANTITATIVOS |  | 1 |  | 6 |  | 1 |  | 6
|  | ® ELABORAÇÃO DA PLANILHA ORÇAMENTÁRIA |  | 1 |  | 6 |  | 1 |  | 6
|  | ® REVISÕES E CONSOLIDAÇÃO |  | 1 |  | 4 |  | 1 |  | 4
1.5.2 | 90778 | SINAPI 01/26 | ENGENHEIRO CIVIL DE OBRA PLENO COM ENCARGOS COMPLEMENTARES | [7 empty] | H | 70
90778 |  |  | APLICAÇÃO | QUAT. TÉCNICO | X | HORA | X | DIAS | = | H
|  | ® LEVANTAMENTO DE QUANTITATIVOS |  | 1 |  | 7 |  | 2 |  | 14
|  | ® MEMÓRIA DE CÁLCULO DOS QUANTITATIVOS |  | 1 |  | 8 |  | 2 |  | 16
|  | ® ELABORAÇÃO DA PLANILHA ORÇAMENTÁRIA |  | 1 |  | 8 |  | 2 |  | 16
|  | ® CRONOGRAMA FÍSICO-FINANCEIRO |  | 1 |  | 8 |  | 1 |  | 8
|  | ® CURVA ABC DE SERVIÇOS |  | 1 |  | 8 |  | 1 |  | 8
|  | ® REVISÕES E CONSOLIDAÇÃO |  | 1 |  | 8 |  | 1 |  | 8
XXXVII) Justificativa técnica do quantitativo
O quantitativo de horas técnicas foi definido considerando a elaboração da memória de cálculo dos quantitativos, planilha orçamentária, cronograma físico-financeiro e curva ABC do
do empreendimento, a partir da consolidação das informações provenientes dos projetos arquitetônico, hidráulico e estrutural desenvolvidos nas etapas anteriores.
Essas atividades são necessárias para o adequado planejamento da implantação da Estação de Tratamento de Água e para subsidiar a futura contratação das obras correspondentes.
2 | ELABORAÇÃO DE PROJETO ELÉTRICO, AUTOMAÇÃO E CONTROLE
O projeto elétrico, de automação e controle compreende o dimensionamento e detalhamento dos sistemas elétricos necessários ao funcionamento seguro e automatizado das unidades
integrantes do sistema de abastecimento de água, incluindo captação, reservação, elevatória e Estação de Tratamento de Água.
O desenvolvimento do projeto contempla a definição das condições de alimentação elétrica, sistemas de proteção, aterramento, instrumentação, acionamento de equipamentos
eletromecânicos e automação operacional, garantindo confiabilidade, segurança e eficiência energética do sistema.
Serão elaborados memoriais de cálculo, diagramas elétricos, especificações técnicas, layouts de painéis e documentos necessários à implantação e operação das unidades projetadas.
XXXVIII) Dimensionamento do esforço técnico
O projeto abrange o desenvolvimento das seguintes disciplinas:
Entrada de Energia e Alimentação Geral
- estudo de carga instalada e demanda;
- definição do padrão de entrada;
- quadros gerais de distribuição;
- dispositivos de proteção.
Sistema de Aterramento e SPDA
- malha de aterramento;
- equipotencialização;
- sistema de proteção contra descargas atmosféricas;
- verificação da resistência de aterramento.
Captação de Água Bruta
- alimentação elétrica das bombas;
- painéis de comando;
- sistemas de partida e proteção.
Instrumentação Elétrica
- sensores de nível;
- medidores de vazão;
- transmissores de pressão;
- integração de sinais operacionais.
Elevatória de Água Tratada
- dimensionamento elétrico dos conjuntos motobomba;
- CCM;
- sistemas de acionamento;
- proteções operacionais.
Automação e Controle
- CLP;
- IHM;
- lógica operacional;
- telemetria e alarmes;
- intertravamentos automáticos.
Infraestrutura Elétrica
- eletrodutos e eletrocalhas;
- leitos de cabos;
- caminhamento e layout de painéis.
O desenvolvimento das atividades será realizado por profissional habilitado, com apoio técnico para elaboração das peças gráficas e compatibilização com os projetos hidráulico, estrutural
e arquitetônico.
Documentação técnica e planejamento da obra
- elaboração da memória de cálculo dos quantitativos;
- elaboração da planilha orçamentária da obra;
- composição de custos unitários;
- elaboração do cronograma físico-financeiro;
- elaboração da curva ABC de serviços e insumos.
XXXIX) Estimativa de esforço (HH)
Equipe considerada:
2.1 | 90775 | SINAPI 05/25 | DESENHISTA PROJETISTA COM ENCARGOS COMPLEMENTARES | [7 empty] | H | 123
90775 |  |  | APLICAÇÃO | QUAT. TÉCNICO | X | HORA | X | DIAS | = | H
|  | ® ENTRADA DE ENERGIA E ALIMENTAÇÃO GERAL |  | 1 |  | 8 |  | 2 |  | 16
|  | ® SISTEMA DE ATERRAMENTO E SPDA |  | 1 |  | 8 |  | 1 |  | 8
|  | ® CAPTAÇÃO DE ÁGUA BRUTA |  | 1 |  | 7 |  | 2 |  | 14
|  | ® INSTRUMENTAÇÃO ELÉTRICA |  | 1 |  | 7 |  | 2 |  | 14
|  | ® ELEVATÓRIA DE ÁGUA TRATADA |  | 1 |  | 7 |  | 3 |  | 21
|  | ® AUTOMAÇÃO E CONTROLE |  | 1 |  | 8 |  | 3 |  | 24
|  | ® INFRAESTRUTURA ELÉTRICA |  | 1 |  | 7 |  | 2 |  | 14
|  | ® COMPATIBILIZAÇÃO E REVISÕES |  | 1 |  | 6 |  | 2 |  | 12
|  | ® MEMÓRIA DE CÁLCULO DOS QUANTITIVOS |  | 1 |  | 4 |  | 1 |  | 4
|  | ® PLANILHA ORÇAMENTÁRIA DA OBRA |  | 1 |  | 6 |  | 1 |  | 6
2.2 | MP 15.05.0250 | SCO 12/25 | ENGENHEIRO MECÂNICO OU ELETRICISTA DE INSTALAÇÃO E MANUTENÇÃO DE EQUIPAMENTO (AR CONDICIONADO CENTRAL SELF / EXP. DIRETA, CALDEIRA, GERADOR, SUBESTAÇÃO E ELEVADOR), INCLUSIVE ENCARGOS SOCIAIS E INSALUBRIDADE | [7 empty] | H | 180
MP 15.05.0250 |  |  | APLICAÇÃO | QUAT. TÉCNICO | X | HORA | X | DIAS | = | H
|  | ® ENTRADA DE ENERGIA E ALIMENTAÇÃO GERAL |  | 1 |  | 8 |  | 2 |  | 16
|  | ® SISTEMA DE ATERRAMENTO E SPDA |  | 1 |  | 8 |  | 2 |  | 16
|  | ® CAPTAÇÃO DE ÁGUA BRUTA |  | 1 |  | 8 |  | 2 |  | 16
|  | ® INSTRUMENTAÇÃO ELÉTRICA |  | 1 |  | 8 |  | 2 |  | 16
|  | ® ELEVATÓRIA DE ÁGUA TRATADA |  | 1 |  | 8 |  | 3 |  | 24
|  | ® AUTOMAÇÃO E CONTROLE |  | 1 |  | 8 |  | 3 |  | 24
|  | ® INFRAESTRUTURA ELÉTRICA |  | 1 |  | 8 |  | 2 |  | 16
|  | ® COMPATIBILIZAÇÃO E REVISÕES |  | 1 |  | 8 |  | 2 |  | 16
|  | ® MEMÓRIA DE CÁLCULO DOS QUANTITIVOS |  | 1 |  | 8 |  | 2 |  | 16
|  | ® PLANILHA ORÇAMENTÁRIA DA OBRA |  | 1 |  | 8 |  | 1 |  | 8
|  | ® CRONOGRAMA FÍSICO-FINANCEIRO |  | 1 |  | 6 |  | 1 |  | 6
|  | ® CURVA ABC DE SERVIÇOS |  | 1 |  | 6 |  | 1 |  | 6
2.3 | 19.004.0047-2 | EMOP 01/26 | CAMIONETE TIPO PICK-UP,COM CABINE SIMPLES E CACAMBA,TIPO LEVE,MOTOR BICOMBUSTIVEL (GASOLINA E ALCOOL) DE 1,6 LITROS,EQUIPADA COM ESCADA DE EXTENSAO GIRATORIA E BASCULANTE,COM SUPORTE,ACIONAMENTO MANUAL E TODOS OS IMPLEMENTOS NECESSARIOS PARA UM PERFEITO FUNCIONAMENTO,INCLUSIVE MOTORISTA | [7 empty] | H | 16
19.004.0047-2 |  |  | APLICAÇÃO | DIAS/CAMPANHA | X | CAMPANHA | X | HORA/DIA | = | H
|  | ® TRANSPORTE PARA VISITAS TÉCNICAS |  | 1 |  | 2 |  | 8 |  | 16
XL) Campanhas técnicas de campo
Considerando a necessidade de realização de visitas técnicas às áreas de implantação do empreendimento para reconhecimento das condições operacionais, verificação das interfaces entre
as unidades do sistema e validação das soluções de projeto, foram previstas campanhas técnicas presenciais, demandando a utilização de veículo para deslocamento da equipe técnica durante
as atividades de campo.
- 01 campanha técnica inicial de reconhecimento;
Cada campanha contempla deslocamento ida e volta e permanência técnica em campo.
XLI) Justificativa técnica do quantitativo
O quantitativo de horas técnicas foi definido considerando a elaboração do projeto elétrico, de automação e controle das unidades integrantes do sistema de abastecimento de água,
abrangendo alimentação elétrica, sistemas de proteção, acionamento de equipamentos, instrumentação e automação operacional, bem como a compatibilização com os projetos hidráulico,
estrutural e arquitetônico.
Foi considerada ainda a necessidade de realização de visitas técnicas às áreas de implantação para levantamento e validação das soluções de projeto, demandando utilização de veículo para
deslocamento da equipe técnica.
3 | ELABORAÇÃO DE PROJETO DE ESTAÇÃO DE TRATAMENTO DE ÁGUA COMPACTA ABERTA
A elaboração do projeto da Estação de Tratamento de Água (ETA) compacta aberta compreende o desenvolvimento das soluções técnicas destinadas ao tratamento da água bruta captada,
assegurando o atendimento aos padrões de potabilidade estabelecidos pela legislação vigente e às condições operacionais do sistema de abastecimento projetado.
O projeto contemplará a definição dos parâmetros de operação, dimensionamento das unidades de tratamento, sistemas auxiliares e integração operacional da estação, incluindo
documentação técnica necessária à implantação e operação da unidade.
XLII) Dimensionamento do esforço técnico
O desenvolvimento do projeto da ETA compacta aberta compreenderá as seguintes etapas, conforme estabelecido no memorial descritivo:
Definição de Vazão e Parâmetros de Projeto
- consolidação das vazões de dimensionamento;
- definição do horizonte de projeto;
- parâmetros operacionais;
- critérios de funcionamento das unidades.
Unidades de Tratamento
- mistura rápida;
- floculação;
- decantação;
- filtração;
- desinfecção;
- drenagem e descarte operacional.
Sistema de Dosagem Química
- definição dos produtos químicos;
- dimensionamento dos sistemas de preparo e dosagem;
- tanques e dispositivos de aplicação;
- segurança operacional.
Estrutura Hidráulica da ETA
- interligações internas;
- canais hidráulicos;
- dispositivos de controle de nível;
- extravasores e drenagens;
- distribuição interna de vazões.
Automação da ETA
- definição da filosofia operacional;
- integração com CLP e instrumentação;
- pontos de controle e monitoramento;
- lógica operacional do processo.
Documentos do Projeto
- memorial descritivo;
- memória de cálculo;
- especificações técnicas;
- desenhos executivos;
- fluxogramas operacionais.
Documentação técnica e planejamento da obra
- elaboração da memória de cálculo dos quantitativos;
- elaboração da planilha orçamentária da obra;
- composição de custos unitários;
- elaboração do cronograma físico-financeiro;
- elaboração da curva ABC de serviços e insumos.
O desenvolvimento será realizado por profissional especializado em saneamento, com apoio técnico para elaboração das peças gráficas e consolidação da documentação executiva.
XLIII) Estimativa de esforço (HH)
Equipe considerada:
3.1 | 90775 | SINAPI 05/25 | DESENHISTA PROJETISTA COM ENCARGOS COMPLEMENTARES | [7 empty] | H | 96
90775 |  |  | APLICAÇÃO | QUAT. TÉCNICO | X | HORA | X | DIAS | = | H
|  | ® DEFINIÇÃO DE VAZÃO E PARÂMETROS DE PROJETO |  | 1 |  | 8 |  | 1 |  | 8
|  | ® DIMENSIONAMENTO DAS UNIDADES DE TRATAMENTO |  | 1 |  | 8 |  | 2 |  | 16
|  | ® SISTEMA DE DOSAGEM QUÍMICA |  | 1 |  | 8 |  | 1 |  | 8
|  | ® ESTRUTURA HIDRÁULICA DA ETA |  | 1 |  | 8 |  | 2 |  | 16
|  | ® AUTOMAÇÃO DA ETA (CONCEITURAL INTEGRAÇÃO) |  | 1 |  | 8 |  | 1 |  | 8
|  | ® ELABORAÇÃO DOS DOCUMENTOS DO PROJETO |  | 1 |  | 8 |  | 2 |  | 16
|  | ® COMPATIBILIZAÇÃO E REVISÕES TÉCNICAS |  | 1 |  | 8 |  | 1 |  | 8
|  | ® MEMÓRIA DE CÁLCULO DOS QUANTITIVOS |  | 1 |  | 8 |  | 1 |  | 8
|  | ® PLANILHA ORÇAMENTÁRIA DA OBRA |  | 1 |  | 8 |  | 1 |  | 8
3.2 | 20072 | EMOP 04/25 | MAO-DE-OBRA DE ENGENHEIRO SANITARISTA, P/SERVICOS DE CONSULTORIA DE ENG.E ARQUITETURA,INCL.ENCARGOS SOCIAIS DESONERADOS | [7 empty] | H | 237
20072 |  |  | APLICAÇÃO | QUAT. TÉCNICO | X | HORA | X | DIAS | = | H
|  | ® DEFINIÇÃO DE VAZÃO E PARÂMETROS DE PROJETO |  | 1 |  | 8 |  | 3 |  | 24
|  | ® DIMENSIONAMENTO DAS UNIDADES DE TRATAMENTO |  | 1 |  | 8 |  | 5 |  | 40
|  | ® SISTEMA DE DOSAGEM QUÍMICA |  | 1 |  | 8 |  | 3 |  | 24
|  | ® ESTRUTURA HIDRÁULICA DA ETA |  | 1 |  | 8 |  | 4 |  | 32
|  | ® AUTOMAÇÃO DA ETA (CONCEITURAL INTEGRAÇÃO) |  | 1 |  | 7 |  | 3 |  | 21
|  | ® ELABORAÇÃO DOS DOCUMENTOS DO PROJETO |  | 1 |  | 8 |  | 3 |  | 24
|  | ® COMPATIBILIZAÇÃO E REVISÕES TÉCNICAS |  | 1 |  | 8 |  | 2 |  | 16
|  | ® MEMÓRIA DE CÁLCULO DOS QUANTITIVOS |  | 1 |  | 8 |  | 2 |  | 16
|  | ® PLANILHA ORÇAMENTÁRIA DA OBRA |  | 1 |  | 8 |  | 2 |  | 16
|  | ® CRONOGRAMA FÍSICO-FINANCEIRO |  | 1 |  | 8 |  | 2 |  | 16
|  | ® CURVA ABC DE SERVIÇOS |  | 1 |  | 8 |  | 1 |  | 8
3.3 | 19.004.0047-2 | EMOP 01/26 | CAMIONETE TIPO PICK-UP,COM CABINE SIMPLES E CACAMBA,TIPO LEVE,MOTOR BICOMBUSTIVEL (GASOLINA E ALCOOL) DE 1,6 LITROS,EQUIPADA COM ESCADA DE EXTENSAO GIRATORIA E BASCULANTE,COM SUPORTE,ACIONAMENTO MANUAL E TODOS OS IMPLEMENTOS NECESSARIOS PARA UM PERFEITO FUNCIONAMENTO,INCLUSIVE MOTORISTA | [7 empty] | H | 8
19.004.0047-2 |  |  | APLICAÇÃO | DIAS/CAMPANHA | X | CAMPANHA | X | HORA/DIA | = | H
|  | ® TRANSPORTE PARA VISITAS TÉCNICAS |  | 1 |  | 1 |  | 8 |  | 8
XLIV) Campanhas técnicas de campo
Considerando a necessidade de realização de visitas técnicas às áreas de implantação do empreendimento para reconhecimento das condições operacionais, verificação das interfaces entre
as unidades do sistema e validação das soluções de projeto, foram previstas campanhas técnicas presenciais, demandando a utilização de veículo para deslocamento da equipe técnica durante
as atividades de campo.
- 01 campanha técnica inicial de reconhecimento;
Cada campanha contempla deslocamento ida e volta e permanência técnica em campo.
XLV) Justificativa técnica do quantitativo
O quantitativo de horas técnicas foi definido considerando a elaboração do projeto executivo da Estação de Tratamento de Água compacta aberta, abrangendo definição das vazões e
parâmetros operacionais, dimensionamento das unidades de tratamento, sistemas de dosagem química, estrutura hidráulica interna, automação do processo e elaboração da documentação
técnica necessária à implantação da unidade.
Considerando ainda a localização da empresa especializada em município distinto, a aproximadamente sete horas de deslocamento da área do empreendimento, foram previstas campanhas
técnicas de campo para reconhecimento e validação das soluções adotadas, demandando utilização de veículo para deslocamento da equipe técnica.
O esforço estimado mostra-se compatível com a complexidade técnica do sistema de tratamento de água e com o nível de detalhamento requerido para implantação e operação segura da
estação.
SERVIÇO AUTÔNOMO DE ÁGUA E ESGOTO
Endereço: RUA 14 DE DEZEMBRO, 398/412
CNPJ: 39.754.247/0001-39
DEPARTAMENTO DE ENGENHARIA E PROJETOS
INFRAESTRUTURA E OBRAS

## Planilha de Custo Rede
PLANILHA ORÇAMENTÁRIA
|  |  |  | OBRA: | ELABORAÇÃO DE ESTUDOS E PROJETOS DE ENGENHARIA "IMPLANTAÇÃO DE ETA" |  |  |  | LICITAÇÃO:
|  |  |  | ENDEREÇO: | PONTE DAS GARÇAS, TRÊS RIOS / RJ |  |  |  | MODALIDADE:
|  |  |  | PRAZO DE EXECUÇÃO: 1 MESES |  |  |  |  | BDI SERVIÇO: | 23.5%
|  |  |  | TIPO DE CONTRIBUIÇÃO PREVIDENCIÁRIA: DESONERADO |  |  |  |  | BDI MATERIAL:
|  |  |  | MÊS BASE: | SINAPI 01/26 - EMOP 01/26 - SCO 12/25
COMPOSIÇÕES / COTAÇÕES:
ITEM | CÓDIGO | FONTE | DESCRIÇÃO DOS SERVIÇOS |  |  | UNID. | QUANT. | CUSTO UNIT. S/ BDI | CUSTO UNIT. C/ BDI | CUSTO TOTAL C/ BDI | % ITEM
1 | ELABORAÇÃO DE ESTUDOS E PROJETOS DE INFRAESTRUTURA, SISTEMA HIDRÁULICO E ESTRUTURAL | [8 empty] | 147133.8 | 59.7634 | #REF! | 147133.8
1.1 | ESTUDOS PRELIMINARES | [8 empty] | 57934.17 | 23.5319 | #REF! | 57934.17
1.1.1 | LEVANTAMENTO DE CAMPO DAS UNIDADES CONSUMIDORAS | [8 empty] | 2822.92 | 4.8726 | #REF! | 2822.92
1.1.1.1 | 88255 | SINAPI 01/26 | AUXILIAR TÉCNICO DE ENGENHARIA COM ENCARGOS COMPLEMENTARES |  |  | H | 32 | 45.26 | 55.8965 | 1788.68 | 3.0874
1.1.1.2 | 19.004.0047-2 | EMOP 01/26 | CAMIONETE TIPO PICK-UP,COM CABINE SIMPLES E CACAMBA,TIPO LEVE,MOTOR BICOMBUSTIVEL (GASOLINA E ALCOOL) DE 1,6 LITROS,EQUIPADA COM ESCADA DE EXTENSAO GIRATORIA E BASCULANTE,COM SUPORTE,ACIONAMENTO MANUAL E TODOS OS IMPLEMENTOS NECESSARIOS PARA UM PERFEITO FUNCIONAMENTO,INCLUSIVE MOTORISTA |  |  | H | 8 | 104.68 | 129.2807 | 1034.24 | 1.7852
1.1.2 | ESTUDO TÉCNICO POPULACIONAL E DE DEMANDA | [8 empty] | 4931.72 | 8.5126 | #REF! | 4931.72
1.1.2.1 | 90778 | SINAPI 01/26 | ENGENHEIRO CIVIL DE OBRA PLENO COM ENCARGOS COMPLEMENTARES |  |  | H | 18 | 150.18 | 185.4736 | 3338.52 | 5.7626
1.1.2.2 | 88255 | SINAPI 01/26 | AUXILIAR TÉCNICO DE ENGENHARIA COM ENCARGOS COMPLEMENTARES |  |  | H | 10 | 45.26 | 55.8965 | 558.96 | 0.96482
1.1.2.3 | 19.004.0047-2 | EMOP 01/26 | CAMIONETE TIPO PICK-UP,COM CABINE SIMPLES E CACAMBA,TIPO LEVE,MOTOR BICOMBUSTIVEL (GASOLINA E ALCOOL) DE 1,6 LITROS,EQUIPADA COM ESCADA DE EXTENSAO GIRATORIA E BASCULANTE,COM SUPORTE,ACIONAMENTO MANUAL E TODOS OS IMPLEMENTOS NECESSARIOS PARA UM PERFEITO FUNCIONAMENTO,INCLUSIVE MOTORISTA |  |  | H | 8 | 104.68 | 129.2807 | 1034.24 | 1.7852
1.1.3 | LEVANTAMENTO TOPOGRÁFICO | [8 empty] | 5766.47 | 9.9535 | #REF! | 5766.47
1.1.3.1 | 90781 | SINAPI 01/26 | TOPOGRAFO COM ENCARGOS COMPLEMENTARES |  |  | H | 44 | 34.46 | 42.5584 | 1872.56 | 3.2322
1.1.3.2 | 88253 | SINAPI 01/26 | AUXILIAR DE TOPÓGRAFO COM ENCARGOS COMPLEMENTARES |  |  | H | 24 | 20.32 | 25.0954 | 602.28 | 1.0396
1.1.3.3 | EQ 59.99.0400 | SCO 12/25 | ESTAÇÃO TOTAL ELETRÔNICA TOPCON, GTS236W OU SIMILAR, COM BATERIA, TRIPÉ, PRISMA, ACESSÓRIOS E SOFTWARE DE COLETA DE DADOS.(DESONERADO) |  |  | H | 16 | 9.56 | 11.8067 | 188.9 | 0.32606
1.1.3.4 | 19.004.0047-2 | EMOP 01/26 | CAMIONETE TIPO PICK-UP,COM CABINE SIMPLES E CACAMBA,TIPO LEVE,MOTOR BICOMBUSTIVEL (GASOLINA E ALCOOL) DE 1,6 LITROS,EQUIPADA COM ESCADA DE EXTENSAO GIRATORIA E BASCULANTE,COM SUPORTE,ACIONAMENTO MANUAL E TODOS OS IMPLEMENTOS NECESSARIOS PARA UM PERFEITO FUNCIONAMENTO,INCLUSIVE MOTORISTA |  |  | H | 24 | 104.68 | 129.2807 | 3102.73 | 5.3556
1.1.4 | SONDAGEM GEOTÉCNICA | [8 empty] | 44413.06 | 76.6613 | #REF! | 44413.06
1.1.4.1 | 01.008.0200-A | EMOP 01/26 | MOBILIZACAO E DESMOBILIZACAO DE EQUIPAMENTO E EQUIPE DE SONDAGEM E PERFURACAO A PERCUSSAO, COM TRANSPORTE DE 101 A 200KM |  |  | UN | 1 | 9033.38 | 11156.3052 | 11156.3 | 19.2569
1.1.4.2 | 01.003.0011-A | EMOP 01/26 | SONDAGEM A PERCUSSAO,SOB LAMINA D'AGUA DE RIOS E LAGOAS,COM ENSAIO DE PENETRACAO,DIAMETRO 3",INCLUSIVE DESLOCAMENTO DENTRO DO CANTEIRO E INSTALACAO DA SONDA EM CADA FURO (VIDE ITENS DE MOBILIZACAO E DESMOBILIZACAO NA FAMILIA 01.008) |  |  | M | 12 | 1244.5 | 1536.9686 | 18443.62 | 31.8355
1.1.4.3 | 01.003.0001-A | EMOP 01/26 | SONDAGEM A PERCUSSAO,EM TERRENO COMUM,COM ENSAIO DE PENETRACAO,DIAMETRO 3",INCLUSIVE DESLOCAMENTO DENTRO DO CANTEIRO E INSTALACAO DA SONDA EM CADA FURO |  |  | M | 84 | 142.79 | 176.3469 | 14813.14 | 25.5689
1.2 | PROJETO ARQUITETÔNICO | [8 empty] | 19322.98 | 33.3533 | #REF! | 19322.98
1.2.1 | 90775 | SINAPI 05/25 | DESENHISTA PROJETISTA COM ENCARGOS COMPLEMENTARES |  |  | H | 66 | 24.14 | 29.8131 | 1967.66 | 3.3964
1.2.2 | 90769 | SINAPI 01/26 | ARQUITETO DE OBRA PLENO COM ENCARGOS COMPLEMENTARES |  |  | H | 96 | 137.66 | 170.0113 | 16321.08 | 28.1718
1.2.3 | 19.004.0047-2 | EMOP 01/26 | CAMIONETE TIPO PICK-UP,COM CABINE SIMPLES E CACAMBA,TIPO LEVE,MOTOR BICOMBUSTIVEL (GASOLINA E ALCOOL) DE 1,6 LITROS,EQUIPADA COM ESCADA DE EXTENSAO GIRATORIA E BASCULANTE,COM SUPORTE,ACIONAMENTO MANUAL E TODOS OS IMPLEMENTOS NECESSARIOS PARA UM PERFEITO FUNCIONAMENTO,INCLUSIVE MOTORISTA |  |  | H | 8 | 104.68 | 129.2807 | 1034.24 | 1.7852
1.3 | PROJETO HIDRÁULICO | [8 empty] | 34840.57 | 60.1382 | #REF! | 34840.57
1.3.1 | 90775 | SINAPI 05/25 | DESENHISTA PROJETISTA COM ENCARGOS COMPLEMENTARES |  |  | H | 95 | 24.14 | 29.8131 | 2832.24 | 4.8887
1.3.2 | 90778 | SINAPI 01/26 | ENGENHEIRO CIVIL DE OBRA PLENO COM ENCARGOS COMPLEMENTARES |  |  | H | 167 | 150.18 | 185.4736 | 30974.09 | 53.4643
1.3.3 | 19.004.0047-2 | EMOP 01/26 | CAMIONETE TIPO PICK-UP,COM CABINE SIMPLES E CACAMBA,TIPO LEVE,MOTOR BICOMBUSTIVEL (GASOLINA E ALCOOL) DE 1,6 LITROS,EQUIPADA COM ESCADA DE EXTENSAO GIRATORIA E BASCULANTE,COM SUPORTE,ACIONAMENTO MANUAL E TODOS OS IMPLEMENTOS NECESSARIOS PARA UM PERFEITO FUNCIONAMENTO,INCLUSIVE MOTORISTA |  |  | H | 8 | 104.68 | 129.2807 | 1034.24 | 1.7852
1.4 | PROJETO ESTRUTURAL | [8 empty] | 35036.08 | 60.4757 | #REF! | 35036.08
1.4.1 | 90775 | SINAPI 05/25 | DESENHISTA PROJETISTA COM ENCARGOS COMPLEMENTARES |  |  | H | 114 | 24.14 | 29.8131 | 3398.69 | 5.8665
1.4.2 | 90778 | SINAPI 01/26 | ENGENHEIRO CIVIL DE OBRA PLENO COM ENCARGOS COMPLEMENTARES |  |  | H | 165 | 150.18 | 185.4736 | 30603.15 | 52.824
1.4.3 | 19.004.0047-2 | EMOP 01/26 | CAMIONETE TIPO PICK-UP,COM CABINE SIMPLES E CACAMBA,TIPO LEVE,MOTOR BICOMBUSTIVEL (GASOLINA E ALCOOL) DE 1,6 LITROS,EQUIPADA COM ESCADA DE EXTENSAO GIRATORIA E BASCULANTE,COM SUPORTE,ACIONAMENTO MANUAL E TODOS OS IMPLEMENTOS NECESSARIOS PARA UM PERFEITO FUNCIONAMENTO,INCLUSIVE MOTORISTA |  |  | H | 8 | 104.68 | 129.2807 | 1034.24 | 1.7852
2 | ELABORAÇÃO DE PROJETO ELÉTRICO, AUTOMAÇÃO E CONTROLE | [8 empty] | 42882.09 | 17.418 | #REF! | 42882.09
2.1 | 90775 | SINAPI 05/25 | DESENHISTA PROJETISTA COM ENCARGOS COMPLEMENTARES |  |  | H | 123 | 24.14 | 29.8131 | 3667.01 | 6.3296
2.2 | MP 15.05.0250 | SCO 12/25 | ENGENHEIRO MECÂNICO OU ELETRICISTA DE INSTALAÇÃO E MANUTENÇÃO DE EQUIPAMENTO (AR CONDICIONADO CENTRAL SELF / EXP. DIRETA, CALDEIRA, GERADOR, SUBESTAÇÃO E ELEVADOR), INCLUSIVE ENCARGOS SOCIAIS E INSALUBRIDADE |  |  | H | 180 | 167.1 | 206.37 | 37146.59 | 64.1186
2.3 | 19.004.0047-2 | EMOP 01/26 | CAMIONETE TIPO PICK-UP,COM CABINE SIMPLES E CACAMBA,TIPO LEVE,MOTOR BICOMBUSTIVEL (GASOLINA E ALCOOL) DE 1,6 LITROS,EQUIPADA COM ESCADA DE EXTENSAO GIRATORIA E BASCULANTE,COM SUPORTE,ACIONAMENTO MANUAL E TODOS OS IMPLEMENTOS NECESSARIOS PARA UM PERFEITO FUNCIONAMENTO,INCLUSIVE MOTORISTA |  |  | H | 16 | 104.68 | 129.2807 | 2068.49 | 3.5704
3 | ELABORAÇÃO DE PROJETO DE ESTAÇÃO DE TRATAMENTO DE ÁGUA COMPACTA ABERTA | [8 empty] | 56177.85 | 22.8186 | #REF! | 56177.85
3.1 | 90775 | SINAPI 05/25 | DESENHISTA PROJETISTA COM ENCARGOS COMPLEMENTARES |  |  | H | 96 | 24.14 | 29.8131 | 2862.05 | 4.9402
3.2 | 20072 | EMOP 04/25 | MAO-DE-OBRA DE ENGENHEIRO SANITARISTA, P/SERVICOS DE CONSULTORIA DE ENG.E ARQUITETURA,INCL.ENCARGOS SOCIAIS DESONERADOS |  |  | H | 237 | 178.62 | 220.5973 | 52281.56 | 90.243
3.3 | 19.004.0047-2 | EMOP 01/26 | CAMIONETE TIPO PICK-UP,COM CABINE SIMPLES E CACAMBA,TIPO LEVE,MOTOR BICOMBUSTIVEL (GASOLINA E ALCOOL) DE 1,6 LITROS,EQUIPADA COM ESCADA DE EXTENSAO GIRATORIA E BASCULANTE,COM SUPORTE,ACIONAMENTO MANUAL E TODOS OS IMPLEMENTOS NECESSARIOS PARA UM PERFEITO FUNCIONAMENTO,INCLUSIVE MOTORISTA |  |  | H | 8 | 104.68 | 129.2807 | 1034.24 | 1.7852
TOTAL DA OBRA: | [9 empty] | 246193.74 | 100 | 246193.74 | 451261.71
OBSERVAÇÕES:
SERVIÇO AUTÔNOMO DE ÁGUA E ESGOTO
Endereço: RUA 14 DE DEZEMBRO, 398/412
CNPJ: 39.754.247/0001-39
DEPARTAMENTO DE ENGENHARIA E PROJETOS
INFRAESTRUTURA E OBRAS

## Calculo-BDI
COMPOSIÇÃO DA TAXA DE BENEFÍCIOS E DESPESAS INDIRETAS - SERVIÇOS
|  |  |  | Obra: | ELABORAÇÃO DE ESTUDOS E PROJETOS DE ENGENHARIA "IMPLANTAÇÃO DE ETA"
|  |  |  | Endereço: | PONTE DAS GARÇAS, TRÊS RIOS / RJ
#REF!
| GRUPO A . | Taxa representativa das DESPESAS INDIRETAS, exceto tributos e despesas financeiras
|  | TIPO |  |  |  | ALÍQUOTA (%) | TOTAL
|  | AC - | Administração central / "SINAPI" - Sistema Nacional de Preços e Índices para a Construção Civil |  |  | 3.43% | 4.71% | 0.000343
|  | SG - | Seguro e Garantia |  |  | 0.28% |  | 2.8e-05
|  | SCR - | Seguro contra riscos |  |  | 1% |  | 0.0001
| GRUPO B . | Taxa representativa das DESPESAS FINANCEIRAS
|  | TIPO |  |  |  | ALÍQUOTA (%) | TOTAL
|  | DF - | Despesas financeiras |  |  | 0.94% | 0.94% | 9.4e-05
| GRUPO C . | Taxa representativa do LUCRO
|  | TIPO |  |  |  | ALÍQUOTA (%) | TOTAL
|  | LP - | Lucro presumido |  |  | 6.74% | 6.74% | 0.000674
| GRUPO D . | Impostos
|  | TIPO |  |  |  | ALÍQUOTA (%) | TOTAL
|  | I. 1 - | PIS (Programa de Integração Social) |  |  | 0.65% | 8.65% | 6.5e-05
|  | I. 2 - | COFINS (Contribuição para o Financiamento da Seguridade Social) |  |  | 3% |  | 0.0003
|  | I. 3 - | ISSQN (Imposto Sobre Serviços de Qualquer Natureza) |  |  | 5%
|  | I. 4 - | INSS (Instituto Nacional do Seguro Social) |  |  | 0% |  | 0
|  | ISS | Alíquota do ISS utilizada pelo município de Três Rios |  |  |  | 5% | 0
|  | % | Estimativa de percentual da base de cálculo para o ISS, baseada na legislação tributária municipal |  |  |  | 100% | 0
|  | BDI = (((1 + AC + SG + SCR)*(1 + DF)*(1 + LP))/(1 - åI)) - 1 |  |  |  |  | 23.5%
SERVIÇO AUTÔNOMO DE ÁGUA E ESGOTO
Endereço: RUA 14 DE DEZEMBRO, 398/412
CNPJ: 39.754.247/0001-39
DEPARTAMENTO DE ENGENHARIA E PROJETOS
INFRAESTRUTURA E OBRAS