## ComposiçãoXCusto SINAPI
CÓDIGO | FONTE | DESCRIÇÃO | CATEGORIA | UNIDADE | VALOR
103689 | SINAPI 05/25 | FORNECIMENTO E INSTALAÇÃO DE PLACA DE OBRA COM CHAPA GALVANIZADA E ESTRUTURA DE MADEIRA. AF_03/2022_PS |  | M² | 475.62
10775 | SINAPI 05/25 | LOCACAO DE CONTAINER 2,30 X 6,00 M, ALT. 2,50 M, COM 1 SANITARIO, PARA ESCRITORIO, COMPLETO, SEM DIVISORIAS INTERNAS (NAO INCLUI MOBILIZACAO/DESMOBILIZACAO) |  | MÊS | 1539
02.006.0050-A | EMOP 04/25 | ALUGUEL DE BANHEIRO QUIMICO,PORTATIL,MEDINDO 2,31M ALTURA X1,56M LARGURA E 1,16M PROFUNDIDADE,INCLUSIVE INSTALACAO E RETIRADA DO EQUIPAMENTO,FORNECIMENTO DE QUIMICA DESODORIZANTE,BACTERICIDA E BACTERIOSTATICA,PAPEL HIGIENICO E VEICULO PROPRIO COM UNIDADE MOVEL DE SUCCAO PARA LIMPEZA |  | UN/MÊS | 1300
02.016.0001-A | EMOP 04/25 | INSTALACAO E LIGACAO PROVISORIA DE ALIMENTACAO DE ENERGIA ELETRICA, EM BAIXA TENSAO, PARA CANTEIRO DE OBRAS, M3-CHAVE 100A, CARGA 3KW, 20CV, EXCLUSIVE O FORNECIMENTO DO MEDIDOR |  | UN | 2299.13
02.015.0001-A | EMOP 04/25 | INSTALACAO E LIGACAO PROVISORIA PARA ABASTECIMENTO DE AGUA EESGOTAMENTO SANITARIO EM CANTEIRO DE OBRAS, INCLUSIVE ESCAVACAO, EXCLUSIVE REPOSICAO DA PAVIMENTACAO DO LOGRADOURO PUBLICO |  | UN | 4676.76
20.004.0125-A | EMOP 04/25 | ROCADA MECANICA, COM UTILIZACAO DE ROCADEIRA MECANICA, EXCLUSIVE LIMPEZA | SERVIÇO | M² | 0.27
22.020.0120-A | EMOP 04/25 | LIMPEZA MANUAL DE MATERIAIS DIVERSOS EM AREA DE MANGUEZAL(LIXO) | SERVIÇO | M² | 0.11
19.005.0010-C | EMOP 04/25 | ESCAVADEIRA HIDRAULICA DE ESTEIRA, COM PESO OPERACIONAL EM TORNO DE 23T, MOTOR DIESEL EM TORNO DE 172CV, CACAMBA COM CAPACIDADE APROXIMADA DE 1, 14M3, PROFUNDIDADE DE ESCAVACAO MAXIMA DE 6, 02M, COM 3 BRACOS ARTICULADOS, BRACO INTERMEDIARIO AJUSTAVEL EM 3 POSICOES, INCLUSIVE OPERADOR | SERVIÇO | H | 339.87
03.009.0005-A | EMOP 04/25 | ATERRO COM MATERIAL DE 1ª CATEGORIA, COMPACTADO MANUALMENTE EM CAMADAS DE 20CM DE MATERIAL APILOADO, PROVENIENTE DE JAZIDADISTANTE ATE 1KM, INCLUSIVE ESCAVACAO, CARGA, TRANSPORTE EM CAMINHAO BASCULANTE, DESCARGA, ESPALHAMENTO E IRRIGACAO MANUAIS | SERVIÇO | M³ | 157.19
PM-001 | PESQUISA DE MERCADO | COLARINHO PEAD TIPO PONTA CORPO CURTO DE 450MM SDR11 PN16 (TOPO) | MATERIAL | UN | 2118.6
PM-002 | PESQUISA DE MERCADO | FLANGE SOLTO DE 450MM ACO | MATERIAL | UN | 1871.85
PM-026 | PESQUISA DE MERCADO | COLARINHO PEAD TIPO PONTA CORPO CURTO DE 280MM SDR11 PN16 (TOPO) | MATERIAL | UN | 217.85
06.011.0399-A | EMOP 04/25 | MONTAGEM SEM FORNECIMENTO DE VALVULAS BORBOLETA, VALVULAS DERETENCAO OU SIMILARES, TIPO WAFER(MONTAGEM ENTRE FLANGES ADJACENTES), CLASSE PN-16, INCLUSIVE O FORNECIMENTO DOS MATERIAISPARA AS JUNTAS(TIRANTES COM PORCAS E PARAFUSOS DE ACO CARBONO) CUSTO POR ACESSORIO, COM DIAMETRO DE 600MM | MATERIAL | UN | 9646.61
PM-027 | PESQUISA DE MERCADO | FLANGE SOLTO DE 280MM ACO | MATERIAL | UN | 961.38 | PEAD BRASIL
PESQUISA DE MERCADO 4.1 | COTAÇÃO | SERVIÇO DE SOLDA TERMOPLASTICA EM TUBO PEAD DE=450MM | SERVIÇO | UN | 434.0659 | PEAD BRASIL
PESQUISA DE MERCADO 4.2 | COTAÇÃO | SERVIÇO DE SOLDA TERMOPLASTICA EM TUBO PEAD DE=280MM | SERVIÇO | UN | 434.0659 | PEAD BRASIL
06.011.0397-A | EMOP 04/25 | MONTAGEM SEM FORNECIMENTO DE VALVULAS BORBOLETA, VALVULAS DERETENCAO OU SIMILARES, TIPO WAFER(MONTAGEM ENTRE FLANGES ADJACENTES), CLASSE PN-16, INCLUSIVE O FORNECIMENTO DOS MATERIAISPARA AS JUNTAS(TIRANTES COM PORCAS E PARAFUSOS DE ACO CARBONO) CUSTO POR ACESSORIO, COM DIAMETRO DE 400MM |  | UN | 3982.06
PM-039 | PESQUISA DE MERCADO | VÁLVULA BORBOLETA COM FLANGES DIÂMETRO 600MM, DE FERRO FUNIDO DÚCTIL, COM MECANISMO DE REDUÇÃO TIPO C - PN-10 - SÉRIE AWWA-VBFW COM VOLANTE. FORNECIMENTO | MATERIAL | UN | 58052.71
PM-040 | PESQUISA DE MERCADO | VÁLVULA BORBOLETA COM FLANGES DIÂMETRO 400MM, DE FERRO FUNIDO DÚCTIL, COM MECANISMO DE REDUÇÃO TIPO C - PN-16 - SÉRIE AWWA-VBFW COM VOLANTE. FORNECIMENTO | MATERIAL | UN | 24716.27
PM-030 | PESQUISA DE MERCADO | TÊ DE REDUÇÃO DE FERRO FUNDIDO, FFF, DIÂMETRO NOMINAL (600x400)MM. FORNECIMENTO | MATERIAL | UN | 18250.32
PM-031 | PESQUISA DE MERCADO | TÊ DE REDUÇÃO DE FERRO FUNDIDO, FFF, DIÂMETRO NOMINAL (400x200)MM. FORNECIMENTO | MATERIAL | UN | 9293.25
PM-032 | PESQUISA DE MERCADO | REDUÇÃO DE FERRO FUNDIDO DÚCTIL, PINTADO INTERNA E EXTERNAMENTE COM TINTA BETUMINOSA, COM 2 FLANGES, INCLUSIVE FORNECIMENTO DO MATERIAL PARA JUNTA (ARRUELA DE BORRACHA, PARAFUSO COM PORCA) COM DIÂMETRO DE (450x400)mm. FORNECIMENTO | MATERIAL | UN | 2849.56
11.013.0075-A | EMOP 04/25 | CONCRETO ARMADO, FCK=25MPA, INCLUINDO MATERIAIS PARA 1, 00M3 DECONCRETO(IMPORTADO DE USINA)ADENSADO E COLOCADO, 14, 00M2 DEAREA MOLDADA, FORMAS E ESCORAMENTO CONFORME ITENS 11.004.0022E 11.004.0035, 60KG DE ACO CA-50, INCLUSIVE MAO-DE-OBRA PARACORTE, DOBRAGEM, MONTAGEM E COLOCACAO NAS FORMAS |  | UN | 2977.56
88267 | SINAPI 05/25 | ENCANADOR OU BOMBEIRO HIDRÁULICO COM ENCARGOS COMPLEMENTARES | SERVIÇO | H | 35.55
246 | SINAPI 05/25 | AUXILIAR DE ENCANADOR OU BOMBEIRO HIDRAULICO (HORISTA) | SERVIÇO | H | 19.82
103694 | SINAPI 05/25 | FORNECIMENTO E INSTALAÇÃO DE SUPORTE DE MADEIRA PARA PLACAS DE SINALIZAÇÃO, EM SOLO, COM H= DE 2,5 M E SEÇÃO DE 7,5 X 7,5 CM. AF_03/2022 | SERVIÇO | UN | 123.71
4813 | SINAPI 05/25 | PLACA DE OBRA (PARA CONSTRUCAO CIVIL) EM CHAPA GALVANIZADA *N. 22*, ADESIVADA, DE *2,4 X 1,2* M (SEM POSTES PARA FIXACAO) | MATERIAL | M² | 400
CC001 | COMPOSIÇÃO | FORNECIMENTO E INSTALAÇÃO DE SUPORTE DE MADEIRA PARA PLACAS DE SINALIZAÇÃO, EM SOLO, COM H= DE 2,5 M E SEÇÃO DE 7,5 X 7,5 CM. AF_03/2022 C/ PLACA DE OBRA (PARA CONSTRUCAO CIVIL) EM CHAPA GALVANIZADA *N. 22*, ADESIVADA, DE *2,4 X 1,2* M (COM POSTES PARA FIXACAO) | SERVIÇO | UN | #REF!
10777 | SINAPI 05/25 | LOCACAO DE CONTAINER 2,30 X 4,30 M, ALT. 2,50 M, PARA SANITARIO, COM 3 BACIAS, 4 CHUVEIROS, 1 LAVATORIO E 1 MICTORIO (NAO INCLUI MOBILIZACAO/DESMOBILIZACAO) | EQUIPAMENTO | MÊS | 1747.4
10776 | SINAPI 05/25 | LOCACAO DE CONTAINER 2,30 X 6,00 M, ALT. 2,50 M, PARA ESCRITORIO, SEM DIVISORIAS INTERNAS E SEM SANITARIO (NAO INCLUI MOBILIZACAO/DESMOBILIZACAO) | EQUIPAMENTO | MÊS | 1202.34
02.004.0003-A | EMOP 04/24 | BARRACAO OBRA C/PAREDES CHAPAS MADEIRA COMPENSADA, PLASTIF., LISA, COLAGEM FENOLICA, PROVA D'AGUA, COM 10MM ESP.PISO E ESTRUTURA MADEIRA 3ª, COBERTURA TELHAS ONDULADAS 6MM FIBROCIMENTO, EXCL.PINT.E LIGACOES PROVISORIAS, INCL.INST., APARELHOS, ESQUADRIAS E FERRAG., PROJ.Nº2006/EMOP, ESCRITORIO, SANITARIOS, DEPOSITOS E TORRE C/CAIXA D`AGUA 500L, REAPROVEITADO 5 VEZES3% - DESGASTE DE FERRAMENTAS E EPI1% - GRAMPO E ROSETA DE MADEIRA36% - PARAFUSO DE FIXACAO | SERVIÇO | M² | 502.17
100952 | SINAPI 05/25 | TRANSPORTE COM CAMINHÃO CARROCERIA COM GUINDAUTO (MUNCK), MOMENTO MÁXIMO DE CARGA 11,7 TM, EM VIA URBANA PAVIMENTADA, DMT ATÉ 30KM (UNIDADE: TXKM). AF_07/2020 | SERVIÇO | TXKM | 3.2
103174 | SINAPI 05/25 | MÁQUINA PARA SOLDA POR TERMOFUSÃO PARA TUBOS DE POLIETILENO DE ALTA DENSIDADE (PEAD) COM DIÂMETRO EXTERNO DE 315 A 630 MM, POTÊNCIA ENTRE 8000 E 12350 W - MATERIAIS NA OPERAÇÃO. AF_05/2023 | SERVIÇO | H | 2.2
06.011.0399-A | EMOP 04/24 | MONTAGEM SEM FORNECIMENTO DE VALVULAS BORBOLETA, VALVULAS DERETENCAO OU SIMILARES, TIPO WAFER(MONTAGEM ENTRE FLANGES ADJACENTES), CLASSE PN-16, INCLUSIVE O FORNECIMENTO DOS MATERIAISPARA AS JUNTAS(TIRANTES COM PORCAS E PARAFUSOS DE ACO CARBONO) CUSTO POR ACESSORIO, COM DIAMETRO DE 600MM | SERVIÇO | UN | 9646.61
06.011.0397-A | EMOP 04/24 | MONTAGEM SEM FORNECIMENTO DE VALVULAS BORBOLETA, VALVULAS DERETENCAO OU SIMILARES, TIPO WAFER(MONTAGEM ENTRE FLANGES ADJACENTES), CLASSE PN-16, INCLUSIVE O FORNECIMENTO DOS MATERIAISPARA AS JUNTAS(TIRANTES COM PORCAS E PARAFUSOS DE ACO CARBONO) CUSTO POR ACESSORIO, COM DIAMETRO DE 400MM OU 450MM | SERVIÇO | UN | 3982.06
06.011.0393-A | EMOP 04/24 | MONTAGEM SEM FORNECIMENTO DE VALVULAS BORBOLETA, VALVULAS DERETENCAO OU SIMILARES, TIPO WAFER(MONTAGEM ENTRE FLANGES ADJACENTES), CLASSE PN-16, INCLUSIVE O FORNECIMENTO DOS MATERIAISPARA AS JUNTAS(TIRANTES COM PORCAS E PARAFUSOS DE ACO CARBONO) CUSTO POR ACESSORIO, COM DIAMETRO DE 200MM | SERVIÇO | UN | 801.17
88248 | SINAPI 05/25 | AUXILIAR DE ENCANADOR OU BOMBEIRO HIDRÁULICO COM ENCARGOS COMPLEMENTARES | SERVIÇO | H | 29.54
CC002 | COMPOSIÇÃO | RETIRADA DE JUNÇÃO FLANGEADA F°F° DN 600 X DN 300MM, INCLUSO EQUIPAMENTO E MÃO DE OBRA | SERVIÇO | UN | #REF!
DR 14.25.0056 | SCO 05/25 | VALVULA BORBOLETA COM FLANGES, DE FERRO FUNDIDO DUCTIL, SERIE AWWA, CLASSE 1MPA, PINTADA INTERNA E EXTERNAMENTE COM TINTA EPOXI POLIAMIDA, COM 2 FLANGES, INCLUSIVE FORNECIMENTO DO MATERIAL PARA JUNTA (ARRUELA DE BORRACHA, PARAFUSOS COM PORCA), COM DIÂMETRO DE 200MM. FORNECIMENTO E ASSENTAMENTO.(DESONERADO) | SERVIÇO | UN | 6385.57
CC003 | COMPOSIÇÃO | #REF! | SERVIÇO | #REF! | #REF!
CC004 | COMPOSIÇÃO | #REF! | SERVIÇO | #REF! | #REF!
PM-029 | PESQUISA DE MERCADO | EXTREMIDADE DE FERRO FUNDIDO DÚCTIL, PINTADO INTERNAMENTE E EXTERNAMENTE COM TINTA BETUMINOSA, COM 1 FLANGE E 1 PONTA, INCLUSIVE FORNECIMENTO DO MATERIAL PARA JUNTA (ARRUELA DE BORRACHA, PARAFUSOS COM PORCA), COM DIÂMETRO DE 600MM. FORNECIMENTO | MATERIAL | UN | 10906.52
CC005 | COMPOSIÇÃO | #REF! | SERVIÇO | UN | #REF!
5930 | SINAPI 05/25 | GUINDAUTO HIDRÁULICO, CAPACIDADE MÁXIMA DE CARGA 6200 KG, MOMENTO MÁXIMO DE CARGA 11,7 TM, ALCANCE MÁXIMO HORIZONTAL 9,70 M, INCLUSIVE CAMINHÃO TOCO PBT 16.000 KG, POTÊNCIA DE 189 CV - CHI DIURNO. AF_06/2014 | SERVIÇO | UN | 95.75
5928 | SINAPI 05/25 | GUINDAUTO HIDRÁULICO, CAPACIDADE MÁXIMA DE CARGA 6200 KG, MOMENTO MÁXIMO DE CARGA 11,7 TM, ALCANCE MÁXIMO HORIZONTAL 9,70 M, INCLUSIVE CAMINHÃO TOCO PBT 16.000 KG, POTÊNCIA DE 189 CV - CHP DIURNO. AF_06/2014 | SERVIÇO | UN | 303.51
88246 | SINAPI 05/25 | ASSENTADOR DE TUBOS COM ENCARGOS COMPLEMENTARES | SERVIÇO | H | 34.33
88316 | SINAPI 05/25 | SERVENTE COM ENCARGOS COMPLEMENTARES | SERVIÇO | H | 29.15
90082 | SINAPI 05/25 | ESCAVAÇÃO MECANIZADA DE VALA COM PROF. ATÉ 1,5 M (MÉDIA MONTANTE E JUSANTE/UMA COMPOSIÇÃO POR TRECHO), ESCAVADEIRA (0,8 M3), LARG. DE 1,5 M A 2,5 M, EM SOLO DE 1A CATEGORIA, EM LOCAIS COM ALTO NÍVEL DE INTERFERÊNCIA. AF_09/2024 | SERVIÇO | M³ | 10.96
93382 | SINAPI 05/25 | REATERRO MANUAL DE VALAS, COM COMPACTADOR DE SOLOS DE PERCUSSÃO. AF_08/2023 | SERVIÇO | M³ | 34.15
93369 | SINAPI 05/25 | REATERRO MECANIZADO DE VALA COM ESCAVADEIRA HIDRÁULICA (CAPACIDADE DA CAÇAMBA: 0,8 M³/POTÊNCIA: 111 HP), LARGURA 1,5 A 2,5 M, PROFUNDIDADE 1,5 A 3,0 M, COM SOLO (SEM SUBSTITUIÇÃO) DE 1ª CATEGORIA, COM COMPACTADOR DE SOLOS DE PERCUSSÃO. AF_08/2023 | SERVIÇO | M³ | 19.76
100978 | SINAPI 05/25 | CARGA, MANOBRA E DESCARGA DE SOLOS E MATERIAIS GRANULARES EM CAMINHÃO BASCULANTE 10 M³ - CARGA COM ESCAVADEIRA HIDRÁULICA (CAÇAMBA DE 1,20 M³ / 155 HP) E DESCARGA LIVRE (UNIDADE: M3). AF_07/2020 | SERVIÇO | M³ | 7.92
95875 | SINAPI 05/25 | TRANSPORTE COM CAMINHÃO BASCULANTE DE 10 M³, EM VIA URBANA PAVIMENTADA, DMT ATÉ 30 KM (UNIDADE: M3XKM). AF_07/2020 | SERVIÇO | M³XKM | 2.78
94341 | SINAPI 05/25 | ATERRO MECANIZADO DE VALA COM RETROESCAVADEIRA (CAPACIDADE DA CAÇAMBA DA RETRO: 0,26 M³/POTÊNCIA: 88 HP), LARGURA ATÉ 1,5 M, PROFUNDIDADE DE 1,5 A 3,0 M, COM AREIA PARA ATERRO. AF_08/2023 | SERVIÇO | M³ | 75.56
97636 | SINAPI 05/25 | DEMOLIÇÃO PARCIAL DE PAVIMENTO ASFÁLTICO, DE FORMA MECANIZADA, SEM REAPROVEITAMENTO. AF_09/2023 | SERVIÇO | M² | 26.8
MOD902500 | SCO 05/25 | SOLDADOR - SOLDA ELÉTRICA OU DE OUTROS TIPOS SIMPLES EM OBRAS CIVIS, CORTE COM MAÇARICO (DESONERADO) | SERVIÇO | H | 30.57
MOD900300 | SCO 05/25 | AJUDANTE DE SOLDADOR (DESONARADO) | SERVIÇO | H | 20.31
19.011.0082-2 | EMOP 04/25 | MAQUINA DE SOLDA POR TERMOFUSAO PARA GEOMEMBRANAS PEAD COM ESPESSURAS DE 0,5MM A 2,5MM,POTENCIA DE 1800/1500/1200W,FREQUENCIA DE 50/60 HZ, TENSAO DE 220V,EXCLUSIVE OPERADOR | SERVIÇO | H | 103.54
88297 | SINAPI 05/25 | OPERADOR DE MÁQUINAS E EQUIPAMENTOS COM ENCARGOS COMPLEMENTARES | SERVIÇO | H | 39.13
19.007.0015-C | EMOP 04/25 | VIBRADOR DE IMERSAO,TUBO DE 48X480MM,COM MANGOTE DE 5,00M DECOMPRIMENTO,MOTOR A GASOLINA,EXCLUSIVE OPERADOR | SERVIÇO | H | 4.51
11.005.0015-A | EMOP 04/25 | FORMAS DE CHAPAS DE MADEIRA COMPENSADA, DE 20MM DE ESPESSURA, PLASTIFICADAS, SERVINDO 2 VEZES, E MADEIRA AUXILIAR SERVINDO 3VEZES, INCLUSIVE FORNECIMENTO E DESMOLDAGEM, EXCLUSIVE ESCORAMENTO | MATERIAL | M² | 117.14
88242 | SINAPI 05/25 | AJUDANTE DE PEDREIRO COM ENCARGOS COMPLEMENTARES | SERVIÇO | H | 30.13
88309 | SINAPI 05/25 | PEDREIRO COM ENCARGOS COMPLEMENTARES | SERVIÇO | H | 36.96
88261 | SINAPI 05/25 | CARPINTEIRO DE ESQUADRIA COM ENCARGOS COMPLEMENTARES | SERVIÇO | H | 38.24
88239 | SINAPI 05/25 | AJUDANTE DE CARPINTEIRO COM ENCARGOS COMPLEMENTARES | SERVIÇO | H | 29.91
88245 | SINAPI 05/25 | ARMADOR COM ENCARGOS COMPLEMENTARES | SERVIÇO | H | 35.95
PM-028 | PESQUISA DE MERCADO | LUVA JUNTA MECÂNICA (LUVA DE CORRER COM BOLSA JUNTA MECÂNICA) DE FERRO FUNDIDO PARA REDE DE ÁGUA, DN 600 MM. FORNECIMENTO | MATERIAL | UN | 9188.27
MAT036250 | SCO/RIO 05/25 | CONCRETO BOMBEADO, ADITIVO E TRANSPORTE, COM RESISTÊNCIA CARACTERÍSTICA À COMPRESSAO 30 Mpa | MATERIAL | M³ | 635.42
43132 | SINAPI 05/25 | ARAME RECOZIDO 16 BWG, D = 1,65 MM (0,016 KG/M) OU 18 BWG, D = 1,25 MM (0,01 KG/M) | MATERIAL | KG | 22
43055 | SINAPI 05/25 | ACO CA-50, 16,0 MM, VERGALHAO | MATERIAL | KG | 7.36
32 | SINAPI 05/25 | ACO CA-50, 6,3 MM, VERGALHAO | MATERIAL | KG | 8.96
100651 | SINAPI 05/25 | ESTACA HÉLICE CONTÍNUA, DIÂMETRO DE 30 CM, INCLUSO CONCRETO FCK=30MPA E ARMADURA MÍNIMA (EXCLUSIVE BOMBEAMENTO, MOBILIZAÇÃO E DESMOBILIZAÇÃO). AF_12/2019 | SERVIÇO | M | 150.19
92458 | SINAPI 05/25 | MONTAGEM E DESMONTAGEM DE FÔRMA DE VIGA, ESCORAMENTO METÁLICO, PÉ-DIREITO DUPLO, EM CHAPA DE MADEIRA RESINADA, 6 UTILIZAÇÕES. AF_09/2020 | SERVIÇO | M² | 317.26
CC006 | COMPOSIÇÃO | ASSENTAMENTO DE TUBO PEAD LISO PARA REDE DE ÁGUA, DIÂMETRO DE 450 MM, JUNTA SOLDADA (NÃO INCLUI A EXECUÇÃO DE SOLDA) | SERVIÇO | M | #REF!
88246 | SINAPI 05/25 | ASSENTADOR DE TUBOS COM ENCARGOS COMPLEMENTARES | SERVIÇO | H | 34.33
88316 | SINAPI 05/25 | SERVENTE COM ENCARGOS COMPLEMENTARES | SERVIÇO | H | 29.15
100953 | SINAPI 05/25 | TRANSPORTE COM CAMINHÃO CARROCERIA COM GUINDAUTO (MUNCK), MOMENTO MÁXIMO DE CARGA 11,7 TM, EM VIA URBANA PAVIMENTADA, ADICIONAL PARA DMT EXCEDENTE A 30 KM (UNIDADE: TXKM). AF_07/2020 | SERVIÇO | TXKM | 1.27
03.023.0010-B | EMOP 04/25 | ESCAVACAO E CARGA MECANICA DE VALA EM RODOVIAS,UTILIZANDO VALETADEIRA DE 135HP,INCLUSIVE CAMINHAO | SERVIÇO | M³ | 330.27
95875 | SINAPI 05/25 | TRANSPORTE COM CAMINHÃO BASCULANTE DE 10 M³, EM VIA URBANA PAVIMENTADA, DMT ATÉ 30 KM (UNIDADE: M3XKM). AF_07/2020 | SERVIÇO | TXKM | 2.78
34 | SINAPI 05/25 | ACO CA-50, 10,0 MM, VERGALHAO | MATERIAL | KG | 8.5
93358 | SINAPI 05/25 | ESCAVAÇÃO MANUAL DE VALA. AF_09/2024 | SERVIÇO | M³ | 115.31
CC007 | COMPOSIÇÃO | #REF! | SERVIÇO | #REF! | #REF!
94270 | SINAPI 05/25 | GUIA (MEIO-FIO) E SARJETA CONJUGADOS DE CONCRETO, MOLDADA IN LOCO EM TRECHO CURVO COM EXTRUSORA, 60 CM BASE (15 CM BASE DA GUIA + 45 CM BASE DA SARJETA) X 26 CM ALTURA. AF_01/2024 | SERVIÇO | M | 98.19
20.086.0590-A | EMOP 04/25 | TUNNEL LINER, PARA PROCESSO NAO DESTRUTIVO, CIRCULAR, CONSTITUIDO DE CHAPAS GALVANIZADAS OU REVESTIDAS COM EPOXY, ESPESSURADE 2, 70MM, DIAMETRO DE 1, 20M, PARAFUSOS, PORCAS E FERRAMENTASNECESSARIAS, RECOBRIMENTO MINIMO DE 1, 20M E MAXIMO DE 12, 90M, SOB A INFLUENCIA DO TREM-TIPO RODOVIARIO, EXCLUSIVE ANDAIME EESCAVACAO DENTRO DO TUNEL.ASSENTAMENTO | SERVIÇO | M | 2994.01
PM-004 | PESQUISA DE MERCADO | COLARINHO PEAD TIPO PONTA CORPO CURTO DE 225MM SDR11 PN16 (TOPO) | MATERIAL | UN | 323.52
06.203.0139-A | EMOP 04/25 | COLARINHO DE POLIETILENO DE ALTA DENSIDADE(PEAD),RESINA PE80/100,CONFORME ABNT NBR 15561,CLASSE PN-10/12,5,SDR 13,6,DE=110MM.FORNECIMENTO | MATERIAL | UN | 102.75
06.203.0142-A | EMOP 04/25 | COLARINHO DE POLIETILENO DE ALTA DENSIDADE(PEAD),RESINA PE80/100,CONFORME ABNT NBR 15561,CLASSE PN-10/12,5,SDR 13,6,DE=160MM.FORNECIMENTO | MATERIAL | UN | 167.88
PM-015 | PESQUISA DE MERCADO | COLARINHO PEAD TIPO PONTA CORPO CURTO DE 63MM SDR11 PN10 (TOPO) | MATERIAL | UN | 51.79
06.203.0144-A | EMOP 04/25 | COLARINHO DE POLIETILENO DE ALTA DENSIDADE(PEAD),RESINA PE80/100,CONFORME ABNT NBR 15561,CLASSE PN-10/12,5,SDR 13,6,DE=200MM.FORNECIMENTO | MATERIAL | UN | 273.78 | 06.203.0144-A
PM-022 | PESQUISA DE MERCADO | COLARINHO PEAD TIPO PONTA CORPO CURTO DE 180MM SDR11 PN16 (TOPO) | MATERIAL | UN | 202.91
PM-003 | PESQUISA DE MERCADO | FLANGE SOLTO DE 225MM ACO | MATERIAL | UN | 370.5
PM-007 | PESQUISA DE MERCADO | FLANGE SOLTO DE 110MM ACO | MATERIAL | UN | 145.13
PM-011 | PESQUISA DE MERCADO | FLANGE SOLTO DE 160MM ACO | MATERIAL | UN | 236.21
PM-014 | PESQUISA DE MERCADO | FLANGE SOLTO DE 60MM ACO | MATERIAL | UN | 84
PM-023 | PESQUISA DE MERCADO | FLANGE SOLTO DE 180MM ACO | MATERIAL | UN | 489.87
PM-005 | PESQUISA DE MERCADO | TÊ DE REDUÇÃO DE 450MM X DE 225MM 90° PEAD PN-16 | MATERIAL | UN | 3476.36
PM-006 | PESQUISA DE MERCADO | TÊ DE REDUÇÃO DE 450MM X DE 110MM 90° PEAD PN-16 | MATERIAL | UN | 5552.99
PM-010 | PESQUISA DE MERCADO | TÊ DE REDUÇÃO DE 450MM X DE 160MM 90° PEAD PN-16 | MATERIAL | UN | 5552.99
PM-013 | PESQUISA DE MERCADO | TÊ DE REDUÇÃO DE 450MM X DE 60MM 90° PEAD PN-16 | MATERIAL | UN
PM-016 | PESQUISA DE MERCADO | TÊ DE REDUÇÃO DE 450MM X DE 200MM 90° PEAD PN-16 | MATERIAL | UN | 5552.99
PM-019 | PESQUISA DE MERCADO | TÊ DE REDUÇÃO DE 450MM X DE 280MM 90° PEAD PN-16 | MATERIAL | UN | 1989.22
PM-009 | PESQUISA DE MERCADO | COTOVELO DE 450MM DE 45° | MATERIAL | UN | 2604.64
PM-020 | PESQUISA DE MERCADO | REDUÇÃO DE 450MM X DE 280MM PEAD PN-16 | MATERIAL | UN
PM-021 | PESQUISA DE MERCADO | REDUÇÃO DE 280MM X DE 180MM PEAD PN-16 | MATERIAL | UN
PM-025 | PESQUISA DE MERCADO | TÊ DE SERVIÇO 90° DE 280MM PEAD PN-16 | MATERIAL | UN | 217.85
DR 10.15.0359 | SCO 05/25 | EXTREMIDADE DE FERRO FUNDIDO DÚCTIL, PINTADO INTERNAMENTE E EXTERNAMENTE COM TINTA BETUMINOSA, COM 1 FLANGE E 1 PONTA, INCLUSIVE FORNECIMENTO DO MATERIAL PARA JUNTA (ARRUELA DE BORRACHA, PARAFUSOS COM PORCA), COM DIÂMETRO DE 150MM. FORNECIMENTO E ASSENTAMENTO | SERVIÇO | UN | 1187.69
DR 09.15.0365 | SCO 02/25 | EXTREMIDADE DE FERRO FUNDIDO DÚCTIL, PINTADO INTERNAMENTE E EXTERNAMENTE COM TINTA BETUMINOSA, COM 1 FLANGE E 1 PONTA, INCLUSIVE FORNECIMENTO DO MATERIAL PARA JUNTA (ARRUELA DE BORRACHA, PARAFUSOS COM PORCA), COM DIÂMETRO DE 250MM. FORNECIMENTO E ASSENTAMENTO | SERVIÇO | UN | 2834.84
PM-033 | PESQUISA DE MERCADO | REDUÇÃO DE FERRO FUNDIDO DÚCTIL, PINTADO INTERNA E EXTERNAMENTE COM TINTA BETUMINOSA, COM 2 FLANGES, INCLUSIVE FORNECIMENTO DO MATERIAL PARA JUNTA (ARRUELA DE BORRACHA, PARAFUSO COM PORCA) COM DIÂMETRO DE (100x80)mm. FORNECIMENTO | MATERIAL | UN | 442.12
PM-035 | PESQUISA DE MERCADO | REDUÇÃO DE FERRO FUNDIDO DÚCTIL, PINTADO INTERNA E EXTERNAMENTE COM TINTA BETUMINOSA, COM 2 FLANGES, INCLUSIVE FORNECIMENTO DO MATERIAL PARA JUNTA (ARRUELA DE BORRACHA, PARAFUSO COM PORCA) COM DIÂMETRO DE (200x100)mm. FORNECIMENTO | MATERIAL | UN | 736.86
PM-036 | PESQUISA DE MERCADO | REDUÇÃO DE FERRO FUNDIDO DÚCTIL, PINTADO INTERNA E EXTERNAMENTE COM TINTA BETUMINOSA, COM 2 FLANGES, INCLUSIVE FORNECIMENTO DO MATERIAL PARA JUNTA (ARRUELA DE BORRACHA, PARAFUSO COM PORCA) COM DIÂMETRO DE (100x50)mm. FORNECIMENTO | MATERIAL | UN | 334.57
PM-034 | PESQUISA DE MERCADO | JUNÇÃO 45° DE FERRO FUNDIDO DÚCTIL, PINTADO INTERNA E EXTERNAMENTE COM TINTA BETUMINOSA, COM FLANGES, INCLUSIVE FORNECIMENTO DO MATERIAL PARA JUNTA (ARRUELA DE BORRACHA, PARAFUSO COM PORCA) COM DIÂMETRO DE (400x200)mm. FORNECIMENTO | MATERIAL | UN | 9687.71
DR 15.25.0050 | SCO 05/25 | VALVULA BORBOLETA COM FLANGES, DE FERRO FUNDIDO DUCTIL, SERIE AWWA, CLASSE 1MPA, PINTADA INTERNA E EXTERNAMENTE COM TINTA EPOXI POLIAMIDA, COM 2 FLANGES, INCLUSIVE FORNECIMENTO DO MATERIAL PARA JUNTA (ARRUELA DE BORRACHA, PARAFUSOS COM PORCA), COM DIÂMETRO DE 100MM. FORNECIMENTO E ASSENTAMENTO.(DESONERADO) | SERVIÇO | UN | 2816.35
DR 15.25.0053 | SCO 05/25 | VALVULA BORBOLETA COM FLANGES, DE FERRO FUNDIDO DUCTIL, SERIE AWWA, CLASSE 1MPA, PINTADA INTERNA E EXTERNAMENTE COM TINTA EPOXI POLIAMIDA, COM 2 FLANGES, INCLUSIVE FORNECIMENTO DO MATERIAL PARA JUNTA (ARRUELA DE BORRACHA, PARAFUSOS COM PORCA), COM DIÂMETRO DE 150MM. FORNECIMENTO E ASSENTAMENTO.(DESONERADO) | SERVIÇO | UN | 4640.73
PM-041 | PESQUISA DE MERCADO | VALVULA BORBOLETA COM FLANGES, DE FERRO FUNDIDO DUCTIL, SERIE AWWA, CLASSE 1MPA, PINTADA INTERNA E EXTERNAMENTE COM TINTA EPOXI POLIAMIDA, COM 2 FLANGES, INCLUSIVE FORNECIMENTO DO MATERIAL PARA JUNTA (ARRUELA DE BORRACHA, PARAFUSOS COM PORCA), COM DIÂMETRO DE 60MM. | MATERIAL | UN | 2852.53
9828 | SINAPI 05/25 | TUBO PVC DEFOFO, JEI, 1 MPA, DN 150 MM, PARA REDE DE AGUA (NBR 7665) | MATERIAL | M | 136.35
97127 | SINAPI 05/25 | ASSENTAMENTO DE TUBO DE PVC DEFOFO OU PRFV OU RPVC PARA REDE DE ÁGUA, DN 150 MM, JUNTA ELÁSTICA INTEGRADA, INSTALADO EM LOCAL COM NÍVEL ALTO DE INTERFERÊNCIAS (NÃO INCLUI FORNECIMENTO). AF_05/2024 | SERVIÇO | M | 6.99
DR 14.25.0059 | SCO 05/25 | VALVULA BORBOLETA COM FLANGES, DE FERRO FUNDIDO DUCTIL, SERIE AWWA, CLASSE 1MPA, PINTADA INTERNA E EXTERNAMENTE COM TINTA EPOXI POLIAMIDA, COM 2 FLANGES, INCLUSIVE FORNECIMENTO DO MATERIAL PARA JUNTA (ARRUELA DE BORRACHA, PARAFUSOS COM PORCA), COM DIÂMETRO DE 250MM. FORNECIMENTO E ASSENTAMENTO.(DESONERADO) | SERVIÇO | UN | 7631.45
9826 | SINAPI 05/25 | TUBO PVC DEFOFO, JEI, 1 MPA, DN 250 MM, PARA REDE DE AGUA (NBR 7665) | MATERIAL | M | 351.79
97136 | SINAPI 05/25 | ASSENTAMENTO DE TUBO DE PVC DEFOFO OU PRFV OU RPVC PARA REDE DE ÁGUA, DN 250 MM, JUNTA ELÁSTICA INTEGRADA, INSTALADO EM LOCAL COM NÍVEL ALTO DE INTERFERÊNCIAS (NÃO INCLUI FORNECIMENTO). AF_05/2024 | SERVIÇO | M | 11.6
92876 | SINAPI 05/25 | CORTE E DOBRA DE AÇO CA-25, DIÂMETRO DE 8,0 MM. AF_06/2022 | MATERIAL | KG | 9.93
33 | SINAPI 05/25 | ACO CA-50, 8,0 MM, VERGALHAO | MATERIAL | KG | 9.01
88627 | SINAPI 05/25 | ARGAMASSA TRAÇO 1:0,5:4,5 (EM VOLUME DE CIMENTO, CAL E AREIA MÉDIA ÚMIDA) PARA ASSENTAMENTO DE ALVENARIA, PREPARO MANUAL. AF_08/2019 | SERVIÇO | M³ | 701.2
93358 | SINAPI 05/25 | ESCAVAÇÃO MANUAL DE VALA. AF_09/2024 | SERVIÇO | M³ | 115.31
11.004.0021-B | EMOP 04/25 | FORMAS DE MADEIRA DE 3ª PARA MOLDAGEM DE PECAS DE CONCRETO ARMADO COM PARAMENTOS PLANOS, EM LAJES, VIGAS, PAREDES, ETC, SERVINDO A MADEIRA 2 VEZES, INCLUSIVE DESMOLDAGEM, EXCLUSIVE ESCORAMENTO | SERVIÇO | M² | 80.72
103670 | SINAPI 05/25 | LANÇAMENTO COM USO DE BALDES, ADENSAMENTO E ACABAMENTO DE CONCRETO EM ESTRUTURAS. AF_02/2022 | SERVIÇO | M³ | 397.04
94975 | SINAPI 05/25 | CONCRETO FCK = 15MPA, TRAÇO 1:3,4:3,5 (EM MASSA SECA DE CIMENTO/ AREIA MÉDIA/ BRITA 1) - PREPARO MANUAL. AF_05/2021 | SERVIÇO | M³ | 505.24
89462 | SINAPI 05/25 | ALVENARIA DE BLOCOS DE CONCRETO ESTRUTURAL 14X19X29 CM (ESPESSURA 14 CM), FBK = 4,5 MPA, UTILIZANDO PALHETA. AF_10/2022 | SERVIÇO | M² | 119.27
21090 | SINAPI 05/25 | TAMPAO FOFO ARTICULADO, COM BASE / REQUADRO, CLASSE D400 CARGA MAX 40 T, REDONDO, TAMPA 600 MM (COM INSCRICAO EM RELEVO DO TIPO DE REDE) | MATERIAL | UN | 683,86
CC008 | COMPOSIÇÃO | #REF! | SERVIÇO | UN | #REF!
5212557 | SICRO NOVO 01/25 | PLACA DE REGULAMENTAÇÃO PARA SINALIZAÇÃO DE OBRAS MONTADA EM SUPORTE METALICO MÓVEL - D = 1,00 M - UTILIZAÇÃO DE 600 CICLOS - FORNECIMENTO, 01 IMPLANTAÇÃO E 01 RETIRADA DIÁRIA | SERVIÇO | UN.DIA | 3.87
90775 | SINAPI 05/25 | DESENHISTA PROJETISTA COM ENCARGOS COMPLEMENTARES | SERVIÇO | H | 24.14
20072 | EMOP 04/25 | MAO-DE-OBRA DE ENGENHEIRO SANITARISTA, P/SERVICOS DE CONSULTORIA DE ENG.E ARQUITETURA,INCL.ENCARGOS SOCIAIS DESONERADOS | SERVIÇO | H | 178.62
CC009 | COMPOSIÇÃO | #REF! | SERVIÇO | UN | #REF!
93565 | SINAPI 05/25 | ENGENHEIRO CIVIL DE OBRA JUNIOR COM ENCARGOS COMPLEMENTARES | SERVIÇO | MÊS | 22233.45
100321 | SINAPI 05/25 | TÉCNICO EM SEGURANÇA DO TRABALHO COM ENCARGOS COMPLEMENTARES | SERVIÇO | MÊS | 7593.2
94295 | SINAPI 05/25 | MESTRE DE OBRAS COM ENCARGOS COMPLEMENTARES | SERVIÇO | MÊS | 10729.65
93572 | SINAPI 05/25 | ENCARREGADO GERAL DE OBRAS COM ENCARGOS COMPLEMENTARES | SERVIÇO | MÊS | 7957.07
93563 | SINAPI 05/25 | ALMOXARIFE COM ENCARGOS COMPLEMENTARES | SERVIÇO | MÊS | 5648.22
93566 | SINAPI 05/25 | AUXILIAR DE ESCRITORIO COM ENCARGOS COMPLEMENTARES | SERVIÇO | MÊS | 4316.81
93564 | SINAPI 05/25 | APONTADOR OU APROPRIADOR COM ENCARGOS COMPLEMENTARES | SERVIÇO | MÊS | 5.804,39
CC010 | COMPOSIÇÃO | #REF! | SERVIÇO | UN | #REF!
93382 | SINAPI 05/25 | REATERRO MANUAL DE VALAS, COM COMPACTADOR DE SOLOS DE PERCUSSÃO. AF_08/2023 | SERVIÇO | M³ | 34.15
MT 05.40.0250 | SCO 02/25 | RETIRADA E RECOLOCAÇÃO DE CERCA PROTETORA, CONSTRUÍDA COM MONTANTES DE (3"x3") DE PINHO DE 3ª, COM 1,50M DE COMPRIMENTO, COM INTERVALO DE 6M E LINHA DE FITA, HORIZONTAL, EXCETO MATERIAIS. | SERVIÇO | M | 7.03
39509 | SINAPI 05/25 | TELA DE ACO SOLDADA NERVURADA, CA-60, T-196, (2,11 KG/M2), DIAMETRO DO FIO = 5,0 MM, LARGURA = 2,45 M, ESPACAMENTO DA MALHA = 30 X 10 CM | MATERIAL | M² | 10.59
CC011 | COMPOSIÇÃO | #REF! | SERVIÇO | #REF! | #REF!
08.001.0008-A | EMOP 04/25 | BASE DE BRITA CORRIDA, INCLUSIVE FORNECIMENTO DOS MATERIAIS, MEDIDA APOS A COMPACTACAO | SERVIÇO | M³ | 173.33
08.001.0009-A | EMOP 04/25 | SUB-BASE DE BRITA CORRIDA, INCLUSIVE FORNECIMENTO DOS MATERIAIS, MEDIDA APOS A COMPACTACAO | SERVIÇO | M³ | 173.33
1518 | SINAPI 05/25 | CONCRETO BETUMINOSO USINADO A QUENTE (CBUQ) PARA PAVIMENTACAO ASFALTICA, PADRAO DNIT, FAIXA C, COM CAP 50/70 - AQUISICAO POSTO USINA | MATERIAL | T | 650
08.026.0001-A | EMOP 04/25 | IMPRIMACAO DE BASE DE PAVIMENTACAO, DE ACORDO COM AS "INSTRUCOES PARA EXECUCAO", DO DER-RJ | MATERIAL | M² | 9.3
CC012 | COMPOSIÇÃO | #REF! | SERVIÇO | M³ | #REF!
SE 19.10.2050 | SCO 12/25 | Levantamento topográfico, planialtimétrico e cadastral, executado de acordo com as especificações da Prefeitura da Cidade do Rio de Janeiro, em favelas, considerando cotas de soleira e sanitários, medição de lotes, posteamento e demais elementos naturais existentes, com até 10ha, elaborado na escala 1:500.(desonerado) | SERVIÇO | M² | 2.93
19.004.0047-2 | EMOP 01/26 | CAMIONETE TIPO PICK-UP,COM CABINE SIMPLES E CACAMBA,TIPO LEVE,MOTOR BICOMBUSTIVEL (GASOLINA E ALCOOL) DE 1,6 LITROS,EQUIPADA COM ESCADA DE EXTENSAO GIRATORIA E BASCULANTE,COM SUPORTE,ACIONAMENTO MANUAL E TODOS OS IMPLEMENTOS NECESSARIOS PARA UM PERFEITO FUNCIONAMENTO,INCLUSIVE MOTORISTA | SERVIÇO | H | 104.68
88255 | SINAPI 01/26 | AUXILIAR TÉCNICO DE ENGENHARIA COM ENCARGOS COMPLEMENTARES | SERVIÇO | H | 45.26
90778 | SINAPI 01/26 | ENGENHEIRO CIVIL DE OBRA PLENO COM ENCARGOS COMPLEMENTARES | SERVIÇO | H | 150.18
90781 | SINAPI 01/26 | TOPOGRAFO COM ENCARGOS COMPLEMENTARES | SERVIÇO | H | 34.46
88253 | SINAPI 01/26 | AUXILIAR DE TOPÓGRAFO COM ENCARGOS COMPLEMENTARES | SERVIÇO | H | 20.32
EQ 59.99.0400 | SCO 12/25 | ESTAÇÃO TOTAL ELETRÔNICA TOPCON, GTS236W OU SIMILAR, COM BATERIA, TRIPÉ, PRISMA, ACESSÓRIOS E SOFTWARE DE COLETA DE DADOS.(DESONERADO) | SERVIÇO | H | 9.56
01.003.0001-A | EMOP 01/26 | SONDAGEM A PERCUSSAO,EM TERRENO COMUM,COM ENSAIO DE PENETRACAO,DIAMETRO 3",INCLUSIVE DESLOCAMENTO DENTRO DO CANTEIRO E INSTALACAO DA SONDA EM CADA FURO | SERVIÇO | M | 142.79
01.008.0200-A | EMOP 01/26 | MOBILIZACAO E DESMOBILIZACAO DE EQUIPAMENTO E EQUIPE DE SONDAGEM E PERFURACAO A PERCUSSAO, COM TRANSPORTE DE 101 A 200KM | SERVIÇO | UN | 9033.38
01.003.0011-A | EMOP 01/26 | SONDAGEM A PERCUSSAO,SOB LAMINA D'AGUA DE RIOS E LAGOAS,COM ENSAIO DE PENETRACAO,DIAMETRO 3",INCLUSIVE DESLOCAMENTO DENTRO DO CANTEIRO E INSTALACAO DA SONDA EM CADA FURO (VIDE ITENS DE MOBILIZACAO E DESMOBILIZACAO NA FAMILIA 01.008) | SERVIÇO | M | 1244.5
90775 | SINAPI 01/26 | DESENHISTA PROJETISTA COM ENCARGOS COMPLEMENTARES | SERVIÇO | H | 32.56
90769 | SINAPI 01/26 | ARQUITETO DE OBRA PLENO COM ENCARGOS COMPLEMENTARES | SERVIÇO | H | 137.66
90778 | SINAPI 01/26 | ENGENHEIRO CIVIL DE OBRA PLENO COM ENCARGOS COMPLEMENTARES | SERVIÇO | H | 150.18
MP 15.05.0250 | SCO 12/25 | ENGENHEIRO MECÂNICO OU ELETRICISTA DE INSTALAÇÃO E MANUTENÇÃO DE EQUIPAMENTO (AR CONDICIONADO CENTRAL SELF / EXP. DIRETA, CALDEIRA, GERADOR, SUBESTAÇÃO E ELEVADOR), INCLUSIVE ENCARGOS SOCIAIS E INSALUBRIDADE | SERVIÇO | H | 167.1
20072 | EMOP 01/26 | MAO-DE-OBRA DE ENGENHEIRO SANITARISTA, P/SERVICOS DE CONSULTORIA DE ENG.E ARQUITETURA,INCL.ENCARGOS SOCIAIS DESONERADOS | SERVIÇO | H | 199.16

## Memória de Cálculo
MEMÓRIA DE CÁLCULO
Serviço: ELABORAÇÃO DE ESTUDOS PARA SUBSTITUIÇÃO E IMPLANTAÇÃO DE REDES DE RECALQUE E DISTRIBUIÇÃO DE ÁGUA E IMPLANTAÇÃO DE RESERVATÓRIO
Endereço: CANTAGALO / SANTA ROSA / MONTE CASTELO - TRÊS RIOS / RJ
Referência: SINAPI JANEIRO/26 - EMOP JANEIRO/26 - SCO DEZEMBRO/25
ITEM | CÓDIGO | FONTE | DESCRIÇÃO | [7 empty] | UNIDADE | QUANTIDADE
4 | ELABORAÇÃO DE ESTUDOS E PROJETOS DE IMPLANTAÇÃO DE REDE DE RECALQUE E DISTRIBUIÇÃO DE ÁGUA
A elaboração dos estudos e projetos para implantação e substituição de redes de recalque e distribuição de água tem por objetivo o dimensionamento e detalhamento das estruturas hidráulicas
necessárias à melhoria do sistema de abastecimento de água do município, garantindo condições adequadas de transporte e distribuição da água tratada até as áreas atendidas.
Os estudos contemplarão a análise das condições operacionais do sistema existente, definição das soluções técnicas para implantação ou substituição de redes, dimensionamento hidráulico das
tubulações e elaboração da documentação técnica necessária à implantação das estruturas projetadas.
O escopo contempla ainda o dimensionamento da estação elevatória de água em sua parte hidráulica e estrutural convencional, responsável pelo recalque da água tratada para o sistema de
reservação e distribuição.
XLVI) Dimensionamento do esforço técnico
O desenvolvimento dos estudos e projetos compreenderá as seguintes etapas:
Levantamento e análise do sistema existente
- análise das redes atuais;
- identificação de pontos críticos;
- verificação das condições operacionais do sistema.
Estudos hidráulicos do sistema
- definição das vazões de projeto;
- verificação das pressões operacionais;
- análise das condições de recalque e distribuição.
Dimensionamento das redes
- definição de diâmetros;
- escolha de materiais;
- verificação de perdas de carga;
- definição de dispositivos de manobra e controle.
Definição do traçado das redes
- estudo de caminhamento;
- compatibilização com vias e infraestrutura urbana;
- definição de pontos de interligação.
Estação elevatória de água – parte convencional
- definição do ponto de implantação da elevatória;
- dimensionamento hidráulico da estação elevatória;
- definição dos conjuntos motobomba;
- dimensionamento das linhas de sucção e recalque;
- arranjo hidráulico interno da elevatória;
- especificação de válvulas e acessórios;
- definição da estrutura civil da casa de bombas;
- integração com reservatório e redes de distribuição.
Detalhamento executivo
- elaboração de plantas e perfis longitudinais das redes;
- detalhamento de conexões e dispositivos;
- especificação de válvulas e acessórios.
Compatibilização de projetos
- integração com reservação;
- integração com elevatórias;
- compatibilização com demais projetos de engenharia.
Documentação técnica e planejamento da obra
- elaboração da memória de cálculo dos quantitativos;
- elaboração da planilha orçamentária da obra;
- composição de custos unitários;
- elaboração do cronograma físico-financeiro;
- elaboração da curva ABC de serviços e insumos.
XLVII) Estimativa de esforço (HH)
Equipe considerada:
4.1 | 90775 | SINAPI 05/25 | DESENHISTA PROJETISTA COM ENCARGOS COMPLEMENTARES | [7 empty] | H | 152
90775 |  |  | APLICAÇÃO | QUAT. TÉCNICO | X | HORA | X | DIAS | = | H
|  | ® ANÁLISE DO SISTEMA EXISTENTE |  | 1 |  | 8 |  | 1 |  | 8
|  | ® ESTUDOS HIDRÁULICOS DO SISTEMA |  | 1 |  | 8 |  | 2 |  | 16
|  | ® DIMENSIONAMENTO DAS REDES |  | 1 |  | 8 |  | 2 |  | 16
|  | ® DEFINIÇÃO DO TRAÇADO DAS REDES |  | 1 |  | 8 |  | 2 |  | 16
|  | ® PROJETO DA ESTAÇÃO ELEVATÓRIA - PARTE CONVENCIONAL |  | 1 |  | 8 |  | 2 |  | 16
|  | ® ELABORAÇÃO DE PLANTAS E PERFIS |  | 1 |  | 8 |  | 3 |  | 24
|  | ® DETALHAMENTO EXECUTIVO |  | 1 |  | 8 |  | 3 |  | 24
|  | ® COMPATIBILIZAÇÃO E REVISÕES |  | 1 |  | 8 |  | 2 |  | 16
|  | ® MEMÓRIA DE CÁLCULO DOS QUANTITATIVOS |  | 1 |  | 8 |  | 1 |  | 8
|  | ® PLANILHA ORÇAMENTÁRIA DA OBRA |  | 1 |  | 8 |  | 1 |  | 8
4.2 | 20072 | EMOP 04/25 | MAO-DE-OBRA DE ENGENHEIRO SANITARISTA, P/SERVICOS DE CONSULTORIA DE ENG.E ARQUITETURA,INCL.ENCARGOS SOCIAIS DESONERADOS | [7 empty] | H | 192
20072 |  |  | APLICAÇÃO | QUAT. TÉCNICO | X | HORA | X | DIAS | = | H
|  | ® ANÁLISE DO SISTEMA EXISTENTE |  | 1 |  | 8 |  | 1 |  | 8
|  | ® ESTUDOS HIDRÁULICOS DO SISTEMA |  | 1 |  | 8 |  | 2 |  | 16
|  | ® DIMENSIONAMENTO DAS REDES |  | 1 |  | 8 |  | 2 |  | 16
|  | ® DEFINIÇÃO DO TRAÇADO DAS REDES |  | 1 |  | 8 |  | 2 |  | 16
|  | ® PROJETO DA ESTAÇÃO ELEVATÓRIA - PARTE CONVENCIONAL |  | 1 |  | 8 |  | 2 |  | 16
|  | ® ELABORAÇÃO DE PLANTAS E PERFIS |  | 1 |  | 8 |  | 3 |  | 24
|  | ® DETALHAMENTO EXECUTIVO |  | 1 |  | 8 |  | 3 |  | 24
|  | ® COMPATIBILIZAÇÃO E REVISÕES |  | 1 |  | 8 |  | 2 |  | 16
|  | ® MEMÓRIA DE CÁLCULO DOS QUANTITATIVOS |  | 1 |  | 8 |  | 1 |  | 8
|  | ® PLANILHA ORÇAMENTÁRIA DA OBRA |  | 1 |  | 8 |  | 1 |  | 8
|  | ® CRONOGRAMA FISICO-FINANCEIRO |  | 1 |  | 8 |  | 2 |  | 16
|  | ® CURVA ABC DE SERVIÇOS E INSUMOS |  | 1 |  | 8 |  | 3 |  | 24
4.3 | 19.004.0047-2 | EMOP 01/26 | CAMIONETE TIPO PICK-UP,COM CABINE SIMPLES E CACAMBA,TIPO LEVE,MOTOR BICOMBUSTIVEL (GASOLINA E ALCOOL) DE 1,6 LITROS,EQUIPADA COM ESCADA DE EXTENSAO GIRATORIA E BASCULANTE,COM SUPORTE,ACIONAMENTO MANUAL E TODOS OS IMPLEMENTOS NECESSARIOS PARA UM PERFEITO FUNCIONAMENTO,INCLUSIVE MOTORISTA | [7 empty] | H | 32
19.004.0047-2 |  |  | APLICAÇÃO | DIAS/CAMPANHA | X | CAMPANHA | X | HORA/DIA | = | H
|  | ® TRANSPORTE PARA VISITAS TÉCNICAS |  | 2 |  | 2 |  | 8 |  | 32
XLVIII) Campanhas técnicas de campo
Considerando a necessidade de reconhecimento das condições locais de implantação das redes projetadas, verificação do traçado e compatibilização com a infraestrutura urbana existente,
foram previstas campanhas técnicas presenciais para levantamento e validação das soluções de projeto.
XLIX) Justificativa técnica do quantitativo
O quantitativo de horas técnicas foi definido considerando a elaboração dos estudos e projetos executivos para implantação e substituição de redes de recalque e distribuição de água, incluindo
análise do sistema existente, dimensionamento hidráulico das tubulações, definição de traçados, detalhamento executivo e compatibilização com as demais estruturas do sistema de
abastecimento.
O escopo contempla ainda o dimensionamento da estação elevatória de água em sua parte hidráulica e estrutural convencional, incluindo definição dos conjuntos motobomba, linhas de sucção
e recalque, arranjo hidráulico interno e integração com o sistema de reservação e distribuição.
O projeto contempla ainda a elaboração da memória de cálculo dos quantitativos, planilha orçamentária, cronograma físico-financeiro e curva ABC de serviços e insumos, documentos
necessários ao planejamento e futura execução das obras.
Foram previstas ainda campanhas técnicas de campo destinadas ao reconhecimento das áreas de implantação, verificação das condições operacionais do sistema e validação das soluções de
projeto.
5 | ELABORAÇÃO DE ESTUDOS E PROJETOS DE IMPLANTAÇÃO DE RESERVATÓRIO
A elaboração dos estudos e projetos para implantação de reservatório de água tratada tem por finalidade garantir a adequada reservação e regularização das vazões no sistema de
abastecimento de água, assegurando maior estabilidade operacional, controle de pressões na rede de distribuição e continuidade no atendimento à população.
O reservatório previsto será do tipo modular industrializado, sendo o escopo do projeto destinado à definição da capacidade de reservação, dimensionamento da base estrutural em
concreto armado para apoio do reservatório, bem como à integração hidráulica da unidade com o sistema de recalque e distribuição.
Serão elaborados os estudos técnicos, memoriais de cálculo, peças gráficas e documentação necessária à implantação da unidade.
L) Dimensionamento do esforço técnico
O desenvolvimento dos estudos e projetos compreenderá as seguintes etapas:
Definição da capacidade de reservação
- análise das vazões de distribuição;
- definição do volume útil do reservatório;
- definição do nível operacional.
- verificação das condições de integração com o sistema de recalque e distribuição.
Projeto hidráulico do reservatório
- tubulação de entrada e saída;
- extravasor;
- sistema de limpeza e drenagem;
- dispositivos de controle de nível.
- interligação com a rede de distribuição.
Projeto da base estrutural em concreto armado
- dimensionamento da fundação e base de apoio do reservatório modular;
- verificação das cargas transmitidas pelo reservatório e pelo volume armazenado;
- dimensionamento estrutural da base em concreto armado;
- detalhamento das armaduras e elementos estruturais;
- definição de dispositivos de ancoragem do reservatório;
- verificação de estabilidade e distribuição de cargas no terreno.
Projeto arquitetônico e implantação
- definição da área de implantação do reservatório;
- acessos operacionais;
- dispositivos de segurança e manutenção;
- integração com a infraestrutura existente.
Compatibilização de projetos
- integração com rede de recalque;
- integração com rede de distribuição;
- compatibilização com projetos complementares.
Documentação técnica e planejamento da obra
- elaboração da memória de cálculo dos quantitativos;
- elaboração da planilha orçamentária da obra;
- composição de custos unitários;
- elaboração do cronograma físico-financeiro;
- elaboração da curva ABC de serviços e insumos.
LI) Estimativa de esforço (HH)
Equipe considerada:
5.1 | 90775 | SINAPI 05/25 | DESENHISTA PROJETISTA COM ENCARGOS COMPLEMENTARES | [7 empty] | H | 90
90775 |  |  | APLICAÇÃO | QUAT. TÉCNICO | X | HORA | X | DIAS | = | H
|  | ® DEFINIÇÃO DA CAPACIDADE DE RESERVAÇÃO |  | 1 |  | 6 |  | 1 |  | 6
|  | ® PROJETO HIDRÁULICO DO RESERVATÓRIO |  | 1 |  | 7 |  | 2 |  | 14
|  | ® PROJETO DA BASE ESTRUTURAL EM CONCRETO ARMADO |  | 1 |  | 8 |  | 2 |  | 16
|  | ® PROJETO ARQUITETÔNICO E IMPLANTAÇÃO |  | 1 |  | 8 |  | 2 |  | 16
|  | ® ELABORAÇÃO DE PLANTAS E DETALHES |  | 1 |  | 8 |  | 2 |  | 16
|  | ® COMPATIBILIZAÇÃO E REVISÕES |  | 1 |  | 6 |  | 2 |  | 12
|  | ® MEMÓRIA DE CÁLCULO DOS QUANTITATIVOS |  | 1 |  | 4 |  | 1 |  | 4
|  | ® PLANILHA ORÇAMENTÁRIA DA OBRA |  | 1 |  | 6 |  | 1 |  | 6
5.2 | 20072 | EMOP 04/25 | MAO-DE-OBRA DE ENGENHEIRO SANITARISTA, P/SERVICOS DE CONSULTORIA DE ENG.E ARQUITETURA,INCL.ENCARGOS SOCIAIS DESONERADOS | [7 empty] | H | 158
20072 |  |  | APLICAÇÃO | QUAT. TÉCNICO | X | HORA | X | DIAS | = | H
|  | ® DEFINIÇÃO DA CAPACIDADE DE RESERVAÇÃO |  | 1 |  | 7 |  | 2 |  | 14
|  | ® PROJETO HIDRÁULICO DO RESERVATÓRIO |  | 1 |  | 7 |  | 3 |  | 21
|  | ® PROJETO DA BASE ESTRUTURAL EM CONCRETO ARMADO |  | 1 |  | 9 |  | 3 |  | 27
|  | ® PROJETO ARQUITETÔNICO E IMPLANTAÇÃO |  | 1 |  | 8 |  | 2 |  | 16
|  | ® ELABORAÇÃO DE PLANTAS E DETALHES |  | 1 |  | 8 |  | 2 |  | 16
|  | ® COMPATIBILIZAÇÃO E REVISÕES |  | 1 |  | 8 |  | 2 |  | 16
|  | ® MEMÓRIA DE CÁLCULO DOS QUANTITATIVOS |  | 1 |  | 8 |  | 2 |  | 16
|  | ® PLANILHA ORÇAMENTÁRIA DA OBRA |  | 1 |  | 8 |  | 2 |  | 16
|  | ® CRONOGRAMA FÍSICO-FINANCEIRO |  | 1 |  | 8 |  | 1 |  | 8
|  | ® CURVA ABC DE SERVIÇOS E INSUMOS |  | 1 |  | 8 |  | 1 |  | 8
5.3 | 19.004.0047-2 | EMOP 01/26 | CAMIONETE TIPO PICK-UP,COM CABINE SIMPLES E CACAMBA,TIPO LEVE,MOTOR BICOMBUSTIVEL (GASOLINA E ALCOOL) DE 1,6 LITROS,EQUIPADA COM ESCADA DE EXTENSAO GIRATORIA E BASCULANTE,COM SUPORTE,ACIONAMENTO MANUAL E TODOS OS IMPLEMENTOS NECESSARIOS PARA UM PERFEITO FUNCIONAMENTO,INCLUSIVE MOTORISTA | [7 empty] | H | 32
19.004.0047-2 |  |  | APLICAÇÃO | DIAS/CAMPANHA | X | CAMPANHA | X | HORA/DIA | = | H
|  | ® TRANSPORTE PARA VISITAS TÉCNICAS |  | 2 |  | 2 |  | 8 |  | 32
LII) Campanhas técnicas de campo
Considerando a necessidade de reconhecimento das condições locais de implantação do reservatório, verificação da área disponível, análise das cotas hidráulicas e validação das soluções
de projeto, foram previstas campanhas técnicas presenciais destinadas à realização de inspeções de campo e levantamentos complementares.
LIII) Justificativa técnica do quantitativo
O quantitativo de horas técnicas foi definido considerando a elaboração dos estudos e projetos executivos para implantação de reservatório de água tratada, incluindo definição da capacidade
de reservação, dimensionamento hidráulico e estrutural da unidade, elaboração de desenhos executivos e compatibilização com o sistema de recalque e rede de distribuição.
Foram previstas ainda campanhas técnicas de campo destinadas ao reconhecimento da área de implantação e validação das soluções de projeto, demandando a utilização de veículo para
deslocamento da equipe técnica durante as atividades de campo.
6 | ELABORAÇÃO DE PROJETO DE ESTAÇÃO ELEVATÓRIA (PARTE ELÉTRICA, AUTOMAÇÃO E CONTROLE)
A elaboração do projeto elétrico, automação e controle da estação elevatória tem por finalidade garantir o funcionamento seguro e eficiente dos conjuntos motobomba responsáveis pelo
recalque da água tratada para o sistema de distribuição.
O projeto contemplará o dimensionamento dos sistemas de alimentação elétrica, proteção, comando e automação dos equipamentos eletromecânicos da elevatória, bem como a definição
instrumentação necessária ao controle operacional do sistema.
Serão elaborados memoriais técnicos, diagramas elétricos, especificações e peças gráficas necessárias à implantação e operação da estação elevatória.
LIV) Dimensionamento do esforço técnico
O desenvolvimento do projeto compreenderá as seguintes etapas:
Dimensionamento elétrico da elevatória
- estudo da carga instalada;
- dimensionamento da alimentação elétrica;
- definição dos quadros elétricos e proteções.
Sistemas de acionamento
- dimensionamento dos sistemas de partida;
- proteção elétrica dos motores;
- análise de demanda e potência instalada.
Automação e controle
- definição da lógica operacional;
- integração com CLP;
- definição de alarmes e intertravamentos;
- interface com sistemas de telemetria.
Instrumentação
- sensores de nível;
- medidores de pressão;
- integração com sistema de controle.
Infraestrutura elétrica
- eletrodutos e eletrocalhas;
- encaminhamento de cabos;
- layout de painéis elétricos.
Compatibilização de projetos
- memorial descritivo;
- memória de cálculo;
- especificações técnicas;
- desenhos executivos;
Documentação técnica e planejamento da obra
- elaboração da memória de cálculo dos quantitativos;
- elaboração da planilha orçamentária da obra;
- composição de custos unitários;
- elaboração do cronograma físico-financeiro;
- elaboração da curva ABC de serviços e insumos.
LV) Estimativa de esforço (HH)
Equipe considerada:
6.1 | 90775 | SINAPI 05/25 | DESENHISTA PROJETISTA COM ENCARGOS COMPLEMENTARES | [7 empty] | H | 96
90775 |  |  | APLICAÇÃO | QUAT. TÉCNICO | X | HORA | X | DIAS | = | H
|  | ® DIMENSIONAMENTO ELÉTRICO DA ELEVATÓRIA |  | 1 |  | 6 |  | 2 |  | 12
|  | ® SISTEMAS DE ACIONAMENTO E PROTEÇÃO |  | 1 |  | 6 |  | 2 |  | 12
|  | ® AUTOMAÇÃO E CONTROLE |  | 1 |  | 7 |  | 2 |  | 14
|  | ® INSTRUMENTAÇÃO |  | 1 |  | 5 |  | 2 |  | 10
|  | ® INFRAESTRUTURA ELÉTRICA |  | 1 |  | 6 |  | 2 |  | 12
|  | ® ELABORAÇÃO DE DIAGRAMAS E LAYOUTS |  | 1 |  | 6 |  | 3 |  | 18
|  | ® COMPATIBILIZAÇÃO E REVISÕES |  | 1 |  | 5 |  | 2 |  | 10
|  | ® MEMÓRIA DE CÁLCULO DOS QUANTITATIVOS |  | 1 |  | 4 |  | 1 |  | 4
|  | ® PLANILHA ORÇAMENTÁRIA |  | 1 |  | 4 |  | 1 |  | 4
6.2 | MP 15.05.0250 | SCO 12/25 | ENGENHEIRO MECÂNICO OU ELETRICISTA DE INSTALAÇÃO E MANUTENÇÃO DE EQUIPAMENTO (AR CONDICIONADO CENTRAL SELF / EXP. DIRETA, CALDEIRA, GERADOR, SUBESTAÇÃO E ELEVADOR), INCLUSIVE ENCARGOS SOCIAIS E INSALUBRIDADE | [7 empty] | H | 158
MP 15.05.0250 |  |  | APLICAÇÃO | QUAT. TÉCNICO | X | HORA | X | DIAS | = | H
|  | ® DIMENSIONAMENTO ELÉTRICO DA ELEVATÓRIA |  | 1 |  | 7 |  | 3 |  | 21
|  | ® SISTEMAS DE ACIONAMENTO E PROTEÇÃO |  | 1 |  | 8 |  | 3 |  | 24
|  | ® AUTOMAÇÃO E CONTROLE |  | 1 |  | 8 |  | 3 |  | 24
|  | ® INSTRUMENTAÇÃO |  | 1 |  | 6 |  | 3 |  | 18
|  | ® INFRAESTRUTURA ELÉTRICA |  | 1 |  | 8 |  | 2 |  | 16
|  | ® ELABORAÇÃO DE DIAGRAMAS E LAYOUTS |  | 1 |  | 6 |  | 2 |  | 12
|  | ® COMPATIBILIZAÇÃO E REVISÕES |  | 1 |  | 7 |  | 2 |  | 14
|  | ® MEMÓRIA DE CÁLCULO DOS QUANTITATIVOS |  | 1 |  | 8 |  | 1 |  | 8
|  | ® PLANILHA ORÇAMENTÁRIA |  | 1 |  | 8 |  | 1 |  | 8
|  | ® CRONOGRAMA FÍSICO-FINANCEIRO |  | 1 |  | 8 |  | 1 |  | 8
|  | ® CURVA ABC DE SERVIÇOS |  | 1 |  | 5 |  | 1 |  | 5
6.3 | 19.004.0047-2 | EMOP 01/26 | CAMIONETE TIPO PICK-UP,COM CABINE SIMPLES E CACAMBA,TIPO LEVE,MOTOR BICOMBUSTIVEL (GASOLINA E ALCOOL) DE 1,6 LITROS,EQUIPADA COM ESCADA DE EXTENSAO GIRATORIA E BASCULANTE,COM SUPORTE,ACIONAMENTO MANUAL E TODOS OS IMPLEMENTOS NECESSARIOS PARA UM PERFEITO FUNCIONAMENTO,INCLUSIVE MOTORISTA | [7 empty] | H | 32
19.004.0047-2 |  |  | APLICAÇÃO | DIAS/CAMPANHA | X | CAMPANHA | X | HORA/DIA | = | H
|  | ® TRANSPORTE PARA VISITAS TÉCNICAS |  | 2 |  | 2 |  | 8 |  | 32
LVI) Campanhas técnicas de campo
Considerando a necessidade de reconhecimento das condições locais de implantação da estação elevatória, verificação das condições operacionais e validação das soluções de projeto, foram
previstas campanhas técnicas presenciais destinadas à realização de inspeções de campo.
LVII) Justificativa técnica do quantitativo
O quantitativo de horas técnicas foi definido considerando a elaboração do projeto elétrico, automação e controle da estação elevatória, incluindo dimensionamento da alimentação elétrica,
sistemas de acionamento dos conjuntos motobomba, instrumentação, infraestrutura elétrica, automação operacional e compatibilização com o sistema hidráulico da elevatória.
O projeto contempla ainda a elaboração da memória de cálculo dos quantitativos, planilha orçamentária, cronograma físico-financeiro e curva ABC de serviços e insumos, documentos
necessários ao planejamento e futura execução das obras.
Foram previstas ainda campanhas técnicas de campo destinadas ao reconhecimento das condições locais de implantação e validação das soluções de projeto, demandando a utilização de
veículo para deslocamento da equipe técnica durante as atividades de campo.
SERVIÇO AUTÔNOMO DE ÁGUA E ESGOTO
Endereço: RUA 14 DE DEZEMBRO, 398/412
CNPJ: 39.754.247/0001-39
DEPARTAMENTO DE ENGENHARIA E PROJETOS
INFRAESTRUTURA E OBRAS

## Planilha de Custo
PLANILHA ORÇAMENTÁRIA
|  |  |  | SERVIÇO: | ELABORAÇÃO DE ESTUDOS PARA SUBSTITUIÇÃO E IMPLANTAÇÃO DE REDES DE RECALQUE E DISTRIBUIÇÃO DE ÁGUA E IMPLANTAÇÃO DE RESERVATÓRIO |  |  |  | LICITAÇÃO:
|  |  |  | ENDEREÇO: | CANTAGALO / SANTA ROSA / MONTE CASTELO - TRÊS RIOS / RJ |  |  |  | MODALIDADE:
|  |  |  | PRAZO DE EXECUÇÃO: 1 MESES |  |  |  |  | BDI SERVIÇO: | 23.5%
|  |  |  | TIPO DE CONTRIBUIÇÃO PREVIDENCIÁRIA: DESONERADO |  |  |  |  | BDI MATERIAL:
|  |  |  | MÊS BASE: | SINAPI JANEIRO/26 - EMOP JANEIRO/26 - SCO DEZEMBRO/25
COMPOSIÇÕES / COTAÇÕES:
ITEM | CÓDIGO | FONTE | DESCRIÇÃO DOS SERVIÇOS |  |  | UNID. | QUANT. | CUSTO UNIT. S/ BDI | CUSTO UNIT. C/ BDI | CUSTO TOTAL C/ BDI | % ITEM
4 | ELABORAÇÃO DE ESTUDOS E PROJETOS DE IMPLANTAÇÃO DE REDE DE RECALQUE E DISTRIBUIÇÃO DE ÁGUA | [8 empty] | 51023.25 | 38.5654 | #REF! | 51023.25
4.1 | 90775 | SINAPI 05/25 | DESENHISTA PROJETISTA COM ENCARGOS COMPLEMENTARES |  |  | H | 152 | 24.14 | 29.8131 | 4531.59 | 8.8814
4.2 | 20072 | EMOP 04/25 | MAO-DE-OBRA DE ENGENHEIRO SANITARISTA, P/SERVICOS DE CONSULTORIA DE ENG.E ARQUITETURA,INCL.ENCARGOS SOCIAIS DESONERADOS |  |  | H | 192 | 178.62 | 220.5973 | 42354.68 | 83.0105
4.3 | 19.004.0047-2 | EMOP 01/26 | CAMIONETE TIPO PICK-UP,COM CABINE SIMPLES E CACAMBA,TIPO LEVE,MOTOR BICOMBUSTIVEL (GASOLINA E ALCOOL) DE 1,6 LITROS,EQUIPADA COM ESCADA DE EXTENSAO GIRATORIA E BASCULANTE,COM SUPORTE,ACIONAMENTO MANUAL E TODOS OS IMPLEMENTOS NECESSARIOS PARA UM PERFEITO FUNCIONAMENTO,INCLUSIVE MOTORISTA |  |  | H | 32 | 104.68 | 129.2807 | 4136.98 | 8.108
5 | ELABORAÇÃO DE ESTUDOS E PROJETOS DE IMPLANTAÇÃO DE RESERVATÓRIO | [8 empty] | 41674.53 | 31.4992 | #REF! | 41674.53
5.1 | 90775 | SINAPI 05/25 | DESENHISTA PROJETISTA COM ENCARGOS COMPLEMENTARES |  |  | H | 90 | 24.14 | 29.8131 | 2683.18 | 6.4384
5.2 | 20072 | EMOP 04/25 | MAO-DE-OBRA DE ENGENHEIRO SANITARISTA, P/SERVICOS DE CONSULTORIA DE ENG.E ARQUITETURA,INCL.ENCARGOS SOCIAIS DESONERADOS |  |  | H | 158 | 178.62 | 220.5973 | 34854.37 | 83.6347
5.3 | 19.004.0047-2 | EMOP 01/26 | CAMIONETE TIPO PICK-UP,COM CABINE SIMPLES E CACAMBA,TIPO LEVE,MOTOR BICOMBUSTIVEL (GASOLINA E ALCOOL) DE 1,6 LITROS,EQUIPADA COM ESCADA DE EXTENSAO GIRATORIA E BASCULANTE,COM SUPORTE,ACIONAMENTO MANUAL E TODOS OS IMPLEMENTOS NECESSARIOS PARA UM PERFEITO FUNCIONAMENTO,INCLUSIVE MOTORISTA |  |  | H | 32 | 104.68 | 129.2807 | 4136.98 | 9.9269
6 | ELABORAÇÃO DE PROJETO DE ESTAÇÃO ELEVATÓRIA (PARTE ELÉTRICA, AUTOMAÇÃO E CONTROLE) | [8 empty] | 39605.48 | 29.9354 | #REF! | 39605.48
6.1 | 90775 | SINAPI 05/25 | DESENHISTA PROJETISTA COM ENCARGOS COMPLEMENTARES |  |  | H | 96 | 24.14 | 29.8131 | 2862.05 | 7.2264
6.2 | MP 15.05.0250 | SCO 12/25 | ENGENHEIRO MECÂNICO OU ELETRICISTA DE INSTALAÇÃO E MANUTENÇÃO DE EQUIPAMENTO (AR CONDICIONADO CENTRAL SELF / EXP. DIRETA, CALDEIRA, GERADOR, SUBESTAÇÃO E ELEVADOR), INCLUSIVE ENCARGOS SOCIAIS E INSALUBRIDADE |  |  | H | 158 | 167.1 | 206.37 | 32606.45 | 82.3281
6.3 | 19.004.0047-2 | EMOP 01/26 | CAMIONETE TIPO PICK-UP,COM CABINE SIMPLES E CACAMBA,TIPO LEVE,MOTOR BICOMBUSTIVEL (GASOLINA E ALCOOL) DE 1,6 LITROS,EQUIPADA COM ESCADA DE EXTENSAO GIRATORIA E BASCULANTE,COM SUPORTE,ACIONAMENTO MANUAL E TODOS OS IMPLEMENTOS NECESSARIOS PARA UM PERFEITO FUNCIONAMENTO,INCLUSIVE MOTORISTA |  |  | H | 32 | 104.68 | 129.2807 | 4136.98 | 10.4455
TOTAL DA OBRA: | [9 empty] | 132303.26 | 100 | 132303.26 | 51023.25
OBSERVAÇÕES:
SERVIÇO AUTÔNOMO DE ÁGUA E ESGOTO
Endereço: RUA 14 DE DEZEMBRO, 398/412
CNPJ: 39.754.247/0001-39
DEPARTAMENTO DE ENGENHARIA E PROJETOS
INFRAESTRUTURA E OBRAS

## Calculo-BDI
COMPOSIÇÃO DA TAXA DE BENEFÍCIOS E DESPESAS INDIRETAS - SERVIÇOS
|  |  |  | Serviço: | ELABORAÇÃO DE ESTUDOS PARA SUBSTITUIÇÃO E IMPLANTAÇÃO DE REDES DE RECALQUE E DISTRIBUIÇÃO DE ÁGUA E IMPLANTAÇÃO DE RESERVATÓRIO
|  |  |  | Endereço: | CANTAGALO / SANTA ROSA / MONTE CASTELO - TRÊS RIOS / RJ
#REF!
| GRUPO A . | Taxa representativa das DESPESAS INDIRETAS, exceto tributos e despesas financeiras
|  | TIPO |  |  |  | ALÍQUOTA (%) | TOTAL
|  | AC - | Administração central / "SINAPI" - Sistema Nacional de Preços e Índices para a Construção Civil |  |  | 3.43% | 4.71% | 0.000343
|  | SG - | Seguro e Garantia |  |  | 0.28% |  | 2.8e-05
|  | SCR - | Seguro contra riscos |  |  | 1% |  | 0.0001
| GRUPO B . | Taxa representativa das DESPESAS FINANCEIRAS
|  | TIPO |  |  |  | ALÍQUOTA (%) | TOTAL
|  | DF - | Despesas financeiras |  |  | 0.94% | 0.94% | 9.4e-05
| GRUPO C . | Taxa representativa do LUCRO
|  | TIPO |  |  |  | ALÍQUOTA (%) | TOTAL
|  | LP - | Lucro presumido |  |  | 6.74% | 6.74% | 0.000674
| GRUPO D . | Impostos
|  | TIPO |  |  |  | ALÍQUOTA (%) | TOTAL
|  | I. 1 - | PIS (Programa de Integração Social) |  |  | 0.65% | 8.65% | 6.5e-05
|  | I. 2 - | COFINS (Contribuição para o Financiamento da Seguridade Social) |  |  | 3% |  | 0.0003
|  | I. 3 - | ISSQN (Imposto Sobre Serviços de Qualquer Natureza) |  |  | 5%
|  | I. 4 - | INSS (Instituto Nacional do Seguro Social) |  |  | 0% |  | 0
|  | ISS | Alíquota do ISS utilizada pelo município de Três Rios |  |  |  | 5% | 0
|  | % | Estimativa de percentual da base de cálculo para o ISS, baseada na legislação tributária municipal |  |  |  | 100% | 0
|  | BDI = (((1 + AC + SG + SCR)*(1 + DF)*(1 + LP))/(1 - åI)) - 1 |  |  |  |  | 23.5%
SERVIÇO AUTÔNOMO DE ÁGUA E ESGOTO
Endereço: RUA 14 DE DEZEMBRO, 398/412
CNPJ: 39.754.247/0001-39
DEPARTAMENTO DE ENGENHARIA E PROJETOS
INFRAESTRUTURA E OBRAS