## ORÇAMENTO
FONTES DE CUSTO:
OBRA: CONSTRUÇÃO DE CAMPO SOCIETY | [5 empty] | SINAPI : JANEIRO/2026
MUNICÍPIO: COLÔNIA DO GURGUÉIA | [5 empty] | ORSE : DEZEMBRO/2025
LOCAL: ZONA URBANA | [5 empty] | LSO : 113,78% -S/ DESON
CONVÊNIO: 989355/2025 | [5 empty] | BDI : 19,79%
ORÇAMENTÁRIA DA ILUMINAÇÃO E INSTALAÇÕES ELÉTRICAS - OBRA: CONSTRUÇÃO DE CAMPO SOCIETY
Item | Materiais | Unid. | Quant. | Custo unitário c/ BDI (R$) | Valor (R$) | Fonte | Código
8.1 | INSTALAÇÃO ELÉTRICA - QUADRA
8.1.1 | LUMINÁRIA EM CRUZETA METÁLICA COM 3 REFLETORES DE LED 200W | un | 6 | 1462.77 | 8776.62 | CA-1(577-ORSE) | CA-1
8.1.2 | POSTE DE AÇO CONICO CONTÍNUO RETO SIMPLES Htotal=8m, ENGASTADO 1m, ALTURA ÚTIL 7m INCLUSIVE LUMINÁRIA, SEM LÂMPADA, INCLUSO HASTE DE ATERRAMENTO 1M - FORNECIMENTO E INSTALACAO. | un | 6 | 2490.07 | 14940.42 | CA-2(100622-SINAPI) | CA-2
8.1.3 | DISPOSITIVO DPS CLASSE II, 1 POLO, TENSAO MAXIMA DE 275 V, CORRENTE MAXIMA DE *20* KA (TIPO AC) - FORNECIMENTO E INSTALAÇÃO | un | 2 | 92.44 | 184.88 | CA-3(93659-SINAPI) | CA-3
8.1.4 | ABRIGO PARA QUADRO ELETRICO EM ALVENARIA COBERTURA DE LAJE, PORTA TIPO GRADE | un | 1 | 962.61 | 962.61 | CM-1 | CM-1
8.1.5 | QUADRO DE DISTRIBUIÇÃO DE ENERGIA EM PVC, DE EMBUTIR, SEM BARRAMENTO, PARA 6 DISJUNTORES - FORNECIMENTO E INSTALAÇÃO. AF_07/2025 | un | 1 | 147.92 | 147.92 | SINAPI-jan/2026 | 101876
8.1.6 | DISJUNTOR MONOPOLAR TIPO DIN, CORRENTE NOMINAL DE 16A - FORNECIMENTO E INSTALAÇÃO. AF_07/2025 | un | 2 | 13.68 | 27.36 | SINAPI-jan/2026 | 93654
8.1.7 | DISJUNTOR MONOPOLAR TIPO DIN, CORRENTE NOMINAL DE 25A - FORNECIMENTO E INSTALAÇÃO. AF_07/2025 | un | 1 | 15.97 | 15.97 | SINAPI-jan/2026 | 93656
8.1.8 | ENTRADA DE ENERGIA ELÉTRICA, AÉREA, MONOFÁSICA, COM CAIXA DE SOBREPOR, CABO DE 6 MM2 E DISJUNTOR DIN 25A ( INCLUSO TUBO GALNIVAZADOR 5m) | un | 1 | 1968.68 | 1968.68 | CA-4(101506-SINAPI) | CA-4
8.1.9 | CAIXA ENTERRADA ELÉTRICA RETANGULAR, EM CONCRETO PRÉ-MOLDADO, FUNDO COM BRITA, DIMENSÕES INTERNAS: 0,4X0,4X0,4 M. AF_12/2020 | un | 8 | 267.78 | 2142.24 | SINAPI-jan/2026 | 97882
8.1.10 | ESCAVAÇÃO MANUAL DE VALA. AF_09/2024 | m³ | 25 | 112.11 | 2802.75 | SINAPI-jan/2026 | 93358
8.1.11 | REATERRO MANUAL DE VALAS, COM PLACA VIBRATÓRIA. AF_08/2023 | m³ | 25 | 28.22 | 705.5 | SINAPI-jan/2026 | 104737
8.1.12 | CABO DE COBRE FLEXÍVEL ISOLADO, 4 MM², ANTI-CHAMA 0,6/1,0 KV, PARA CIRCUITOS TERMINAIS - FORNECIMENTO E INSTALAÇÃO. AF_03/2023 | m | 260 | 9.92 | 2579.2 | SINAPI-jan/2026 | 91929
8.1.13 | ELETRODUTO FLEXÍVEL LISO, PEAD, DN 32 MM (1"), PARA CIRCUITOS TERMINAIS, INSTALADO EM LAJE - FORNECIMENTO E INSTALAÇÃO. AF_03/2023 | m | 125 | 11.25 | 1406.25 | SINAPI-jan/2026 | 91849
SUB-TOTAL DO ORÇAMENTO - INSTALAÇÃO ELÉTRICA - QUADRA COM BDI 19,79% |  |  |  |  | 36660.4
CONVERSÕES:
CM = COMPOSIÇÃO MONTADA |  | CA = COMPOSIÇÃO ADAPTADA
0

## COMPOSIÇÕES REDE
FONTES DE CUSTO:
OBRA: CONSTRUÇÃO DE CAMPO SOCIETY |  |  |  |  | SINAPI : JANEIRO/2026
MUNICÍPIO: COLÔNIA DO GURGUÉIA |  |  |  |  | ORSE : DEZEMBRO/2025
LOCAL: ZONA URBANA |  |  |  |  | LSO : 113,78% -S/ DESON
CONVÊNIO: 989355/2025 |  |  |  |  | BDI : 19,79%
COMPOSIÇÕES DE CUSTO UNITÁRIO DA INSTALAÇÃO ELÉTRICA
CA-1 | 577 | ORSE | LUMINÁRIA EM CRUZETA METÁLICA COM 3 REFLETORES DE LED 200W |  |  | UNIDADE: | UN
COD | TIPO | REFERÊNCIA | MATERIAIS | UNID. | CONSUMO | P. UNIT. | CUSTOS
14271 | INS | ORSE | REFLETOR MODULAR DE LED LINEAR PARA CAMPO OU QUADRA, 200W, IP68 DÚPLO, MÓDULO S N2, CORPO EM ALUMÍNIO, PINTURA ELETROSTÁTICA, PROTEÇÃO CONTRA CORROSÃO, 650 0K, FP = >0.95, IRC = RA>80. FL = 22.000 LUMÉNS, VU = 50.000H, ÂNGULO DO FEIX E = 120º | UN | 3 | 199,97 | 599.91
1970 | INS | ORSE | RELÉ FOTOELÉTRICO INDIVIDUAL 5A / 127V, C/ BASE MÓVEL | UN | 1 | 24,49 | 24.49
2510 | INS | ORSE | CALHA MEIO-TUBO DE CONCRETO SIMPLES D=400MM P/AGUA PLUVIAL | M | 1 | 30,73 | 30.73
9201 | INS | ORSE | CRUZETA SIMPLES PARA COLOCAÇÃO DE PROJETOR REF. CS1/3, DA METAL LIGHT OU SIMI LAR | UN | 1 | 242,8 | 242.8
1014 | INS | SINAPI | CABO DE COBRE, FLEXIVEL, CLASSE 4 OU 5, ISOLACAO EM PVC/A, ANTICHAMA BWF-B, 1 CONDUTOR, 450/750 V, SECAO NOMINAL 2,5 MM² | M | 30 | 2,71 | 81.3
|  |  | SUB-TOTAL (MATERIAIS) |  |  |  | 979.23
MÃO DE OBRA
88316 | COMP | SINAPI | SERVENTE COM ENCARGOS COMPLEMENTARES | H | 4.5 | 23,66 | 106.47
88264 | COMP | SINAPI | ELETRICISTA COM ENCARGOS COMPLEMENTARES | H | 4.5 | 30,09 | 135.41
|  |  | SUB-TOTAL (MÃO DE OBRA) |  |  |  | 241.88
PREÇO TOTAL S/ BDI | [6 empty] | 1221.11
19.79 | [6 empty] | 241.66
PREÇO TOTAL C/ BDI | [6 empty] | 1462.77
CA-2 | 100622 | SINAPI | POSTE DE AÇO CONICO CONTÍNUO RETO SIMPLES Htotal=8m, ENGASTADO 1m, ALTURA ÚTIL 7m INCLUSIVE LUMINÁRIA, SEM LÂMPADA, INCLUSO HASTE DE ATERRAMENTO 1M - FORNECIMENTO E INSTALACAO. |  |  | UNIDADE: | UN
COD | TIPO | REFERÊNCIA | MATERIAIS | UNID. | CONSUMO | P. UNIT. | CUSTOS
1873 | INS | ORSE | POSTE EM AÇO CARBONO, PARA ILUMINAÇÃO PÚBLICA, CÔNICO, CONTÍNUO, RETO, H=8.00 M, D=148MM (BASE) E D=60MM (TOPO)REF.1008/B | UN | 1 | 1752,58 | 1752.58
102486 | COMP | SINAPI | CONCRETO FCK = 15MPA, TRAÇO 1:3,4:3,4 (EM MASSA SECA DE CIMENTO/ AREIA MÉDIA/ SEIXO ROLADO) - PREPARO MANUAL. AF_05/2021 | M³ | 0.04 | 1019,34 | 40.77
1539 | INS | SINAPI | CONECTOR METALICO TIPO PARAFUSO FENDIDO (SPLIT BOLT), PARA CABOS ATE 16 MM² | UN | 1 | 8,86 | 8.86
1093 | INS | ORSE | HASTE GALVANIZADA PARA ATERRAMENTO 1,00 M, EXCLUSO CONECTOR | UN | 1 | 15,4 | 15.4
|  |  | SUB-TOTAL (MATERIAIS) |  |  |  | 1817.61
MÃO DE OBRA
88247 | COMP | SINAPI | AUXILIAR DE ELETRICISTA COM ENCARGOS COMPLEMENTARES | H | 1.124 | 24,79 | 27.86
88264 | COMP | SINAPI | ELETRICISTA COM ENCARGOS COMPLEMENTARES | H | 3.653 | 30,09 | 109.92
|  |  | SUB-TOTAL (MÃO DE OBRA) |  |  |  | 137.78
EQUIPAMENTOS
5930 | COMP | SINAPI | GUINDAUTO HIDRÁULICO, CAPACIDADE MÁXIMA DE CARGA 6200 KG, MOMENTO MÁXIMO DE CARGA 11,7 TM, ALCANCE MÁXIMO HORIZONTAL 9,70 M, INCLUSIVE CAMINHÃO TOCO PBT 16.000 KG, POTÊNCIA DE 189 CV - CHI DIURNO. AF_06/2014 | CHI | 0.99 | 73,4 | 72.67
5928 | COMP | SINAPI | GUINDAUTO HIDRÁULICO, CAPACIDADE MÁXIMA DE CARGA 6200 KG, MOMENTO MÁXIMO DE CARGA 11,7 TM, ALCANCE MÁXIMO HORIZONTAL 9,70 M, INCLUSIVE CAMINHÃO TOCO PBT 16.000 KG, POTÊNCIA DE 189 CV - CHP DIURNO. AF_06/2014 | CHP | 0.18 | 281,31 | 50.64
|  |  | SUB-TOTAL (EQUIPAMENTOS) |  |  |  | 123.31
PREÇO TOTAL S/ BDI | [6 empty] | 2078.7
19.79 | [6 empty] | 411.37
PREÇO TOTAL C/ BDI | [6 empty] | 2490.07
CA-3 | 93659 | SINAPI | DISPOSITIVO DPS CLASSE II, 1 POLO, TENSAO MAXIMA DE 275 V, CORRENTE MAXIMA DE *20* KA (TIPO AC) - FORNECIMENTO E INSTALAÇÃO |  |  | UNIDADE: | UN
COD | TIPO | REFERÊNCIA | MATERIAIS | UNID. | CONSUMO | P. UNIT. | CUSTOS
39469 | INS | SINAPI | DISPOSITIVO DPS CLASSE II, 1 POLO, TENSAO MAXIMA DE 275 V, CORRENTE MAXIMA DE *20* KA (TIPO AC) | UN | 1 | 65,01 | 65.01
1573 | INS | SINAPI | TERMINAL A COMPRESSAO EM COBRE ESTANHADO PARA CABO 6 MM², 1 FURO E 1 COMPRESSAO, PARA PARAFUSO DE FIXACAO M6 | UN | 1 | 1,78 | 1.78
|  |  | SUB-TOTAL (MATERIAIS) |  |  |  | 66.79
MÃO DE OBRA
88247 | COMP | SINAPI | AUXILIAR DE ELETRICISTA COM ENCARGOS COMPLEMENTARES | H | 0.1892 | 24,79 | 4.69
88264 | COMP | SINAPI | ELETRICISTA COM ENCARGOS COMPLEMENTARES | H | 0.1892 | 30,09 | 5.69
|  |  | SUB-TOTAL (MÃO DE OBRA) |  |  |  | 10.38
PREÇO TOTAL S/ BDI | [6 empty] | 77.17
19.79 | [6 empty] | 15.27
PREÇO TOTAL C/ BDI | [6 empty] | 92.44
CM-1 |  |  | ABRIGO PARA QUADRO ELETRICO EM ALVENARIA COBERTURA DE LAJE, PORTA TIPO GRADE |  |  | UNIDADE: | UN
COD | TIPO | REFERÊNCIA | MATERIAIS | UNID. | CONSUMO | P. UNIT. | CUSTOS
94962 | COMP | SINAPI | CONCRETO MAGRO PARA LASTRO, TRAÇO 1:4,5:4,5 (EM MASSA SECA DE CIMENTO/ AREIA MÉDIA/ BRITA 1) - PREPARO MECÂNICO COM BETONEIRA 400 L. AF_05/2021 | M³ | 0.0314 | 549,6 | 17.26
103319 | COMP | SINAPI | ALVENARIA DE VEDAÇÃO DE BLOCOS VAZADOS DE CONCRETO DE 14X19X39 CM (ESPESSURA 14 CM) E ARGAMASSA DE ASSENTAMENTO COM PREPARO MANUAL. AF_12/2021 | M² | 0.32 | 96,41 | 30.85
103323 | COMP | SINAPI | ALVENARIA DE VEDAÇÃO DE BLOCOS CERÂMICOS FURADOS NA VERTICAL DE 9X19X39 CM (ESPESSURA 9 CM) E ARGAMASSA DE ASSENTAMENTO COM PREPARO MANUAL. AF_12/2021 | M² | 2.88 | 67,7 | 194.98
87878 | COMP | SINAPI | CHAPISCO APLICADO EM ALVENARIAS E ESTRUTURAS DE CONCRETO INTERNAS, COM COLHER DE PEDREIRO. ARGAMASSA TRAÇO 1:3 COM PREPARO MANUAL. AF_10/2022 | M² | 2.88 | 5,58 | 16.07
87530 | COMP | SINAPI | MASSA ÚNICA, EM ARGAMASSA TRAÇO 1:2:8, PREPARO MANUAL, APLICADA MANUALMENTE EM PAREDES INTERNAS DE AMBIENTES COM ÁREA ENTRE 5M² E 10M², E = 17,5MM, COM TALISCAS. AF_03/2024 | M² | 2.88 | 43,85 | 126.29
95626 | COMP | SINAPI | APLICAÇÃO MANUAL DE TINTA LÁTEX ACRÍLICA EM PAREDE EXTERNAS DE CASAS, DUAS DEMÃOS. AF_03/2024 | M² | 6.11 | 16,26 | 99.35
|  |  | SUB-TOTAL (MATERIAIS) |  |  |  | 484.8
MÃO DE OBRA
88316 | COMP | SINAPI | SERVENTE COM ENCARGOS COMPLEMENTARES | H | 6 | 23,66 | 141.96
88309 | COMP | SINAPI | PEDREIRO COM ENCARGOS COMPLEMENTARES | H | 6 | 29,47 | 176.82
|  |  | SUB-TOTAL (MÃO DE OBRA) |  |  |  | 318.78
EQUIPAMENTOS
PREÇO TOTAL S/ BDI | [6 empty] | 803.58
19.79 | [6 empty] | 159.03
PREÇO TOTAL C/ BDI | [6 empty] | 962.61
CA-4 | 101506 | SINAPI | ENTRADA DE ENERGIA ELÉTRICA, AÉREA, MONOFÁSICA, COM CAIXA DE SOBREPOR, CABO DE 6 MM2 E DISJUNTOR DIN 25A ( INCLUSO TUBO GALNIVAZADOR 5m) |  |  | UNIDADE: | UN
COD | TIPO | REFERÊNCIA | MATERIAIS | UNID. | CONSUMO | P. UNIT. | CUSTOS
1094 | INS | SINAPI | ARMACAO VERTICAL COM HASTE E CONTRA-PINO, EM CHAPA DE ACO GALVANIZADO 3/16", COM 1 ESTRIBO, SEM ISOLADOR | UN | 1 | 25,12 | 25.12
3398 | INS | SINAPI | ISOLADOR DE PORCELANA, TIPO ROLDANA, DIMENSOES DE *72* X *72* MM, PARA USO EM BAIXA TENSAO | UN | 1 | 1,51 | 1.51
4346 | INS | SINAPI | PARAFUSO DE FERRO POLIDO, SEXTAVADO, COM ROSCA PARCIAL, DIAMETRO 5/8", COMPRIMENTO 6", COM PORCA E ARRUELA DE PRESSAO MEDIA | UN | 3 | 9,84 | 29.52
11267 | INS | SINAPI | ARRUELA LISA, REDONDA, DE LATAO POLIDO, DIAMETRO NOMINAL 5/8", DIAMETRO EXTERNO = 34 MM, DIAMETRO DO FURO = 17 MM, ESPESSURA = *2,5* MM | UN | 2 | 1,43 | 2.86
11864 | INS | SINAPI | CONECTOR METALICO TIPO PARAFUSO FENDIDO (SPLIT BOLT), PARA CABOS ATE 95 MM² | UN | 1 | 36,98 | 36.98
11950 | INS | SINAPI | BUCHA DE NYLON SEM ABA S6, COM PARAFUSO DE 4,20 X 40 MM EM ACO ZINCADO COM ROSCA SOBERBA, CABECA CHATA E FENDA PHILLIPS | UN | 4 | 0,2 | 0.8
14153 | INS | SINAPI | FITA METALICA PERFURADA, L = *18* MM, ROLO DE 30 M, CARGA RECOMENDADA = *30* KGF | UN | 0.06 | 57,68 | 3.46
34643 | INS | SINAPI | CAIXA DE INSPECAO PARA ATERRAMENTO E PARA RAIOS, EM POLIPROPILENO, DIAMETRO = 300 MM X ALTURA = 400 MM (INCLUIDA TAMPA SEM ESCOTILHA) | UN | 1 | 36,94 | 36.94
39808 | INS | SINAPI | CAIXA PARA MEDIDOR MONOFASICO, EM POLICARBONATO / TERMOPLASTICO, PARA ALOJAR 1 DISJUNTOR (PADRAO DA CONCESSIONARIA LOCAL) | UN | 1 | 98,35 | 98.35
39996 | INS | SINAPI | VERGALHAO ZINCADO ROSCA TOTAL, 1/4" (6,3 MM) | M | 0.1664 | 3,6 | 0.6
39997 | INS | SINAPI | PORCA ZINCADA, SEXTAVADA, DIAMETRO 1/4" | UN | 2 | 0,29 | 0.58
91872 | COMP | SINAPI | ELETRODUTO RÍGIDO ROSCÁVEL, PVC, DN 32 MM (1"), PARA CIRCUITOS TERMINAIS, INSTALADO EM PAREDE - FORNECIMENTO E INSTALAÇÃO. AF_03/2023 | M | 6.05 | 19,02 | 115.07
91885 | COMP | SINAPI | LUVA PARA ELETRODUTO, PVC, ROSCÁVEL, DN 32 MM (1"), PARA CIRCUITOS TERMINAIS, INSTALADA EM PAREDE - FORNECIMENTO E INSTALAÇÃO. AF_03/2023 | UN | 1 | 13,59 | 13.59
91917 | COMP | SINAPI | CURVA 90 GRAUS PARA ELETRODUTO, PVC, ROSCÁVEL, DN 32 MM (1"), PARA CIRCUITOS TERMINAIS, INSTALADA EM PAREDE - FORNECIMENTO E INSTALAÇÃO. AF_03/2023 | UN | 1 | 21,98 | 21.98
91919 | COMP | SINAPI | CURVA 180 GRAUS PARA ELETRODUTO, PVC, ROSCÁVEL, DN 32 MM (1"), PARA CIRCUITOS TERMINAIS, INSTALADA EM PAREDE - FORNECIMENTO E INSTALAÇÃO. AF_03/2023 | UN | 1 | 23,89 | 23.89
91931 | COMP | SINAPI | CABO DE COBRE FLEXÍVEL ISOLADO, 6 MM², ANTI-CHAMA 0,6/1,0 KV, PARA CIRCUITOS TERMINAIS - FORNECIMENTO E INSTALAÇÃO. AF_03/2023 | M | 30 | 11,74 | 352.2
93656 | COMP | SINAPI | DISJUNTOR MONOPOLAR TIPO DIN, CORRENTE NOMINAL DE 25A - FORNECIMENTO E INSTALAÇÃO. AF_07/2025 | UN | 1 | 13,33 | 13.33
96986 | COMP | SINAPI | HASTE DE ATERRAMENTO, DIÂMETRO 3/4", COM 3 METROS - FORNECIMENTO E INSTALAÇÃO. AF_08/2023 | UN | 1 | 129,95 | 129.95
10912 | INS | ORSE | TUBO INDUSTRIAL, EM AÇO, RETANGULAR, DIM 100 X 50 MM, E=3,17MM(1/8"), 6,825KG /M | M | 5 | 118,84 | 594.2
|  |  | SUB-TOTAL (MATERIAIS) |  |  |  | 1500.93
MÃO DE OBRA
88247 | COMP | SINAPI | AUXILIAR DE ELETRICISTA COM ENCARGOS COMPLEMENTARES | H | 1.5 | 24,79 | 37.19
88264 | COMP | SINAPI | ELETRICISTA COM ENCARGOS COMPLEMENTARES | H | 3.5 | 30,09 | 105.32
|  |  | SUB-TOTAL (MÃO DE OBRA) |  |  |  | 142.51
PREÇO TOTAL S/ BDI | [6 empty] | 1643.44
19.79 | [6 empty] | 325.24
PREÇO TOTAL C/ BDI | [6 empty] | 1968.68
CONVERSÕES:
CM = COMPOSIÇÃO MONTADA |  |  | ORSE = ORÇAMENTO DE OBRAS DE SERGIPE | CA = COMPOSIÇÃO ADAPTADA
INS = INSUMO |  |  |  | COMP = COMPOSIÇÃO
995
|  | 3379 |  |  | 28.24