## Recuperada_Plan1
EMITIDO EM 30/03/2026 17:38:38
SECONSERVA - SECRETARIA MUNICIPAL DE CONSERVAÇÃO
ORÇAMENTO POR PLANILHA - INICIAL
Código da Obra: |  |  |  | 9180
Processo: |  |  |  | 002600.002756/2026-05
Ano/ Mes de referencia: |  |  |  | 2026/02
Prazo Previsto: |  |  |  | 180 Dias Corridos
EAP: |  |  |  | EAP UNICA
Aplicaçao de Percentuais: |  |  |  | FATOR K
Tipo de Preço SCO: |  |  |  | DESONERADO
Obra / Serviço: |  |  |  | SERVIÇOS DE REVITALIZAÇÃO DA PRAÇA VALDIR VIEIRA, TAQUARA, AP4.
LOCAL DA OBRA / SERVIÇO
AP | RA |  | BAIRRO |  | LOGRADOURO |  |  |  | COMPLEMENTO
AP 4.1
SECONSERVA - SECRETARIA MUNICIPAL DE CONSERVAÇÃO
EMITIDO EM 30/03/2026 17:38:38
ORÇAMENTO POR PLANILHA - INICIAL
Código : |  | 9180 | Processo : | 002600.002756/2026-05 |  |  |  | Ano/ Mes de referencia : |  | 2026/02 | Prazo Previsto : | 180 Dias Corridos
SISTEMA: | SISTEMA UNICO
SUBSISTEMA: |  | SUBSISTEMA UNICO
PLANILHA: |  | PRACA VALDIR VIEIRA
Item |  | Código | Especificaçao | [5 empty] | Unidade | Quantidade |  | Custo (R$) | Custo Parcial (R$)
1 |  | SE19050200(/) | Preparo manual de terreno, compreendendo acerto, raspagem eventualmente ate 0,25m de profundidade e afastamento lateral do material excedente.(desonerado) | [5 empty] | m2 |  | 2981.82 | 18.37 |  | 54776.03
2 |  | SE19100150(/) | Levantamento topografico, planialtimetrico e cadastral, executado de acordo com as especificacoes da Prefeitura da Cidade do Rio de Janeiro, em terreno de orografia acidentada, vegetacao rala e edificacao leve, com area de ate 4 ha (escala 1:500).(desoner | [5 empty] | ha |  | 1.5993 | 8545.18 |  | 13666.3
3 |  | SE24100150(A) | Projeto executivo para urbanizacao/reurbanizacao (geometrico, cortes e detalhes) para tratamento paisagistico de areas publicas, apresentado em Autocad nos padroes da contratante, inclusive as operacoes pertinentes e a coordenacao dos projetos complementa | [5 empty] | ha |  | 1.5993 | 94998.66 |  | 151931.35
4 |  | MT04050050(/) | Escavacao manual de vala em material de 1a categoria (areia, argila ou picarra), ate 1,50m, exclusive escoramento e esgotamento.(desonerado) | [5 empty] | m3 |  | 326.7 | 61.25 |  | 20010.37
5 |  | MT14100050(/) | Aterro com material de 1a categoria, espalhado com motoniveladora, em camadas de 20cm de material adensado, regado por Caminhao Tanque e compactado a 95% com Rolo Pe de Carneiro, auto propelido, intervindo 2 serventes, exclusive o fornecimento do materi | [5 empty] | m3 |  | 272.25 | 2.12 |  | 577.17
6 |  | TC04050050(/) | Transporte de carga de qualquer natureza; exclusive as despesas de carga e descarga tanto de espera do caminhao como de servente ou equipamento auxiliar, em baixa velocidade (Vm=30Km/h), em Caminhao de Carroceria Fixa, a oleo diesel com capacidade util de | [5 empty] | t.Km |  | 10.8 | 2.38 |  | 25.7
7 |  | TC04050400(/) | Transporte de carga de qualquer natureza; exclusive as despesas de carga e descarga tanto da espera do caminhao como de servente ou equipamento auxiliar, em media velocidade (Vm=40Km/h), em Caminhao Basculante a oleo diesel, com capacidade util de 8t.(des | [5 empty] | t.Km |  | 151913.25 | 1.42 |  | 215716.81
8 |  | TC04050650(/) | Transporte de carga de qualquer natureza; exclusive as despesas de carga e descarga tanto de espera do caminhao como do servente ou equipamento auxiliar, em baixa velocidade (Vm=30Km/h), em Caminhao Basculante a oleo diesel, com capacidade util de 17t.(de | [5 empty] | t.Km |  | 4145.96 | 1.32 |  | 5472.66
9 |  | TC04100050(/) | Transporte horizontal de material a granel em carrinho de mao, inclusive carga a pa.(desonerado) | [5 empty] | t.dam |  | 202.26 | 8.26 |  | 1670.66
10 |  | TC04100150(A) | Transporte manual de materiais diversos encosta acima, inclusive carga e descarga.(desonerado) | [5 empty] | t.dam |  | 231.41 | 45.93 |  | 10628.66
11 |  | TC09050050(/) | Carga e descarga manual de material que exija o concurso de mais de 1 servente para cada peca, vergalhoes, cancoeiras, caixas, meio-fios, em Caminhao de Carroceria Fixa, a oleo diesel, com capacidade util de 7,5t, inclusive o tempo de carga, descarga e ma | [5 empty] | t |  | 7.2 | 125.79 |  | 905.68
12 |  | TC09050150(/) | Carga manual e descarga mecanica de material a granel (agregados, pedra-de-mao, paralelos, terra e escombro), compreendendo os tempos para carga, descarga e manobras do Caminhao Basculante a oleo diesel, com capacidade util de 8t, empregando 2 serventes n | [5 empty] | t |  | 1926.6 | 41.85 |  | 80628.21
13 |  | TC09050350(/) | Carga e descarga mecanica, com Pa-Carregadeira e Caminhao Basculante a oleo diesel, consideradas para o caminhao a espera, manobra, carga e descarga e quanto a carregadeira, espera e operacao.(desonerado) | [5 empty] | t |  | 3946.67 | 2.3 |  | 9077.34
14 |  | TC09050702(/) | Servico de disposicao final de residuos de construcao civil (RCC - Classes A, B ou C) em local adequado e licenciado por orgao ambiental competente, conforme legislacao vigente. (Desonerado) | [5 empty] | t |  | 5195 | 11.8 |  | 61301
15 |  | SC04100100(/) | Demolicao, com equipamento de ar comprimido, de passeio cimentado com espessura ate 10cm, inclusive afastamento lateral dentro do canteiro de servicos.(desonerado) | [5 empty] | m2 |  | 1335.8 | 18.17 |  | 24271.48
16 |  | SC04100200(/) | Demolicao, com equipamento de ar comprimido, de pavimentacao de concreto simples, com 15cm de espessura, inclusive afastamento lateral dentro do canteiro de servicos.(desonerado) | [5 empty] | m2 |  | 330 | 38.3 |  | 12639
17 |  | SC09050050(/) | Ajudante de montador eletromecanico (inclusive encargos sociais).(desonerado) | [5 empty] | h |  | 1098 | 27.06 |  | 29711.88
18 |  | SC09050450(/) | Eletricista (inclusive encargos sociais).(desonerado) | [5 empty] | h |  | 1098 | 39.21 |  | 43052.58
19 |  | SC09051450(/) | Servente (inclusive encargos sociais).(desonerado) | [5 empty] | h |  | 2928 | 30.63 |  | 89684.64
20 |  | SC14050150(/) | Areia grossa lavada, inclusive transporte ate 20Km. Fornecimento. (desonerado) | [5 empty] | m3 |  | 129.6 | 127.08 |  | 16469.56
21 |  | SC14050450(/) | Brita no 1 ou 2, inclusive transporte ate 20Km. Fornecimento. (desonerado) | [5 empty] | m3 |  | 272.25 | 154.85 |  | 42157.91
22 |  | DR04400150(/) | Tubo de PVC rigido (NBR-7362), tipo Vinilfort ou similar, para coletor de esgoto sanitario, com diametro nominal de 200mm, compreendendo carga e descarga, colocacao na vala, montagem e reaterro ate a geratriz superior do tubo, inclusive anel de borracha. | [5 empty] | m |  | 60 | 110.61 |  | 6636.6
23 |  | DR34050050(/) | Tampao de ferro fundido articulado, de 30cm de diametro, padrao RIOLUZ/CET-RIO, assentado com argamassa de cimento e areia no traco 1:4 em volume. Fornecimento e assentamento.(desonerado) | [5 empty] | un |  | 20 | 173.42 |  | 3468.4
24 |  | DR64050050(/) | Colchao drenante com camada de 30cm de pedra britada no 3 e filtro de transicao de manta Bidim, tipo OP-30 ou similar.(desonerado) | [5 empty] | m2 |  | 1089 | 70.88 |  | 77188.32
25 |  | BP04050025(/) | Base de brita graduada, inclusive fornecimento de materiais, exclusive transporte do canteiro para a pista, medida apos compactacao.(desonerado) | [5 empty] | m3 |  | 1200 | 263.57 |  | 316284
26 |  | BP04050103(A) | Camada de bloqueio (colchao) de po-de-pedra, espalhado e comprimido mecanicamente, medida apos compressao.(desonerado) | [5 empty] | m3 |  | 9.16 | 230.33 |  | 2109.82
27 |  | BP04050353(/) | Execucao de pavimentacao em saibro melhorado com cimento, em camadas de 8cm de espessura, medida apos a compressao, sendo a proporcao de cimento de 5% em volume (72Kg/m3), inclusive fornecimento dos materiais.(desonerado) | [5 empty] | m2 |  | 701 | 32.03 |  | 22453.03
28 |  | BP04050400(A) | Imprimacao de base de pavimentacao, conforme Caderno de Encargos - PCRJ.(desonerado) | [5 empty] | m2 |  | 1815 | 16.9 |  | 30673.5
29 |  | BP09050600(A) | Micro revestimento asfaltico a frio, com emprego de emulsao modificada com polimeros, aditivo de controle de rompimento, abertura ao trafego no maximo em 2h, consumo por m2 entre 10Kg a 12Kg, em uma unica camada, com emprego da faixa III ou IV da ISSA. O | [5 empty] | m2 |  | 1075.2 | 19.98 |  | 21482.49
30 |  | BP09100050(B) | Pavimento rigido com armadura simples, com 10cm de espessura, em concreto de 20 MPa, monolitica, com juntas serradas, incluindo nivelamento da base com nivel, colocacao de lona plastica de polietileno de 200mc, tela eletro-soldada Telcon Q-92 com 10% de s | [5 empty] | m2 |  | 849 | 288.34 |  | 244800.66
31 |  | BP09100500(C) | Pavimento rigido, com 8cm de espessura, em concreto argamassado com FCK=20MPa, colorido com oxido de ferro vermelho sintetico, juntas serradas, lona plastica de polietileno de 0,20mm, e camada regularizadora de po de pedra, compactada mecanicamente, com a | [5 empty] | m2 |  | 1075.02 | 237.02 |  | 254801.24
32 |  | BP09200359(/) | Revestimento intertravado com pecas (blocos) de concreto com cimento, colorido; nas cores vermelho, amarelo, preto e variacoes, com resistencia a compressao de 35MPa, altamente vibro-prensados, (16 faces), holandes (retangular), com espessura de 8cm, com | [5 empty] | m2 |  | 1514 | 156.51 |  | 236956.14
33 |  | BP19100053(B) | Cordao de concreto simples, com seccao de (10x25)cm, moldados no local, inclusive escavacao e reaterro.(desonerado) | [5 empty] | m |  | 574 | 85.49 |  | 49071.26
34 |  | BP19200053(B) | Meio-fio de concreto pre-moldado (fck=15MPa), medindo 0,15m na base e com altura de 0,45m, rejuntamento com argamassa de cimento e areia no traco 1:4, inclusive o fornecimento de todos os materiais, escavacao e reaterro.(desonerado) | [5 empty] | m |  | 151 | 112.1 |  | 16927.1
35 |  | BP19300050(/) | Levantamento e reassentamento de meio-fio.(desonerado) | [5 empty] | m |  | 508 | 101.2 |  | 51409.6
36 |  | PJ04050800(/) | Especies vegetais com altura de (0,10 a 0,20)m, tipo Cuphea Gracilis (Erica), Acalypha Reptans (Rabo de Gato / Mini Acalifa), Arachis Repens (Grama Amendoim), Asystasia Gangetica ou Coromandedeliana (Asistasia), Bulbeline Frutescens ou Caulescens (Bulbine | [5 empty] | m2 |  | 2000 | 46.31 |  | 92620
37 |  | PJ04100065(/) | Plantio de cobertura vegetal, considerando 25 mudas por m2.(desonerado) | [5 empty] | m2 |  | 2000 | 20.06 |  | 40120
38 |  | PJ04100100(A) | Plantio de grama em placas, tipo Sao Carlos, Batatais ou Larga, inclusive o fornecimento da grama, terra preta, preparo de terreno e calagem.(desonerado) | [5 empty] | m2 |  | 3429 | 43.15 |  | 147961.35
39 |  | PJ04100109(/) | Plantio de grama, tipo Stenotaphrum Secundatum Variacao Variegatum, inclusive transporte e fornecimento.(desonerado) | [5 empty] | m2 |  | 466 | 53.01 |  | 24702.66
40 |  | PJ04200055(/) | Piso de grama sintetica, em rolo, com fios de 50mm de altura, na cor verde, demarcacao de linhas com grama na cor branca, sistema de amortecimento composto com as seguintes caracteristicas minimas: Camada de areia especial com 1cm de espessura (20 Kg/m2) | [5 empty] | m2 |  | 1815 | 260.68 |  | 473134.2
41 |  | PJ09050201(/) | Plantio de arvore de 2,50m de altura, de qualquer especie, em logradouro publico, inclusive transporte, abertura de cova de (80 x 80 x 80)cm, terra estrumada, estaca de madeira (tutor), amarrio com fitilho e retirada do material excedente, exclusive o for | [5 empty] | un |  | 100 | 347.45 |  | 34745
42 |  | PJ09500500(/) | Especies vegetais nativas com CAP (Circunferencia na Altura do Peito) variando entre 0,10m e 0,15m e altura entre 2,50m e 3,00m. Fornecimento.(desonerado) | [5 empty] | un |  | 60 | 262.19 |  | 15731.4
43 |  | PJ09600151(/) | Especies vegetais com altura de (2,50 a 3,50)m, tipo Palmeira Syagrus Romanzoffiana (Baba-de-Boi / Geriva), Aiphanes Caryotifolia (Palmeira "Spine"), Livistonia Chinensis (Leque da China / Falsa Latania), Rhapis Excelsa (Palmeira Rafia), Roystonea Olerace | [5 empty] | un |  | 40 | 251.16 |  | 10046.4
44 |  | PJ14100900(/) | Tela em polietileno de alta densidade, 100% virgem, com malha de (5x5)cm, com resistencia a tracao de 500Kgf. Fornecimento e colocacao.(desonerado) | [5 empty] | m2 |  | 1815 | 34.3 |  | 62254.5
45 |  | PJ14150150(B) | Alambrado em tela de arame plastificado no 12, malha losango de 5cm, fixada em tubos de ferro galvanizado (externa e internamente) de 2" e espessura de parede de 1/8", espacados de 2m, chumbados em blocos de concreto com fck=15Mpa, medindo (0,30x0,30x1,00 | [5 empty] | m2 |  | 1701 | 308.2 |  | 524248.2
46 |  | PJ19050060(/) | Terra estrumada, inclusive carga, transporte e descarga. Fornecimento.(desonerado) | [5 empty] | m3 |  | 170 | 271.4 |  | 46138
47 |  | PJ24050053(A) | Banco de concreto aparente, com 45cm de largura e 10cm de espessura, sobre 2 apoios do mesmo material, com seccao de (10x30)cm.(desonerado) | [5 empty] | m |  | 36 | 340.17 |  | 12246.12
48 |  | PJ24050056(A) | Banco de concreto aparente, medindo 2x0,40x0,20m, fixados sobre apoio do mesmo material, secao de 10x30cm, inclusive carga, descarga e transporte, conforme projeto FPJ. Fornecimento e colocacao.(desonerado) | [5 empty] | un |  | 3 | 1268.26 |  | 3804.78
49 |  | PJ24050153(B) | Mesa de jogos com 4 bancos, tampo de mesa em marmorite armado, na cor natural, tendo no centro tabuleiro de xadrez em marmorite nas cores branca e preta, pes (mesa e bancos) de concreto armado, conforme projeto FPJ. Fornecimento e colocacao.(desonerado) | [5 empty] | un |  | 14 | 2444.21 |  | 34218.94
50 |  | PJ24100050(A) | Amarelinha em blocos de concreto pre-moldadas com aplicacao de letras e numeros coloridos em baixo relevo. Fornecimento e aplicacao.(desonerado) | [5 empty] | un |  | 1 | 1313.15 |  | 1313.15
51 |  | PJ24100100(C) | Barra simples para ginastica, em tubos de ferro galvanizado (externa e internamente) de 1 1/2" e 4" e espessura de parede de 1/8", chumbados em blocos de concreto com pintura de base Galvite ou similar e 2 demaos de acabamento, conforme projeto FPJ. Forn | [5 empty] | un |  | 2 | 2174.44 |  | 4348.88
52 |  | PJ24100109(C) | Barra paralelas para ginastica, em tubos de ferro galvanizado (externa e internamente) de 2" e espessura de parede de 1/8", chumbados em blocos de concreto com pintura de base Galvite ou similar e 2 demaos de acabamento, conforme projeto FPJ. Forneciment | [5 empty] | un |  | 2 | 1647.91 |  | 3295.82
53 |  | PJ24100147(A) | Balanco de 0/4 anos composto com 2 cadeiras, presas em correntes galvanizadas, fixadas por meio de bracadeiras, em travessao de tubo de ferro galvanizado (externa e internamente) de 2 1/2" e espessura de parede de 1/8", suspensas em cavaletes de tubo de f | [5 empty] | un |  | 1 | 3719.12 |  | 3719.12
54 |  | PJ24100152(D) | Balanco de 5/10 anos composto com 2 cadeiras, presas em correntes galvanizadas, fixadas por meio de bracadeiras, em travessao de tubo de ferro galvanizado (externa e internamente) de 2 1/2" e espessura de parede de 1/8", suspensas em cavaletes de tubo de | [5 empty] | un |  | 1 | 4075.56 |  | 4075.56
55 |  | PJ24100540(A) | Escorrega de 0/4 anos com altura de 1,17m em madeira aparelhada e tubos de ferro galvanizado (externa e internamente) de 3/4" e 2" e espessura de parede de 1/8", conforme projeto FPJ, com pintura de base Galvite ou similar, 2 demaos de acabamento. Fornec | [5 empty] | un |  | 1 | 3710.36 |  | 3710.36
56 |  | PJ24100547(C) | Escorrega de 5/10 anos com altura de 1,57m em madeira aparelhada e tubos de ferro galvanizado (externa e internamente) de 3/4" e 2" e espessura de parede de 1/8", conforme projeto FPJ, com pintura de base galvite ou similar, 2 demaos de acabamento. Forne | [5 empty] | un |  | 1 | 4452.97 |  | 4452.97
57 |  | PJ24100654(A) | Gangorra de 0/4 anos com 2 pranchas de madeira aparelhada, estas fixadas em tubo de ferro galvanizado (externa e internamente) de 2" e espessura de parede de 1/8", com pintura de base Galvite ou similar e 2 demaos de acabamento, conforme modelo FPJ. Forn | [5 empty] | un |  | 1 | 3113.78 |  | 3113.78
58 |  | PJ24100655(D) | Gangorra de 5/10 anos com 2 pranchas de madeira aparelhada, estas fixadas em tubo de ferro galvanizado (externa e internamente) de 2" e 2 1/2" e espessura de parede de 1/8", com pintura de base Galvite ou similar e 2 demaos de acabamento, conforme modelo | [5 empty] | un |  | 1 | 3580.01 |  | 3580.01
59 |  | PJ24100700(C) | Gaiola ginica (trepa-trepa) em tubos de ferro galvanizado (externa e internamente) de 1" horizontais e verticais de 1 1/2" e espessura de parede de 1/8", chumbados em blocos de concreto e com pintura de base Galvite ou similar e 2 demaos de acabamento, co | [5 empty] | un |  | 1 | 9727.95 |  | 9727.95
60 |  | PJ24101000(B) | Prancha para abdominal, em madeira aparelhada e estrutura tubular (externa e internamente) de 2" e espessura de parede de 1/8", fixada em blocos de concreto, com pintura de base Galvite ou similar, 2 demaos de acabamento, conforme projeto FPJ. Fornecimen | [5 empty] | un |  | 3 | 1526.04 |  | 4578.12
61 |  | PJ24130300(/) | Alongador com tres alturas conjugado, em tubo de aco carbono, pintura no processo eletrostatico - Academia da Terceira Idade. Fornecimento e instalacao.(desonerado) | [5 empty] | un |  | 1 | 3393.66 |  | 3393.66
62 |  | PJ24130400(/) | Esqui triplo conjugado, em tubo de aco arbono, pintura no processo eletrostatico - Academia da Terceira Idade. Fornecimento e instalacao.(desonerado) | [5 empty] | un |  | 1 | 8868.5 |  | 8868.5
63 |  | PJ24130500(/) | Multi-exercitador conjugado com seis funcoes distintas, em tubo de aco arbono, pintura no processo eletrostatico - Academia da Terceira Idade. Fornecimento e instalacao.(desonerado) | [5 empty] | un |  | 1 | 9596.84 |  | 9596.84
64 |  | PJ24130600(/) | Remada sentada, em tubo de aco arbono, pintura no processo eletrostatico - Academia da Terceira Idade. Fornecimento e instalacao.(desonerado) | [5 empty] | un |  | 1 | 2671.44 |  | 2671.44
65 |  | PJ24130700(/) | Rotacao diagonal dupla, aparelho triplo conjugado, em tubo de aco arbono, pintura no processo eletrostatico - Academia da Terceira Idade. Fornecimento e instalacao.(desonerado) | [5 empty] | un |  | 1 | 3344.6 |  | 3344.6
66 |  | PJ24130800(/) | Rotacao vertical, aparelho triplo conjugado, em tubo de aco arbono, pintura no processo eletrostatico - Academia da Terceira Idade. Fornecimento e instalacao.(desonerado) | [5 empty] | un |  | 1 | 2728.17 |  | 2728.17
67 |  | PJ24130900(/) | Placa orientativa, em tubo de aco arbono, pintura no processo eletrostatico - Academia da Terceira Idade. Fornecimento e instalacao.(desonerado) | [5 empty] | un |  | 1 | 5825.1 |  | 5825.1
68 |  | PJ24131000(/) | Pressao de pernas triplo conjugado, em tubo de aco arbono, pintura no processo eletrostatico - Academia da Terceira Idade. Fornecimento e instalacao.(desonerado) | [5 empty] | un |  | 1 | 4440.84 |  | 4440.84
69 |  | PJ24131100(/) | Simulador de caminhada, triplo conjugado, em tubo de aco arbono, pintura no processo eletrostatico - Academia da Terceira Idade. Fornecimento e instalacao.(desonerado) | [5 empty] | un |  | 1 | 6612.24 |  | 6612.24
70 |  | PJ24131200(/) | Surf duplo conjugado, em tubo de aco arbono, pintura no processo eletrostatico - Academia da Terceira Idade. Fornecimento e instalacao.(desonerado) | [5 empty] | un |  | 1 | 2653.5 |  | 2653.5
71 |  | PJ24150050(C) | Baliza de futebol, tamanho oficial, em tubos de ferro galvanizado (externa e internamente) de 4" e espessura de parede de 1/8", com pintura de base Galvite ou similar e 2 demaos de acabamento. Fornecimento e colocacao.(desonerado) | [5 empty] | un |  | 4 | 3419.93 |  | 13679.72
72 |  | PJ24150053(B) | Baliza de futebol de salao em tubo de ferro galvanizado (externa e internamente) de 4" e espessura de parede de 1/8", pintura de base Galvite ou similar e 2 demaos de acabamento, conforme projeto FPJ. Fornecimento e colocacao.(desonerado) | [5 empty] | un |  | 8 | 2257.38 |  | 18059.04
73 |  | PJ24150150(A) | Estrutura para basquete, metalica, fixa, com avanco livre de 1,30m, com tabelas de compensado naval, aros e redes. Fornecimento e colocacao, exclusive furacao do piso.(desonerado) | [5 empty] | par |  | 2 | 3879.13 |  | 7758.26
74 |  | PJ24150200(/) | Rede de nylon para futebol de salao. Fornecimento.(desonerado) | [5 empty] | par |  | 6 | 172.53 |  | 1035.18
75 |  | PJ24150204(A) | Baliza de volei em tubos de ferro galvanizado (externa e internamente) de 3" e espessura de parede de 1/8", com pintura de base Galvite ou similar e 2 demaos de acabamento. Fornecimento e colocacao.(desonerado) | [5 empty] | par |  | 4 | 1722.43 |  | 6889.72
76 |  | PJ24150206(/) | Rede de volei oficial com cabo de aco. Fornecimento.(desonerado) | [5 empty] | un |  | 4 | 568.98 |  | 2275.92
77 |  | ET04550050(/) | Lona de polietileno (lona terreiro) com espessura de 0,20mm para impermeabilizacao de solo, medida pela area coberta. Fornecimento e colocacao, inclusive com perdas e transpasse.(desonerado) | [5 empty] | m2 |  | 91.8 | 4.11 |  | 377.29
78 |  | ET04600200(/) | Concreto armado, executado com concreto dosado para uma resistencia carcteristica a commpressao de 25MPa, incluindo materiais para 1m3 de concreto, preparado segundo o item ET 05.20.0200, e colocacao segundo o item ET 05.25.0706; 12m2 de area moldada de f | [5 empty] | m3 |  | 50 | 3877.68 |  | 193884
79 |  | ET19200050(/) | Escoramento de formas ate 3,00m de pe direito, utilizando madeira serrada, tabuas empregadas 3 vezes, prumos 4 vezes.(desonerado) | [5 empty] | m3 |  | 50 | 21.46 |  | 1073
80 |  | RV14250106(/) | Piso de concreto armado, 8cm de espessura, com resistencia caracteristica a compressao de 25Mpa, formando quadrados de ate (1,50x1,50)m de junta serrada, inclusive tela telcon Q92, exclusive preparo de terreno. (Desonerado) | [5 empty] | m2 |  | 3517 | 107.82 |  | 379202.94
81 |  | RV14250153(/) | Patio de concreto, 10cm de espessura no traco 1:2:3, em volume, formando quadros de (1,50x1,50)m, com sarrafos de madeira serrada, incorporados, exclusive preparo terreno.(desonerado) | [5 empty] | m2 |  | 664 | 90.41 |  | 60032.24
82 |  | RV14250156(/) | Patio de concreto, 12cm de espessura no traco 1:2:2,5, em volume, formando quadros de (1,50x1,50)m, com sarrafos de madeira serrada, incorporados, exclusive preparo terreno.(desonerado) | [5 empty] | m2 |  | 260 | 102.84 |  | 26738.4
83 |  | RV14250206(B) | Pavimentacao em placas de concreto Fck=18Mpa, medindo (40x80x10)cm, com armacao de tela Telcon Q-61 ou similar, junta de 2cm, inclusive acabamento da placa no proprio concreto com desempenadora de aco e preparo do terreno.(desonerado) | [5 empty] | m2 |  | 91.8 | 136.45 |  | 12526.11
84 |  | RV14950053(A) | Piso de alerta em placas marmorizadas vibro-prensadas, Tecnogran ou similar, com acabamento rustico, na cor vermelha, inclusive contrapiso com espessura de 3cm. Fornecimento e colocacao.(desonerado) | [5 empty] | m2 |  | 6 | 246.9 |  | 1481.4
85 |  | ES04250356(/) | Gradil de ferro, altura de 1,20m, em barras verticais quadradas de 5/8" e espacadas de 12,50cm, soldadas em duas barras, superior e inferior de (1 1/2"x1/4"), montantes a cada 1,50m em barras de (1 1/2"x3/8"). Fornecimento e instalacao, inclusive pintura | [5 empty] | m |  | 80 | 917.02 |  | 73361.6
86 |  | IT24100115(/) | Linha de duto espiral flexivel em polietileno de alta densidade, tipo Kanalex ou similar, diametro de 75mm (3" ), lancado diretamente ao solo com com arame-guia galvanizado revestido em PVC, inclusive emendas e tamponamento, exclusive excavacao e reaterro | [5 empty] | m |  | 500 | 29.59 |  | 14795
87 |  | IT24100118(/) | Linha de duto espiral flexivel de polietileno de alta densidade, tipo Kanalex ou similar, diametro de 100mm (4" ), com arame-guia galvanizado revestido em PVC, inclusive emendas e tamponamento, exclusive escavacao e reaterro.(desonerado) | [5 empty] | m |  | 500 | 34.65 |  | 17325
88 |  | IT24100159(/) | Linha dupla de duto espiral flexivel em polietileno de alta densidade, tipo Kanalex ou similar, diametro de 75mm (3" ), lancadi diretamente ao solo com com arame-guia galvanizado revestido em PVC, inclusive emendas e tamponamento, exclusive excavacao e re | [5 empty] | m |  | 500 | 49.39 |  | 24695
89 |  | IT24100162(/) | Linha dupla de duto espiral flexivel de polietileno de alta densidade, tipo Kanalex ou similar, diametro de 100mm (4" ),lancado diretamente no solo com arame-guia galvanizado revestido em PVC, inclusive emendas e tamponamento, exclusive escavacao e reater | [5 empty] | m |  | 250 | 123.52 |  | 30880
90 |  | CI04250050(/) | Pontalete em madeira serrada, de (7,5cm x 7,5cm / 3" x 3"), verticais e horizontais para estrutura de telhados de telhas ceramicas, medido pela projecao horizontal do telhado. Fornecimento e Colocacao.(desonerado) | [5 empty] | m2 |  | 25 | 42.07 |  | 1051.75
91 |  | CI04350050(A) | Cobertura com chapa de aco galvanizado, pintada com tinta a po a base de poliester nas duas faces nas cores preto, branco, amarelo, cinza ou ceramica, perfil trapezoidal, espessura 0,65mm, altura de 40mm e largura util de 970mm, inclusive todos os acessor | [5 empty] | m2 |  | 25 | 168.92 |  | 4223
92 |  | PT04450050(/) | Marcacao de quadra de esporte, com tintura Supercril ou similar, em 2 demaos. Medida pela area efetiva de pintura.(desonerado) | [5 empty] | m2 |  | 54.8 | 86.17 |  | 4722.11
93 |  | PT04450100(/) | Pintura de quadra de esporte em piso cimentado, com tinta 100% acrilica equivalente a Suvinil piso, Nova Cor ou Coral Piso ou similar, considerando-se a limpeza da superficie e 2 demaos de acabamento.(desonerado) | [5 empty] | m2 |  | 548 | 78.02 |  | 42754.96
94 |  | EQ04050312(B) | Caminhao Carroceria fixa, capacidade de 3,5t, com motorista, material de operacao, material de manutencao e licenciamento, com as seguintes especificacoes minimas: motor diesel de 85CV. Custo mensal.(desonerado) | [5 empty] | un.mes |  | 6 | 14413.82 |  | 86482.92
95 |  | EQ14050500(A) | Retro-Escavadeira/carregadeira, com operador, material de operacao e material de manutencao, com as seguintes especificacoes minimas: motor de 70HP, carregadeira com sistema de travamento de seguranca, capacidade coroada de 0,76m3, forca de desagregacao d | [5 empty] | h |  | 274.5 | 208.03 |  | 57104.23
96 |  | EQ14050506(/) | Retro-Escavadeira/carregadeira, com operador, com as seguintes especificacoes minimas: motor de 70HP, carregadeira com sistema de travamento de seguranca, capacidade coroada de 0,76m3, forca de desagregacao de 3600Kgf, capacidade de carga de 2400Kg na ele | [5 empty] | h |  | 274.5 | 77.19 |  | 21188.65
97 |  | EQ44100050(A) | Grupo gerador transportavel, com potencia de 2500W, sem operador, com material de operacao e material de manutencao, com as seguintes especificacoes minimas: motor a gasolina de 5,5CV, 110V / 240V de corrente alternada ou 12V / 8,3A de corrente continua. | [5 empty] | h |  | 1537.2 | 9.98 |  | 15341.25
98 |  | EQ44100056(/) | Grupo gerador transportavel, com potencia de 2500W, sem operador, com as seguintes especificacoes minimas: motor a gasolina de 5,5CV, 110V / 240V de corrente alternada ou 12V / 8,3A de corrente continua. Custo horario improdutivo.(desonerado) | [5 empty] | h |  | 658.8 | 0.43 |  | 283.28
99 |  | IP04050200(/) | Poste de concreto, com secao circular, reto, com 9 m de comprimento, tipo leve, inclusive transporte. Fornecimento.(desonerado) | [5 empty] | un |  | 20 | 1309.8 |  | 26196
100 |  | IP04250600(/) | Poste de concreto, circular reto de 9m, com cabeca de concreto; exclusive fornecimento do poste e da cabeca. Assentamento.(desonerado) | [5 empty] | un |  | 20 | 592.31 |  | 11846.2
101 |  | IP14400190(/) | Cabo de aluminio, secao de 10mm2, formado por condutores em fios de aluminio nu, encordoamento classe 2, isolamento para 1Kv, em polietileno reticulado (XLPE) ou etileno propileno (EPR), com capa de cobertura em PVC na cor preta, NBR 7286, NBR 7287 e espe | [5 empty] | m |  | 2000 | 2.36 |  | 4720
102 |  | IP24100025(/) | Caixa Hand-Hole, pre-moldada, circular, de concreto, padrao RIOLUZ, com dimensoes (0,30x0,30)m; inclusive escavacao e reaterro; exclusive fornecimento do tampao. Fornecimento e colocacao.(desonerado) | [5 empty] | un |  | 20 | 247.42 |  | 4948.4
103 |  | IP49050650(/) | Luminaria a led, LEDRJ-06, corpo em aluminio injetado/extrudado, para instalacao em ponta de braco/nucleo, potencia maxima de 210 W, fluxo minimo 10000 lm, temperatura de cor 4000/5500 K, IP 66, IK 08, resistente a UV, tensao de 100/240 V, eficiencia mini | [5 empty] | un |  | 20 | 1277.06 |  | 25541.2
104 |  | IP49200325(/) | Base multipla para fixacao de luminarias, em poste reto, de 7,00m ate 9,00 m, exclusive luminaria e base. Colocacao. (desonerado) | [5 empty] | un |  | 20 | 54.13 |  | 1082.6
105 |  | CE04100122(/) | Desenhista cadista senior de servicos tecnicos especializados de consultoria de engenharia e arquitetura.(desonerado) | [5 empty] | h |  | 1098 | 54.61 |  | 59961.78
106 |  | AD09100100(/) | Locacao de obra com aparelho topografico, sobre cerca de marcacao, inclusive construcao desta e sua pre-locacao e o fornecimento do material e tendo, por medicao, o perimetro a construir.(desonerado) | [5 empty] | m |  | 149 | 39.41 |  | 5872.09
107 |  | AD14150550(A) | Carreta para transporte pesado, com capacidade de carga util de 60/80t, com motorista operador, material de operacao e material de manutencao, com as seguintes especificacoes minimas: motor diesel de 330CV, chassis extensivel ate 21m e semi-reboque de 4 e | [5 empty] | h |  | 25 | 650.45 |  | 16261.25
108 |  | AD14150650(A) | Carreta para transporte pesado, com capacidade de carga util de 60/80t, com motorista operador, com as seguintes especificacoes minimas: motor diesel de 330CV, chassis extensivel ate 21m e semi-reboque de 4 eixos. Custo horario improdutivo (motor desliga | [5 empty] | h |  | 25 | 243.46 |  | 6086.5
109 |  | AD14150750(B) | Veiculo de servico, motor 1.0, com ar condicionado, direcao hidraulica, radio, inclusive combustivel, seguro, lubrificacao, manutencao, licenciamento, quilometragem livre, sem motorista. Custo mensal.(desonerado) | [5 empty] | un.mes |  | 6 | 6569.86 |  | 39419.16
110 |  | AD19050450(/) | Tapume de vedacao ou protecao, executado com telhas trapezoidais de aco galvanizado (esp.: 0,50mm), inclusive duas demaos de pintura esmalte sintetico, na face externa, considerando a utilizacao das telhas 4 vezes e da moldura em perna de 3"x3", duas veze | [5 empty] | m2 |  | 1524 | 67.47 |  | 102824.28
111 |  | AD19150100(/) | Container escritorio, vestiario ou deposito, modelo padrao, medindo: (6x2,4x2,55)m, em estrutura de aco, composto por piso de madeira, paredes forradas com compensado naval, teto com isolamento termico, com 1 porta de (0,80x2,10)m, 2 basculantes de (1,20x | [5 empty] | un.mes |  | 6 | 590 |  | 3540
112 |  | AD19150150(/) | Container WC, modelo padrao, medindo: (6x2,4x2,55)m, em estrutura de aco, composto por piso de compensado naval revestido com plurigoma, paredes ao natural, teto com isolamento termico, com 1 porta de (0,80x2,10)m, 2 basculantes de (1,20x1,20), com 5 chuv | [5 empty] | un.mes |  | 6 | 1770 |  | 10620
113 |  | AD19200050(/) | Instalacao e ligacao provisorias de alimentacao de energia eletrica, em baixa tensao (BT), para canteiro de obras, exclusive o fornecimento do medidor.(desonerado) | [5 empty] | un |  | 1 | 2767.73 |  | 2767.73
114 |  | AD19200100(/) | Instalacao e ligacao provisoria de obra de agua e esgoto a rede publica.(desonerado) | [5 empty] | un |  | 1 | 2731.25 |  | 2731.25
115 |  | AD19250050(A) | Barragem de bloqueio, de obra na via publica, de acordo com a Deliberacao OCOR 01/2001 de 17/10/2001, compreendendo o fornecimento, pintura dos suportes de madeira e reaproveitamento do conjunto 40 vezes.(desonerado) | [5 empty] | m |  | 91.8 | 5.73 |  | 526.01
116 |  | AD19250100(/) | Barragem de bloqueio, de obra na via publica, de acordo com a Deliberacao OCOR 01/2001 de 17/10/2001, compreendendo a colocacao e retirada uma vez.(desonerado) | [5 empty] | m |  | 91.8 | 18.6 |  | 1707.48
117 |  | AD19250200(/) | Placa de sinalizacao para obra na via publica, com 0,60m de largura por 1m de altura, com avisos em letras pintadas, compreendendo o fornecimento e pintura, inclusive da estrutura e suporte em madeira serrada e base de concreto.(desonerado) | [5 empty] | un |  | 20 | 202.6 |  | 4052
118 |  | AD19250300(A) | Placa de identificacao de obra publica, inclusive pintura, estrutura, suporte de madeira em pecas de madeira serrada de (7,5 x 7,5)cm e transporte. Fornecimento e colocacao.(desonerado) | [5 empty] | m2 |  | 28 | 770.06 |  | 21561.68
119 |  | AD24050250(A) | Cone canalizador empilhavel T-Top de alta densidade de polietileno inquebravel, com 1,14m de altura e duas faixas refletivas com base de borracha removivel, permitindo colocacao de pisca alerta, de acordo com o manual do DNIT e CET-RIO, excluindo o pisca | [5 empty] | un |  | 120 | 86.84 |  | 10420.8
120 |  | AD34150050(A) | Controle tecnologico de obras em concreto armado, considerando-se apenas o controle do concreto e constando de coleta, moldagem e capeamento de corpos de prova, transporte ate 50Km, ensaios de resistencia a compressao aos 28 dias e "slump test", medido po | [5 empty] | m3 |  | 50 | 53.94 |  | 2697
121 |  | AD39050116(/) | Encarregado (inclusive encargos sociais).(desonerado) | [5 empty] | h |  | 2196 | 51.01 |  | 112017.96
122 |  | AD39050122(/) | Engenheiro, arquiteto ou geologo jr (inclusive encargos sociais).(desonerado) | [5 empty] | h |  | 1098 | 148.8 |  | 163382.4
123 |  | AD39050146(/) | Estagiario (inclusive encargos sociais).(desonerado) | [5 empty] | h |  | 2196 | 10.63 |  | 23343.48
124 |  | AD39050218(A) | Vigia (inclusive encargos sociais).(desonerado) | [5 empty] | h |  | 3294 | 30.9 |  | 101784.6
125 |  | IE00045778 | Churrasqueira de tijolos. Fornecimento (desonerado). | [5 empty] | unidade |  | 4 | 2228.89 |  | 8915.56
126 |  | IE00045779 | Mesa de piquenique com dois bancos em madeira. Fornecimento (desonerado). | [5 empty] | unidade |  | 16 | 3505.46 |  | 56087.36
127 |  | IE00045780 | Mesa Oficial de Futmesa, tampo curvo, material do tampo em MDF com adesivo laminado resistente a agua com logomarca da PCRJ e material da base em aco carbono. Fornecimento (desonerado). | [5 empty] | unidade |  | 2 | 3798.99 |  | 7597.98
128 |  | IE00045781 | Tenda gazebo 3x3 m. Fornecimento (desonerado). | [5 empty] | unidade |  | 10 | 348.47 |  | 3484.7
[12 empty] | Total da Planilha |  | 5797878.73
[13 empty] | 100 | (%)
[12 empty] | Total do Subsistema |  | 5797878.73
[13 empty] | 100 | (%)
[12 empty] | Total do Sistema |  | 5797878.73
[13 empty] | 100 | (%)
TOTAL ORÇADO: R$ 4.914.684,77 BDI(%): 18,00 VALOR DO BDI: R$ 883.193,96 VALOR TOTAL: R$ 5.797.878,73
FIVE MILLION SEVEN HUNDRED NINETY-SEVEN THOUSAND EIGHT HUNDRED SEVENTY-EIGHT AND 73 / 100
|  |  |  | Orçamentista: |  | ____/_____._____-_____ | ___________________________
[6 empty] | Matrícula |  |  | Rubrica
FOLHA RESUMO COM OS TOTAIS DAS PLANILHAS | [9 empty] | Valor(R$) | Percentual(%)
|  | PRACA VALDIR VIEIRA | [7 empty] | 5797878.73 | 100
|  | SUBSISTEMA UNICO | [5 empty] | Total por Subsistema: |  | 5797878.73 | 100
|  | SISTEMA UNICO | [5 empty] | Total por Sistema: |  | 5797878.73 | 100
[8 empty] | TOTAL DO ORÇAMENTO: |  | 5797878.73 | 100
TOTAL ORÇADO: R$ 4.914.684,77 BDI(%): 18,00 VALOR DO BDI: R$ 883.193,96 VALOR TOTAL: R$ 5.797.878,73
FIVE MILLION SEVEN HUNDRED NINETY-SEVEN THOUSAND EIGHT HUNDRED SEVENTY-EIGHT AND 73 / 100
|  |  |  | Orçamentista: |  | ____/_____._____-_____ | ___________________________
[6 empty] | Matrícula |  |  | Rubrica
Página 1 de 1